## A
BACIA A | [6 empty] | PROJETO: ESTRADA DOS CAJUEIROS - BAIRRO VILATUR | [11 empty] | PLUVIOGRAFO: |  |  |  | SAQUAREMA - PLÚVIO 2.1
[9 empty] | Município de Saquarema | [9 empty] | MANNING |  |  |  | n = | 0.013 | circular
[24 empty] | 0.015 | retangular
POCO DE VISITA | [7 empty] | DEFLUVIOS A ESCOAR | [9 empty] | GALERIA DE JUSANTE
LOCALIZACAO | [5 empty] | BACIA LOCAL | [5 empty] | CONTRIBUIÇAO LOCAL |  |  |  | Defl. |  | Decli- | Decli- | Dimen- | Altura | Y/D | Prof | Velo- | Compri- | Tempo | Tempo
|  | Situação |  | Cotas | Fundo | N.A. | Area | Coef. | Area | Coef. | Coef. | Tempo | Int. | Coef. | Defl. | à | F | vidade | vidade | sões | d'agua |  | mont | cidade | mento | de | Total
PV |  | Estaca |  | Terreno | (m) | (m) | (ha) | Imper. | Total | Distr. | Distr. | Conc. | Pluv. | Defluv. | Local | Escoar |  | greide |  |  | Normal | (%) | jus |  |  | Perc. | Perc.
|  |  |  | (m) |  |  |  |  | (ha) |  |  | (min) | (mm/h) |  | (l/s) | (l/s) |  | (m/m) | (m/m) | (m) | (m) |  | (m) | (m/s) | (m) | (min) | (min)
ESTRADA DOS CAJUEIROS
A1 | 3 | + | 0 | 12.881
[5 empty] | 11.841 | 11.941 | 0.44 | 0.7 | 0.44 | 1.1311 | 1 | 10 | 111.5428 | 0.52891 | 72.1644 | 72.1644 | 0.044465 | 0.059033 | 0.059 | 0.4 | 0.1 | 25 | 1.04 | 2.8413 | 30 | 0.17597 | 0.17597
A2 | 1 | + | 10 | 11.11 | 10.071 | 10.171 | [16 empty] | 1.039
[5 empty] | 9.771 | 9.947 | 0.3 | 0.7 | 0.74 | 1.0462 | 1 | 10.176 | 111.1671 | 0.5314 | 49.2678 | 121.4322 | 0.12541 | 0.030733 | 0.021 | 0.4 | 0.176 | 44 | 1.339 | 2.1968 | 30 | 0.22761 | 0.22761
A3 | 0 | + | 0 | 10.188 | 9.141 | 9.317 | [16 empty] | 1.047
[5 empty] | 9.141 | 9.365 | 0.25 | 0.7 | 0.99 | 1.0015 | 1 | 10.4036 | 110.685 | 0.53456 | 41.1214 | 162.5536 | 0.19233 | 0.016 | 0.016 | 0.4 | 0.224 | 56 | 1.047 | 2.1339 | 18 | 0.14059 | 0.14059
A4 |  | + | 18 | 9.9 | 8.853 | 9.077 | [16 empty] | 1.047
[12 empty] | 10.5442 | [10 empty] | 1.2

## B
BACIA B | [6 empty] | PROJETO: ESTRADA DOS CAJUEIROS - BAIRRO VILATUR | [11 empty] | PLUVIOGRAFO: |  |  |  | SAQUAREMA - PLÚVIO 2.1
[9 empty] | Município de Saquarema | [9 empty] | MANNING |  |  |  | n = | 0.013 | circular
[24 empty] | 0.015 | retangular
POCO DE VISITA | [7 empty] | DEFLUVIOS A ESCOAR | [9 empty] | GALERIA DE JUSANTE
LOCALIZACAO | [5 empty] | BACIA LOCAL | [5 empty] | CONTRIBUIÇAO LOCAL |  |  |  | Defl. |  | Decli- | Decli- | Dimen- | Altura | Y/D | Prof | Velo- | Compri- | Tempo | Tempo
|  | Situação |  | Cotas | Fundo | N.A. | Area | Coef. | Area | Coef. | Coef. | Tempo | Int. | Coef. | Defl. | à | F | vidade | vidade | sões | d'agua |  | mont | cidade | mento | de | Total
PV |  | Estaca |  | Terreno | (m) | (m) | (ha) | Imper. | Total | Distr. | Distr. | Conc. | Pluv. | Defluv. | Local | Escoar |  | greide |  |  | Normal | (%) | jus |  |  | Perc. | Perc.
|  |  |  | (m) |  |  |  |  | (ha) |  |  | (min) | (mm/h) |  | (l/s) | (l/s) |  | (m/m) | (m/m) | (m) | (m) |  | (m) | (m/s) | (m) | (min) | (min)
ESTRADA DOS CAJUEIROS
B1 | 6 | + | 10 | 13.228
[5 empty] | 12.028 | 12.188 | 0.5 | 0.7 | 0.5 | 1.1096 | 1 | 10 | 111.5428 | 0.52891 | 82.005 | 82.005 | 0.10764 | 0.018633 | 0.013 | 0.4 | 0.16 | 40 | 1.2 | 1.6636 | 30 | 0.30054 | 0.30054
B2 | 8 | + | 0 | 12.669 | 11.638 | 11.798 | [16 empty] | 1.031
[5 empty] | 11.518 | 11.798 | 0.58 | 0.7 | 1.08 | 0.98852 | 0.98852 | 10.3005 | 110.9027 | 0.53314 | 94.2408 | 176.2458 | 0.26378 | 0.0096176 | 0.01 | 0.4 | 0.28 | 70 | 1.151 | 1.8256 | 34 | 0.3104 | 0.3104
B3 | 9 | + | 14 | 12.342 | 11.178 | 11.458 | [16 empty] | 1.164
[5 empty] | 11.178 | 11.478 | 1.25 | 0.7 | 2.33 | 0.88084 | 0.88084 | 10.6109 | 110.2493 | 0.53738 | 181.3458 | 357.5916 | 0.28607 | 0.034806 | 0.035 | 0.4 | 0.3 | 75 | 1.164 | 3.4853 | 36 | 0.17215 | 0.17215
B4 | 11 | + | 10 | 11.089 | 9.918 | 10.218 | [16 empty] | 1.171
[5 empty] | 9.918 | 10.258 | 0.51 | 0.7 | 2.84 | 0.85507 | 0.85507 | 10.7831 | 109.8902 | 0.53968 | 71.8975 | 429.4891 | 0.32549 | 0.03865 | 0.039 | 0.4 | 0.34 | 85 | 1.171 | 3.7998 | 40 | 0.17545 | 0.17545
B5 | 13 | + | 10 | 9.543 | 8.358 | 8.698 | [16 empty] | 1.185
[5 empty] | 8.156 | 8.618 | 0.87 | 0.7 | 3.71 | 0.82147 | 0.82147 | 10.9585 | 109.5266 | 0.54199 | 117.943 | 547.4321 | 0.29292 | 0.012423 | 0.009 | 0.6 | 0.462 | 77 | 1.387 | 2.3297 | 26 | 0.18601 | 0.18601
B6 | 14 | + | 16 | 9.22 | 7.922 | 8.384 | [16 empty] | 1.298
[5 empty] | 7.716 | 8.324 | 0.95 | 0.7 | 4.66 | 0.79386 | 0.79386 | 11.1446 | 109.1438 | 0.54441 | 124.5757 | 672.0078 | 0.28919 | -0.011 | 0.003 | 0.8 | 0.608 | 76 | 1.504 | 1.6242 | 24 | 0.24628 | 0.24628
B7 | 16 | + | 0 | 9.484 | 7.644 | 8.252 | [16 empty] | 1.84
[5 empty] | 7.644 | 8.284 | 0.79 | 0.7 | 5.45 | 0.77543 | 0.77543 | 11.3908 | 108.641 | 0.54754 | 101.3038 | 773.3116 | 0.3081 | -0.030425 | 0.0035 | 0.8 | 0.64 | 80 | 1.84 | 1.7823 | 40 | 0.37404 | 0.37404
B8 | 18 | + | 0 | 10.701 | 7.504 | 8.144 | [16 empty] | 3.197
[5 empty] | 7.504 | 8.152 | 0.87 | 0.7 | 6.32 | 0.75839 | 0.75839 | 11.7649 | 107.886 | 0.55219 | 109.2721 | 882.5838 | 0.31011 | -0.015771 | 0.0045 | 0.8 | 0.648 | 81 | 3.197 | 2.0243 | 35 | 0.28817 | 0.28817
B9 | 19 | + | 15 | 11.253 | 7.3465 | 7.9945 | [16 empty] | 3.9065
[5 empty] | 7.3465 | 7.9945 | 0 | 0.7 | 6.32 | 0.75839 | 0.75839 | 12.053 | 107.3115 | 0.55567 | 0 | 882.5838 | 0.31011 | 0.015886 | 0.0045 | 0.8 | 0.648 | 81 | 3.9065 | 2.0243 | 35 | 0.28817 | 0.28817
B10 | 21 | + | 10 | 10.697 | 7.189 | 7.837 | [16 empty] | 3.508
[5 empty] | 7.189 | 7.837 | 0.38 | 0.7 | 6.7 | 0.75178 | 0.75178 | 12.3412 | 106.7431 | 0.55907 | 47.3943 | 929.9781 | 0.31 | 0.048675 | 0.005 | 0.8 | 0.648 | 81 | 3.508 | 2.1336 | 40 | 0.31247 | 0.31247
B11 | 23 | + | 10 | 8.75 | 6.989 | 7.637 | [16 empty] | 1.761
[5 empty] | 6.389 | 6.725 | 0.44 | 0.7 | 7.14 | 0.74464 | 0.74464 | 12.6537 | 106.1335 | 0.56268 | 54.3945 | 984.3726 | 0.11601 | 0.058875 | 0.04 | 0.8 | 0.336 | 42 | 2.361 | 4.7199 | 40 | 0.14125 | 0.14125
B12 | 25 | + | 10 | 6.395 | 4.789 | 5.125 | [16 empty] | 1.606
[5 empty] | 4.699 | 5.043 | 0.45 | 0.7 | 7.59 | 0.73784 | 0.73784 | 12.7949 | 105.8602 | 0.56428 | 55.1376 | 1039.5102 | 0.12251 | 0.04505 | 0.04 | 0.8 | 0.344 | 43 | 1.696 | 4.7847 | 40 | 0.13933 | 0.13933
B13 | 27 | + | 10 | 4.593 | 3.099 | 3.443 | [16 empty] | 1.494
[5 empty] | 2.819 | 3.443 | 0.23 | 0.7 | 7.82 | 0.73455 | 0.73455 | 12.9343 | 105.592 | 0.56584 | 28.0619 | 1067.5721 | 0.30076 | 0.01135 | 0.007 | 0.8 | 0.624 | 78 | 1.774 | 2.5054 | 40 | 0.26609 | 0.26609
B14 | 29 | + | 10 | 4.139 | 2.539 | 3.163 | [16 empty] | 1.6
[5 empty] | 2.539 | 3.203 | 0.12 | 0.7 | 7.94 | 0.73287 | 0.73287 | 13.2003 | 105.0835 | 0.56878 | 14.6127 | 1082.1848 | 0.31638 | 0.13233 | 0.0065 | 0.8 | 0.664 | 83 | 1.6 | 2.4451 | 6 | 0.040899 | 0.040899
Vala |  | + | 6 | 3.345 | 2.5 | 3.164 | [16 empty] | 0.845
13.2412
TUBOS PA-2

## C
BACIA C | [6 empty] | PROJETO: ESTRADA DOS CAJUEIROS - BAIRRO VILATUR | [11 empty] | PLUVIOGRAFO: |  |  |  | SAQUAREMA - PLÚVIO 2.1
[9 empty] | Município de Saquarema | [9 empty] | MANNING |  |  |  | n = | 0.013 | circular
[24 empty] | 0.015 | retangular
POCO DE VISITA | [7 empty] | DEFLUVIOS A ESCOAR | [9 empty] | GALERIA DE JUSANTE
LOCALIZACAO | [5 empty] | BACIA LOCAL | [5 empty] | CONTRIBUIÇAO LOCAL |  |  |  | Defl. |  | Decli- | Decli- | Dimen- | Altura | Y/D | Prof | Velo- | Compri- | Tempo | Tempo
|  | Situação |  | Cotas | Fundo | N.A. | Area | Coef. | Area | Coef. | Coef. | Tempo | Int. | Coef. | Defl. | à | F | vidade | vidade | sões | d'agua |  | mont | cidade | mento | de | Total
PV |  | Estaca |  | Terreno | (m) | (m) | (ha) | Imper. | Total | Distr. | Distr. | Conc. | Pluv. | Defluv. | Local | Escoar |  | greide |  |  | Normal | (%) | jus |  |  | Perc. | Perc.
|  |  |  | (m) |  |  |  |  | (ha) |  |  | (min) | (mm/h) |  | (l/s) | (l/s) |  | (m/m) | (m/m) | (m) | (m) |  | (m) | (m/s) | (m) | (min) | (min)
ESTRADA DOS CAJUEIROS
C1 | 34 | + | 0 | 4.745
[5 empty] | 3.615 | 3.875 | 0.82 | 0.7 | 0.82 | 1.0302 | 1 | 10 | 111.5428 | 0.52891 | 134.4882 | 134.4882 | 0.24058 | 0.015 | 0.007 | 0.4 | 0.26 | 65 | 1.13 | 1.4926 | 40 | 0.44664 | 0.44664
C2 | 32 | + | 0 | 4.145 | 3.335 | 3.595 | [16 empty] | 0.81
[5 empty] | 3.271 | 3.595 | 0.31 | 0.7 | 1.13 | 0.98183 | 0.98183 | 10.4466 | 110.5942 | 0.53515 | 50.0784 | 184.5666 | 0.30883 | 0.0075833 | 0.008 | 0.4 | 0.324 | 81 | 0.874 | 1.6985 | 24 | 0.2355 | 0.2355
C3 | 30 | + | 16 | 3.963 | 3.079 | 3.403 | [16 empty] | 0.884
[5 empty] | 3.079 | 3.419 | 0.05 | 0.7 | 1.18 | 0.97548 | 0.97548 | 10.6821 | 110.1005 | 0.53834 | 8.0366 | 192.6032 | 0.32228 | -0.004875 | 0.008 | 0.4 | 0.34 | 85 | 0.884 | 1.7167 | 16 | 0.15534 | 0.15534
C4 | 30 | + | 0 | 4.041 | 2.951 | 3.291 | [16 empty] | 1.09
[5 empty] | 2.951 | 3.291 | 0 | 0.7 | 1.18 | 0.97548 | 0.97548 | 10.8375 | 109.7773 | 0.5404 | 0 | 192.6032 | 0.32228 | 0.116 | 0.008 | 0.4 | 0.34 | 85 | 1.09 | 1.7167 | 6 | 0.058251 | 0.058251
Vala |  | + | 6 | 3.345 | 2.903 | 3.243 | [16 empty] | 0.442
10.8957
TUBOS PA-2

## D
BACIA D | [6 empty] | PROJETO: ESTRADA DOS CAJUEIROS - BAIRRO VILATUR | [11 empty] | PLUVIOGRAFO: |  |  |  | SAQUAREMA - PLÚVIO 2.1
[9 empty] | Município de Saquarema | [9 empty] | MANNING |  |  |  | n = | 0.013 | circular
[24 empty] | 0.015 | retangular
POCO DE VISITA | [7 empty] | DEFLUVIOS A ESCOAR | [9 empty] | GALERIA DE JUSANTE
LOCALIZACAO | [5 empty] | BACIA LOCAL | [5 empty] | CONTRIBUIÇAO LOCAL |  |  |  | Defl. |  | Decli- | Decli- | Dimen- | Altura | Y/D | Prof | Velo- | Compri- | Tempo | Tempo
|  | Situação |  | Cotas | Fundo | N.A. | Area | Coef. | Area | Coef. | Coef. | Tempo | Int. | Coef. | Defl. | à | F | vidade | vidade | sões | d'agua |  | mont | cidade | mento | de | Total
PV |  | Estaca |  | Terreno | (m) | (m) | (ha) | Imper. | Total | Distr. | Distr. | Conc. | Pluv. | Defluv. | Local | Escoar |  | greide |  |  | Normal | (%) | jus |  |  | Perc. | Perc.
|  |  |  | (m) |  |  |  |  | (ha) |  |  | (min) | (mm/h) |  | (l/s) | (l/s) |  | (m/m) | (m/m) | (m) | (m) |  | (m) | (m/s) | (m) | (min) | (min)
ESTRADA DOS CAJUEIROS
D1 | 37 | + | 0 | 4.758
[5 empty] | 3.558 | 3.646 | 0.13 | 0.7 | 0.13 | 1.358 | 1 | 10 | 111.5428 | 0.52891 | 21.3213 | 21.3213 | 0.033636 | 0.007175 | 0.009 | 0.4 | 0.088 | 22 | 1.2 | 1.0349 | 40 | 0.64416 | 0.64416
D2 | 39 | + | 0 | 4.471 | 3.198 | 3.286 | [16 empty] | 1.273
[5 empty] | 3.122 | 3.286 | 0.23 | 0.7 | 0.36 | 1.1656 | 1 | 10.6442 | 110.1798 | 0.53783 | 37.8893 | 59.2106 | 0.1144 | 0.00715 | 0.006 | 0.4 | 0.164 | 41 | 1.349 | 1.1476 | 40 | 0.58094 | 0.58094
D3 | 41 | + | 0 | 4.185 | 2.882 | 3.046 | [16 empty] | 1.303
[5 empty] | 2.814 | 3.046 | 0.32 | 0.7 | 0.68 | 1.0596 | 1 | 11.2251 | 108.9788 | 0.54544 | 52.8791 | 112.0897 | 0.20051 | 0.007175 | 0.007 | 0.4 | 0.232 | 58 | 1.371 | 1.4262 | 40 | 0.46745 | 0.46745
D4 | 43 | + | 0 | 3.898 | 2.534 | 2.766 | [16 empty] | 1.364
[5 empty] | 2.446 | 2.766 | 0.43 | 0.7 | 1.11 | 0.98447 | 0.98447 | 11.6925 | 108.0312 | 0.5513 | 70.0896 | 182.1793 | 0.30484 | 0.007175 | 0.008 | 0.4 | 0.32 | 80 | 1.452 | 1.693 | 40 | 0.39378 | 0.39378
D5 | 45 | + | 0 | 3.611 | 2.126 | 2.446 | [16 empty] | 1.485
[5 empty] | 1.85 | 2.246 | 0.28 | 0.7 | 1.39 | 0.9518 | 0.9518 | 12.0863 | 107.2456 | 0.55607 | 44.1833 | 226.3626 | 0.24498 | 0.00715 | 0.0022 | 0.6 | 0.396 | 66 | 1.761 | 1.1015 | 40 | 0.60524 | 0.60524
D6 | 47 | + | 0 | 3.325 | 1.762 | 2.158 | [16 empty] | 1.563
[5 empty] | 1.762 | 2.2 | 0.19 | 0.7 | 1.58 | 0.93369 | 0.93369 | 12.6916 | 106.0601 | 0.56311 | 29.454 | 255.8166 | 0.27686 | 0.005 | 0.0022 | 0.6 | 0.438 | 73 | 1.563 | 1.1357 | 40 | 0.58701 | 0.58701
D7 | 49 | + | 0 | 3.125 | 1.674 | 2.112 | [16 empty] | 1.451
[5 empty] | 1.674 | 2.142 | 0.13 | 0.7 | 1.71 | 0.92268 | 0.92268 | 13.2786 | 104.935 | 0.56963 | 19.9321 | 275.7487 | 0.29843 | 0.00375 | 0.0022 | 0.6 | 0.468 | 78 | 1.451 | 1.1572 | 40 | 0.5761 | 0.5761
D8 | 51 | + | 0 | 2.975 | 1.586 | 2.054 | [16 empty] | 1.389
[5 empty] | 1.586 | 2.084 | 0.11 | 0.7 | 1.82 | 0.91409 | 0.91409 | 13.8547 | 103.8537 | 0.57576 | 16.7144 | 292.4631 | 0.31652 | -0.00245 | 0.0022 | 0.6 | 0.498 | 83 | 1.389 | 1.1744 | 20 | 0.28384 | 0.28384
D9 | 52 | + | 0 | 3.024 | 1.542 | 2.04 | [16 empty] | 1.482
[5 empty] | 1.483 | 1.981 | 0 | 0.7 | 1.82 | 0.91409 | 0.91409 | 14.1385 | 103.329 | 0.57869 | 0 | 292.4631 | 0.31652 | 0.045667 | 0.0022 | 0.6 | 0.498 | 83 | 1.541 | 1.1744 | 6 | 0.085153 | 0.085153
Vala |  | + | 6 | 2.75 | 1.4698 | 1.9678 | [16 empty] | 1.2802
14.2237

## E
BACIA E | [6 empty] | PROJETO: ESTRADA DOS CAJUEIROS - BAIRRO VILATUR | [11 empty] | PLUVIOGRAFO: |  |  |  | SAQUAREMA - PLÚVIO 2.1
[9 empty] | Município de Saquarema | [9 empty] | MANNING |  |  |  | n = | 0.013 | circular
[24 empty] | 0.015 | retangular
POCO DE VISITA | [7 empty] | DEFLUVIOS A ESCOAR | [9 empty] | GALERIA DE JUSANTE
LOCALIZACAO | [5 empty] | BACIA LOCAL | [5 empty] | CONTRIBUIÇAO LOCAL |  |  |  | Defl. |  | Decli- | Decli- | Dimen- | Altura | Y/D | Prof | Velo- | Compri- | Tempo | Tempo
|  | Situação |  | Cotas | Fundo | N.A. | Area | Coef. | Area | Coef. | Coef. | Tempo | Int. | Coef. | Defl. | à | F | vidade | vidade | sões | d'agua |  | mont | cidade | mento | de | Total
PV |  | Estaca |  | Terreno | (m) | (m) | (ha) | Imper. | Total | Distr. | Distr. | Conc. | Pluv. | Defluv. | Local | Escoar |  | greide |  |  | Normal | (%) | jus |  |  | Perc. | Perc.
|  |  |  | (m) |  |  |  |  | (ha) |  |  | (min) | (mm/h) |  | (l/s) | (l/s) |  | (m/m) | (m/m) | (m) | (m) |  | (m) | (m/s) | (m) | (min) | (min)
ESTRADA DOS CAJUEIROS
E1 | 78 | + | 19 | 9.303
[5 empty] | 8.103 | 8.299 | 1.01 | 0.7 | 1.01 | 0.99851 | 0.99851 | 10 | 111.5428 | 0.52891 | 165.4031 | 165.4031 | 0.15065 | 0.026579 | 0.027 | 0.4 | 0.196 | 49 | 1.2 | 2.6078 | 19 | 0.12143 | 0.12143
E2 | 78 | + | 0 | 8.798 | 7.59 | 7.786 | [16 empty] | 1.208
[5 empty] | 7.59 | 7.798 | 0.13 | 0.7 | 1.14 | 0.98054 | 0.98054 | 10.1214 | 111.2833 | 0.53063 | 20.9255 | 186.3286 | 0.16971 | 0.026633 | 0.027 | 0.4 | 0.208 | 52 | 1.208 | 2.6866 | 30 | 0.18611 | 0.18611
E3 | 76 | + | 10 | 7.999 | 6.78 | 6.988 | [16 empty] | 1.219
[5 empty] | 6.78 | 7.008 | 0.17 | 0.7 | 1.31 | 0.96031 | 0.96031 | 10.3075 | 110.8879 | 0.53323 | 26.8351 | 213.1637 | 0.19785 | 0.026575 | 0.026 | 0.4 | 0.228 | 57 | 1.219 | 2.7395 | 40 | 0.24336 | 0.24336
E4 | 74 | + | 10 | 6.936 | 5.74 | 5.968 | [16 empty] | 1.196
[5 empty] | 5.74 | 5.976 | 0.08 | 0.7 | 1.39 | 0.9518 | 0.9518 | 10.5509 | 110.3751 | 0.53657 | 12.5365 | 225.7003 | 0.20557 | 0.0266 | 0.027 | 0.4 | 0.236 | 59 | 1.196 | 2.8185 | 40 | 0.23653 | 0.23653
E5 | 72 | + | 10 | 5.872 | 4.66 | 4.896 | [16 empty] | 1.212
[5 empty] | 4.66 | 4.924 | 0.26 | 0.7 | 1.65 | 0.92764 | 0.92764 | 10.7874 | 109.8812 | 0.53974 | 39.7652 | 265.4654 | 0.24179 | 0.0262 | 0.027 | 0.4 | 0.264 | 66 | 1.212 | 2.9352 | 30 | 0.17035 | 0.17035
E6 | 71 | + | 0 | 5.086 | 3.85 | 4.114 | [16 empty] | 1.236
[5 empty] | 3.786 | 4.114 | 0.3 | 0.7 | 1.95 | 0.90468 | 0.90468 | 10.9578 | 109.5282 | 0.54198 | 44.7892 | 310.2546 | 0.31306 | 0.0211 | 0.022 | 0.4 | 0.328 | 82 | 1.3 | 2.8262 | 20 | 0.11794 | 0.11794
E7 | 70 | + | 0 | 4.664 | 3.346 | 3.674 | [16 empty] | 1.318
[5 empty] | 3.106 | 3.478 | 0.21 | 0.7 | 2.16 | 0.89091 | 0.89091 | 11.0757 | 109.2851 | 0.54352 | 30.8938 | 341.1485 | 0.22357 | 0.014467 | 0.006 | 0.6 | 0.372 | 62 | 1.558 | 1.7779 | 30 | 0.28123 | 0.28123
E8 | 68 | + | 10 | 4.23 | 2.926 | 3.298 | [16 empty] | 1.304
[5 empty] | 2.816 | 3.218 | 0.27 | 0.7 | 2.43 | 0.8753 | 0.8753 | 11.3569 | 108.7099 | 0.54712 | 39.0766 | 380.2251 | 0.24918 | 0.0068 | 0.006 | 0.6 | 0.402 | 67 | 1.414 | 1.8268 | 30 | 0.2737 | 0.2737
E9 | 67 | + | 0 | 4.026 | 2.636 | 3.038 | [16 empty] | 1.39
[5 empty] | 2.636 | 3.08 | 0.37 | 0.7 | 2.8 | 0.85689 | 0.85689 | 11.6306 | 108.1557 | 0.55054 | 52.482 | 432.7071 | 0.28357 | 0.0052667 | 0.006 | 0.6 | 0.444 | 74 | 1.39 | 1.8868 | 30 | 0.265 | 0.265
E10 | 65 | + | 10 | 3.868 | 2.456 | 2.9 | [16 empty] | 1.412
[5 empty] | 2.456 | 2.924 | 0.18 | 0.7 | 2.98 | 0.84892 | 0.84892 | 11.8956 | 107.6246 | 0.55378 | 25.3182 | 458.0253 | 0.30016 | 0.0092 | 0.006 | 0.6 | 0.468 | 78 | 1.412 | 1.9138 | 30 | 0.26126 | 0.26126
E11 | 64 | + | 0 | 3.592 | 2.276 | 2.744 | [16 empty] | 1.316
[5 empty] | 2.156 | 2.624 | 0.26 | 0.7 | 3.24 | 0.83834 | 0.83834 | 12.1569 | 107.106 | 0.55691 | 36.1437 | 494.169 | 0.29982 | 0.01175 | 0.007 | 0.6 | 0.468 | 78 | 1.436 | 2.0666 | 28 | 0.22582 | 0.22582
E12 | 62 | + | 12 | 3.263 | 1.96 | 2.428 | [16 empty] | 1.303
[5 empty] | 1.96 | 2.452 | 0.15 | 0.7 | 3.39 | 0.83266 | 0.83266 | 12.3827 | 106.6617 | 0.55956 | 20.7233 | 514.8923 | 0.3124 | 0.0115 | 0.007 | 0.6 | 0.492 | 82 | 1.303 | 2.0879 | 12 | 0.095789 | 0.095789
E13 | 62 | + | 0 | 3.125 | 1.876 | 2.368 | [16 empty] | 1.249
[5 empty] | 1.676 | 2.276 | 0.18 | 0.7 | 3.57 | 0.82623 | 0.82623 | 12.4785 | 106.4744 | 0.56067 | 24.6813 | 539.5736 | 0.28438 | 0.0089 | 0.002 | 0.8 | 0.6 | 75 | 1.449 | 1.3206 | 20 | 0.25241 | 0.25241
E14 | 61 | + | 0 | 2.947 | 1.636 | 2.236 | [16 empty] | 1.311
[5 empty] | 1.636 | 2.236 | 0.03 | 0.7 | 3.6 | 0.82519 | 0.82519 | 12.7309 | 105.9839 | 0.56356 | 4.1105 | 543.6842 | 0.28655 | 0.0030455 | 0.002 | 0.8 | 0.6 | 75 | 1.311 | 1.3231 | 22 | 0.27713 | 0.27713
E15 | 59 | + | 18 | 2.88 | 1.592 | 2.192 | [16 empty] | 1.288
[5 empty] | 1.592 | 2.216 | 0.15 | 0.7 | 3.75 | 0.82015 | 0.82015 | 13.008 | 105.4505 | 0.56666 | 20.4364 | 564.1205 | 0.29732 | -0.0033929 | 0.002 | 0.8 | 0.624 | 78 | 1.288 | 1.3354 | 28 | 0.34947 | 0.34947
E16 | 58 | + | 10 | 2.975 | 1.536 | 2.16 | [16 empty] | 1.439
[5 empty] | 1.536 | 2.168 | 0.06 | 0.7 | 3.81 | 0.8182 | 0.8182 | 13.3575 | 104.7855 | 0.57049 | 8.1584 | 572.2789 | 0.30162 | -0.005 | 0.002 | 0.8 | 0.632 | 79 | 1.439 | 1.3402 | 30 | 0.37309 | 0.37309
E17 | 57 | + | 0 | 3.125 | 1.476 | 2.108 | [16 empty] | 1.649
[5 empty] | 1.476 | 2.156 | 0.33 | 0.7 | 4.14 | 0.80807 | 0.80807 | 13.7306 | 104.0847 | 0.57446 | 44.3259 | 616.6048 | 0.32498 | -0.00375 | 0.002 | 0.8 | 0.68 | 85 | 1.649 | 1.3654 | 40 | 0.48826 | 0.48826
E18 | 55 | + | 0 | 3.275 | 1.396 | 2.076 | [16 empty] | 1.879
[5 empty] | 1.396 | 2.076 | 0 | 0.7 | 4.14 | 0.80807 | 0.80807 | 14.2189 | 103.1815 | 0.57951 | 0 | 616.6048 | 0.32498 | 0.0025 | 0.002 | 0.8 | 0.68 | 85 | 1.879 | 1.3654 | 20 | 0.24413 | 0.24413
E19 | 54 | + | 0 | 3.225 | 1.356 | 2.036 | [16 empty] | 1.869
[5 empty] | 1.356 | 2.028 | 0.34 | 0.7 | 4.48 | 0.79856 | 0.79856 | 14.463 | 102.7358 | 0.58196 | 45.1285 | 661.7333 | 0.31838 | 0.005 | 0.0024 | 0.8 | 0.672 | 84 | 1.869 | 1.4881 | 30 | 0.33601 | 0.33601
E20 | 52 | + | 10 | 3.075 | 1.284 | 1.956 | [16 empty] | 1.791
[5 empty] | 1.284 | 1.956 | 0.03 | 0.7 | 4.51 | 0.79776 | 0.79776 | 14.799 | 102.1285 | 0.58528 | 3.9769 | 665.7102 | 0.32029 | 0.054167 | 0.0024 | 0.8 | 0.672 | 84 | 1.791 | 1.4903 | 6 | 0.067101 | 0.067101
Vala |  | + | 6 | 2.75 | 1.2696 | 1.9416 | [16 empty] | 1.4804
14.8661
TUBOS PA-2