## pista
ESTRADA DOS CAJUEIROS - ESTACA 79 A 213+15
DRENAGEM SUPERFICIAL - DIMENSIONAMENTO E LOCALIZAÇÃO | [19 empty] | TR: | 10 | ANOS
[20 empty] | TEMPO DE CONCENTRAÇÃO | 5 | MIN.
[20 empty] | COEFICIENTE DE MANNING | 0.015
[20 empty] | INTENSIDADE PLUVIOMÉTRICA | 123.4 | mm/h
TRECHOS | [7 empty] | EXTENSÃO (m) | EXTENSÃO TOTAL (m) | FAIXA DE CONTRIBUIÇÃO (m) | [8 empty] | DECLIV. (%) | DISPOSITIVO DE DRENAGEM | COMPR. CRÍTICO (m) | SAÍDA D'ÁGUA | DESCIDA D'ÁGUA |  | DISSIPADOR
Nº | INÍCIO |  |  | FIM |  |  | Bordo |  |  | Plataforma |  | Áreas Adjacentes |  |  |  | Largura | Run-off | Vazão |  |  |  |  | TIPO | EXT. (m)
[10 empty] | L1 | C1 | L2 | C2 | L3 | C3 | Total | Médio | (l/s)
1 | DRENAGEM SUPERFICIAL JUNTO A PISTA
1.1 | 84 | + | 10 | 79 | + | 0 | D | 110 | 110 | 3.5 | 0.9 | 3 | 0.65 | 2 | 0.2 | 8.5 | 0.65 | 20.85 | 0.56% | STC-01 (125x25) | 961.78 | caixa
1.2 | 104 | + | 0 | 99 | + | 0 | D | 100 | 100 | 3.5 | 0.9 | 3 | 0.65 | 2 | 0.2 | 8.5 | 0.65 | 18.95 | 1.09% | STC-01 (125x25) | 1341.83 |  |  |  | DES-03
1.3 | 104 | + | 0 | 109 | + | 0 | D | 100 | 100 | 3.5 | 0.9 | 3 | 0.65 | 2 | 0.2 | 8.5 | 0.65 | 18.95 | 1.05% | STC-01 (125x25) | 1316.98 |  |  |  | DES-03
1.4 | 129 | + | 0 | 121 | + | 0 | D | 160 | 160 | 3.5 | 0.9 | 3 | 0.65 | 2 | 0.2 | 8.5 | 0.65 | 30.33 | 1.4% | STC-01 (125x25) | 1520.72 |  |  |  | DES-03
1.5 | 129 | + | 0 | 138 | + | 10 | D | 190 | 190 | 3.5 | 0.9 | 3 | 0.65 | 5 | 0.2 | 11.5 | 0.53 | 39.73 | 1.8% | STC-01 (125x25) | 1563.07 |  |  |  | DES-03
1.6 | 154 | + | 0 | 150 | + | 0 | D | 80 | 80 | 3.5 | 0.9 | 3 | 0.65 | 10 | 0.2 | 16.5 | 0.43 | 19.47 | 0.42% | STC-01 (125x25) | 648.61 |  |  |  | DES-03
1.7 | 164 | + | 0 | 158 | + | 0 | D | 120 | 120 | 3.5 | 0.9 | 3 | 0.65 | 45 | 0.2 | 51.5 | 0.27 | 57.24 | 0.42% | STC-01 (125x25) | 330.95 |  |  |  | DES-03
1.8 | 197 | + | 0 | 213 | + | 0 | D | 320 | 320 | 3.5 | 0.9 | 3 | 0.65 | 75 | 0.2 | 81.5 | 0.25 | 223.67 | 1.6% | STC-01 (125x25) | 440.83 |  |  |  | DES-03
1.9 | 84 | + | 10 | 79 | + | 0 | E | 110 | 110 | 3.5 | 0.9 | 3 | 0.65 | 80 | 0.2 | 86.5 | 0.24 | 78.34 | 0.56% | STC-01 (125x25) | 255.96 | caixa
1.10 | 84 | + | 10 | 89 | + | 0 | E | 90 | 90 | 3.5 | 0.9 | 3 | 0.65 | 55 | 0.2 | 61.5 | 0.26 | 49.37 | 2% | STC-01 (125x25) | 628.03 |  |  |  | DES-03
1.11 | 104 | + | 0 | 98 | + | 0 | E | 120 | 120 | 3.5 | 0.9 | 3 | 0.65 | 6 | 0.2 | 12.5 | 0.5 | 25.73 | 1.09% | STC-01 (125x25) | 1186.18 |  |  |  | DES-03
1.12 | 104 | + | 0 | 110 | + | 0 | E | 120 | 120 | 3.5 | 0.9 | 3 | 0.65 | 6 | 0.2 | 12.5 | 0.5 | 25.73 | 1.05% | STC-01 (125x25) | 1164.21 |  |  |  | DES-03
1.13 | 129 | + | 0 | 121 | + | 0 | E | 160 | 160 | 3.5 | 0.9 | 3 | 0.65 | 5 | 0.2 | 11.5 | 0.53 | 33.45 | 1.4% | STC-01 (125x25) | 1378.5 |  |  |  | DES-03
1.14 | 129 | + | 0 | 138 | + | 10 | E | 190 | 190 | 3.5 | 0.9 | 3 | 0.65 | 5 | 0.2 | 11.5 | 0.53 | 39.73 | 1.8% | STC-01 (125x25) | 1563.07 |  |  |  | DES-03
1.15 | 92 | + | 7 | 93 | + | 7 | D | 20 | 20 | 3.5 | 0.9 | 3 | 0.65 |  |  | 6.5 | 0.78 | 3.48 | 0.42% | MFC-01 (50x5) | 25.81 | EDA-2 | DAD-02 | 2 | DEB-02
1.16 | 94 | + | 7 | 93 | + | 7 | D | 20 | 20 | 3.5 | 0.9 | 3 | 0.65 |  |  | 6.5 | 0.78 | 3.48 | 1.09% | MFC-01 (50x5) | 41.58
1.17 | 92 | + | 7 | 93 | + | 7 | E | 20 | 20 | 3.5 | 0.9 | 3 | 0.65 |  |  | 6.5 | 0.78 | 3.48 | 0.42% | MFC-01 (50x5) | 25.81 | EDA-2 | DAD-02 | 2 | DEB-02
1.18 | 94 | + | 7 | 93 | + | 7 | E | 20 | 20 | 3.5 | 0.9 | 3 | 0.65 |  |  | 6.5 | 0.78 | 3.48 | 1.09% | MFC-01 (50x5) | 41.58
1.19 | 113 | + | 13 | 114 | + | 13 | D | 20 | 20 | 3.5 | 0.9 | 3 | 0.65 |  |  | 6.5 | 0.78 | 3.48 | 1.05% | MFC-01 (50x5) | 40.81 | EDA-2
1.20 | 115 | + | 13 | 114 | + | 13 | D | 20 | 20 | 3.5 | 0.9 | 3 | 0.65 |  |  | 6.5 | 0.78 | 3.48 | 0.42% | MFC-01 (50x5) | 25.81
1.21 | 113 | + | 13 | 114 | + | 13 | E | 20 | 20 | 3.5 | 0.9 | 3 | 0.65 |  |  | 6.5 | 0.78 | 3.48 | 1.05% | MFC-01 (50x5) | 40.81 | EDA-2
1.22 | 115 | + | 13 | 114 | + | 13 | E | 20 | 20 | 3.5 | 0.9 | 3 | 0.65 |  |  | 6.5 | 0.78 | 3.48 | 0.42% | MFC-01 (50x5) | 25.81
1.23 | 143 | + | 0 | 144 | + | 0 | D | 20 | 20 | 3.5 | 0.9 | 3 | 0.65 |  |  | 6.5 | 0.78 | 3.48 | 0.42% | MFC-01 (50x5) | 25.81 | EDA-2 | DAD-02 | 2 | DEB-02
1.24 | 145 | + | 0 | 144 | + | 0 | D | 20 | 20 | 3.5 | 0.9 | 3 | 0.65 |  |  | 6.5 | 0.78 | 3.48 | 0.42% | MFC-01 (50x5) | 25.81
1.25 | 143 | + | 0 | 144 | + | 0 | E | 20 | 20 | 3.5 | 0.9 | 3 | 0.65 |  |  | 6.5 | 0.78 | 3.48 | 0.42% | MFC-01 (50x5) | 25.81 | EDA-2 | DAD-02 | 2 | DEB-02
1.26 | 145 | + | 0 | 144 | + | 0 | E | 20 | 20 | 3.5 | 0.9 | 3 | 0.65 |  |  | 6.5 | 0.78 | 3.48 | 0.42% | MFC-01 (50x5) | 25.81
1.27 | 188 | + | 14 | 189 | + | 14 | D | 20 | 20 | 3.5 | 0.9 | 3 | 0.65 |  |  | 6.5 | 0.78 | 3.48 | 0.35% | MFC-01 (50x5) | 23.56 | EDA-2 | DAD-02 | 2 | DEB-02
1.28 | 190 | + | 14 | 189 | + | 14 | D | 20 | 20 | 3.5 | 0.9 | 3 | 0.65 |  |  | 6.5 | 0.78 | 3.48 | 0.67% | MFC-01 (50x5) | 32.59
1.29 | 188 | + | 14 | 189 | + | 14 | E | 20 | 20 | 3.5 | 0.9 | 3 | 0.65 |  |  | 6.5 | 0.78 | 3.48 | 0.35% | MFC-01 (50x5) | 23.56 | EDA-2 | DAD-02 | 2 | DEB-02
1.30 | 190 | + | 14 | 189 | + | 14 | E | 20 | 20 | 3.5 | 0.9 | 3 | 0.65 |  |  | 6.5 | 0.78 | 3.48 | 0.67% | MFC-01 (50x5) | 32.59

## VPC
ESTRADA DOS CAJUEIROS - ESTACA 79 A 213+15
DRENAGEM SUPERFICIAL - DIMENSIONAMENTO E LOCALIZAÇÃO | [19 empty] | TR: | 10 | ANOS
[20 empty] | TEMPO DE CONCENTRAÇÃO | 5 | MIN.
[20 empty] | COEFICIENTE DE MANNING | 0.03
[20 empty] | INTENSIDADE PLUVIOMÉTRICA | 123.4 | mm/h
TRECHOS | [7 empty] | EXTENSÃO (m) | EXTENSÃO TOTAL (m) | FAIXA DE CONTRIBUIÇÃO (m) | [8 empty] | DECLIV. (%) | DISPOSITIVO DE DRENAGEM | COMPR. CRÍTICO (m) | SAÍDA D'ÁGUA | DESCIDA D'ÁGUA |  | DISSIPADOR
Nº | INÍCIO |  |  | FIM |  |  | Bordo |  |  | Plataforma |  | Áreas Adjacentes |  |  |  | Largura | Run-off | Vazão |  |  |  |  | TIPO | EXT. (m)
[10 empty] | L1 | C1 | L2 | C2 | L3 | C3 | Total | Médio | (l/s)
2 | DRENAGEM SUPERFICIAL: CRISTA DE TALUDE DE CORTE
2.1 | 104 | + | 0 | 98 | + | 0 | E | 120 | 120 |  |  | 110 | 0.2 |  |  | 110 | 0.2 | 90.57 | 2.5% | VPC-02 (BASE: 60) | 297.6 |  |  |  | DES-03
2.2 | 104 | + | 0 | 110 | + | 0 | E | 120 | 120 |  |  | 90 | 0.2 |  |  | 90 | 0.2 | 74.1 | 2.5% | VPC-02 (BASE: 60) | 363.74 |  |  |  | DES-03
2.3 | 129 | + | 0 | 121 | + | 0 | E | 160 | 160 |  |  | 170 | 0.2 |  |  | 170 | 0.2 | 186.62 | 2.5% | VPC-02 (BASE: 60) | 192.57 |  |  |  | DES-03
2.4 | 129 | + | 0 | 138 | + | 10 | E | 190 | 190 |  |  | 160 | 0.2 |  |  | 160 | 0.2 | 208.58 | 2.5% | VPC-02 (BASE: 60) | 204.6 |  |  |  | DES-03
2.5 | 129 | + | 0 | 138 | + | 10 | D | 190 | 190 |  |  | 30 | 0.2 |  |  | 30 | 0.2 | 39.11 | 2.5% | VPC-02 (BASE: 60) | 1091.23 |  |  |  | DES-03