## ES. C.F
LEVANTAMENTOS ESQUADRIAS EM GERAL
E - CONEXÃO DO FUTURO
MATERIAL | TIPO | COMP. FOLHA | ALT. FOLHA | COMP. OSSO | ALT. OSSO | ALT. PEIT. | VERF. | QUANTIDADE | OBSERVAÇÃO
MADEIRA | PM01 | 0.72 | 2.1 | 0.8 | 2.14 |  |  | 5
MADEIRA | PM02 | 0.7 | 2.1 | 0.7 | 2.1 |  |  | 1 | PORTA DE MADEIRA DE CORRER
MADEIRA | PM03 | 0.82 | 2.1 | 0.9 | 2.14 |  |  | 4
MADEIRA | PM04 | 0.92 | 2.1 | 1 | 2.14 |  |  | 14 | PORTA DE MADEIRA COM VISOR
MADEIRA | PM05 | 0.92 | 2.1 | 1 | 2.14 |  |  | 4
MADEIRA | PM06 | 1.6 | 2.1 | 1.68 | 2.14 |  |  | 1 | PORTA DE ADEIRA C / 2 VISOR
ALUMÍNIO | PA01 | 0.8 | 1.6 | 0.8 | 1.6 |  |  | 25 | PORTAS P/ SANITÁRIOS COR PRETA -VENEZIANA
ALUM.+VIDRO | PA02 | 5 | 2.5 | 5 | 2.5 |  |  | 1 | PORTA PRINCIPAL
ALUMÍNIO | PA13 | 1.4 | 0.9 | 1.4 | 0.9 |  |  | 1 | PORTA DE ALINUMINO ADONIZADO COR PETRA - ABRIGO DE BOMBAS
| PCF | 0.6 | 1.8 | 0.6 | 1.8 |  |  | 1 | PORTA CORTA FOGO - COR BRANCA
| PE01 | 1.2 | 2.1 | 1.2 | 2.1 |  |  | 2 | ABERTURAS DE ELVADOR
ALUMÍNIO | PE03 | 0.8 | 2.1 | 0.8 | 2.1 |  |  | 1 | PORTA DE ALUMINO PRETA - VENEZIANA - ABRIGO RESÍDUOS
ALU.+VIDRO | JA02 | 3.3 | 1.9 | 3.3 | 1.9 | 0.9 | 2.8 | 12 | JANELA DE CORRER 4 FOLHAS (2 FIXAS + 2 MÓVEIS)
ALU.+VIDRO | JA04 | 2.7 | 1.9 | 2.7 | 1.9 | 0.9 | 2.8 | 8 | JANELA DE CORRER 4 FOLHAS (2 FIXAS + 2 MÓVEIS)
ALU.+VIDRO | JA13 | 0.8 | 0.8 | 0.8 | 0.8 | 1.5 | 2.3 | 1
ALU.+VIDRO | JA21 | 3 | 1 | 3 | 1 | 1.8 | 2.8 | 2
ALU.+VIDRO | JA22 | 2.1 | 1 | 2.1 | 1 | 1.45 | 2.45 | 2
ALU.+VIDRO | JA22-1 | 2.1 | 1 | 2.1 | 1 | 1.8 | 2.8 | 2
ALU.+VIDRO | JA39 | 2.5 | 1.2 | 2.5 | 1.2 | 0.9 | 2.1 | 8
ALU.+VIDRO | JA41 | 3.2 | 1.2 | 3.2 | 1.2 | 0.9 | 2.1 | 14
ALU.+VIDRO | JA42 | 2.2 | 1.2 | 2.2 | 1.2 | 0.9 | 2.1 | 8 | JANELA DE CORRER 4 FOLHAS (2 FIXAS + 2 MÓVEIS)
ALU.+VIDRO | JA45 | 1.6 | 1.2 | 1.6 | 1.2 | 0.9 | 2.1 | 2
ALU.+VIDRO | JA52 | 3 | 0.6 | 3 | 0.6 | 1.8 | 2.4 | 2
Saquarema, 31 de Janeiro de 2023.

## LE.C.F
LEVANTAMENTO PERÍMETROS E ÁREA
E - CONEXÃO DO FUTURO
Edificação | Tipo | Ambiente | Área (m²) | Perímetro (m) | Altura (m) | Esp. Piso (m) | Transpasse (m) | Altura até Forro (m) | Área Lateral (m²) | Observação
CONEXÃO DO FUTURO | ÁREA SECA | Sala de dança 01 | 74.68 | 36.9 | 3
| ÁREA SECA | Sala de dança 02 | 72.66 | 37.46 | 3
| ÁREA SECA | Circulação Interna | 27.54 | 36.05 | 3
| ÁREA SECA | Recepção | 27.85 | 21.79 | 3
| ÁREA SECA | Sala de Esportes 01 | 72.79 | 36.23 | 3
| ÁREA SECA | Sala de Esportes 02 | 70.84 | 36.82 | 3
| ÁREA MOLHÁVEL | Área Técnica | 1.56 | 5.39 | 3
| ÁREA MOLHÁVEL | DML - Térreo | 2.33 | 6.15 | 3
| ÁREA SECA | Elevador | 3.16 | 7.11 | Variável
| ÁREA SECA | Dispença/ Escada | 5.8 | 12.88 | Variável
| ÁREA SECA | Hall de Circulação | 11.66 | 19.4 | 3
| ÁREA MOLHÁVEL | Lounge | 42.69 | 32.74 | 3
| ÁREA MOLHADA | Vestiário Feminino | 33.88 | 30.51 | 3
| ÁREA MOLHADA | Banh. PCD Fem. | 3.65 | 7.66 | 3
| ÁREA MOLHADA | Banh. PCD Masc. | 3.77 | 7.94 | 3
| ÁREA MOLHADA | Abrigo de lixo | 4.44 | 9.27 | 3
| ÁREA MOLHADA | Vestiário Masculino | 34.31 | 34.31 | 3
| ÁREA SECA | Sala 01 | 57.27 | 35.14 | 2.4
| ÁREA SECA | Sala 02 | 33.24 | 23.96 | 2.4
| ÁREA SECA | Sala 03 | 45.94 | 27.31 | 2.4
| ÁREA SECA | Sala 04 | 46 | 27.59 | 2.4
| ÁREA SECA | Sala 05 | 33.27 | 23.99 | 2.4
| ÁREA SECA | Sala 06 | 54.02 | 34.75 | 2.4
| ÁREA SECA | CPD | 16.08 | 17.8 | 2.4
| ÁREA SECA | Diretoria | 15.68 | 15.97 | 2.4
| ÁREA MOLHADA | Banh. Feminino | 16.93 | 19.24 | 2.4
| ÁREA MOLHADA | Banh. PCD Fem. 1° Pav. | 3.65 | 7.65 | 2.4
| ÁREA MOLHADA | Banh. PCD Masc. 1º Pav. | 3.64 | 7.5 | 2.4
| ÁREA MOLHADA | Bnh. Masculino | 17.01 | 19.27 | 2.4
| ÁREA MOLHÁVEL | Copa | 15.74 | 17.49 | 2.4
| ÁREA MOLHÁVEL | Hall 1º Pav. | 77.69 | 77.51 | 2.4
| ÁREA MOLHÁVEL | DML 1 º Pav. | 2.36 | 6.19 | 2.4
| ÁREA MOLHÁVEL | Área Técnica 1º Pav. | 1.58 | 5.34 | 2.4
Saquarema, 31 de Janeiro de 2023.
F - APOIO EDUCACIONAL
Edificação | Tipo | Ambiente | Área (m²) | Perímetro (m) | Altura (m) | Esp. Piso (m) | Transpasse (m) | Altura até Forro (m) | Área Lateral (m²) | Observação
APOIO EDUCACIONAL | ÁREA MOLHADA | banheiro masc. | 12.02 | 14.3 | 2.98 | 0.04 |  |  | 35.82
| ÁREA MOLHADA | banheiro PCD | 4 | 8 | 3.02 | 0.05 |  |  | 12.08 | FALTA A ÁREA DO SHAFT DO ESGOTO.
| ÁREA SECA | circulação 01 | 4.75 | 8.75 | 3.02 |  |  |  | 14.35
| ÁREA MOLHADA | banheiro fem. | 12.02 | 14.3 | 3.02 | 0.04 |  |  | 36.3
| ÁREA MOLHADA | cozinha | 33.15 | 23.8 | 3.02 | 0.04 |  |  | 100.11
| ÁREA MOLHADA | abrigo de lixo | 2.24 | 5.999 | 3.02 | 0.06 |  |  | 6.76
| ÁREA MOLHÁVEL | dml | 1.8 | 5.4 | 3.02 | 0.04 |  |  | 5.44
| ÁREA SECA | circulação 02 | 2.41 | 6.21 | 3.02 | 0.05 |  |  | 7.28
| ÁREA SECA | salão | 287.93 | 70.9 | VÁRIAVEL | 0.05 |  |  | #VALUE!
| ÁREA MOLHÁVEL | circulação 03 | 6.86 | 10.21 | 3.02 | 0.05 |  |  | 20.72
| ÁREA SECA | brinquedoteca | 64.19 | 34.4 | 3.03 | 0.05 |  |  | 194.5
| ÁREA SECA | abrigo de gás | 0.5 | 3 | VÁRIAVEL |  |  |  | -
| ÁREA SECA | casa de bomba | 0.96 | 4 | VÁRIAVEL |  |  |  | -

## LEV. ESTRUTURA - CONEX. FUT.
LEVANTAMENTO DE ESTRUTURA
|  | Diâmetro | Quant. (un)
Estacas - Edific. Conexão do Futuro | C26 | 26 | 132
Área (m²)
Blocos de Coramento - Edificação |  | 2.3805 | 44
|  | Diâmetro | Quant. (un)
Estacas - Abrigo de lixo | C33 | 33 | 4
Blocos de Coramento - Abrigo de lixo | 0,60x0,60 | 0.36 | 4
Armação de Blocos e Pilaretes |  |  |  | ARM BLOCO 1-1
AÇO | Diam.(mm) | Comp. Total (m) | Peso +10%
CA-50 | 6.3 | 324.6 | 87.4
CA-50 | 10.0 | 1948 | 1321.1
CA-50 | 12.5 | 212.1 | 224.8
CA-60 | 5.0 | 324.5 | 550.6
FORMAS | 145.79 | M²
CONCRETO C-30 | 27.87 | M³
CONCRETO C-35 | 2.5 | M³
Blocos tipo 1 - H=0,55 | 43 | un
Blocos tipo 2 - H=0,65 | 1 | un
CINTAS |  |  |  | CINTAS 1-3
AÇO | Diam.(mm) | Comp. Total (m) | Peso +10%
CA-50 | 6.3 | 2.9 | 0.8
CA-50 | 10.0 | 564.2 | 382.6
CA-50 | 12.5 | 0 | 0
CA-60 | 5.0 | 678.7 | 115.1
FORMAS | 123.98 | M²
CONCRETO C-30 | 0 | M³
CONCRETO C-35 | 9.11 | M³
CINTAS |  |  |  | CINTAS 2-3
AÇO | Diam.(mm) | Comp. Total (m) | Peso +10%
CA-50 | 6.3 | 0.8 | 0.2
CA-50 | 10.0 | 394.6 | 267.6
CA-50 | 12.5 | 0 | 0
CA-60 | 5.0 | 454.1 | 77
FORMAS | 83.24 | M²
CONCRETO C-30 | 0 | M³
CONCRETO C-35 | 6.17 | M³
CINTAS |  |  |  | CINTAS 3-3
AÇO | Diam.(mm) | Comp. Total (m) | Peso +10%
CA-50 | 6.3 | 0 | 0
CA-50 | 10.0 | 500.3 | 339.3
CA-50 | 12.5 | 0 | 0
CA-60 | 5.0 | 579.5 | 98.3
FORMAS | 107.99 | M²
CONCRETO C-30 | 0 | M³
CONCRETO C-35 | 7.93 | M³
VIGAS 1º TETO |  |  |  | 1 TETO 1-4
AÇO | Diam.(mm) | Comp. Total (m) | Peso +10%
CA-50 | 6.3 | 554.2 | 149.2
CA-50 | 10.0 | 766.6 | 519.9
CA-50 | 12.5 | 0 | 0
CA-60 | 5.0 | 784.9 | 133.1
FORMAS | 132.55 | M²
CONCRETO C-30 | 0 | M³
CONCRETO C-35 | 10.29 | M³
VIGAS 1º TETO |  |  |  | 1 TETO 2-4
AÇO | Diam.(mm) | Comp. Total (m) | Peso +10%
CA-50 | 6.3 | 752.3 | 202.5 | 92760
CA-50 | 8.0 | 6.8 | 3 | 92761
CA-50 | 10.0 | 890.3 | 603.8 | 92762
CA-50 | 12.5 | 0 | 0
CA-60 | 5.0 | 722.8 | 122.5
FORMAS | 132.98 | M²
CONCRETO C-30 | 0 | M³
CONCRETO C-35 | 10.34 | M³
VIGAS 1º TETO |  |  |  | 1 TETO 3-4
AÇO | Diam.(mm) | Comp. Total (m) | Peso +10%
CA-50 | 6.3 | 240.2 | 64.6
CA-50 | 8.0 | 0 | 0
CA-50 | 10.0 | 512 | 347.2
CA-50 | 12.5 | 0 | 0
CA-60 | 5.0 | 427 | 72.4
FORMAS | 77.32 | M²
CONCRETO C-30 | 0 | M³
CONCRETO C-35 | 5.37 | M³
VIGAS 1º TETO |  |  |  | 1 TETO 4-4
AÇO | Diam.(mm) | Comp. Total (m) | Peso +10%
CA-50 | 6.3 | 711.8 | 191.6
CA-50 | 8.0 | 0 | 0
CA-50 | 10.0 | 591.4 | 401.1
CA-50 | 12.5 | 0 | 0
CA-60 | 5.0 | 845.9 | 143.4
FORMAS | 147.23 | M²
CONCRETO C-30 | 0 | M³
CONCRETO C-35 | 11.47 | M³
VIGAS 2º TETO |  |  |  | 2 TETO 1-3
AÇO | Diam.(mm) | Comp. Total (m) | Peso +10%
CA-50 | 6.3 | 111.8 | 30.1
CA-50 | 8.0 | 76.7 | 33.3
CA-50 | 10.0 | 886.5 | 601.2
CA-50 | 12.5 | 0 | 0
CA-60 | 5.0 | 844.5 | 143.2
FORMAS | 160.56 | M²
CONCRETO C-30 | 0 | M³
CONCRETO C-35 | 12.25 | M³
VIGAS 2º TETO |  |  |  | 2 TETO 2-3
AÇO | Diam.(mm) | Comp. Total (m) | Peso +10%
CA-50 | 6.3 | 0 | 0
CA-50 | 8.0 | 0 | 0
CA-50 | 10.0 | 338.6 | 229.6
CA-50 | 12.5 | 0 | 0
CA-60 | 5.0 | 509.3 | 86.3
FORMAS | 86.68 | M²
CONCRETO C-30 | 0 | M³
CONCRETO C-35 | 6.61 | M³
VIGAS 2º TETO |  |  |  | 2 TETO 3-3
AÇO | Diam.(mm) | Comp. Total (m) | Peso +10%
CA-50 | 6.3 | 0 | 0
CA-50 | 8.0 | 483.5 | 209.9
CA-50 | 10.0 | 0 | 0
CA-50 | 12.5 | 0 | 0
CA-60 | 5.0 | 626.3 | 106.2
FORMAS | 79.89 | M²
CONCRETO C-30 | 0 | M³
CONCRETO C-35 | 5.29 | M³
PLATIBANDA - VIGAS |  |  |  | PLATIBANDA 1-1
AÇO | Diam.(mm) | Comp. Total (m) | Peso +10%
CA-50 | 6.3 | 0 | 0
CA-50 | 8.0 | 483.5 | 209.9
CA-50 | 10.0 | 0 | 0
CA-50 | 12.5 | 0 | 0
CA-60 | 5.0 | 626.3 | 106.2
FORMAS | 79.89 | M²
CONCRETO C-30 | 0 | M³
CONCRETO C-35 | 5.29 | M³
ARM. PILAR 1-8 |  |  |  | PILAR 1-8
AÇO | Diam.(mm) | Comp. Total (m) | Peso +10%
CA-50 | 6.3 | 249.1 | 67.1
CA-50 | 8.0 | 0 | 0
CA-50 | 10.0 | 137.3 | 93.1
CA-50 | 12.5 | 52.6 | 55.7
CA-60 | 5.0 | 0 | 0
FORMAS | 30.49 | M²
CONCRETO C-30 | 0 | M³
CONCRETO C-35 | 1.92 | M³
ARM. PILAR 2-8 |  |  |  | PILAR 2-8
AÇO | Diam.(mm) | Comp. Total (m) | Peso +10%
CA-50 | 6.3 | 377.2 | 101.5
CA-50 | 8.0 | 0 | 0
CA-50 | 10.0 | 189.4 | 128.5
CA-50 | 12.5 | 52.6 | 55.7
CA-60 | 5.0 | 0 | 0
FORMAS | 45.5 | M²
CONCRETO C-30 | 0 | M³
CONCRETO C-35 | 2.56 | M³
ARM. PILAR 3-8 |  |  |  | PILAR 3-8
AÇO | Diam.(mm) | Comp. Total (m) | Peso +10%
CA-50 | 6.3 | 315 | 84.8
CA-50 | 8.0 | 0 | 0
CA-50 | 10.0 | 68.9 | 46.7
CA-50 | 12.5 | 210.8 | 223.4
CA-60 | 5.0 | 0 | 0
FORMAS | 45.6 | M²
CONCRETO C-30 | 0 | M³
CONCRETO C-35 | 2.56 | M³
ARM. PILAR 4-8 |  |  |  | PILAR 4-8
AÇO | Diam.(mm) | Comp. Total (m) | Peso +10%
CA-50 | 6.3 | 500.9 | 134.8
CA-50 | 8.0 | 0 | 0
CA-50 | 10.0 | 80.9 | 54.9
CA-50 | 12.5 | 248.2 | 263
CA-60 | 5.0 | 0 | 0
FORMAS | 61.52 | M²
CONCRETO C-30 | 0 | M³
CONCRETO C-35 | 3.77 | M³
ARM. PILAR 5-8 |  |  |  | PILAR 5-8
AÇO | Diam.(mm) | Comp. Total (m) | Peso +10%
CA-50 | 6.3 | 440.2 | 118.5
CA-50 | 8.0 | 0 | 0
CA-50 | 10.0 | 101.1 | 68.5
CA-50 | 12.5 | 248.2 | 263
CA-60 | 5.0 | 0 | 0
FORMAS | 57.88 | M²
CONCRETO C-30 | 0 | M³
CONCRETO C-35 | 3.44 | M³
ARM. PILAR 6-8 |  |  |  | PILAR 6-8
AÇO | Diam.(mm) | Comp. Total (m) | Peso +10%
CA-50 | 6.3 | 466.6 | 125.6
CA-50 | 8.0 | 0 | 0
CA-50 | 10.0 | 121.3 | 82.3
CA-50 | 12.5 | 248.2 | 263
CA-60 | 5.0 | 0 | 0
FORMAS | 57.88 | M²
CONCRETO C-30 | 0 | M³
CONCRETO C-35 | 3.44 | M³
ARM. PILAR 7-8 |  |  |  | PILAR 7-8
AÇO | Diam.(mm) | Comp. Total (m) | Peso +10%
CA-50 | 6.3 | 435.3 | 1177.2
CA-50 | 8.0 | 0 | 0
CA-50 | 10.0 | 0 | 0
CA-50 | 12.5 | 372.5 | 94.8
CA-60 | 5.0 | 0 | 0
FORMAS | 59.75 | M²
CONCRETO C-30 | 0 | M³
CONCRETO C-35 | 3.61 | M³
ARM. PILAR 8-8 |  |  |  | PILAR 8-8
AÇO | Diam.(mm) | Comp. Total (m) | Peso +10%
CA-50 | 6.3 | 117.1 | 47.7
CA-50 | 8.0 | 0 | 0
CA-50 | 10.0 | 40.4 | 27.4
CA-50 | 12.5 | 62 | 65.7
CA-60 | 5.0 | 0 | 0
FORMAS | 21.11 | M²
CONCRETO C-30 | 0 | M³
CONCRETO C-35 | 1.31 | M³
ARM. LAJE TETO 1 - 1-5 |  |  |  | LAJE 1-5
AÇO | Diam.(mm) | Comp. Total (m) | Peso +10%
CA-50 | 6.3 | 135 | 36.3
CA-50 | 8.0 | 103 | 44.7
CA-50 | 10.0 | 251.2 | 170.4
CA-50 | 12.5 | 0 | 0
CA-60 | 4.2 | 146.9 | 17.6
CA-60 | 5.0 | 646.3 | 109.6
FORMAS | 0 | M²
CONCRETO C-30 | 0 | M³
CONCRETO C-35 | 0 | M³
ARM. LAJE TETO 1 - 1-5 |  |  |  | LAJE 2-5
AÇO | Diam.(mm) | Comp. Total (m) | Peso +10%
CA-50 | 6.3 | 224 | 60.3
CA-50 | 8.0 | 0 | 0
CA-50 | 10.0 | 0 | 0
CA-50 | 12.5 | 0 | 0
CA-60 | 4.2 | 30.8 | 3.7
CA-60 | 5.0 | 234.8 | 39.8
FORMAS | 0 | M²
CONCRETO C-30 | 0 | M³
CONCRETO C-35 | 0 | M³
ARM. LAJE TETO 1 - 1-5 |  |  |  | LAJE 3-5
AÇO | Diam.(mm) | Comp. Total (m) | Peso +10%
CA-50 | 6.3 | 0 | 0
CA-50 | 8.0 | 0 | 0
CA-50 | 10.0 | 0 | 0
CA-50 | 12.5 | 0 | 0
CA-60 | 4.2 | 0 | 0 |  | .
CA-60 | 5.0 | 0 | 0
FORMAS | 0 | M²
CONCRETO C-30 | 0 | M³
CONCRETO C-35 | 28.46 | M³
OBS: AS PRANCHAS 4 E 5 NÃO HÁ INFORMAÇÕES DE FERROS OU VOLUME CONCRETO
ARM. ESCADA |  |  |  | ESCADA 1-1
AÇO | Diam.(mm) | Comp. Total (m) | Peso +10%
CA-50 | 6.3 | 80.4 | 21.6
CA-50 | 8.0 | 44.1 | 19.1
CA-50 | 10.0 | 108.2 | 73.3
CA-50 | 12.5 | 0 | 0
CA-60 | 4.2 | 0 | 0 |  | .
CA-60 | 5.0 | 12.2 | 2.1
FORMAS | 22.96 | M²
CONCRETO C-30 | 0 | M³
CONCRETO C-35 | 2.61 | M³
ARM. LAJE TETO 2 -1-5 |  |  |  | LAJE TETO 2 -1-5
AÇO | Diam.(mm) | Comp. Total (m) | Peso +10%
CA-50 | 6.3 | 0 | 0
CA-50 | 8.0 | 44.5 | 19.3
CA-50 | 10.0 | 0 | 0
CA-50 | 12.5 | 0 | 0
CA-60 | 4.2 | 0 | 0
CA-60 | 5.0 | 615.9 | 104.4
FORMAS | 0 | M²
CONCRETO C-30 | 0 | M³
CONCRETO C-35 | 0 | M³
ARM. LAJE TETO 2 -2-5 |  |  |  | LAJE TETO 2 -2-5
AÇO | Diam.(mm) | Comp. Total (m) | Peso +10%
CA-50 | 6.3 | 13.7 | 3.7
CA-50 | 8.0 | 105.7 | 45.9
CA-50 | 10.0 | 0 | 0
CA-50 | 12.5 | 21.2 | 22.4
CA-60 | 4.2 | 796.2 | 95.3
CA-60 | 5.0 | 1139.2 | 193.1
FORMAS | 0 | M²
CONCRETO C-30 | 0 | M³
CONCRETO C-35 | 0 | M³
ARM. LAJE TETO 2 -3-5 |  |  |  | LAJE TETO 2 -3-5
AÇO | Diam.(mm) | Comp. Total (m) | Peso +10%
CA-50 | 6.3 | 0 | 0
CA-50 | 8.0 | 0 | 0
CA-50 | 10.0 | 0 | 0
CA-50 | 12.5 | 0 | 0
CA-60 | 4.2 | 0 | 0
CA-60 | 5.0 | 0 | 0
FORMAS | 0 | M²
CONCRETO C-30 | 0 | M³
CONCRETO C-35 | 26.59 | M³
ARM. LAJE TETO 2 -4-5 |  |  |  | LAJE TETO 2 -4-5
AÇO | Diam.(mm) | Comp. Total (m) | Peso +10%
CA-50 | 6.3 | 0 | 0
CA-50 | 8.0 | 0 | 0
CA-50 | 10.0 | 9.9 | 6.7
CA-50 | 12.5 | 0 | 0
CA-60 | 4.2 | 0 | 0
CA-60 | 5.0 | 0 | 0
FORMAS | 0 | M²
CONCRETO C-30 | 0 | M³
CONCRETO C-35 | 0 | M³
ARM. LAJE TETO 2 -5-5 |  |  |  | LAJE TETO 2 -5-5 - PRANCHA VIGOTA
AÇO | Diam.(mm) | Comp. Total (m) | Peso +10%
CA-50 | 6.3 | 0 | 0
CA-50 | 8.0 | 0 | 0
CA-50 | 10.0 | 9.9 | 6.7
CA-50 | 12.5 | 0 | 0
CA-60 | 4.2 | 0 | 0
CA-60 | 5.0 | 0 | 0
FORMAS | 0 | M²
CONCRETO C-30 | 0 | M³
CONCRETO C-35 | 0 | M³
ARM. LAJE PLATIBANDA -1-2 - MACIÇA |  |  |  | PLATIBANDA -1-2
AÇO | Diam.(mm) | Comp. Total (m) | Peso +10%
CA-50 | 6.3 | 330.6 | 89
CA-50 | 8.0 | 0 | 0
CA-50 | 10.0 | 0 | 0
CA-50 | 12.5 | 0 | 0
CA-60 | 4.2 | 0 | 0
CA-60 | 5.0 | 0 | 0
FORMAS | 35.65 | M²
CONCRETO C-30 | 0 | M³
CONCRETO C-35 | 3.43 | M³
ARM. LAJE PLATIBANDA -2-2 MACIÇA |  |  |  | PLATIBANDA -2-2
AÇO | Diam.(mm) | Comp. Total (m) | Peso +10%
CA-50 | 6.3 | 181.7 | 48.9
CA-50 | 8.0 | 0 | 0
CA-50 | 10.0 | 0 | 0
CA-50 | 12.5 | 0 | 0
CA-60 | 4.2 | 0 | 0
CA-60 | 5.0 | 0 | 0
FORMAS | 0 | M²
CONCRETO C-30 | 0 | M³
CONCRETO C-35 | 0 | M³
CISTERNA 1-2
AÇO | Diam.(mm) | Comp. Total (m) | Peso +10%
CA-50 | 6.3 | 1280.5 | 344.7
CA-50 | 8.0 | 101 | 43.8
CA-50 | 10.0 | 25.8 | 17.5
CA-50 | 12.5 | 0 | 0
CA-60 | 4.2 | 194.1 | 23.3
CA-60 | 5.0 | 119.1 | 20.2
FORMAS | 0 | M²
CONCRETO C-30 | 0 | M³
CONCRETO C-35 | 0 | M³
CISTERNA 2-2
AÇO | Diam.(mm) | Comp. Total (m) | Peso +10%
CA-50 | 6.3 | 891.1 | 299.9
CA-50 | 8.0 | 38.7 | 16.8
CA-50 | 10.0 | 0 | 0
CA-50 | 12.5 | 0
CA-60 | 4.2 | 0 | 0
CA-60 | 5.0 | 39.8 | 6.8
FORMAS | 69.75 | M²
CONCRETO C-30 | 7.09 | M³
CONCRETO C-35 | 0 | M³
ABRIGO DE LIXO - BLOCOS E PILARES
AÇO | Diam.(mm) | Comp. Total (m) | Peso +10%
CA-50 | 6.3 | 58.36 | 14.28
CA-50 | 8.0 | 0 | 0
CA-50 | 10.0 | 12 | 7.4
CA-50 | 12.5 | 0 | 0
CA-60 | 4.2 | 0 | 0
CA-60 | 5.0 | 12 | 1.85
FORMAS | 5.43 | M²
CONCRETO C-25 | 0.78 | M³
ABRIGO DE LIXO - VIGAS 1-2
AÇO | Diam.(mm) | Comp. Total (m) | Peso +10%
CA-50 | 6.3 | 0 | 0
CA-50 | 8.0 | 35.2 | 13.89
CA-50 | 10.0 | 18.94 | 11.68
CA-50 | 12.5 | 0 | 0
CA-60 | 4.2 | 0 | 0
CA-60 | 5.0 | 46.5 | 7.18
FORMAS | 6.52 | M²
CONCRETO C-25 | 0.44 | M³
ABRIGO DE LIXO - VIGAS 2-2
AÇO | Diam.(mm) | Comp. Total (m) | Peso +10%
CA-50 | 6.3 | 2.96 | 0.73
CA-50 | 8.0 | 44.08 | 17.4
CA-50 | 10.0 | 0 | 0
CA-50 | 12.5 | 0 | 0
CA-60 | 4.2 | 0 | 0
CA-60 | 5.0 | 42.5 | 6.56
FORMAS | 7.6 | M²
CONCRETO C-25 | 0.343 | M³
ABRIGO DE LIXO - PILARES
AÇO | Diam.(mm) | Comp. Total (m) | Peso +10%
CA-50 | 6.3 | 0 | 0
CA-50 | 8.0 | 0 | 0
CA-50 | 10.0 | 30.96 | 19.09
CA-50 | 12.5 | 0 | 0
CA-60 | 4.2 | 0 | 0
CA-60 | 5.0 | 49.5 | 7.64
FORMAS | 13.73 | M²
CONCRETO C-30 | 0.66 | M³
ABRIGO DE LIXO - LAJE
AÇO | Diam.(mm) | Comp. Total (m) | Peso +10%
CA-50 | 6.3 | 67.5 | 0
CA-50 | 8.0 | 0 | 0
CA-50 | 10.0 | 0 | 19.09
CA-50 | 12.5 | 0 | 0
CA-60 | 4.2 | 0 | 0
CA-60 | 5.0 | 129.1 | 7.64
FORMAS | 0 | M²
CONCRETO C-30 | 9.4 | M³
Saquarema, 31 de Janeiro de 2023.

## A - MEM. CANT
|  |  |  | ESTADO DO RIO DE JANEIRO | [8 empty] | MUNICÍPIO DE SAQUAREMA
|  |  |  | PREFEITURA MUNICIPAL DE SAQUAREMA | [8 empty] | Nº DO PROCESSO:
|  |  |  | SECRETARIA MUNICIPAL DE DESENVOLVIMENTO ECONÔMICO | [8 empty] | FOLHA:
|  |  |  | SECRETARIA MUNICIPAL DE EDUCAÇÃO | [8 empty] | RUBRICA:
A - MEMÓRIA DE CÁLCULO - CANTEIRO DE OBRAS
| CENTRO DE TREINAMENTO 1 | X
| CENTRO DE TREINAMENTO 2 | X
| CENTRO DE TREINAMENTO 3 | X
| CENTRO DE TREINAMENTO 4 | X
| ESCOLA DE ARTE | X
| ESCOLA DE DANÇA | X
| ESCOLA DE MODA | X
| ESCOLA DE MÚSICA | X
| TOTAL | 8
NÃO MEXER NESTE DADO
OBRA: | CONSTRUÇÃO DE 08 CONEXÕES DO FUTURO NO CAMPO DE AVIAÇÃO
LOCAL: | RUA LOCAL NO CAMPO DE AVIAÇÃO, AREAL 1° DISTRITO DE SAQUAREMA - RJ
[11 empty] | PRAZO: | 10 | MESES
[11 empty] | TIPO DE CONTIBUIÇÃO PREVIDENCIÁRIA: |  |  | NÃO DESONERADO |  |  |  | NÃO DESONERADO | DESONERADO
[10 empty] | Io: | EMOP / SCO / SINAPI / SBC - DEZEMBRO/2022 | [6 empty] | A
COMPOSIÇÕES - DEZEMBRO/2022
COTAÇÕES -DEZEMBRO/2022
ITEM | TABELAS | CÓDIGO | CÓDIGO | DESCRIÇÃO | [10 empty] | QUANT. | UNIDADE
1.0.A |  | 01 | 01 | SERVIÇOS DE ESCRITÓRIO, LABORATÓRIO E CAMPO | [12 empty] | 1.0.A
1.1.A | COMPOSIÇÃO | COMP-SAQ/1040 | COMP-SAQ/1040-D | LIMPEZA MECANIZADA DE CAMADA VEGETAL COM TRATOR DE ESTEIRAS COM POTÊNCIA EM TORNO DE 200CV | [10 empty] | 9792 | M2
|  | aplicação | aplicação |  | área (m²)
|  | terreno - limpeza | terreno - limpeza |  | 1224
[7 empty] | área (m²) | x | Quant. de edificações (un) | = | Total (m)
[7 empty] | 1224 | x | 8 | = | 9792
2.0.A |  | 02 | 02 | CANTEIRO DE OBRA | [12 empty] | 2.0.A
2.1.A | SINAPI | 98459 | 98459 | TAPUME COM TELHA METÁLICA. AF_05/2018 | [10 empty] | 4019.12 | M2
|  | aplicação | aplicação |  | perímetro (m) | + | Coef. Emop (pág. 06) | x | altura (m) | = | área (m²)
|  | terreno | terreno |  | 114.18 | + | 2 | x | 2.2 | = | 502.39
[7 empty] | área (m²) | x | Quant. de edificações (un) | = | Total (m)
[7 empty] | 502.39 | x | 8 | = | 4019.12
2.2.A | EMOP | 02.006.0010-0 | 02.006.0010-A | ALUGUEL DE CONTAINER PARA ESCRITORIO,MEDINDO 2,20M LARGURA,6,20M COMPRIMENTO E 2,50M ALTURA,COMPOSTO DE CHAPAS DE ACO C/NERVURAS TRAPEZOIDAIS,ISOLAMENTO TERMO-ACUSTICO NO FORRO,CHASSIS REFORCADO E PISO EM COMPENSADO NAVAL, INCLUINDO INSTALACOES ELETRICAS,EXCLUSIVE TRANSPORTE(VIDE ITEM 04.005.0300) ECARGA E DESCARGA(VIDE ITEM 04.013.0015) | [10 empty] | 20 | UNXMES
|  | aplicação | aplicação |  | quantidade (un) | x | meses | = | total (unxmes)
|  | canteiro de obras - apoio técnico | canteiro de obras - apoio técnico |  | 1 | x | 10 | = | 10
|  | canteiro de obras - depósito área técnica | canteiro de obras - depósito área técnica |  | 1 | x | 10 | = | 10
20
2.3.A | EMOP | 02.006.0015-0 | 02.006.0015-A | ALUGUEL CONTAINER PARA ESCRITORIO C/WC,MEDINDO 2,20M LARGURA,6,20M COMPRIMENTO E 2,50M ALTURA,CHAPAS ACO C/NERVURAS TRAPEZOIDAIS,ISOLAMENTO TERMO-ACUSTICO FORRO,CHASSIS REFORCADO EPISO COMPENSADO NAVAL,INCL.INST.ELETRICA E HIDRO-SANITARIAS,ACESSORIOS,1 VASO SANITARIO E 1 LAVATORIO,EXCL.TRANSP.(VIDEITEM 04.005.0300),CARGA E DESCARGA(VIDE ITEM 04.013.0015) | [10 empty] | 30 | UNXMES
|  | aplicação | aplicação |  | quantidade (un) | x | meses | = | total (unxmes)
|  | canteiro de obras - responsavél técnico | canteiro de obras - responsavél técnico |  | 1 | x | 10 | = | 10
|  | canteiro de obras - área técnica | canteiro de obras - área técnica |  | 1 | x | 10 | = | 10
|  | canteiro de obras - apoio técnico / fiscalização | canteiro de obras - apoio técnico / fiscalização |  | 1 | x | 10 | = | 10
30
2.4.A | EMOP | 02.006.0025-0 | 02.006.0025-A | ALUGUEL CONTAINER,PARA SANITARIO-VESTIARIO,MEDINDO 2,20M LARGURA,6,20M COMPRIMENTO E 2,50M ALTURA,CHAPAS ACO C/NERVURASTRAPEZOIDAIS,ISOLAMENTO TERMO-ACUSTICO FORRO,CHASSIS REFORCADO E PISO COMPENSADO NAVAL,INCL.INST.ELETRICAS E HIDRO-SANITARIAS,ACESSORIOS,4 VASOS SANITARIOS,1 LAVATORIO,1 MICTORIO E4 CHUVEIROS,EXCL.TRANSP.,CARGA E DESCARGA | [10 empty] | 40 | UNXMES
|  | aplicação | aplicação |  | quantidade (un) | x | meses | = | total (unxmes)
|  | canteiro de obras - operacional | canteiro de obras - operacional |  | 4 | x | 10 | = | 40
2.5.A | EMOP | 02.010.0001-0 | 02.010.0001-A | GALPAO ABERTO PARA OFICINAS E DEPOSITOS DE CANTEIRO DE OBRAS,ESTRUTURADO EM MADEIRA DE LEI,COBERTURA DE TELHAS DE CIMENTO SEM AMIANTO ONDULADAS,DE 6MM DE ESPESSURA,PISO CIMENTADO EPREPARO DO TERRENO | [10 empty] | 60 | M2
|  | aplicação | aplicação |  | comprimento (m) | x | largura (m) | x | quantidade (un) | = | área (m²)
|  | canteiro de obras - armanezamento de blocos/tijolos, aço e etc.. | canteiro de obras - armanezamento de blocos/tijolos, aço e etc.. |  | 15 | x | 4 | x | 1 | = | 60
2.6.A | EMOP | 02.015.0001-0 | 02.015.0001-A | INSTALACAO E LIGACAO PROVISORIA PARA ABASTECIMENTO DE AGUA EESGOTAMENTO SANITARIO EM CANTEIRO DE OBRAS,INCLUSIVE ESCAVACAO,EXCLUSIVE REPOSICAO DA PAVIMENTACAO DO LOGRADOURO PUBLICO | [10 empty] | 1 | UN
|  | aplicação | aplicação |  | quantidade (un)
|  | canteiro de obras - oficinas | canteiro de obras - oficinas |  | 1
2.7.A | EMOP | 02.016.0001-0 | 02.016.0001-A | INSTALACAO E LIGACAO PROVISORIA DE ALIMENTACAO DE ENERGIA ELETRICA,EM BAIXA TENSAO,PARA CANTEIRO DE OBRAS,M3-CHAVE 100A,CARGA 3KW,20CV,EXCLUSIVE O FORNECIMENTO DO MEDIDOR | [10 empty] | 1 | UN
|  | aplicação | aplicação |  | quantidade (un)
|  | canteiro de obras - oficinas | canteiro de obras - oficinas |  | 1
2.8.A | EMOP | 02.020.0002-0 | 02.020.0002-A | PLACA DE IDENTIFICACAO DE OBRA PUBLICA,TIPO BANNER/PLOTTER,CONSTITUIDA POR LONA E IMPRESSAO DIGITAL,INCLUSIVE SUPORTES DE MADEIRA.FORNECIMENTO E COLOCACAO | [10 empty] | 3 | M2
|  | aplicação | aplicação |  | comprimento (m) | x | largura (m) | x | quantidade (un) | = | área (m²)
|  | identificação da obra | identificação da obra |  | 1 | x | 2 | x | 1 | = | 2
|  | identificação do responsavél técnico | identificação do responsavél técnico |  | 1 | x | 1 | x | 1 | = | 1
3
2.9.A | SINAPI | 101750 | 101750 | PISO CIMENTADO, TRAÇO 1:3 (CIMENTO E AREIA), ACABAMENTO RÚSTICO, ESPESSURA 4,0 CM, PREPARO MECÂNICO DA ARGAMASSA. AF_09/2020 | [10 empty] | 18 | M2
|  | aplicação | aplicação |  | comprimento (m) | x | largura (m) | x | quantidade (un) | = | área (m²)
|  | canteiro de obras - central de agregados | canteiro de obras - central de agregados |  | 6 | x | 3 | x | 1 | = | 18
2.10.A | SINAPI | 93208 | 93208 | EXECUÇÃO DE ALMOXARIFADO EM CANTEIRO DE OBRA EM CHAPA DE MADEIRA COMPENSADA, INCLUSO PRATELEIRAS. AF_02/2016 | [10 empty] | 16 | M2
|  | aplicação | aplicação |  | comprimento (m) | x | largura (m) | x | quantidade (un) | = | área (m²)
|  | canteiro de obras | canteiro de obras |  | 4 | x | 4 | x | 1 | = | 16
2.11.A | SINAPI | 93210 | 93210 | EXECUÇÃO DE REFEITÓRIO EM CANTEIRO DE OBRA EM CHAPA DE MADEIRA COMPENSADA, NÃO INCLUSO MOBILIÁRIO E EQUIPAMENTOS. AF_02/2016 | [10 empty] | 48 | M2
|  | aplicação | aplicação |  | comprimento (m) | x | largura (m) | x | quantidade (un) | = | área (m²)
|  | canteiro de obras | canteiro de obras |  | 6 | x | 4 | x | 2 | = | 48
2.12.A | SINAPI | 93243 | 93243 | EXECUÇÃO DE RESERVATÓRIO ELEVADO DE ÁGUA (2000 LITROS) EM CANTEIRO DE OBRA, APOIADO EM ESTRUTURA DE MADEIRA. AF_02/2016_PA | [10 empty] | 2 | UN
|  | aplicação | aplicação |  | quantidade (un)
|  | canteiro de obras | canteiro de obras |  | 2
2.13.A | SINAPI | 93582 | 93582 | EXECUÇÃO DE CENTRAL DE ARMADURA EM CANTEIRO DE OBRA, NÃO INCLUSO MOBILIÁRIO E EQUIPAMENTOS. AF_04/2016 | [10 empty] | 16 | M2
|  | aplicação | aplicação |  | comprimento (m) | x | largura (m) | x | quantidade (un) | = | área (m²)
|  | canteiro de obras | canteiro de obras |  | 4 | x | 4 | x | 1 | = | 16
2.14.A | SINAPI | 93583 | 93583 | EXECUÇÃO DE CENTRAL DE FÔRMAS, PRODUÇÃO DE ARGAMASSA OU CONCRETO EM CANTEIRO DE OBRA, NÃO INCLUSO MOBILIÁRIO E EQUIPAMENTOS. AF_04/2016 | [10 empty] | 20 | M2
|  | aplicação | aplicação |  | comprimento (m) | x | largura (m) | x | quantidade (un) | = | área (m²)
|  | canteiro de obras | canteiro de obras |  | 5 | x | 4 | x | 1 | = | 20
2.15.A | SINAPI | 93584 | 93584 | EXECUÇÃO DE DEPÓSITO EM CANTEIRO DE OBRA EM CHAPA DE MADEIRA COMPENSADA, NÃO INCLUSO MOBILIÁRIO. AF_04/2016 | [10 empty] | 48 | M2
|  | aplicação | aplicação |  | comprimento (m) | x | largura (m) | x | quantidade (un) | = | área (m²)
|  | canteiro de obras - armagassa, cimentos e etc.. | canteiro de obras - armagassa, cimentos e etc.. |  | 4 | x | 4 | x | 3 | = | 48
2.16.A | SINAPI | 93585 | 93585 | EXECUÇÃO DE GUARITA EM CANTEIRO DE OBRA EM CHAPA DE MADEIRA COMPENSADA, NÃO INCLUSO MOBILIÁRIO. AF_04/2016 | [10 empty] | 4 | M2
|  | aplicação | aplicação |  | comprimento (m) | x | largura (m) | x | quantidade (un) | = | área (m²)
|  | canteiro de obras - depósito área técnica | canteiro de obras - depósito área técnica |  | 2 | x | 2 | x | 1 | = | 4
2.17.A | SINAPI | 98441 | 98441 | PAREDE DE MADEIRA COMPENSADA PARA CONSTRUÇÃO TEMPORÁRIA EM CHAPA SIMPLES, EXTERNA, COM ÁREA LÍQUIDA MAIOR OU IGUAL A 6 M², SEM VÃO. AF_05/2018 | [10 empty] | 18 | M2
|  | aplicação | aplicação |  | comprimento (m) | x | altura (m) | x | quantidade (un) | = | área líquida (m²)
|  | canteiro de obras - divisórias central de agregados | canteiro de obras - divisórias central de agregados |  | 6 | x | 1.5 | x | 2 | = | 18
2.18.A | SINAPI | 98442 | 98442 | PAREDE DE MADEIRA COMPENSADA PARA CONSTRUÇÃO TEMPORÁRIA EM CHAPA SIMPLES, EXTERNA, COM ÁREA LÍQUIDA MENOR QUE 6 M², SEM VÃO. AF_05/2018 | [10 empty] | 9 | M2
|  | aplicação | aplicação |  | comprimento (m) | x | altura (m) | = | área líquida (m²) | x | quantidade (un) | = | área (m²)
|  | canteiro de obras - divisórias central de agregados | canteiro de obras - divisórias central de agregados |  | 3 | x | 1.5 | = | 4.5 | x | 2 | = | 9
3.0.A |  | 04 | 04 | TRANSPORTES | [12 empty] | 3.0.A
3.1.A | EMOP | 04.005.0300-0 | 04.005.0300-A | TRANSPORTE DE CONTAINER,SEGUNDO DESCRICAO DA FAMILIA 02.006,EXCLUSIVE CARGA E DESCARGA(VIDE ITEM 04.013.0015) | [10 empty] | 450 | UNXKM
|  | vide item | vide item |  | quantidade (un) | x | distância (km) | = | total (txkm)
|  | 3.2.A | 3.2.A |  | 9 | x | 50 | = | 450
3.2.A | EMOP | 04.013.0015-0 | 04.013.0015-A | CARGA E DESCARGA DE CONTAINER,SEGUNDO DESCRICAO DA FAMILIA 02.006 | [10 empty] | 9 | UN
|  | vide item | vide item |  | quantidade (un)
|  | 2.2.A | 2.2.A |  | 2
|  | 2.3.A | 2.3.A |  | 3
|  | 2.4.A | 2.4.A |  | 4
9
3.3.A | EMOP | 04.014.0095-0 | 04.014.0095-A | RETIRADA DE ENTULHO DE OBRA COM CACAMBA DE ACO TIPO CONTAINER COM 5M3 DE CAPACIDADE,INCLUSIVE CARREGAMENTO,TRANSPORTE EDESCARREGAMENTO.CUSTO POR UNIDADE DE CACAMBA E INCLUI A TAXA PARA DESCARGA EM LOCAIS AUTORIZADOS | [10 empty] | 80 | UN
|  | aplicação | aplicação |  | quantidade por semana (un) | x | semana por mês (un) | x | meses | = | quant. total (un)
|  | canteiro de obras - pequenos entulhos | canteiro de obras - pequenos entulhos |  | 2 | x | 4 | x | 10 | = | 80
Observações:
1) | EPI e desgaste de ferramentas (pá, picareta, ferramentas, carrinhos, equipamentos de mão etc.) estão considerados através Dos custos aplicados com base na mão de obra dos itens descritos na SINAPI.
CONTROLE DE PROJETOS LANÇADOS NA MEMÓRIA
DISCIPLINA |  | ARQUIVOS
Saquarema, 31 de Janeiro de 2023

## B - MEM. CONEX. FUT.
|  |  |  | ESTADO DO RIO DE JANEIRO | [8 empty] | MUNICÍPIO DE SAQUAREMA
|  |  |  | PREFEITURA MUNICIPAL DE SAQUAREMA | [8 empty] | Nº DO PROCESSO:
|  |  |  | SECRETARIA MUNICIPAL DE DESENVOLVIMENTO ECONÔMICO | [8 empty] | FOLHA:
|  |  |  | SECRETARIA MUNICIPAL DE EDUCAÇÃO | [8 empty] | RUBRICA:
B - MEMÓRIA DE CÁLCULO - 08 CONEXÕES DO FUTURO NO CAMPO DE AVIAÇÃO - CENTRO DE TREINAMENTO I
| CENTRO DE TREINAMENTO 1 | X
CENTRO DE TREINAMENTO 2
CENTRO DE TREINAMENTO 3
CENTRO DE TREINAMENTO 4
ESCOLA DE ARTE
ESCOLA DE DANÇA
ESCOLA DE MODA
ESCOLA DE MÚSICA
| TOTAL | 1
OBRA: | CONSTRUÇÃO DE 08 CONEXÕES DO FUTURO NO CAMPO DE AVIAÇÃO | [16 empty] | NÃO MEXER NESTE DADO
LOCAL: | RUA LOCAL NO CAMPO DE AVIAÇÃO, AREAL 1° DISTRITO DE SAQUAREMA - RJ
[11 empty] | PRAZO: | 10 | MESES
[11 empty] | TIPO DE CONTIBUIÇÃO PREVIDENCIÁRIA: |  |  | NÃO DESONERADO |  |  |  | NÃO DESONERADO | DESONERADO
[10 empty] | Io: | EMOP / SCO / SINAPI / SBC - DEZEMBRO/2022
[11 empty] | COMPOSIÇÕES - DEZEMBRO/2022 | [6 empty] | B
COTAÇÕES - DEZEMBRO/2022
ITEM | TABELAS / COMPOSIÇÕES/ COTAÇÕES | CÓDIGO | CÓDIGO | DESCRIÇÃO | [10 empty] | QUANT. | UNIDADE
1.0.B |  | 01 | 01 | SERVIÇOS DE ESCRITÓRIO, LABORATÓRIO E CAMPO | [12 empty] | 1.0.B
1.1.B | EMOP | 01.001.0150-0 | 01.001.0150-A | CONTROLE TECNOLOGICO DE OBRAS EM CONCRETO ARMADO CONSIDERANDO APENAS O CONTROLE DO CONCRETO E CONSTANDO DE COLETA,MOLDAGEM E CAPEAMENTO DE CORPOS DE PROVA,TRANSPORTE ATE 50KM,ENSAIOS DE RESISTENCIA A COMPRESSAO AOS 3, 7 E 28 DIAS E "SLUMP TEST",MEDIDO POR M3 DE CONCRETO COLOCADO NAS FORMAS | [10 empty] | 158.45 | M3
| vide item | aplicação | aplicação |  | volume (m³)
| 8.22.B | Estruturas de concreto armado | Estruturas de concreto armado |  | 7.09
| 7.12.B |  |  |  | 27.87
| 7.13.B |  |  |  | 25.71
| 8.23.B |  |  |  | 69.52
| 8.24.B |  |  |  | 22.61
| 8.25.B |  |  |  | 3.43
| 8.26.B |  |  |  | 1.22
| 8.27.B |  |  |  | 0.66
| 8.28.B |  |  |  | 0.34
158.45
1.2.B | COMPOSIÇÃO | COMP-SAQ/01 | COMP-SAQ/01-D | LOCAÇÃO DE OBRA COM APARELHO TOPOGRÁFICO SOBRE CERCA DE MARCAÇÃO,INCLUSIVE CONSTRUÇÃO DESTA E SUA PRE-LOCAÇÃO E O FORNECIMENTO DO MATERIAL E TENDO POR MEDIÇÃO O PERMETRO A CONSTRUIR´. | [10 empty] | 114.18 | M
|  | aplicação | aplicação |  | perímetro (m)
|  | C. do Futuro -edificação | C. do Futuro -edificação |  | 114.18
[7 empty] | perímetro (m) | x | Quant. de edificações (un) | = | Total (m)
[7 empty] | 114.18 | x | 1 | = | 114.18
1.3.B | EMOP | 01.050.0357-0 | 01.050.0357-A | PROJETO EXECUTIVO DE ARQUITETURA,CONSIDERANDO O PROJETO BASICO EXISTENTE,PARA PREDIOS ESCOLARES E/OU ADMINISTRATIVOS DE501 ATE 3000M2,APRESENTADO NOS PADROES DA CONTRATANTE,INCLUSIVE AS LEGALIZACOES PERTINENTES,COORDENACAO E COMPATIBILIZACAO COM OS PROJETOS COMPLEMENTARES | [10 empty] | 1224 | M2
|  | aplicação | aplicação |  | área (m²)
|  | edifi. + calçada | edifi. + calçada |  | 1224
[7 empty] | Total (m²) | = | 1224
1.4.B | EMOP | 01.050.0453-0 | 01.050.0453-A | PROJETO EXECUTIVO DE INSTALACAO DE ESGOTO SANITARIO E AGUASPLUVIAIS,CONSIDERANDO O PROJETO BASICO EXISTENTE,PARA PREDIOS ESCOLARES E/OU ADMINISTRATIVOS DE 501 ATE 3000M2,APRESENTADO NOS PADROES DA CONTRATANTE,INCLUSIVE AS LEGALIZACOES PERTINENTES | [10 empty] | 1224 | M2
|  | aplicação | aplicação |  | área (m²)
|  | edifi. + calçada | edifi. + calçada |  | 1224
[7 empty] | Total (m²) | = | 1224
1.5.B | EMOP | 01.050.0433-0 | 01.050.0433-A | PROJETO EXECUTIVO DE INSTALACAO DE TELEMATICA,CONSIDERANDO OPROJETO BASICO EXISTENTE,PARA PREDIOS ESCOLARES E/OU ADMINISTRATIVOS ACIMA DE 500M2,APRESENTADO NOS PADROES DA CONTRATANTE,INCLUSIVE AS LEGALIZACOES PERTINENTES | [10 empty] | 1224 | M2
|  | aplicação | aplicação |  | área (m²)
|  | edifi. + calçada | edifi. + calçada |  | 1224
[7 empty] | Total (m²) | = | 1224
1.6.B | EMOP | 01.050.0479-0 | 01.050.0479-A | PROJETO EXECUTIVO DE INSTALACAO HIDRAULICA,CONSIDERANDO O PROJETO BASICO EXISTENTE,PARA PREDIOS ESCOLARES E/OU ADMINISTRATIVOS DE 501 ATE 3000M2,APRESENTADO NOS PADROES DA CONTRATANTE,INCLUSIVE ASLEGALIZACOES PERTINENTES | [10 empty] | 1224 | M2
|  | aplicação | aplicação |  | área (m²)
|  | edifi. + calçada | edifi. + calçada |  | 1224
[7 empty] | Total (m²) | = | 1224
1.7.B | EMOP | 01.050.0531-0 | 01.050.0531-A | PROJETO EXECUTIVO DE SISTEMA DE AR CONDICIONADO,CONSIDERANDOO PROJETO BASICO EXISTENTE,APRESENTADO NOS PADROES DA CONTRATANTE,PARA PREDIOS COM AREA DE 501 ATE 3000M2 | [10 empty] | 1224 | M2
|  | aplicação | aplicação |  | área (m²)
|  | edifi. + calçada | edifi. + calçada |  | 1224
[7 empty] | Total (m²) | = | 1224
1.8.B | EMOP | 01.050.0377-0 | 01.050.0377-A | PROJETO EXECUTIVO DE INSTALACAO DE INCENDIO E SPDA,CONSIDERANDO PROJETO BASICO EXISTENTE,PARA PREDIOS ESCOLARES E/OU ADMINISTRATIVOS DE 501 ATE 3000M2,APRESENTADO NOS PADROES DA CONTRATANTE,INCLUSIVE AS LEGALIZACOES PERTINENTES | [10 empty] | 1224 | M2
|  | aplicação | aplicação |  | área (m²)
|  | edifi. + calçada | edifi. + calçada |  | 1224
[7 empty] | Total (m²) | = | 1224
2.0.B |  | 03 | 03 | MOVIMENTO DE TERRA | [12 empty] | 2.0.B
2.1.B | SINAPI | 93358 | 93358 | ESCAVAÇÃO MANUAL DE VALA COM PROFUNDIDADE MENOR OU IGUAL A 1,30 M. AF_02/2021 | [10 empty] | 67.39 | M3
INSTALAÇÕES ELÉTRICAS
|  | aplicação | aplicação |  | comprimento (m) | x | largura (m) | x | altura (m) | = | volume (m³)
|  | eletroduto rígido Ø 1" - telemática | eletroduto rígido Ø 1" - telemática |  | 3.26 | x | 0.2 | x | 0.2 | = | 0.13
|  | eletroduto corrugado PEAD Ø 2" | eletroduto corrugado PEAD Ø 2" |  | 20.63 | x | 0.3 | x | 0.3 | = | 1.86
|  | eletroduto corrugado PEAD 2 x Ø 2 " | eletroduto corrugado PEAD 2 x Ø 2 " |  | 22.72 | x | 0.35 | x | 0.4 | = | 3.18
|  | eletroduto corrugado PEAD 2 x Ø 4 " | eletroduto corrugado PEAD 2 x Ø 4 " |  | 54.56 | x | 0.5 | x | 0.4 | = | 10.91
16.08
SPDA
| vide item | aplicação | aplicação |  | comprimento (m) | x | largura (m) | x | altura (m) | = | volume (m³)
| 12.121.B | SPDA - subsistema de aterramento - 35mm² | SPDA - subsistema de aterramento - 35mm² |  | 64 | x | 0.3 | x | 0.5 | = | 9.6
| 12.122.B | SPDA - subsistema de aterramento - 50 mm² | SPDA - subsistema de aterramento - 50 mm² |  | 146 | x | 0.3 | x | 0.5 | = | 21.9
[10 empty] | = | 31.5
INCÊNDIO
| Ø mm | aplicação | aplicação |  | comprimento (m) | x | ( largura (m) | + | acrésc. lateral (m) ) | x | altura (m) | = | volume (m³)
| 65 | incêndio - CMI<>edificação | incêndio - CMI<>edificação |  | 6.96 | x | 0.065 | + | 0.3 | x | 0.3 | = | 0.76
| 65 | incêndio - edificação <> H. requalque | incêndio - edificação <> H. requalque |  | 4.8 | x | 0.065 | + | 0.3 | x | 0.3 | = | 0.53
| 80 | incêndio - sucção | incêndio - sucção |  | 5.2 | x | 0.08 | + | 0.3 | x | 0.3 | = | 0.59
1.88
ESGOTO
| Ø mm | aplicação | aplicação |  | comprimento (m) | x | ( largura (m) | + | acrésc. lateral (m) ) | x | ( altura (m) | + | diâm. Tubo (m) ) | = | volume (m³)
| 40 | Bebdouros circulação - ralo sinfonado | Bebdouros circulação - ralo sinfonado |  | 12.75 | x | 0.04 | + | 0.2 | x | 0.24 | + | 0.04 | = | 0.86
| 40 | dml e ventilação | dml e ventilação |  | 1.29 | x | 0.04 | + | 0.2 | x | 0.24 | + | 0.04 | = | 0.09
| 50 | dml e ventilação | dml e ventilação |  | 2.14 | x | 0.05 | + | 0.2 | x | 0.25 | + | 0.05 | = | 0.16
| 75 | ramal de encaminhamento - dml e ventilação | ramal de encaminhamento - dml e ventilação |  | 9.8 | x | 0.075 | + | 0.4 | x | 0.275 | + | 0.075 | = | 1.63
| 40 | lavatórios e chuveiros vestiários | lavatórios e chuveiros vestiários |  | 11.01 | x | 0.04 | + | 0.2 | x | 0.24 | + | 0.04 | = | 0.74
| 75 | ramal de encaminhamento -vestiários fem e masc e sanitários PCD | ramal de encaminhamento -vestiários fem e masc e sanitários PCD |  | 33.24 | x | 0.075 | + | 0.4 | x | 0.275 | + | 0.075 | = | 5.53
| 50 | ramal de encaminhamento -vestiários fem e masc. | ramal de encaminhamento -vestiários fem e masc. |  | 8.35 | x | 0.05 | + | 0.2 | x | 0.25 | + | 0.05 | = | 0.63
| 75 | encaminhamento tubo de queda | encaminhamento tubo de queda |  | 1.9 | x | 0.075 | + | 0.4 | x | 0.275 | + | 0.075 | = | 0.32
| 50 | encaminhamento Tubo de queda - CI | encaminhamento Tubo de queda - CI |  | 4.65 | x | 0.05 | + | 0.2 | x | 0.25 | + | 0.05 | = | 0.35
| 100 | ramal de encaminhamento - vestiários fem. E masc e banh. PCD | ramal de encaminhamento - vestiários fem. E masc e banh. PCD |  | 25.55 | x | 0.1 | + | 0.4 | x | 0.3 | + | 0.1 | = | 5.11
15.42
| vide item | aplicação | aplicação |  | comprimento (m) | x | ( largura (m) | x | altura (m) | x | quantidade (un) | = | volume (m³)
| 12.70.B | Caixa elétrica 0,40x0,40m | Caixa elétrica 0,40x0,40m |  | 0.6 | x | 0.6 | x | 0.4 | x | 3 | = | 0.43
| 12.322.B | caixa hidrante recalque 0,40x0,30x0,50m | caixa hidrante recalque 0,40x0,30x0,50m |  | 0.6 | x | 0.5 | x | 0.5 | x | 1 | = | 0.15
| 12.53.B | Caixa 15x15x10cm | Caixa 15x15x10cm |  | 0.3 | x | 0.3 | x | 0.1 | x | 14 | = | 0.13
| 12.120.B | Caixa 30x30x15cm | Caixa 30x30x15cm |  | 0.5 | x | 0.5 | x | 0.15 | x | 1 | = | 0.04
| 12.370.E | Caixa gordura espeial 1,0x1,0x0,90m | Caixa gordura espeial 1,0x1,0x0,90m |  | 1.4 | x | 1.4 | x | 0.9 | x | 1 | = | 1.76
2.51
[13 empty] | volume (m³) | = | 67.39
[7 empty] | volume (m³) | x | Quant. de edificações (un) | = | Total (m³)
[7 empty] | 67.39 | x | 1 | = | 67.39
Obs 1 : Referente a altura, considerando que a geriatriz superior da tubulação deverá estar a 50 cm do piso acabado da edificação e que a terraplanegem será realizada na cota de urbanização - 10 cm da camada de intertravado, fora considerado somente do execedente.
Obs 2 : O acréscimo lateral para escavação está sendo considerado para dos dois do dispositivo escavado.
2.2.B | SINAPI | 93382 | 93382 | REATERRO MANUAL DE VALAS COM COMPACTAÇÃO MECANIZADA. AF_04/2016 | [10 empty] | 170.23 | M3
FUNDAÇÕES
|  | aplicação | aplicação |  | volume escav. (m³) | - | volume lastro (m³) | - | volume concreto (m³) | = | vol. total (m³)
|  | blocos / arranques | blocos / arranques |  | 148.62 | - | 5.31 | - | 30.37 | = | 112.94
|  | vigas baldrames | vigas baldrames |  | 35.78 | - | 2.7 | - | 23.21 | = | 9.87
122.81
RESERVATÓRIO
|  | aplicação | aplicação |  | volume escav. (m³) | - | volume lastro (m³) | - | volume concreto (m³) | = | vol. total (m³)
|  | reservatório | reservatório |  | 35.59 | - | 1.156 | - | 7.09 | = | 27.34
SPDA
| vide item | aplicação | aplicação |  | volume escavado (m³) | - | ( área cabo (m²) | x | comprimento (m) ) | = | vol. total (m³) | x | percentual (%) | = | vol. total (m³)
| 12.121.B | SPDA - subsistema de aterramento - 35mm² | SPDA - subsistema de aterramento - 35mm² |  | 9.6 | - | 3.5e-05 | x | 64 | = | 9.6 | x | 60% | = | 5.76
| 12.122.B | SPDA - subsistema de aterramento - 50 mm² | SPDA - subsistema de aterramento - 50 mm² |  | 21.9 | - | 5e-05 | x | 146 | = | 21.89 | x | 60% | = | 13.13
18.89
Obs.: O reaterro deverá ser iniciado considerado 20cm manual apiloado com soquete e 30 cm restantes manual com compactação mecanizada.
| vide item | aplicação | aplicação |  | volume escav. (m³) | - | (volume peça (m³) | x | quantidade (un)) | = | vol. total (m³)
| 12.70.B | Caixa elétrica 0,40x0,40m | Caixa elétrica 0,40x0,40m |  | 0.43 | - | 0.064 | x | 3 | = | 0.24
| 12.322.B | caixa hidrante recalque 0,40x0,30x0,50m | caixa hidrante recalque 0,40x0,30x0,50m |  | 0.15 | - | 0.06 | x | 1 | = | 0.09
| 12.370.E | Caixa gordura espeial 1,0x1,0x0,90m |  |  | 1.76 | - | 0.9 | x | 1 | = | 0.86
1.19
[13 empty] | volume (m³) | = | 170.23
[7 empty] | volume (m³) | x | Quant. de edificações (un) | = | Total (m³)
[7 empty] | 170.23 | x | 1 | = | 170.23
2.3.B | SINAPI | 96995 | 96995 | REATERRO MANUAL APILOADO COM SOQUETE. AF_10/2017 | [10 empty] | 41.71 | M3
INSTALAÇÕES ELÉTRICAS
|  | aplicação | aplicação |  | volume escavado (m³) | - | ( área eletroduto (m²) | x | comprimento (m) ) | = | vol. total (m³)
| 0.025 | eletroduto rígido Ø 1" - telemática | eletroduto rígido Ø 1" - telemática |  | 0.13 | - | 0.0005 | x | 3.26 | = | 0.13
| 0.05 | eletroduto corrugado PEAD Ø 2" | eletroduto corrugado PEAD Ø 2" |  | 1.86 | - | 0.002 | x | 20.63 | = | 1.82
| 0.1 | eletroduto corrugado PEAD 2 x Ø 2 " | eletroduto corrugado PEAD 2 x Ø 2 " |  | 3.18 | - | 0.0079 | x | 22.72 | = | 3
| 0.2 | eletroduto corrugado PEAD 2 x Ø 4 " | eletroduto corrugado PEAD 2 x Ø 4 " |  | 10.91 | - | 0.0314 | x | 54.56 | = | 9.2
14.15
SPDA
| vide item | aplicação | aplicação |  | volume escavado (m³) | - | ( área cabo (m²) | x | comprimento (m) ) | = | vol. total (m³) | x | percentual (%) | = | vol. total (m³)
| 12.121.B | SPDA - subsistema de aterramento - 35mm² | SPDA - subsistema de aterramento - 35mm² |  | 9.6 | - | 3.5e-05 | x | 64 | = | 9.6 | x | 40% | = | 3.84
| 12.122.B | SPDA - subsistema de aterramento - 50 mm² | SPDA - subsistema de aterramento - 50 mm² |  | 21.9 | - | 5e-05 | x | 146 | = | 21.89 | x | 40% | = | 8.76
12.6
Obs.: O reaterro deverá ser iniciado considerado 20cm manual apiloado com soquete e 30 cm restantes manual com compactação mecanizada.
ESGOTO
| Ø mm | aplicação | aplicação |  | volume escavado (m³) | - | ( área tubulação (m²) | x | comprimento (m) ) | = | vol. total (m³)
| 40 | Bebdouros circulação - ralo sinfonado | Bebdouros circulação - ralo sinfonado |  | 0.86 | - | 0.0013 | x | 12.75 | = | 0.84
| 40 | dml e ventilação | dml e ventilação |  | 0.09 | - | 0.0013 | x | 1.29 | = | 0.09
| 50 | dml e ventilação | dml e ventilação |  | 0.16 | - | 0.002 | x | 2.14 | = | 0.16
| 75 | ramal de encaminhamento - dml e ventilação | ramal de encaminhamento - dml e ventilação |  | 1.63 | - | 0.0044 | x | 9.8 | = | 1.59
| 40 | lavatórios e chuveiros vestiários | lavatórios e chuveiros vestiários |  | 0.74 | - | 0.0013 | x | 11.01 | = | 0.73
| 75 | ramal de encaminhamento -vestiários fem e masc e sanitários PCD | ramal de encaminhamento -vestiários fem e masc e sanitários PCD |  | 5.53 | - | 0.0044 | x | 33.24 | = | 5.38
| 50 | ramal de encaminhamento -vestiários fem e masc. | ramal de encaminhamento -vestiários fem e masc. |  | 0.63 | - | 0.002 | x | 8.35 | = | 0.61
| 75 | encaminhamento tubo de queda | encaminhamento tubo de queda |  | 0.32 | - | 0.0044 | x | 1.9 | = | 0.31
| 50 | encaminhamento Tubo de queda - CI | encaminhamento Tubo de queda - CI |  | 0.35 | - | 0.002 | x | 4.65 | = | 0.34
| 100 | ramal de encaminhamento - vestiários fem. E masc e banh. PCD | ramal de encaminhamento - vestiários fem. E masc e banh. PCD |  | 5.11 | - | 0.0079 | x | 25.55 | = | 4.91
14.96
[11 empty] | volume (m³) | = | 41.71
[7 empty] | volume (m³) | x | Quant. de edificações (un) | = | Total (m³)
[7 empty] | 41.71 | x | 1 | = | 41.71
2.4.B | SINAPI | 96521 | 96521 | ESCAVAÇÃO MECANIZADA PARA BLOCO DE COROAMENTO OU SAPATA COM RETROESCAVADEIRA (INCLUINDO ESCAVAÇÃO PARA COLOCAÇÃO DE FÔRMAS). AF_06/2017 | [10 empty] | 148.62 | M3
FUNDAÇÕES
| aplicação | ( comprimento (m) | ( comprimento (m) | + | acréscimo (m) ) | x | ( largura (m) | + | acréscimo (m) ) | x | altura (m) | x | quantidade (un) | = | volume (m³)
edificação | Bloco 1 - h=55cm | 1.427 | 1.427 | + | 0.4 | x | 1.235 | + | 0.4 | x | 1.1 | x | 43 | = | 141.29
| Bloco 2 - h=65cm | 1.427 | 1.427 | + | 0.4 | x | 1.235 | + | 0.4 | x | 1.2 | x | 1 | = | 3.58
abrigo de lixo | Blocos - abrigo de lixo | 0.3 | 0.6 | + | 0.4 | x | 0.63 | + | 0.4 | x | 0.91 | x | 4 | = | 3.75
148.62
Obs1.: Considerado blocos e arranques, os números dos blocos de coroamento são iguais aos dos arranques.
Obs2.: Considerado 5 cm de espesura de concreto magro a altura.
[7 empty] | volume (m³) | x | Quant. de edificações (un) | = | Total (m³)
[7 empty] | 148.62 | x | 1 | = | 148.62
2.5.B | COMPOSIÇÃO | COMP-SAQ/259 | COMP-SAQ/259-D | ESCAVAÇÃO VERTICAL A CÉU ABERTO, EM OBRAS DE EDIFICAÇÃO, EM SOLO DE 1ª CATEGORIA COM ESCAVADEIRA HIDRÁULICA (CAÇAMBA: 0,8 M³ / 111 HP). | [10 empty] | 35.59 | M3
| aplicação | comprimento (m) | comprimento (m) | + | acréscimo (m) ) | x | ( largura (m) | + | acréscimo (m) ) | x | altura (m) | = | volume (m³)
| reservatório | 3.3 | 3.3 | + | 0.4 | x | 3.3 | + | 0.4 | x | 2.6 | = | 35.59
[7 empty] | volume (m³) | x | Quant. de edificações (un) | = | Total (m³)
[7 empty] | 35.59 | x | 1 | = | 35.59
2.6.B | SINAPI | 96527 | 96527 | ESCAVAÇÃO MANUAL DE VALA PARA VIGA BALDRAME (INCLUINDO ESCAVAÇÃO PARA COLOCAÇÃO DE FÔRMAS). AF_06/2017 | [10 empty] | 35.78 | M3
|  | aplicação | aplicação |  | comprimento (m) | x | ( largura (m) | + | acréscimo (m) ) | x | altura (m) | x | quantidade (un) | = | volume (m³)
|  | C1 | C1 |  | 11.71 | x | 0.18 | + | 0.4 | x | 0.2 | x | 1 | = | 1.36
|  | C2 | C2 |  | 34.652 | x | 0.18 | + | 0.4 | x | 0.2 | x | 1 | = | 4.02
|  | C3 | C3 |  | 5.907 | x | 0.18 | + | 0.4 | x | 0.2 | x | 1 | = | 0.69
|  | C4 | C4 |  | 19.046 | x | 0.18 | + | 0.4 | x | 0.2 | x | 1 | = | 2.21
|  | C5 | C5 |  | 35.111 | x | 0.18 | + | 0.4 | x | 0.2 | x | 1 | = | 4.07
|  | C6 | C6 |  | 12.17 | x | 0.18 | + | 0.4 | x | 0.2 | x | 1 | = | 1.41
|  | C7 | C7 |  | 34.511 | x | 0.18 | + | 0.4 | x | 0.2 | x | 1 | = | 4
|  | C8 | C8 |  | 12.896 | x | 0.18 | + | 0.4 | x | 0.2 | x | 1 | = | 1.5
|  | C9 | C9 |  | 13.615 | x | 0.18 | + | 0.4 | x | 0.2 | x | 1 | = | 1.58
|  | C10 | C10 |  | 13.615 | x | 0.18 | + | 0.4 | x | 0.2 | x | 1 | = | 1.58
|  | C11 | C11 |  | 1.7 | x | 0.18 | + | 0.4 | x | 0.2 | x | 1 | = | 0.2
|  | C12 | C12 |  | 15.16 | x | 0.18 | + | 0.4 | x | 0.2 | x | 1 | = | 1.76
|  | C13 | C13 |  | 1.675 | x | 0.18 | + | 0.4 | x | 0.2 | x | 1 | = | 0.19
|  | C14 | C14 |  | 1.675 | x | 0.18 | + | 0.4 | x | 0.2 | x | 1 | = | 0.19
|  | C15 | C15 |  | 1.745 | x | 0.18 | + | 0.4 | x | 0.2 | x | 1 | = | 0.2
|  | C16 | C16 |  | 1.675 | x | 0.18 | + | 0.4 | x | 0.2 | x | 1 | = | 0.19
|  | C17 | C17 |  | 2.505 | x | 0.18 | + | 0.4 | x | 0.2 | x | 1 | = | 0.29
|  | C18 | C18 |  | 15.06 | x | 0.18 | + | 0.4 | x | 0.3 | x | 1 | = | 2.62
|  | C19 | C19 |  | 1.745 | x | 0.18 | + | 0.4 | x | 0.2 | x | 1 | = | 0.2
|  | C20 | C20 |  | 15.04 | x | 0.18 | + | 0.4 | x | 0.2 | x | 1 | = | 1.74
|  | C21 | C21 |  | 1.7 | x | 0.18 | + | 0.4 | x | 0.2 | x | 1 | = | 0.2
|  | C22 | C22 |  | 13.615 | x | 0.18 | + | 0.4 | x | 0.2 | x | 1 | = | 1.58
|  | C23 | C23 |  | 13.6135 | x | 0.18 | + | 0.4 | x | 0.2 | x | 1 | = | 1.58
|  | C24 | C24 |  | 12.896 | x | 0.18 | + | 0.4 | x | 0.2 | x | 1 | = | 1.5
|  | abrigo de lixo | abrigo de lixo |  | 8.54 | x | 0.14 | + | 0.4 | x | 0.2 | x | 1 | = | 0.92
35.78
Obs 1 : Considerado a escavação execedente de cinta após o descontos piso, contra-piso, laje de piso e caamada de material granular + 0,05 cm de magro;
Obs 2: O acréscimo laterial foi previsto para os dois lados, neste caso foi considerado 20 cm para cada lado;
[7 empty] | volume (m³) | x | Quant. de edificações (un) | = | Total (m³)
[7 empty] | 35.78 | x | 1 | = | 35.78
2.7.B | COMPOSIÇÃO | COMP-SAQ/785 | COMP-SAQ/785-D | ATERRO COM MATERIAL PROVENIENTE DE ESCAVAÇÃO, COMPACTADO MANUALMENTE EM CAMADAS DE 20CM, ATÉ UMA ALTURA MÁXIMA DE 80CM, PARA SUPORTE DE CAMADA DE CONCRETO, INCLUSIVE DOIS TIROS DE PÁ, ESPALHAMENTO E REGA, EXCLUSIVE FORNECIMENTO DA TERRA. | [10 empty] | 23.65 | M3
|  | aplicação | aplicação |  | área (m²) | x | espessura (m) | = | volume (m³)
|  | Laje de Piso | Laje de Piso |  | 473.08 | x | 0.05 | = | 23.65
_Necessário preenchimento de 5 cm aterro para aplicação em laje de piso, atingindo assim cota de implantação;
[7 empty] | volume (m³) | x | Quant. de edificações (un) | = | Total (m³)
[7 empty] | 23.65 | x | 1 | = | 23.65
3.0.B |  | 04 | 04 | TRANSPORTES | [12 empty] | 3.0.B
3.1.B | EMOP | 04.025.0200-0 | 04.025.0200-A | TRANSPORTE ATE 25KM,MONTAGEM E DESMONTAGEM DE BATE-ESTACAS COM MARTELO PESANDO ATE 1,5T,COM OU SEM TORRE,INCLUSIVE HORASIMPRODUTIVAS DA EQUIPE E DO EQUIPAMENTO NA IDA,VOLTA,NA MONTAGEM E NA DESMONTAGEMPARA DISTANCIA ALEM DE 25KM ACRESCENTAR 0,6% PARA CADA KM ADICIONAL | [10 empty] | 1.15 | UN
|  | aplicação | aplicação |  | quantidade (un) | x | ( distância (km) | x | adicional % ) | = | quant. total (un)
|  | estacas Ø 26 cm e Ø 33 cm | estacas Ø 26 cm e Ø 33 cm |  | 1 | x | 25 | x | 0.6% | = | 1.15
[7 empty] | quant. total (un) | x | Quant. de edificações (un) | = | Total (un)
[7 empty] | 1.15 | x | 1 | = | 1.15
3.2.B | SINAPI | 95877 | 95877 | TRANSPORTE COM CAMINHÃO BASCULANTE DE 18 M³, EM VIA URBANA PAVIMENTADA, DMT ATÉ 30 KM (UNIDADE: M3XKM). AF_07/2020 | [10 empty] | 932.22 | M3XKM
|  | aplicação | aplicação |  | Volume escavado (m³) | - | aterro (m³) | - | reaterro (m³) | = | Volume total (m³)
|  | Transporte de material | Transporte de material |  | 287.38 | - | 23.65 | - | 211.94 | = | 51.79
[7 empty] | volume (m³) |  | distância (km) | = | total (m³xkm)
[5 empty] | Total P/ transporte | = | 51.79 | x | 18 | = | 932.22
3.3.B | SINAPI | 100976 | 100976 | CARGA, MANOBRA E DESCARGA DE SOLOS E MATERIAIS GRANULARES EM CAMINHÃO BASCULANTE 18 M³ - CARGA COM PÁ CARREGADEIRA (CAÇAMBA DE 1,7 A 2,8 M³ / 128 HP) E DESCARGA LIVRE (UNIDADE: M3). AF_07/2020 | [10 empty] | 51.79 | M3
|  | aplicação | aplicação |  | Volume (m³)
|  | Transporte de material | Transporte de material |  | 51.79
4.0.B |  | 05 | 05 | SERVIÇOS COMPLEMENTARES | [12 empty] | 4.0.B
4.1.B | EMOP | 05.006.0001-1 | 05.006.0001-B | LOCACAO DE ANDAIME COM ELEMENTOS TUBULARES SOBRE SAPATAS FIXAS,CONSIDERANDO-SE A AREA DA PROJECAO VERTICAL DO ANDAIME EPAGO PELO TEMPO NECESSARIO A SUA UTILIZACAO,EXCLUSIVE TRANSPORTE DOS ELEMENTOS DO ANDAIME ATE A OBRA,PLATAFORMA OU PASSARELA DE PINHO,MONTAGEM E DESMONTAGEM DOS ANDAIMES | [10 empty] | 3848.58 | M2XMES
|  | aplicação | aplicação |  | comprimento (m) | x | altura (m) | = | área (m²) | x | meses | = | (m²xmês)
|  | edificação conexão do futuro | edificação conexão do futuro |  | 51.52 | x | 8.3 | = | 427.62 | x | 9 | = | 3848.58
_considerado uma lado do compimento frontal e lateral
[7 empty] | quant. total (m²xmês) | x | Quant. de edificações (un) | = | Total (m²xmês)
[7 empty] | 3848.58 | x | 1 | = | 3848.58
4.2.B | EMOP | 05.006.0002-1 | 05.006.0002-B | LOCACAO DE TORRE-ANDAIME TUBULAR SOBRE RODIZIOS,EXCLUSIVE ALUGUEL DOS RODIZIOS,TRANSPORTE DOS ELEMENTOS DA TORRE,PLATAFORMA OU PASSARELA DE PINHO,MONTAGEM E DESMONTAGEM | [10 empty] | 33.3 | MXMES
|  | aplicação | aplicação |  | altura (m) | x | quantidade (un) | x | meses | = | mxmês
| edificação conexão do futuro | térreo | térreo |  | 2 | x | 1 | x | 9 | = | 18
|  | 1º Pav. | 1º Pav. |  | 1.7 | x | 1 | x | 9 | = | 15.3
33.3
[7 empty] | quant. total (mxmês) | x | Quant. de edificações (un) | = | Total (m²xmês)
[7 empty] | 33.3 | x | 1 | = | 33.3
4.3.B | EMOP | 05.006.0015-0 | 05.006.0015-A | LOCACAO DE RODIZIOS DE BORRACHA,PARA TORRE TUBULAR.CUSTO PARA 4 RODIZIOS | [10 empty] | 18 | UNXMES
|  | aplicação | aplicação |  | quantidade (un) | x | meses | = | mxmês
| edificação conexão do futuro | térreo | térreo |  | 1 | x | 9 | = | 9
|  | 1º Pav. | 1º Pav. |  | 1 | x | 9 | = | 9
18
[7 empty] | quant. total (mxmês) | x | Quant. de edificações (un) | = | Total (m²xmês)
[7 empty] | 18 | x | 1 | = | 18
4.4.B | EMOP | 05.007.0007-0 | 05.007.0007-A | LOCACAO DE PASSARELA METALICA,PERFURADA,PARA ANDAIME METALICO TUBULAR,INCLUSIVE TRANSPORTE,CARGA E DESCARGA,EXCLUSIVE ANDAIME TUBULAR E MOVIMENTACAO (VIDE ITEM 05.008.0008) | [10 empty] | 945 | M2XMES
|  | aplicação | aplicação |  | comprimento (m) | x | largura (m) | x | quandidade (un) | = | área (m²) | x | meses | x | m²Xmês
|  | andeime fachadeiro | andeime fachadeiro |  | 51.52 | x | 1 | x | 2 | = | 103 | x | 9 | x | 927
|  | andeime torre | andeime torre |  | 1 | x | 1 | x | 2 | = | 2 | x | 9 | x | 18
945
[7 empty] | quant. total (m²xmês) | x | Quant. de edificações (un) | = | Total (m²xmês)
[7 empty] | 945 | x | 1 | = | 945
4.5.B | COMPOSIÇÃO | COMP-SAQ/784 | COMP-SAQ/784-D | MOVIMENTAÇÃO VERTICAL OU HORIZONTAL DE PLATAFORMA OU PASSARELA | [10 empty] | 103 | M2
|  | aplicação | aplicação |  | área (m²)
|  | andeime fachadeiro | andeime fachadeiro |  | 103
[7 empty] | quant. total (m²) | x | Quant. de edificações (un) | = | Total (m²)
[7 empty] | 103 | x | 1 | = | 103
4.6.B | SINAPI | 97063 | 97063 | MONTAGEM E DESMONTAGEM DE ANDAIME MODULAR FACHADEIRO, COM PISO METÁLICO, PARA EDIFICAÇÕES COM MÚLTIPLOS PAVIMENTOS (EXCLUSIVE ANDAIME E LIMPEZA). AF_11/2017 | [10 empty] | 427.62 | M2
|  | aplicação | aplicação |  | área (m²) | x | quant. vezes (un) | = | área total (m²)
|  | 4.1.B | 4.1.B |  | 427.62 | x | 2 | = | 855.24
[7 empty] | quant. total (m²) | x | Quant. de edificações (un) | = | Total (m²)
[7 empty] | 427.62 | x | 1 | = | 427.62
4.7.B | SINAPI | 97064 | 97064 | MONTAGEM E DESMONTAGEM DE ANDAIME TUBULAR TIPO TORRE (EXCLUSIVE ANDAIME E LIMPEZA). AF_11/2017 | [10 empty] | 3.7 | M
|  | aplicação | aplicação |  | comprimento (m)
|  | 4.2.B | 4.2.B |  | 3.7
[7 empty] | quant. total (m) | x | Quant. de edificações (un) | = | Total (m)
[7 empty] | 3.7 | x | 1 | = | 3.7
4.8.B | SINAPI | 99803 | 99803 | LIMPEZA DE PISO CERÂMICO OU PORCELANATO COM PANO ÚMIDO. AF_04/2019 | [10 empty] | 141.71 | M2
|  | aplicação | aplicação |  | área (m²)
|  | 4.9.B | 4.9.B |  | 141.71
4.9.B | SINAPI | 99804 | 99804 | LIMPEZA DE PISO CERÂMICO OU PORCELANATO UTILIZANDO DETERGENTE NEUTRO E ESCOVAÇÃO MANUAL. AF_04/2019 | [10 empty] | 141.71 | M2
|  | aplicação | aplicação |  | área (m²)
|  | 10.5.B | 10.5.B |  | 23.84
|  | 10.6.B | 10.6.B |  | 117.87
141.71
4.10.B | SINAPI | 99807 | 99807 | LIMPEZA DE REVESTIMENTO CERÂMICO EM PAREDE UTILIZANDO DETERGENTE NEUTRO E ESCOVAÇÃO MANUAL. AF_04/2019 | [10 empty] | 434.07 | M2
|  | aplicação | aplicação |  | área (m²)
|  | 10.8.B | 10.8.B |  | 131.85
|  | 10.9.B | 10.9.B |  | 302.22
434.07
4.11.B | SINAPI | 99812 | 99812 | LIMPEZA DE LADRILHO HIDRÁULICO EM PAREDE COM PANO ÚMIDO. AF_04/2019 | [10 empty] | 32.48 | M2
|  | aplicação | aplicação |  | área (m²)
|  | 10.10.B | 10.10.B |  | 32.48
4.12.B | SINAPI | 99813 | 99813 | LIMPEZA DE MÁRMORE/GRANITO EM PAREDE UTILIZANDO DETERGENTE NEUTRO E ESCOVAÇÃO MANUAL. AF_04/2019 | [10 empty] | 97.79 | M2
|  | aplicação | aplicação |  | área (m²)
|  | 9.6.B | 9.6.B |  | 94.61
|  | 9.7.B | 9.7.B |  | 3.18
97.79
4.13.B | SINAPI | 99814 | 99814 | LIMPEZA DE SUPERFÍCIE COM JATO DE ALTA PRESSÃO. AF_04/2019 | [10 empty] | 16.87 | M2
| vide item | aplicação | aplicação |  | área (m²)
| 5.1.B | calçada | calçada |  | 16.87
4.14.B | SINAPI | 99815 | 99815 | LIMPEZA DE PIA INOX COM BANCADA DE PEDRA, INCLUSIVE METAIS CORRESPONDENTES. AF_04/2019 | [10 empty] | 1 | UN
|  | aplicação | aplicação |  | quantidade (un)
|  | 15.11.B | 15.11.B |  | 1
4.15.B | SINAPI | 99816 | 99816 | LIMPEZA DE TANQUE OU LAVATÓRIO DE LOUÇA ISOLADO, INCLUSIVE METAIS CORRESPONDENTES. AF_04/2019 | [10 empty] | 2 | UN
|  | aplicação | aplicação |  | quantidade (un)
|  | 15.9.B | 15.9.B |  | 2
4.16.B | SINAPI | 99817 | 99817 | LIMPEZA DE LAVATÓRIO DE LOUÇA COM BANCADA DE PEDRA, INCLUSIVE METAIS CORRESPONDENTES. AF_04/2019 | [10 empty] | 16 | UN
|  | aplicação | aplicação |  | quantidade (un)
|  | 15.12.B | 15.12.B |  | 12
|  | 15.8.B | 15.8.B |  | 4
16
4.17.B | SINAPI | 99818 | 99818 | LIMPEZA DE BACIA SANITÁRIA, BIDÊ OU MICTÓRIO EM LOUÇA, INCLUSIVE METAIS CORRESPONDENTES. AF_04/2019 | [10 empty] | 26 | UN
|  | aplicação | aplicação |  | quantidade (un)
|  | 15.10.B | 15.10.B |  | 15
|  | 15.16.B | 15.16.B |  | 7
|  | 15.21.B | 15.21.B |  | 4
26
4.18.B | SINAPI | 99819 | 99819 | LIMPEZA DE BANCADA DE PEDRA (MÁRMORE OU GRANITO). AF_04/2019 | [10 empty] | 2.88 | M2
|  | aplicação | aplicação |  | comprimento (m) | x | largura (m) | = | área (m²)
|  | 11.21.B | 11.21.B |  | 4.8 | x | 0.6 | = | 2.88
4.19.B | SINAPI | 99821 | 99821 | LIMPEZA DE JANELA DE VIDRO COM CAIXILHO EM AÇO/ALUMÍNIO/PVC. AF_04/2019 | [10 empty] | 237.64 | M2
|  | aplicação | aplicação |  | comprimento (m) | x | largura (m) | x | quantidade (un) | = | área (m²)
|  | JA02 | JA02 |  | 3.3 | x | 1.9 | x | 12 | = | 75.24
|  | JA04 | JA04 |  | 2.7 | x | 1.9 | x | 8 | = | 41.04
|  | JA13 | JA13 |  | 0.8 | x | 0.8 | x | 1 | = | 0.64
|  | JA21 | JA21 |  | 3 | x | 1 | x | 2 | = | 6
|  | JA22 | JA22 |  | 2.1 | x | 1 | x | 2 | = | 4.2
|  | JA22-1 | JA22-1 |  | 2.1 | x | 1 | x | 2 | = | 4.2
|  | JA39 | JA39 |  | 2.5 | x | 1.2 | x | 8 | = | 24
|  | JA41 | JA41 |  | 3.2 | x | 1.2 | x | 14 | = | 53.76
|  | JA42 | JA42 |  | 2.2 | x | 1.2 | x | 8 | = | 21.12
|  | JA45 | JA45 |  | 1.6 | x | 1.2 | x | 2 | = | 3.84
|  | JA52 | JA52 |  | 3 | x | 0.6 | x | 2 | = | 3.6
237.64
[7 empty] | quant. total (m²) | x | Quant. de edificações (un) | = | Total (m²)
[7 empty] | 237.64 | x | 1 | = | 237.64
4.20.B | SINAPI | 99822 | 99822 | LIMPEZA DE PORTA DE MADEIRA. AF_04/2019 | [10 empty] | 59.85 | M2
|  | aplicação | aplicação |  | comprimento (m) | x | largura (m) | x | quantidade (un) | = | área (m²)
|  | PM01 | PM01 |  | 0.8 | x | 2.14 | x | 5 | = | 8.56
|  | PM02 | PM02 |  | 0.7 | x | 2.1 | x | 1 | = | 1.47
|  | PM03 | PM03 |  | 0.9 | x | 2.14 | x | 4 | = | 7.7
|  | PM04 | PM04 |  | 1 | x | 2.14 | x | 14 | = | 29.96
|  | PM05 | PM05 |  | 1 | x | 2.14 | x | 4 | = | 8.56
|  | PM06 | PM06 |  | 1.68 | x | 2.14 | x | 1 | = | 3.6
59.85
[7 empty] | quant. total (m²) | x | Quant. de edificações (un) | = | Total (m²)
[7 empty] | 59.85 | x | 1 | = | 59.85
4.21.B | SINAPI | 99824 | 99824 | LIMPEZA DE PORTA EM AÇO/ALUMÍNIO. AF_04/2019 | [10 empty] | 36.02 | M2
|  | aplicação | aplicação |  | comprimento (m) | x | largura (m) | x | quantidade (un) | = | área (m²)
|  | PA01 | PA01 |  | 0.8 | x | 1.6 | x | 25 | = | 32
|  | PA13 | PA13 |  | 1.4 | x | 0.9 | x | 1 | = | 1.26
|  | PCF | PCF |  | 0.6 | x | 1.8 | x | 1 | = | 1.08
|  | PE03 | PE03 |  | 0.8 | x | 2.1 | x | 1 | = | 1.68
36.02
[7 empty] | quant. total (m²) | x | Quant. de edificações (un) | = | Total (m²)
[7 empty] | 36.02 | x | 1 | = | 36.02
4.22.B | SINAPI | 99825 | 99825 | LIMPEZA DE PORTA DE VIDRO COM CAIXILHO EM AÇO/ ALUMÍNIO/ PVC. AF_04/2019 | [10 empty] | 12.5 | M2
|  | aplicação | aplicação |  | comprimento (m) | x | largura (m) | x | quantidade (un) | = | área (m²)
|  | PA02 | PA02 |  | 5 | x | 2.5 | x | 1 | = | 12.5
12.5
[7 empty] | quant. total (m²) | x | Quant. de edificações (un) | = | Total (m²)
[7 empty] | 12.5 | x | 1 | = | 12.5
4.23.B | SINAPI | 99826 | 99826 | LIMPEZA DE FORRO REMOVÍVEL COM PANO ÚMIDO. AF_04/2019 | [10 empty] | 137.27 | M2
|  | aplicação | aplicação |  | área (m²)
|  | 10.24.B | 10.24.B |  | 15.74
|  | 10.25.B | 10.25.B |  | 121.53
137.27
4.24.B | COMPOSIÇÃO | COMP-SAQ/120 | COMP-SAQ/120-D | PLACA DE SINALIZAÇÃO DE SEGURANÇA CONTRA INCÊNDIO, FOTOLUMINESCENTE, RETANGULAR, *13 X 26* CM, EM PVC *2* MM ANTI-CHAMAS (SIMBOLOS, CORES E PICTOGRAMAS CONFORME NBR 16820). FORNECIMENTO E INSTALAÇÃO | [10 empty] | 16 | UN
|  | tipo | tipo |  | quantidade (un)
|  | saída á direta ou esquerda | saída á direta ou esquerda |  | 5
|  | saida | saida |  | 1
|  | saida á frente | saida á frente |  | 1
|  | escada descida | escada descida |  | 1
|  | Indicação saida | Indicação saida |  | 1
|  | indiação de sentido de saiídas de emgência | indiação de sentido de saiídas de emgência |  | 7
16
[7 empty] | quant. total (un) | x | Quant. de edificações (un) | = | Total (un)
[7 empty] | 16 | x | 1 | = | 16
4.25.B | COMPOSIÇÃO | COMP-SAQ/121 | COMP-SAQ/121-D | PLACA DE SINALIZAÇÃO DE SEGURANÇA CONTRA INCÊNDIO, FOTOLUMINESCENTE, QUADRADA, *30X 30* CM, EM PVC *2* MM ANTI-CHAMAS (SIMBOLOS, CORES E PICTOGRAMAS CONFORME NBR 16820). FORNECIMENTO E INSTALAÇÃO | [10 empty] | 10 | UN
| vide item | tipo | tipo |  | quantidade (un)
| 15.28.B | extintores | extintores |  | 4
| 15.29.B | extintores | extintores |  | 1
| 15.30.B | extintores | extintores |  | 3
| 12.321.B | hidrantes | hidrantes |  | 2
10
4.26.B | COMPOSIÇÃO | COMP-SAQ/122 | COMP-SAQ/122-D | ADESIVO PARA DEMARCAÇÃO DE SOLO PARA EXTINTORES/HIDRANTES 1,00MX1,00M. FORNECIMENTO E INSTALAÇÃO. | [10 empty] | 8 | UN
| vide item | aplicação | aplicação |  | quantidade (un)
| 15.28.B | extintores | extintores |  | 4
| 15.29.B | extintores | extintores |  | 1
| 15.30.B | extintores | extintores |  | 3
| 12.321.B | hidrantes | hidrantes |  | 2
8
4.27.B | COMPOSIÇÃO | COMP-SAQ/127 | COMP-SAQ/127-D | PLACA FOTOLUMINESCENTE DE SINALIZAÇÃO DE SEGURANÇA CONTRA INCÊNDIO,DE PROIBIÇÃO EM PVC ANTICHAMA, FORMA CIRCULAR, DIÂMETRO APROXIMADO DE 20CM, CONFORME ABNT NBR 16820. FORNECIMENTO E COLOCAÇÃO | [10 empty] | 2 | UN
|  | tipo | tipo |  | quantidade (un)
|  | Proibido utilizar elevador em caso de incêndio | Proibido utilizar elevador em caso de incêndio |  | 2
2
[7 empty] | quant. total (un) | x | Quant. de edificações (un) | = | Total (un)
[7 empty] | 2 | x | 1 | = | 2
4.28.B | COMPOSIÇÃO | COMP-SAQ/123 | COMP-SAQ/123-D | LETRA CAIXA DE AÇO INOX POLIDO OU ESCOVADO,COM 40CM DE ALTURA, ESPESSURA DE 4CM , COM PINOS PARA FIXAÇÃO. FORNECIMENTO E COLOCAÇÃO | [10 empty] | 15 | UN
|  | descrição | descrição |  | quantidade (un)
|  | conexão do futuro | conexão do futuro |  | 15
[7 empty] | quant. total (un) | x | Quant. de edificações (un) | = | Total (un)
[7 empty] | 15 | x | 1 | = | 15
4.29.B | COMPOSIÇÃO | COMP-SAQ/125 | COMP-SAQ/125-D | PLACA DE IDENTIFICAÇÃO DE PORTAS EM AÇO INOXIDÁVEL + ESCRITA EM BRAILLE, MEDINDO (25X8)CM. FORNECIMENTO E COLOCAÇÃO | [10 empty] | 29 | UN
|  | tipo | tipo |  | quantidade (un)
|  | PM01 | PM01 |  | 5
|  | PM02 | PM02 |  | 1
|  | PM03 | PM03 |  | 4
|  | PM04 | PM04 |  | 14
|  | PM05 | PM05 |  | 4
|  | PM06 | PM06 |  | 1
29
[7 empty] | quant. total (un) | x | Quant. de edificações (un) | = | Total (un)
[7 empty] | 29 | x | 1 | = | 29
4.30.B | COMPOSIÇÃO | COMP-SAQ/126 | COMP-SAQ/126-D | PLACA DE ALUMÍNIO, DESENHADA: INDICANDO SANITÁRIO MASCULINO OU FEMININO + IDENTIFICAÇÃO DO AMBIENTE + ESCRITA EM BRAILLE, DE (30X20)CM. FORNECIMENTO E COLOCAÇÃO | [10 empty] | 8 | UN
| vide item | tipo | tipo |  | quantidade (un)
| 11.3.B | vest. fem e masc. / banh. fem. e masc | vest. fem e masc. / banh. fem. e masc |  | 4
| 11.6.B | banheiros PCD | banheiros PCD |  | 4
8
4.31.B | COMPOSIÇÃO | COMP-SAQ/208 | COMP-SAQ/208-D | PLACA DE ACRÍLICO PARA IDENTIFICAÇÃO DE PORTAS, MEDINDO (25X8)CM. FORNECIMENTO E COLOCAÇÃO | [10 empty] | 2 | UN
|  | tipo | tipo |  | quantidade (un)
|  | PA13 | PA13 |  | 1
|  | PE03 | PE03 |  | 1
2
[7 empty] | quant. total (un) | x | Quant. de edificações (un) | = | Total (un)
[7 empty] | 2 | x | 1 | = | 2
4.32.B | SINAPI | 100279 | 100279 | TRANSPORTE VERTICAL MANUAL, 1 PAVIMENTO, DE BACIA SANITÁRIA, CAIXA ACOPLADA, TANQUE OU PIA (UNIDADE: UNID). AF_07/2019 | [10 empty] | 22 | UN
|  | tipo | tipo |  | quantidade (un)
|  | Vasos Sanitários 1° Pav. | Vasos Sanitários 1° Pav. |  | 9
|  | Mictórios 1° Pav. | Mictórios 1° Pav. |  | 3
|  | Lavatórios 1 ° Pav | Lavatórios 1 ° Pav |  | 8
|  | Tanque 1° Pav. | Tanque 1° Pav. |  | 1
|  | Pia 1° Pav | Pia 1° Pav |  | 1
22
[7 empty] | quant. total (un) | x | Quant. de edificações (un) | = | Total (un)
[7 empty] | 22 | x | 1 | = | 22
4.33.B | SINAPI | 100265 | 100265 | TRANSPORTE VERTICAL MANUAL, 1 PAVIMENTO, DE JANELA (UNIDADE: M2). AF_07/2019 | [10 empty] | 110.52 | M2
|  | tipo | tipo |  | quantidade (un) | x | compri.(m) | x | largura (m) |  | área (m²)
|  | JA42 | JA42 |  | 8 | x | 2.2 |  | 1.2 |  | 21.12
|  | JA41 | JA41 |  | 14 | x | 3.2 |  | 1.2 |  | 53.76
|  | JA52 | JA52 |  | 2 | x | 3 |  | 0.6 |  | 3.6
|  | JA22 | JA22 |  | 2 | x | 2.1 |  | 1 |  | 4.2
|  | JA39 | JA39 |  | 8 | x | 2.5 |  | 1.2 |  | 24
|  | JA45 | JA45 |  | 2 | x | 1.6 |  | 1.2 |  | 3.84
110.52
[7 empty] | quant. total (m²) | x | Quant. de edificações (un) | = | Total (m²)
[7 empty] | 110.52 | x | 1 | = | 110.52
4.34.B | SINAPI | 100267 | 100267 | TRANSPORTE VERTICAL MANUAL, 1 PAVIMENTO, DE PORTA (UNIDADE: UNID). AF_07/2019 | [10 empty] | 15 | UN
|  | tipo | tipo |  | quantidade (un)
|  | PM04 | PM04 |  | 9
|  | PM01 | PM01 |  | 2
|  | PM03 | PM03 |  | 2
|  | PM05 | PM05 |  | 2
15
[7 empty] | quant. total (un) | x | Quant. de edificações (un) | = | Total (un)
[7 empty] | 15 | x | 1 | = | 15
4.35.B | SINAPI | 100269 | 100269 | TRANSPORTE VERTICAL, BANCADA DE MÁRMORE OU GRANITO PARA COZINHA/LAVATÓRIO OU MÁRMORE SINTÉTICO COM CUBA INTEGRADA, MANUAL, 1 PAVIMENTO, (UNIDADE: UNID). AF_07/2019 | [10 empty] | 2 | UN
|  | tipo | tipo |  | quantidade (un)
|  | Banh.fem 1º Pav | Banh.fem 1º Pav |  | 1
|  | Banh.masc 1º Pav | Banh.masc 1º Pav |  | 1
2
[7 empty] | quant. total (un) | x | Quant. de edificações (un) | = | Total (un)
[7 empty] | 2 | x | 1 | = | 2
4.36.B | COMPOSIÇÃO | COMP-SAQ/85 | COMP-SAQ/85-D | MAPA TÁTIL (BRAILLE/RELEVO) EM ACRÍLICO, MEDINDO 54X39CM, PARA SINALIZAÇÃO E LOCALIZAÇÃO DE AMBIENTES, INCLUSIVE PEDESTAL. FORNECIMENTO E COLOCAÇÃO | [10 empty] | 1 | UN
quantidade (un)
1
[7 empty] | quant. total (un) | x | Quant. de edificações (un) | = | Total (un)
[7 empty] | 1 | x | 1 | = | 1
4.37.B | COMPOSIÇÃO | COMP-SAQ/129 | COMP-SAQ/129-D | PLACA TÁTIL BRAILLE/ RELEVO AÇO INOX 10X3CM PARA CORRIMÃO. FORNECIMENTO E INSTALAÇÃO | [10 empty] | 6 | UN
quantidade (un)
6
[7 empty] | quant. total (un) | x | Quant. de edificações (un) | = | Total (un)
[7 empty] | 6 | x | 1 | = | 6
5.0.B |  | 08 | 08 | BASES E PAVIMENTOS | [12 empty] | 5.0.B
5.1.B | SINAPI | 94991 | 94991 | EXECUÇÃO DE PASSEIO (CALÇADA) OU PISO DE CONCRETO COM CONCRETO MOLDADO IN LOCO, USINADO, ACABAMENTO CONVENCIONAL, NÃO ARMADO. AF_08/2022 | [10 empty] | 16.87 | M3
[5 empty] | Aplicação |  | área (m²) | x | espessura (m) | = | Volume (m³)
[5 empty] | Calçada entorno de Edificação | = | 107.621 | x | 0.15 | = | 16.14
Volume (m³)
[5 empty] | Rampa 1 | = | 0.07
[5 empty] | rampa 2 | = | 0.66
0.73
[7 empty] | quant. total (m³) | x | Quant. de edificações (un) | = | Total (m³)
[7 empty] | 16.87 | x | 1 | = | 16.87
6.0.B |  | 09 | 09 | SERVIÇOS DE PARQUES E JARDINS | [12 empty] | 6.0.B
6.1.B | SINAPI | 98504 | 98504 | PLANTIO DE GRAMA BATATAIS EM PLACAS. AF_05/2018 | [10 empty] | 19.5 | M2
|  | aplicação | aplicação | = | área (m²)
|  | Jardineiras | Jardineiras | = | 2.21
|  |  |  | = | 3.42
|  |  |  | = | 2.19
|  |  |  | = | 3.4
|  |  |  | = | 4.14
|  |  |  | = | 4.14
19.5
[7 empty] | quant. total (m²) | x | Quant. de edificações (un) | = | Total (m²)
[7 empty] | 19.5 | x | 1 | = | 19.5
6.2.B | SINAPI | 98519 | 98519 | REVOLVIMENTO E LIMPEZA MANUAL DE SOLO. AF_05/2018 | [10 empty] | 19.5 | M2
| vide item | aplicação | aplicação |  | área (m²)
| 6.1.B | Jardineiras | Jardineiras |  | 19.5
19.5
6.3.B | SINAPI | 98520 | 98520 | APLICAÇÃO DE ADUBO EM SOLO. AF_05/2018 | [10 empty] | 19.5 | M2
| vide item | aplicação | aplicação |  | área (m²)
| 6.1.B | Jardineiras | Jardineiras |  | 19.5
19.5
6.4.B | COMPOSIÇÃO | COMP-SAQ/240 | COMP-SAQ/240-D | ATERRO COM TERRA PRETA VEGETAL, PARA EXECUÇÃO DE GRAMADOS | [10 empty] | 0.98 | M3
| vide item | aplicação | aplicação |  | área (m²) | x | altura (m) | = | volume (m³)
| 6.1.B | Jardineiras | Jardineiras |  | 19.5 | x | 0.05 | = | 0.98
0.98
7.0.B |  | 10 | 10 | FUNDAÇÕES | [12 empty] | 7.0.B
7.1.B | EMOP | 10.004.0180-0 | 10.004.0180-A | ESTACA PRE-MOLDADA DE CONCRETO ARMADO,CENTRIFUGADA,MEDIDA APARTIR DA COTA DE ARRASAMENTO,EXCLUSIVE EMENDAS,CRAVACAO E TRANSPORTE DO BATE-ESTACAS,D=26CM,PARA CARGA DE TRABALHO DE COMPRESSAO AXIAL DE ATE 500KN(50TF).FORNECIMENTO | [10 empty] | 549 | M
[5 empty] | Aplicação |  | quantidade (un) | x | Profundidade (m) | = | Compri. Total (m)
|  | edificação | edificação |  | P1 |  | 3 | x | 4 | = | 12
|  | Estacas Ø 26 cm |  |  | P2 |  | 3 | x | 4 | = | 12
[5 empty] | P3 |  | 3 | x | 4 | = | 12
[5 empty] | P4 |  | 3 | x | 4 | = | 12
[5 empty] | P5 |  | 3 | x | 4 | = | 12
[5 empty] | P6 |  | 3 | x | 4 | = | 12
[5 empty] | P7 |  | 3 | x | 4 | = | 12
[5 empty] | P8 |  | 3 | x | 5 | = | 15
[5 empty] | P9 |  | 3 | x | 4 | = | 12
[5 empty] | P10 |  | 3 | x | 4 | = | 12
[5 empty] | P11 |  | 3 | x | 4 | = | 12
[5 empty] | P12 |  | 3 | x | 4 | = | 12
[5 empty] | P13 |  | 3 | x | 4 | = | 12
[5 empty] | P14 |  | 3 | x | 4 | = | 12
[5 empty] | P15 |  | 3 | x | 4 | = | 12
[5 empty] | P16 |  | 3 | x | 4 | = | 12
[5 empty] | P17 |  | 3 | x | 4 | = | 12
[5 empty] | P18 |  | 3 | x | 4 | = | 12
[5 empty] | P19 |  | 3 | x | 4 | = | 12
[5 empty] | P20 |  | 3 | x | 4 | = | 12
[5 empty] | P21 |  | 3 | x | 4 | = | 12
[5 empty] | P22 |  | 3 | x | 5 | = | 15
[5 empty] | P23 |  | 3 | x | 5 | = | 15
[5 empty] | P24 |  | 3 | x | 4 | = | 12
[5 empty] | P25 |  | 3 | x | 6 | = | 18
[5 empty] | P26 |  | 3 | x | 4 | = | 12
[5 empty] | P27 |  | 3 | x | 5 | = | 15
[5 empty] | P28 |  | 3 | x | 5 | = | 15
[5 empty] | P29 |  | 3 | x | 4 | = | 12
[5 empty] | P30 |  | 3 | x | 4 | = | 12
[5 empty] | P31 |  | 3 | x | 4 | = | 12
[5 empty] | P32 |  | 3 | x | 4 | = | 12
[5 empty] | P33 |  | 3 | x | 4 | = | 12
[5 empty] | P34 |  | 3 | x | 4 | = | 12
[5 empty] | P35 |  | 3 | x | 4 | = | 12
[5 empty] | P36 |  | 3 | x | 4 | = | 12
[5 empty] | P37 |  | 3 | x | 4 | = | 12
[5 empty] | P38 |  | 3 | x | 4 | = | 12
[5 empty] | P39 |  | 3 | x | 4 | = | 12
[5 empty] | P40 |  | 3 | x | 4 | = | 12
[5 empty] | P41 |  | 3 | x | 4 | = | 12
[5 empty] | P42 |  | 3 | x | 4 | = | 12
[5 empty] | P43 |  | 3 | x | 4 | = | 12
[5 empty] | P44 |  | 3 | x | 4 | = | 12
549
[7 empty] | Compri. Total (m) | x | Quant. de edificações (un) | = | Total (m)
[7 empty] | 549 | x | 1 | = | 549
7.2.B | EMOP | 10.004.0181-0 | 10.004.0181-A | ESTACA PRE-MOLDADA DE CONCRETO ARMADO,CENTRIFUGADA,MEDIDA APARTIR DA COTA DE ARRASAMENTO,EXCLUSIVE EMENDAS,CRAVACAO E TRANSPORTE DE BATE-ESTACAS,D=33CM,PARA CARGA DE TRABALHO DE COMPRESSAO AXIAL DE ATE 800KN(80TF).FORNECIMENTO | [10 empty] | 16 | M
[5 empty] | Aplicação |  | quantidade (un) | x | Profundidade (m) | = | Compri. Total (m)
|  | abrigo de lixo | abrigo de lixo |  | Estacas Ø 33 cm |  | 4 | x | 4 | = | 16
[7 empty] | Compri. Total (m) | x | Quant. de edificações (un) | = | Total (m)
[7 empty] | 16 | x | 1 | = | 16
7.3.B | EMOP | 10.004.0215-0 | 10.004.0215-A | CRAVACAO DE ESTACA PRE-FABRICADA DE CONCRETO,INCLUSIVE BATE-ESTACAS (VIDE TRANSPORTE NA FAMILIA 04.025),MEDIDA A PARTIRDO NIVEL DE OPERACAO DO BATE-ESTACAS PARA CARGA DE TRABALHODE COMPRESSAO AXIAL DE ATE 600KN (60TF) | [10 empty] | 565 | M
[5 empty] | Aplicação |  | quantidade (un) | x | Profundidade (m) | = | Compri. Total (m)
|  | edificação | edificação |  | P1 |  | 3 | x | 4 | = | 12
[5 empty] | P2 |  | 3 | x | 4 | = | 12
[5 empty] | P3 |  | 3 | x | 4 | = | 12
[5 empty] | P4 |  | 3 | x | 4 | = | 12
[5 empty] | P5 |  | 3 | x | 4 | = | 12
[5 empty] | P6 |  | 3 | x | 4 | = | 12
[5 empty] | P7 |  | 3 | x | 4 | = | 12
[5 empty] | P8 |  | 3 | x | 5 | = | 15
[5 empty] | P9 |  | 3 | x | 4 | = | 12
[5 empty] | P10 |  | 3 | x | 4 | = | 12
[5 empty] | P11 |  | 3 | x | 4 | = | 12
[5 empty] | P12 |  | 3 | x | 4 | = | 12
[5 empty] | P13 |  | 3 | x | 4 | = | 12
[5 empty] | P14 |  | 3 | x | 4 | = | 12
[5 empty] | P15 |  | 3 | x | 4 | = | 12
[5 empty] | P16 |  | 3 | x | 4 | = | 12
[5 empty] | P17 |  | 3 | x | 4 | = | 12
[5 empty] | P18 |  | 3 | x | 4 | = | 12
[5 empty] | P19 |  | 3 | x | 4 | = | 12
[5 empty] | P20 |  | 3 | x | 4 | = | 12
[5 empty] | P21 |  | 3 | x | 4 | = | 12
[5 empty] | P22 |  | 3 | x | 5 | = | 15
[5 empty] | P23 |  | 3 | x | 5 | = | 15
[5 empty] | P24 |  | 3 | x | 4 | = | 12
[5 empty] | P25 |  | 3 | x | 6 | = | 18
[5 empty] | P26 |  | 3 | x | 4 | = | 12
[5 empty] | P27 |  | 3 | x | 5 | = | 15
[5 empty] | P28 |  | 3 | x | 5 | = | 15
[5 empty] | P29 |  | 3 | x | 4 | = | 12
[5 empty] | P30 |  | 3 | x | 4 | = | 12
[5 empty] | P31 |  | 3 | x | 4 | = | 12
[5 empty] | P32 |  | 3 | x | 4 | = | 12
[5 empty] | P33 |  | 3 | x | 4 | = | 12
[5 empty] | P34 |  | 3 | x | 4 | = | 12
[5 empty] | P35 |  | 3 | x | 4 | = | 12
[5 empty] | P36 |  | 3 | x | 4 | = | 12
[5 empty] | P37 |  | 3 | x | 4 | = | 12
[5 empty] | P38 |  | 3 | x | 4 | = | 12
[5 empty] | P39 |  | 3 | x | 4 | = | 12
[5 empty] | P40 |  | 3 | x | 4 | = | 12
[5 empty] | P41 |  | 3 | x | 4 | = | 12
[5 empty] | P42 |  | 3 | x | 4 | = | 12
[5 empty] | P43 |  | 3 | x | 4 | = | 12
[5 empty] | P44 |  | 3 | x | 4 | = | 12
|  | abrigo de lixo | abrigo de lixo |  | Estacas Ø 33 cm |  | 4 | x | 4 | = | 16
565
[7 empty] | Compri. Total (m) | x | Quant. de edificações (un) | = | Total (m)
[7 empty] | 565 | x | 1 | = | 565
7.4.B | SINAPI | 95601 | 95601 | ARRASAMENTO MECANICO DE ESTACA DE CONCRETO ARMADO, DIAMETROS DE ATÉ 40 CM. AF_05/2021 | [10 empty] | 136 | UN
[5 empty] | Aplicação |  | quantidade (un)
|  | edificação | edificação |  | Estacas Ø 26 cm |  | 132
|  | abrigo de lixo | abrigo de lixo |  | Estacas Ø 33 cm |  | 4
136
[7 empty] | quantidade (un) | x | Quant. de edificações (un) | = | Total (un)
[7 empty] | 136 | x | 1 | = | 136
7.5.B | SINAPI | 96540 | 96540 | FABRICAÇÃO, MONTAGEM E DESMONTAGEM DE FÔRMA PARA BLOCO DE COROAMENTO, EM CHAPA DE MADEIRA COMPENSADA RESINADA, E=17 MM, 4 UTILIZAÇÕES. AF_06/2017 | [10 empty] | 151.22 | M2
[5 empty] | Aplicação |  | área (m²)
[5 empty] | Blocos de Coroamento |  | 145.79
5.43
151.22
[7 empty] | área (m²) | x | Quant. de edificações (un) | = | Total (m²)
[7 empty] | 151.22 | x | 1 | = | 151.22
7.6.B | SINAPI | 96542 | 96542 | FABRICAÇÃO, MONTAGEM E DESMONTAGEM DE FÔRMA PARA VIGA BALDRAME, EM CHAPA DE MADEIRA COMPENSADA RESINADA, E=17 MM, 4 UTILIZAÇÕES. AF_06/2017 | [10 empty] | 321.73 | M2
[5 empty] | aplicação |  | área (m²)
[5 empty] | Vigas baldrame |  | 315.21
6.52
321.73
[7 empty] | área (m²) | x | Quant. de edificações (un) | = | Total (m²)
[7 empty] | 321.73 | x | 1 | = | 321.73
7.7.B | SINAPI | 96543 | 96543 | ARMAÇÃO DE BLOCO, VIGA BALDRAME E SAPATA UTILIZANDO AÇO CA-60 DE 5 MM - MONTAGEM. AF_06/2017 | [10 empty] | 322.67 | KG
[5 empty] | Aplicação |  | comprimento (m) | x | Peso (kg) | = | total (kg)
[5 empty] | Blocos de Coroamento |  | 324.5 | x | 0.154 | = | 49.97
[7 empty] | 12 | x | 0.154 | = | 1.85
[5 empty] | Cintas |  | 1712.3 | x | 0.154 | = | 263.69
[7 empty] | 46.5 | x | 0.154 | = | 7.16
322.67
[7 empty] | total (kg) | x | Quant. de edificações (un) | = | Total (kg)
[7 empty] | 322.67 | x | 1 | = | 322.67
7.8.B | SINAPI | 96544 | 96544 | ARMAÇÃO DE BLOCO, VIGA BALDRAME OU SAPATA UTILIZANDO AÇO CA-50 DE 6,3 MM - MONTAGEM. AF_06/2017 | [10 empty] | 102.63 | KG
[5 empty] | Aplicação |  | comprimento (m) | x | Peso (kg) | = | total (kg)
[5 empty] | Blocos de Coroamento |  | 324.6 | x | 0.245 | = | 79.53
[7 empty] | 58.36 | x | 0.245 | = | 14.3
[5 empty] | Cintas |  | 35.9 | x | 0.245 | = | 8.8
102.63
[7 empty] | total (kg) | x | Quant. de edificações (un) | = | Total (kg)
[7 empty] | 102.63 | x | 1 | = | 102.63
7.9.B | SINAPI | 96545 | 96545 | ARMAÇÃO DE BLOCO, VIGA BALDRAME OU SAPATA UTILIZANDO AÇO CA-50 DE 8 MM - MONTAGEM. AF_06/2017 | [10 empty] | 13.9 | KG
[5 empty] | Aplicação |  | comprimento (m) | x | Peso (kg) | = | total (kg)
[5 empty] | Cintas |  | 35.2 | x | 0.395 | = | 13.9
13.9
[7 empty] | total (kg) | x | Quant. de edificações (un) | = | Total (kg)
[7 empty] | 13.9 | x | 1 | = | 13.9
7.10.B | SINAPI | 96546 | 96546 | ARMAÇÃO DE BLOCO, VIGA BALDRAME OU SAPATA UTILIZANDO AÇO CA-50 DE 10 MM - MONTAGEM. AF_06/2017 | [10 empty] | 2121.27 | KG
[5 empty] | Aplicação |  | comprimento (m) | x | Peso (kg) | = | total (kg)
[5 empty] | Blocos de Coroamento |  | 1948 | x | 0.617 | = | 1201.92
[7 empty] | 12 | x | 0.617 | = | 7.4
[5 empty] | Cintas |  | 1459.1 | x | 0.617 | = | 900.26
[7 empty] | 18.94 | x | 0.617 | = | 11.69
2121.27
[7 empty] | total (kg) | x | Quant. de edificações (un) | = | Total (kg)
[7 empty] | 2121.27 | x | 1 | = | 2121.27
7.11.B | SINAPI | 96547 | 96547 | ARMAÇÃO DE BLOCO, VIGA BALDRAME OU SAPATA UTILIZANDO AÇO CA-50 DE 12,5 MM - MONTAGEM. AF_06/2017 | [10 empty] | 204.25 | KG
[5 empty] | Aplicação |  | comprimento (m) | x | Peso (kg) |  | total (kg)
[5 empty] | Blocos de Coroamento |  | 212.1 | x | 0.963 |  | 204.25
204.25
[7 empty] | total (kg) | x | Quant. de edificações (un) | = | Total (kg)
[7 empty] | 204.25 | x | 1 | = | 204.25
7.12.B | SINAPI | 96557 | 96557 | CONCRETAGEM DE BLOCOS DE COROAMENTO E VIGAS BALDRAMES, FCK 30 MPA, COM USO DE BOMBA  LANÇAMENTO, ADENSAMENTO E ACABAMENTO. AF_06/2017 | [10 empty] | 27.87 | M3
[5 empty] | Aplicação |  | Volume (m³)
[5 empty] | Blocos de Coroamento -Edific. |  | 27.87
[7 empty] | Volume (m³) | x | Quant. de edificações (un) | = | Total (m³)
[7 empty] | 27.87 | x | 1 | = | 27.87
7.13.B | COMPOSIÇÃO | COMP-SAQ/680 | COMP-SAQ/680-D | CONCRETAGEM DE BLOCOS DE COROAMENTO E VIGAS BALDRAMES, FCK 35 MPA, COM USO DE BOMBA  LANÇAMENTO, ADENSAMENTO E ACABAMENTO. | [10 empty] | 25.71 | M3
[5 empty] | Aplicação |  | Volume (m³)
[5 empty] | Blocos de Coroamento |  | 2.5
[5 empty] | Cintas |  | 23.21
25.71
[7 empty] | Volume (m³) | x | Quant. de edificações (un) | = | Total (m³)
[7 empty] | 25.71 | x | 1 | = | 25.71
7.14.B | SINAPI | 96616 | 96616 | LASTRO DE CONCRETO MAGRO, APLICADO EM BLOCOS DE COROAMENTO OU SAPATAS. AF_08/2017 | [10 empty] | 8.01 | M3
[5 empty] | Aplicação |  | área (m²) | x | quantidade (un) | x | espessura (m) | = | volume (m³)
[5 empty] | Blocos de coroamento |  | 2.3805 | x | 44 | x | 0.05 | = | 5.24
[7 empty] | 0.36 | x | 4 | x | 0.05 | = | 0.07
5.31
[7 empty] | comprmento (m) | x | lagura (m) | x | espessura (m) | = | volume (m³)
[5 empty] | Cintas |  | 293.0375 | x | 0.18 | x | 0.05 | = | 2.64
[7 empty] | 8.54 | x | 0.14 | x | 0.05 | = | 0.06
2.7
[7 empty] | Volume (m³) | x | Quant. de edificações (un) | = | Total (m³)
[7 empty] | 8.01 | x | 1 | = | 8.01
7.15.B | SINAPI | 96624 | 96624 | LASTRO COM MATERIAL GRANULAR (PEDRA BRITADA N.2), APLICADO EM PISOS OU LAJES SOBRE SOLO, ESPESSURA DE *10 CM*. AF_08/2017 | [10 empty] | 48.46 | M3
|  | vide item | vide item |  | Aplicação |  | área (m²) | x | espessura (m) | = | Volume (m³)
|  | 7.16.B | 7.16.B |  | Laje de Piso |  | 484.64 | x | 0.1 | = | 48.46
7.16.B | SINAPI | 97083 | 97083 | COMPACTAÇÃO MECÂNICA DE SOLO PARA EXECUÇÃO DE RADIER, PISO DE CONCRETO OU LAJE SOBRE SOLO, COM COMPACTADOR DE SOLOS A PERCUSSÃO. AF_09/2021 | [10 empty] | 484.64 | M2
[5 empty] | Aplicação |  | área (m²)
[5 empty] | Laje de Piso |  | 473.08
[5 empty] | reservatório |  | 11.56
484.64
[7 empty] | Volume (m²) | x | Quant. de edificações (un) | = | Total (m²)
[7 empty] | 484.64 | x | 1 | = | 484.64
7.17.B | SINAPI | 97087 | 97087 | CAMADA SEPARADORA PARA EXECUÇÃO DE RADIER, PISO DE CONCRETO OU LAJE SOBRE SOLO, EM LONA PLÁSTICA. AF_09/2021 | [10 empty] | 484.64 | M2
|  | vide item | vide item |  | Aplicação |  | área (m²)
|  | 7.16.B | 7.16.B |  | Laje de Piso / reservatório |  | 484.64
7.18.B | SINAPI | 97089 | 97089 | ARMAÇÃO PARA EXECUÇÃO DE RADIER, PISO DE CONCRETO OU LAJE SOBRE SOLO, COM USO DE TELA Q-113. AF_09/2021 | [10 empty] | 1703.09 | KG
[5 empty] | Aplicação |  | área (m²) | x | Peso p/ m² (kg) | = | Total (kg)
[5 empty] | Laje de Piso |  | 473.08 | x | 3.6 | = | 1703.09
[7 empty] | Total (kg) | x | Quant. de edificações (un) | = | Total (kg)
[7 empty] | 1703.09 | x | 1 | = | 1703.09
7.19.B | SINAPI | 97096 | 97096 | CONCRETAGEM DE RADIER, PISO DE CONCRETO OU LAJE SOBRE SOLO, FCK 30 MPA - LANÇAMENTO, ADENSAMENTO E ACABAMENTO. AF_09/2021 | [10 empty] | 47.3 | M3
[5 empty] | Aplicação |  | área (m²) | x | espessura (m) | = | volume (m³)
[5 empty] | C12 -C18 | = | 19.7314 | x | 0.1 | = | 1.97
[5 empty] | C18 -C20 | = | 19.7314 | x | 0.1 | = | 1.97
[5 empty] | C8 -C9 | = | 27.3679 | x | 0.1 | = | 2.74
[5 empty] | C9- 10 | = | 22.1052 | x | 0.1 | = | 2.21
[5 empty] | C10-C12 | = | 16.1647 | x | 0.1 | = | 1.62
[5 empty] | C12-C17 | = | 10.1202 | x | 0.1 | = | 1.01
[5 empty] | C2-C3 / P15 - P16 | = | 4.6746 | x | 0.1 | = | 0.47
[5 empty] | C18 - C20 | = | 26.5227 | x | 0.1 | = | 2.65
[5 empty] | C20 - C22 | = | 16.1647 | x | 0.1 | = | 1.62
[5 empty] | C22 - C23 | = | 21.6372 | x | 0.1 | = | 2.16
[5 empty] | C23 - C24 | = | 25.7712 | x | 0.1 | = | 2.58
[5 empty] | C12 - C13 | = | 1.3902 | x | 0.1 | = | 0.14
[5 empty] | C13 - C14 | = | 2.211 | x | 0.1 | = | 0.22
[5 empty] | C14 - C16 | = | 3.1322 | x | 0.1 | = | 0.31
[5 empty] | C16 - C18 | = | 2.5579 | x | 0.1 | = | 0.26
[5 empty] | C10 - C11 | = | 2.8772 | x | 0.1 | = | 0.29
[5 empty] | C11 - C12 | = | 3.1195 | x | 0.1 | = | 0.31
[5 empty] | C12 -C18 e C4 E C5 | = | 10.353 | x | 0.1 | = | 1.04
[5 empty] | C18 - C20 E C4 - C5 | = | 10.3383 | x | 0.1 | = | 1.03
[5 empty] | C20 - C21 | = | 2.8645 | x | 0.1 | = | 0.29
[5 empty] | C21 - C22 | = | 3.1323 | x | 0.1 | = | 0.31
[5 empty] | C5 -C7 | = | 27.2558 | x | 0.1 | = | 2.73
[5 empty] | C9 - C10 P22-P35 Á P36 - P23 | = | 22.0166 | x | 0.1 | = | 2.2
[5 empty] | C10 - C12 | = | 23.0421 | x | 0.1 | = | 2.3
[5 empty] | C12 - C15 | = | 6.884 | x | 0.1 | = | 0.69
[5 empty] | C15 - C18 | = | 3.4303 | x | 0.1 | = | 0.34
[5 empty] | C18 - C19 | = | 3.445 | x | 0.1 | = | 0.34
[5 empty] | C19 - C20 | = | 6.8496 | x | 0.1 | = | 0.68
[5 empty] | C7 - C5 | = | 23.0422 | x | 0.1 | = | 2.3
[5 empty] | C22 - C23 ENTRE C5 - C5 | = | 21.5505 | x | 0.1 | = | 2.16
[5 empty] | C23 - C24 ENTRE C7 | = | 25.6679 | x | 0.1 | = | 2.57
[5 empty] | C6 - C7 | = | 26.1475 | x | 0.1 | = | 2.61
[5 empty] | C18 - C20 ENTRE C6 - C7 | = | 26.007 | x | 0.1 | = | 2.6
[5 empty] | abrigo de lixo | = | 5.775 | x | 0.1 | = | 0.58
47.3
[7 empty] | Volume (m³) | x | Quant. de edificações (un) | = | Total (m³)
[7 empty] | 47.3 | x | 1 | = | 47.3
8.0.B |  | 11 | 11 | ESTRUTURAS | [12 empty] | 8.0.B
8.1.B | SINAPI | 101981 | 101981 | MONTAGEM E DESMONTAGEM DE FÔRMA PARA ESCADAS, COM 2 LANCES EM "U" E LAJE PLANA, EM CHAPA DE MADEIRA COMPENSADA PLASTIFICADA, 6 UTILIZAÇÕES. AF_11/2020 | [10 empty] | 22.96 | M2
[5 empty] | aplicação |  | área (m²)
[5 empty] | Escada |  | 22.96
[7 empty] | área (m²) | x | Quant. de edificações (un) | = | Total (m²)
[7 empty] | 22.96 | x | 1 | = | 22.96
8.2.B | SINAPI | 92423 | 92423 | MONTAGEM E DESMONTAGEM DE FÔRMA DE PILARES RETANGULARES E ESTRUTURAS SIMILARES, PÉ-DIREITO SIMPLES, EM CHAPA DE MADEIRA COMPENSADA RESINADA, 6 UTILIZAÇÕES. AF_09/2020 | [10 empty] | 452.32 | M2
[5 empty] | aplicação |  | área (m²)
[5 empty] | Pilares |  | 379.73
13.73
[5 empty] | reservatório |  | 58.86
452.32
[7 empty] | área (m²) | x | Quant. de edificações (un) | = | Total (m²)
[7 empty] | 452.32 | x | 1 | = | 452.32
8.3.B | SINAPI | 92460 | 92460 | MONTAGEM E DESMONTAGEM DE FÔRMA DE VIGA, ESCORAMENTO METÁLICO, PÉ-DIREITO SIMPLES, EM CHAPA DE MADEIRA RESINADA, 6 UTILIZAÇÕES. AF_09/2020 | [10 empty] | 904.7 | M2
[5 empty] | aplicação |  | área (m²)
[5 empty] | Vigas 1º teto |  | 490.08
[5 empty] | Vigas 2º teto |  | 327.13
[5 empty] | Platibanda - Vigas |  | 79.89
[5 empty] | Vigas - abrigo de lixo |  | 7.6
904.7
[7 empty] | área (m²) | x | Quant. de edificações (un) | = | Total (m²)
[7 empty] | 904.7 | x | 1 | = | 904.7
8.4.B | SINAPI | 92518 | 92518 | MONTAGEM E DESMONTAGEM DE FÔRMA DE LAJE MACIÇA, PÉ-DIREITO SIMPLES, EM CHAPA DE MADEIRA COMPENSADA RESINADA, 6 UTILIZAÇÕES. AF_09/2020 | [10 empty] | 46.54 | M2
[5 empty] | aplicação |  | área (m²)
[5 empty] | Lajes Platibanda |  | 35.65
[5 empty] | reservatório |  | 10.89
46.54
[7 empty] | área (m²) | x | Quant. de edificações (un) | = | Total (m²)
[7 empty] | 46.54 | x | 1 | = | 46.54
8.5.B | SINAPI | 92759 | 92759 | ARMAÇÃO DE PILAR OU VIGA DE ESTRUTURA CONVENCIONAL DE CONCRETO ARMADO UTILIZANDO AÇO CA-60 DE 5,0 MM - MONTAGEM. AF_06/2022 | [10 empty] | 843.77 | KG
[5 empty] | Aplicação |  | comprimento (m) | x | Peso (kg) | = | total (kg)
[5 empty] | Vigas 1º teto |  | 2780.6 | x | 0.154 | = | 428.21
[5 empty] | Vigas 2º teto |  | 1980.1 | x | 0.154 | = | 304.94
[5 empty] | Platibanda - Vigas |  | 626.3 | x | 0.154 | = | 96.45
[5 empty] | Vigas - abrigo de lixo |  | 42.5 | x | 0.154 | = | 6.55
[5 empty] | Pilares - abrigo de lixo |  | 49.5 | x | 0.154 | = | 7.62
843.77
[7 empty] | total (kg) | x | Quant. de edificações (un) | = | Total (kg)
[7 empty] | 843.77 | x | 1 | = | 843.77
8.6.B | SINAPI | 92760 | 92760 | ARMAÇÃO DE PILAR OU VIGA DE ESTRUTURA CONVENCIONAL DE CONCRETO ARMADO UTILIZANDO AÇO CA-50 DE 6,3 MM - MONTAGEM. AF_06/2022 | [10 empty] | 1292.29 | KG
[5 empty] | Aplicação |  | comprimento (m) | x | Peso (kg) | = | total (kg)
[5 empty] | Vigas 1º teto |  | 2258.5 | x | 0.245 | = | 553.33
[5 empty] | Vigas 2º teto |  | 111.8 | x | 0.245 | = | 27.39
[5 empty] | Pilares |  | 2901.4 | x | 0.245 | = | 710.84
[5 empty] | Vigas - abrigo de lixo |  | 2.96 | x | 0.245 | = | 0.73
1292.29
[7 empty] | total (kg) | x | Quant. de edificações (un) | = | Total (kg)
[7 empty] | 1292.29 | x | 1 | = | 1292.29
8.7.B | SINAPI | 92761 | 92761 | ARMAÇÃO DE PILAR OU VIGA DE ESTRUTURA CONVENCIONAL DE CONCRETO ARMADO UTILIZANDO AÇO CA-50 DE 8,0 MM - MONTAGEM. AF_06/2022 | [10 empty] | 623.34 | KG
[5 empty] | Aplicação |  | comprimento (m) | x | Peso (kg) | = | total (kg)
[5 empty] | Vigas 1º teto |  | 6.8 | x | 0.395 | = | 2.69
[5 empty] | Vigas 2º teto |  | 560.2 | x | 0.395 | = | 221.28
[5 empty] | Platibanda - Viagas |  | 483.5 | x | 0.395 | = | 190.98
[5 empty] | Pilares |  | 483.5 | x | 0.395 | = | 190.98
[5 empty] | Vigas - abrigo de lixo |  | 44.08 | x | 0.395 | = | 17.41
623.34
[7 empty] | total (kg) | x | Quant. de edificações (un) | = | Total (kg)
[7 empty] | 623.34 | x | 1 | = | 623.34
8.8.B | SINAPI | 92762 | 92762 | ARMAÇÃO DE PILAR OU VIGA DE ESTRUTURA CONVENCIONAL DE CONCRETO ARMADO UTILIZANDO AÇO CA-50 DE 10,0 MM - MONTAGEM. AF_06/2022 | [10 empty] | 2934.25 | KG
[5 empty] | Aplicação |  | comprimento (m) | x | Peso (kg) | = | total (kg)
[5 empty] | Vigas 1º teto |  | 2760.3 | x | 0.617 | = | 1703.11
[5 empty] | Vigas 2º teto |  | 1225.1 | x | 0.617 | = | 755.89
[5 empty] | Pilares |  | 739.3 | x | 0.617 | = | 456.15
[5 empty] | Pilares - abrigo de lixo |  | 30.96 | x | 0.617 | = | 19.1
2934.25
[7 empty] | total (kg) | x | Quant. de edificações (un) | = | Total (kg)
[7 empty] | 2934.25 | x | 1 | = | 2934.25
8.9.B | SINAPI | 92763 | 92763 | ARMAÇÃO DE PILAR OU VIGA DE ESTRUTURA CONVENCIONAL DE CONCRETO ARMADO UTILIZANDO AÇO CA-50 DE 12,5 MM - MONTAGEM. AF_06/2022 | [10 empty] | 1439.78 | KG
[5 empty] | Aplicação |  | comprimento (m) | x | Peso (kg) | = | total (kg)
[5 empty] | Pilares |  | 1495.1 | x | 0.963 | = | 1439.78
1439.78
[7 empty] | total (kg) | x | Quant. de edificações (un) | = | Total (kg)
[7 empty] | 1439.78 | x | 1 | = | 1439.78
8.10.B | SINAPI | 95943 | 95943 | ARMAÇÃO DE ESCADA, DE UMA ESTRUTURA CONVENCIONAL DE CONCRETO ARMADO UTILIZANDO AÇO CA-60 DE 5,0 MM - MONTAGEM. AF_11/2020 | [10 empty] | 1.88 | KG
[5 empty] | Aplicação |  | comprimento (m) | x | Peso (kg) | = | total (kg)
[5 empty] | Escada |  | 12.2 | x | 0.154 | = | 1.88
1.88
[7 empty] | total (kg) | x | Quant. de edificações (un) | = | Total (kg)
[7 empty] | 1.88 | x | 1 | = | 1.88
8.11.B | SINAPI | 92767 | 92767 | ARMAÇÃO DE LAJE DE ESTRUTURA CONVENCIONAL DE CONCRETO ARMADO UTILIZANDO AÇO CA-60 DE 4,2 MM - MONTAGEM. AF_06/2022 | [10 empty] | 106.16 | KG
[5 empty] | Aplicação |  | comprimento (m) | x | Peso (kg) | = | total (kg)
[5 empty] | Lajes - 1º Teto |  | 177.7 | x | 0.109 | = | 19.37
[5 empty] | Lajes - 2º Teto |  | 796.2 | x | 0.109 | = | 86.79
106.16
[7 empty] | total (kg) | x | Quant. de edificações (un) | = | Total (kg)
[7 empty] | 106.16 | x | 1 | = | 106.16
8.12.B | SINAPI | 92768 | 92768 | ARMAÇÃO DE LAJE DE ESTRUTURA CONVENCIONAL DE CONCRETO ARMADO UTILIZANDO AÇO CA-60 DE 5,0 MM - MONTAGEM. AF_06/2022 | [10 empty] | 425.86 | KG
[5 empty] | Aplicação |  | comprimento (m) | x | Peso (kg) | = | total (kg)
[5 empty] | Lajes - 1º Teto |  | 881.1 | x | 0.154 | = | 135.69
[5 empty] | Lajes - 2º Teto |  | 1755.1 | x | 0.154 | = | 270.29
[5 empty] | Laje - abrigo de lixo |  | 129.1 | x | 0.154 | = | 19.88
425.86
[7 empty] | total (kg) | x | Quant. de edificações (un) | = | Total (kg)
[7 empty] | 425.86 | x | 1 | = | 425.86
8.13.B | SINAPI | 92769 | 92769 | ARMAÇÃO DE LAJE DE ESTRUTURA CONVENCIONAL DE CONCRETO ARMADO UTILIZANDO AÇO CA-50 DE 6,3 MM - MONTAGEM. AF_06/2022 | [10 empty] | 107.86 | KG
[5 empty] | Aplicação |  | comprimento (m) | x | Peso (kg) | = | total (kg)
[5 empty] | Lajes - 1º Teto |  | 359 | x | 0.245 | = | 87.96
[5 empty] | Lajes - 2º Teto |  | 13.7 | x | 0.245 | = | 3.36
[5 empty] | Laje - abrigo de lixo |  | 67.5 | x | 0.245 | = | 16.54
107.86
[7 empty] | total (kg) | x | Quant. de edificações (un) | = | Total (kg)
[7 empty] | 107.86 | x | 1 | = | 107.86
8.14.B | SINAPI | 92770 | 92770 | ARMAÇÃO DE LAJE DE ESTRUTURA CONVENCIONAL DE CONCRETO ARMADO UTILIZANDO AÇO CA-50 DE 8,0 MM - MONTAGEM. AF_06/2022 | [10 empty] | 100.02 | KG
[5 empty] | Aplicação |  | comprimento (m) | x | Peso (kg) | = | total (kg)
[5 empty] | Lajes - 1º Teto |  | 103 | x | 0.395 | = | 40.69
[5 empty] | Lajes - 2º Teto |  | 150.2 | x | 0.395 | = | 59.33
100.02
[7 empty] | total (kg) | x | Quant. de edificações (un) | = | Total (kg)
[7 empty] | 100.02 | x | 1 | = | 100.02
8.15.B | SINAPI | 92771 | 92771 | ARMAÇÃO DE LAJE DE ESTRUTURA CONVENCIONAL DE CONCRETO ARMADO UTILIZANDO AÇO CA-50 DE 10,0 MM - MONTAGEM. AF_06/2022 | [10 empty] | 167.21 | KG
[5 empty] | Aplicação |  | comprimento (m) | x | Peso (kg) | = | total (kg)
[5 empty] | Lajes - 1º Teto |  | 251.2 | x | 0.617 | = | 154.99
[5 empty] | Lajes - 2º Teto |  | 19.8 | x | 0.617 | = | 12.22
167.21
[7 empty] | total (kg) | x | Quant. de edificações (un) | = | Total (kg)
[7 empty] | 167.21 | x | 1 | = | 167.21
8.16.B | SINAPI | 92772 | 92772 | ARMAÇÃO DE LAJE DE ESTRUTURA CONVENCIONAL DE CONCRETO ARMADO UTILIZANDO AÇO CA-50 DE 12,5 MM - MONTAGEM. AF_06/2022 | [10 empty] | 20.42 | KG
[5 empty] | Aplicação |  | comprimento (m) | x | Peso (kg) | = | total (kg)
[5 empty] | Lajes - 2º Teto |  | 21.2 | x | 0.963 | = | 20.42
20.42
[7 empty] | total (kg) | x | Quant. de edificações (un) | = | Total (kg)
[7 empty] | 20.42 | x | 1 | = | 20.42
8.17.B | COMPOSIÇÃO | COMP-SAQ/752 | COMP-SAQ/752-D | ARMAÇÃO DE ESTRUTURAS DE CONCRETO ARMADO, EXCETO VIGAS, PILARES, LAJES E FUNDAÇÕES, UTILIZANDO AÇO CA-60 DE 4,2 MM - MONTAGEM. | [10 empty] | 21.16 | KG
[5 empty] | Aplicação |  | comprimento (m) | x | Peso (kg) | = | total (kg)
[5 empty] | reservatório |  | 194.1 | x | 0.109 | = | 21.16
21.16
[7 empty] | total (kg) | x | Quant. de edificações (un) | = | Total (kg)
[7 empty] | 21.16 | x | 1 | = | 21.16
8.18.B | SINAPI | 92915 | 92915 | ARMAÇÃO DE ESTRUTURAS DIVERSAS DE CONCRETO ARMADO, EXCETO VIGAS, PILARES, LAJES E FUNDAÇÕES, UTILIZANDO AÇO CA-60 DE 5,0 MM - MONTAGEM. AF_06/2022 | [10 empty] | 24.47 | KG
[5 empty] | Aplicação |  | comprimento (m) | x | Peso (kg) | = | total (kg)
[5 empty] | reservatório |  | 158.9 | x | 0.154 | = | 24.47
24.47
[7 empty] | total (kg) | x | Quant. de edificações (un) | = | Total (kg)
[7 empty] | 24.47 | x | 1 | = | 24.47
8.19.B | SINAPI | 92916 | 92916 | ARMAÇÃO DE ESTRUTURAS DIVERSAS DE CONCRETO ARMADO, EXCETO VIGAS, PILARES, LAJES E FUNDAÇÕES, UTILIZANDO AÇO CA-50 DE 6,3 MM - MONTAGEM. AF_06/2022 | [10 empty] | 532.04 | KG
[5 empty] | Aplicação |  | comprimento (m) | x | Peso (kg) | = | total (kg)
[5 empty] | reservatório |  | 2171.6 | x | 0.245 | = | 532.04
532.04
[7 empty] | total (kg) | x | Quant. de edificações (un) | = | Total (kg)
[7 empty] | 532.04 | x | 1 | = | 532.04
8.20.B | SINAPI | 92917 | 92917 | ARMAÇÃO DE ESTRUTURAS DIVERSAS DE CONCRETO ARMADO, EXCETO VIGAS, PILARES, LAJES E FUNDAÇÕES, UTILIZANDO AÇO CA-50 DE 8,0 MM - MONTAGEM. AF_06/2022 | [10 empty] | 55.18 | KG
[5 empty] | Aplicação |  | comprimento (m) | x | Peso (kg) | = | total (kg)
[5 empty] | reservatório |  | 139.7 | x | 0.395 | = | 55.18
55.18
[7 empty] | total (kg) | x | Quant. de edificações (un) | = | Total (kg)
[7 empty] | 55.18 | x | 1 | = | 55.18
8.21.B | SINAPI | 92919 | 92919 | ARMAÇÃO DE ESTRUTURAS DIVERSAS DE CONCRETO ARMADO, EXCETO VIGAS, PILARES, LAJES E FUNDAÇÕES, UTILIZANDO AÇO CA-50 DE 10,0 MM - MONTAGEM. AF_06/2022 | [10 empty] | 15.92 | KG
[5 empty] | Aplicação |  | comprimento (m) | x | Peso (kg) | = | total (kg)
[5 empty] | reservatório |  | 25.8 | x | 0.617 | = | 15.92
15.92
[7 empty] | total (kg) | x | Quant. de edificações (un) | = | Total (kg)
[7 empty] | 15.92 | x | 1 | = | 15.92
8.22.B | COMPOSIÇÃO | COMP-SAQ/276 | COMP-SAQ/276-D | CONCRETAGEM DE RESERVATÓRIOS, FCK=30 MPA, COM USO DE BOMBA - LANÇAMENTO, ADENSAMENTO E ACABAMENTO. | [10 empty] | 7.09 | M3
[5 empty] | Aplicação |  | Volume (m³)
[5 empty] | reservatório |  | 7.09
[7 empty] | Volume (m³) | x | Quant. de edificações (un) | = | Total (m³)
[7 empty] | 7.09 | x | 1 | = | 7.09
8.23.B | COMPOSIÇÃO | COMP-SAQ/681 | COMP-SAQ/681-D | CONCRETAGEM DE VIGAS E LAJES, FCK=35 MPA, PARA LAJES PREMOLDADAS COM USO DE BOMBA - LANÇAMENTO, ADENSAMENTO E ACABAMENTO. | [10 empty] | 69.52 | M3
[5 empty] | Aplicação |  | Volume (m³)
[5 empty] | Vigas 1º Teto |  | 37.47
[5 empty] | Vigas 2ºTeto |  | 24.15
[5 empty] | Vigas Platibanda |  | 5.29
[5 empty] | Escada |  | 2.61
[5 empty] | Total (m³) |  | 69.52
[7 empty] | Volume (m³) | x | Quant. de edificações (un) | = | Total (m³)
[7 empty] | 69.52 | x | 1 | = | 69.52
8.24.B | COMPOSIÇÃO | COMP-SAQ/682 | COMP-SAQ/682-D | CONCRETAGEM DE PILARES, FCK = 35 MPA, COM USO DE BOMBA - LANÇAMENTO, ADENSAMENTO E ACABAMENTO. | [10 empty] | 22.61 | M3
[5 empty] | Aplicação |  | Volume (m³)
[5 empty] | Pilares |  | 22.61
[5 empty] | Total (m³) |  | 22.61
[7 empty] | Volume (m³) | x | Quant. de edificações (un) | = | Total (m³)
[7 empty] | 22.61 | x | 1 | = | 22.61
8.25.B | COMPOSIÇÃO | COMP-SAQ/683 | COMP-SAQ/683-D | CONCRETAGEM DE VIGAS E LAJES, FCK=35 MPA, PARA LAJES MACIÇAS OU NERVURADAS COM USO DE BOMBA - LANÇAMENTO, ADENSAMENTO E ACABAMENTO. | [10 empty] | 3.43 | M3
[5 empty] | Aplicação |  | Volume (m³)
[5 empty] | Lajes Platibanda |  | 3.43
3.43
[7 empty] | Volume (m³) | x | Quant. de edificações (un) | = | Total (m³)
[7 empty] | 3.43 | x | 1 | = | 3.43
8.26.B | COMPOSIÇÃO | COMP-SAQ/270 | COMP-SAQ/270-D | CONCRETAGEM DE BLOCOS DE COROAMENTO E VIGAS BALDRAMES, FCK 25 MPA, COM USO DE BOMBA  LANÇAMENTO, ADENSAMENTO E ACABAMENTO. | [10 empty] | 1.22 | M3
[5 empty] | Aplicação |  | Volume (m³)
[5 empty] | Blocos de Coroamento -Abrigo de lixo |  | 0.78
[5 empty] | Cintas - abrigo lixo |  | 0.44
1.22
[7 empty] | Volume (m³) | x | Quant. de edificações (un) | = | Total (m³)
[7 empty] | 1.22 | x | 1 | = | 1.22
8.27.B | COMPOSIÇÃO | COMP-SAQ/271 | COMP-SAQ/271-D | CONCRETAGEM DE PILARES, FCK = 30 MPA, COM USO DE BOMBA - LANÇAMENTO, ADENSAMENTO E ACABAMENTO. | [10 empty] | 0.66 | M3
[5 empty] | Aplicação |  | Volume (m³)
[5 empty] | Pilares - abrigo de lixo |  | 0.66
0.66
[7 empty] | Volume (m³) | x | Quant. de edificações (un) | = | Total (m³)
[7 empty] | 0.66 | x | 1 | = | 0.66
8.28.B | SINAPI | 103674 | 103674 | CONCRETAGEM DE VIGAS E LAJES, FCK=25 MPA, PARA LAJES PREMOLDADAS COM USO DE BOMBA - LANÇAMENTO, ADENSAMENTO E ACABAMENTO. AF_02/2022 | [10 empty] | 0.34 | M3
[5 empty] | Aplicação |  | Volume (m³)
[5 empty] | Vigas - abrigo lixo |  | 0.34
0.34
[7 empty] | Volume (m³) | x | Quant. de edificações (un) | = | Total (m³)
[7 empty] | 0.34 | x | 1 | = | 0.34
8.29.B | COMPOSIÇÃO | COMP-SAQ/684 | COMP-SAQ/684-D | LAJE PRE-MOLDADA BETA 12,PARA SOBRECARGA DE 3,5KN/M2 E VAO DE 4,10M,CONSIDERANDO VIGOTAS,EPS,INCLUSIVE CAPEAMENTO DE 5CM DE ESPESSURA,COM CONCRETO FCK=35MPA E ESCORAMENTO,CONFORME ABNT NBR 14859.FORNECIMENTO E MONTAGEM. EXCLUSIVE ARMADURA NEGATIVA | [10 empty] | 295.03 | M2
[5 empty] | aplicação | = | área (m²)
|  | Lajes 1º Paviemento | Lajes 1º Paviemento |  | L41 | = | 42.9152
|  | Lajes 2º Paviemento | Lajes 2º Paviemento |  | L1 | = | 14.5802
[5 empty] | L5 | = | 16.819
[5 empty] | L9 | = | 23.413
[5 empty] | L10 | = | 23.4083
[5 empty] | L11 | = | 14.7221
[5 empty] | L14 | = | 12.5372
[5 empty] | L16 | = | 13.8997
[5 empty] | L17 | = | 14.5963
[5 empty] | L19 | = | 12.4303
[5 empty] | L21 | = | 20.0133
[5 empty] | L22 | = | 12.421
[5 empty] | L25 | = | 14.5966
[5 empty] | L27 | = | 12.4315
[5 empty] | L29 | = | 20.001
[5 empty] | L30 | = | 12.4306
[5 empty] | L32 | = | 13.8104
| Obs: Lajes conforme Det-1 em projeto de lajes | [5 empty] | 295.03
[7 empty] | área (m²) | x | Quant. de edificações (un) | = | Total (m²)
[7 empty] | 295.03 | x | 1 | = | 295.03
8.30.B | COMPOSIÇÃO | COMP-SAQ/685 | COMP-SAQ/685-D | LAJE PRE-MOLDADA BETA 12,PARA SOBRECARGA DE 3,5KN/M2 E VAO DE 4,10M,CONSIDERANDO VIGOTAS,EPS,INCLUSIVE CAPEAMENTO DE 4CM DE ESPESSURA,COM CONCRETO FCK=35MPA E ESCORAMENTO,CONFORME ABNT NBR 14859.FORNECIMENTO E MONTAGEM. EXCLUSIVE ARMADURA NEGATIVA | [10 empty] | 559.2 | M2
[5 empty] | aplicação | = | área (m²)
|  | Lajes 1º Paviemento | Lajes 1º Paviemento |  | L1 | = | 14.4884
[5 empty] | L2 | = | 16.9001
[5 empty] | L3 | = | 17.6492
[5 empty] | L4 | = | 4.5782
[5 empty] | L5 | = | 7.0291
[5 empty] | L6 | = | 9.8047
[5 empty] | L7 | = | 17.6492
[5 empty] | L8 | = | 16.5596
[5 empty] | L9 | = | 14.1711
[5 empty] | L10 | = | 14.7904
[5 empty] | L11 | = | 1.8735
[5 empty] | L12 | = | 2.7825
[5 empty] | L13 | = | 3.1684
[5 empty] | L14 | = | 4.8518
[5 empty] | L15 | = | 6.7603
[5 empty] | L16 | = | 13.5308
[5 empty] | L17 | = | 6.9983
[5 empty] | L18 | = | 7.3085
[5 empty] | L19 | = | 11.7865
[5 empty] | L20 | = | 11.77
[5 empty] | L21 | = | 7.2995
[5 empty] | L22 | = | 6.8573
[5 empty] | L23 | = | 14.7029
[5 empty] | L24 | = | 23.8054
[5 empty] | L25 | = | 24.8606
[5 empty] | L26 | = | 5.0627
[5 empty] | L27 | = | 2.8779
[5 empty] | L28 | = | 4.1241
[5 empty] | L29 | = | 4.1469
[5 empty] | L30 | = | 2.8617
[5 empty] | L31 | = | 5.061
[5 empty] | L32 | = | 24.8612
[5 empty] | L33 | = | 23.3258
[5 empty] | L34 | = | 13.4093
[5 empty] | L35 | = | 11.7561
[5 empty] | L36 | = | 16.2863
[5 empty] | L37 | = | 16.2496
[5 empty] | L38 | = | 11.6922
[5 empty] | L39 | = | 14.4884
[5 empty] | L40 | = | 14.1532
|  | Lajes 2º Paviemento | Lajes 2º Paviemento |  | L2 | = | 11.8877
[5 empty] | L3 | = | 12.4071
[5 empty] | L7 | = | 11.6529
[5 empty] | L12 | = | 12.0051
[5 empty] | L15 | = | 11.7632
[5 empty] | L18 | = | 11.9003
[5 empty] | L23 | = | 11.6672
[5 empty] | L26 | = | 11.9027
[5 empty] | L31 | = | 11.6795
559.2
Obs: Lajes conforme Det-2 e Det-3 em projeto de lajes
[7 empty] | área (m²) | x | Quant. de edificações (un) | = | Total (m²)
[7 empty] | 559.2 | x | 1 | = | 559.2
8.31.B | COMPOSIÇÃO | COMP-SAQ/753 | COMP-SAQ/753-D | LAJE PRE-MOLDADA BETA 12,PARA SOBRECARGA DE 3,5KN/M2 E VAO DE 4,10M,CONSIDERANDO VIGOTAS,EPS INCLUIVE CAPEAMENTO DE 5 CM DE ESPESSURA, COM CONCRETO FCK= 30MPA E ESCORAMENTO CONFORME ABNT NBR 1489, FORNECIMENTO E MONTAGEM; EXCLUSIVE ARMADURA NEGATIVA | [10 empty] | 4.83 | M2
[5 empty] | Aplicação |  | área (m²)
|  | Abrigo de lixo | Abrigo de lixo |  | L214 | = | 4.83
[7 empty] | área (m²) | x | Quant. de edificações (un) | = | Total (m²)
[7 empty] | 4.83 | x | 1 | = | 4.83
8.32.B | SINAPI | 93186 | 93186 | VERGA MOLDADA IN LOCO EM CONCRETO PARA JANELAS COM ATÉ 1,5 M DE VÃO. AF_03/2016 | [10 empty] | 1.1 | M
|  | tipo | tipo |  | ( comprimento (m) | + | transpasse (m) ) | x | quantidade (un) | = | comp. total (m)
|  | JA13 | JA13 |  | 0.8 | + | 0.3 | x | 1 | = | 1.1
1.1
[7 empty] | comp. total (m) | x | Quant. de edificações (un) | = | Total (m)
[7 empty] | 1.1 | x | 1 | = | 1.1
8.33.B | SINAPI | 93187 | 93187 | VERGA MOLDADA IN LOCO EM CONCRETO PARA JANELAS COM MAIS DE 1,5 M DE VÃO. AF_03/2016 | [10 empty] | 170.4 | M
|  | tipo | tipo |  | ( comprimento (m) | + | transpasse (m) ) | x | quantidade (un) | = | comp. total (m)
|  | JA02 | JA02 |  | 3.3 | + | 0.4 | x | 12 | = | 44.4
|  | JA04 | JA04 |  | 2.7 | + | 0.4 | x | 8 | = | 24.8
|  | JA21 | JA21 |  | 3 | + | 0.4 | x | 2 | = | 6.8
|  | JA22 | JA22 |  | 2.1 | + | 0.4 | x | 2 | = | 5
|  | JA22 | JA22 |  | 2.1 | + | 0.4 | x | 2 | = | 5
|  | JA39 | JA39 |  | 2.5 | + | 0.4 | x | 8 | = | 23.2
|  | JA41 | JA41 |  | 3.2 | + | 0.4 | x | 14 | = | 50.4
|  | JA45 | JA45 |  | 1.6 | + | 0.4 | x | 2 | = | 4
|  | JA52 | JA52 |  | 3 | + | 0.4 | x | 2 | = | 6.8
[6 empty] | + |  |  |  |  | 170.4
[7 empty] | comp. total (m) | x | Quant. de edificações (un) | = | Total (m)
[7 empty] | 170.4 | x | 1 | = | 170.4
8.34.B | SINAPI | 93188 | 93188 | VERGA MOLDADA IN LOCO EM CONCRETO PARA PORTAS COM ATÉ 1,5 M DE VÃO. AF_03/2016 | [10 empty] | 41.3 | M
|  | tipo | tipo |  | ( comprimento (m) | + | transpasse (m) ) | x | quantidade (un) | = | comp. total (m)
|  | PM02 | PM02 |  | 0.7 | + | 0.2 | x | 1 | = | 0.9
|  | PM03 | PM03 |  | 0.9 | + | 0.2 | x | 4 | = | 4.4
|  | PM05 | PM05 |  | 1 | + | 0.2 | x | 4 | = | 4.8
|  | PA01 | PA01 |  | 0.8 | + | 0.2 | x | 25 | = | 25
|  | PA13 | PA13 |  | 1.4 | + | 0.2 | x | 1 | = | 1.6
|  | PCF | PCF |  | 0.6 | + | 0.2 | x | 1 | = | 0.8
|  | PE01 | PE01 |  | 1.2 | + | 0.2 | x | 2 | = | 2.8
|  | PE03 | PE03 |  | 0.8 | + | 0.2 | x | 1 | = | 1
41.3
[7 empty] | comp. total (m) | x | Quant. de edificações (un) | = | Total (m)
[7 empty] | 41.3 | x | 1 | = | 41.3
8.35.B | SINAPI | 93189 | 93189 | VERGA MOLDADA IN LOCO EM CONCRETO PARA PORTAS COM MAIS DE 1,5 M DE VÃO. AF_03/2016 | [10 empty] | 5.2 | M
|  | tipo | tipo |  | ( comprimento (m) | + | transpasse (m) ) | x | quantidade (un) | = | comp. total (m)
|  | PA02 | PA02 |  | 5 | + | 0.2 | x | 1 | = | 5.2
5.2
[7 empty] | comp. total (m) | x | Quant. de edificações (un) | = | Total (m)
[7 empty] | 5.2 | x | 1 | = | 5.2
8.36.B | SINAPI | 93196 | 93196 | CONTRAVERGA MOLDADA IN LOCO EM CONCRETO PARA VÃOS DE ATÉ 1,5 M DE COMPRIMENTO. AF_03/2016 | [10 empty] | 1.4 | M
|  | tipo | tipo |  | ( comprimento (m) | + | transpasse (m) ) | x | quantidade (un) | = | comp. total (m)
|  | JA13 | JA13 |  | 0.8 | + | 0.6 | x | 1 | = | 1.4
1.4
[7 empty] | comp. total (m) | x | Quant. de edificações (un) | = | Total (m)
[7 empty] | 1.4 | x | 1 | = | 1.4
8.37.B | SINAPI | 93197 | 93197 | CONTRAVERGA MOLDADA IN LOCO EM CONCRETO PARA VÃOS DE MAIS DE 1,5 M DE COMPRIMENTO. AF_03/2016 | [10 empty] | 191.2 | M
|  | tipo | tipo |  | ( comprimento (m) | + | transpasse (m) ) | x | quantidade (un) | = | comp. total (m)
|  | JA02 | JA02 |  | 3.3 | + | 0.8 | x | 12 | = | 49.2
|  | JA04 | JA04 |  | 2.7 | + | 0.8 | x | 8 | = | 28
|  | JA21 | JA21 |  | 3 | + | 0.8 | x | 2 | = | 7.6
|  | JA22 | JA22 |  | 2.1 | + | 0.8 | x | 2 | = | 5.8
|  | JA22 | JA22 |  | 2.1 | + | 0.8 | x | 2 | = | 5.8
|  | JA39 | JA39 |  | 2.5 | + | 0.8 | x | 8 | = | 26.4
|  | JA41 | JA41 |  | 3.2 | + | 0.8 | x | 14 | = | 56
|  | JA45 | JA45 |  | 1.6 | + | 0.8 | x | 2 | = | 4.8
|  | JA52 | JA52 |  | 3 | + | 0.8 | x | 2 | = | 7.6
191.2
[7 empty] | comp. total (m) | x | Quant. de edificações (un) | = | Total (m)
[7 empty] | 191.2 | x | 1 | = | 191.2
9.0.B |  | 12 | 12 | ALVENARIAS E DIVISÓRIAS | [12 empty] | 9.0.B
9.1.B | SINAPI | 93200 | 93200 | FIXAÇÃO (ENCUNHAMENTO) DE ALVENARIA DE VEDAÇÃO COM ARGAMASSA APLICADA COM BISNAGA. AF_03/2016 | [10 empty] | 399.01 | M
comprimento (m)
399.01
[7 empty] | comp. total (m) | x | Quant. de edificações (un) | = | Total (m)
[7 empty] | 399.01 | x | 1 | = | 399.01
9.2.B | COMPOSIÇÃO | COMP-SAQ/330 | COMP-SAQ/330-D | PAREDE COM PLACAS DE GESSO ACARTONADO (DRYWALL TIPO RU), PARA USO INTERNO, COM UMA FACE SIMPLES E ESTRUTURA METÁLICA COM GUIAS SIMPLES, SEM VÃOS. | [10 empty] | 21.98 | M2
|  | aplicação | aplicação |  | comprimento (m) | x | altura (m) | x | quantidade (un) | = | área (m²)
|  | banheiro fem. Térreo | banheiro fem. Térreo |  | 1.525 | x | 3.1 | x | 1 | = | 4.73
|  | banh. PCD fem - Térreo | banh. PCD fem - Térreo |  | 0.518 | x | 3.1 | x | 1 | = | 1.61
|  | banheiro masc. Térreo | banheiro masc. Térreo |  | 1.53 | x | 3.1 | x | 1 | = | 4.74
|  | banh. PCD masc. - Térreo | banh. PCD masc. - Térreo |  | 0.518 | x | 3.1 | x | 1 | = | 1.61
|  | banheiro fem. 1º Pav. | banheiro fem. 1º Pav. |  | 1.3025 | x | 2.55 | x | 1 | = | 3.32
|  | banheiro masc. 1º Pav. | banheiro masc. 1º Pav. |  | 1.3025 | x | 2.55 | x | 1 | = | 3.32
|  | Banh. PCD fem. - 1º Pav. | Banh. PCD fem. - 1º Pav. |  | 0.509 | x | 2.55 | x | 1 | = | 1.3
|  | Banh.PCD masc. - 1º Pav. | Banh.PCD masc. - 1º Pav. |  | 0.53 | x | 2.55 | x | 1 | = | 1.35
21.98
[7 empty] | área (m²) | x | Quant. de edificações (un) | = | Total (m²)
[7 empty] | 21.98 | x | 1 | = | 21.98
9.3.B | SINAPI | 96359 | 96359 | PAREDE COM PLACAS DE GESSO ACARTONADO (DRYWALL), PARA USO INTERNO, COM DUAS FACES SIMPLES E ESTRUTURA METÁLICA COM GUIAS SIMPLES, COM VÃOS AF_06/2017_PS | [10 empty] | 10.02 | M2
|  | aplicação | aplicação |  | comprimento (m) | x | altura (m) | x | quantidade (un) | = | área (m²)
|  | hall - Térreo | hall - Térreo |  | 1.9125 | x | 3 | x | 1 | = | 5.74
|  | Hall - 1º Pav. | Hall - 1º Pav. |  | 1.56 | x | 2.55 | x | 1 | = | 3.98
|  | área técnica | área técnica |  | 0.59 | x | 3 | x | 1 | = | 1.77
11.49
Desconto de vãos (m²)
|  | tipo | tipo |  | comprimento (m) | x | altura (m) | x | quantidade (un) | = | área (m²)
|  | PM02 | PM02 |  | 0.7 | x | 2.1 | x | 1 | = | 1.47
[7 empty] | área (m²) | x | Quant. de edificações (un) | = | Total (m²)
[7 empty] | 10.02 | x | 1 | = | 10.02
9.4.B | COMPOSIÇÃO | COMP-SAQ/335 | COMP-SAQ/335-D | PAREDE DRYWALL ESPESSURA 140MM,ESTRUT.C/MONTANTES SIMPLES AUTOPORTANTES 90MM,A GUIAS HORIZONTAIS 90MM,AMBOS ACO GALV.C/ESP.0,5 MM,C/QUATRO CHAPAS DE GESSO ACARTONADO STANDARD,ESP.12,5MM,L ARG.1200MM,FIXADA AOS MONTANTES POR MEIO DE PARAFUSOS C/TRAT AMENTO JUNTAS C/MASSA E FITA P/UNIF.DA SUPERF.DAS CHAPAS DEGESSO ACARTONADO.APLIC.EM AREAS SECAS.FORN.E COLOCACAO | [10 empty] | 396.26 | UN
TERREO
|  | aplicação | aplicação |  | comprimento (m) | x | altura (m) | x | quantidade (un) | = | área (m²)
|  | sala de dança 01 | sala de dança 01 |  | 11.3 | x | 3.2 | x | 1 | = | 36.16
|  | sala de dança 02 | sala de dança 02 |  | 7.515 | x | 3.2 | x | 1 | = | 24.05
|  | sala de esportes 01 | sala de esportes 01 |  | 10.985 | x | 3.2 | x | 1 | = | 35.15
|  | sala de esportes 02 |  |  | 7.2316 | x | 3.2 | x | 1 | = | 23.14
|  | recepção |  |  | 10.329 | x | 3.2 | x | 1 | = | 33.05
|  | hall de circulação |  |  | 1.715 | x | 3.2 | x | 1 | = | 5.49
|  | dispensa |  |  | 4.8351 | x | 3 | x | 1 | = | 14.51
|  | parede despensa p/ escada |  |  | 2.19 |  |  | x | 1 | = | 0
|  | dml 1 |  |  | 3.3112 | x | 3.2 | x | 1 | = | 10.6
|  | área técnica |  |  | 0.9675 | x | 3.2 | x | 1 | = | 3.1
185.25
1º PAVIMENTO
|  | aplicação | aplicação |  | comprimento (m) | x | altura (m) | x | quantidade (un) | = | área (m²)
|  | sala 01 | sala 01 |  | 12.44 | x | 2.7 | x | 1 | = | 33.59
|  | sala 02 | sala 02 |  | 11.605 | x | 2.7 | x | 1 | = | 31.33
|  | sala 03 | sala 03 |  | 13.115 | x | 2.7 | x | 1 | = | 35.41
|  | CPD |  |  | 2.495 | x | 2.7 | x | 1 | = | 6.74
|  | área técnica |  |  | 3.795 | x | 2.7 | x | 1 | = | 10.25
|  | dml2 |  |  | 2.96 | x | 2.7 | x | 1 | = | 7.99
|  | copa |  |  | 8.4427 | x | 2.7 | x | 1 | = | 22.8
|  | sala 04 |  |  | 13.1022 | x | 2.7 | x | 1 | = | 35.38
|  | sala 05 |  |  | 11.4201 | x | 2.7 | x | 1 | = | 30.83
|  | diretoria |  |  | 8.1995 | x | 2.7 | x | 1 | = | 22.14
|  | sala 06 |  |  | 6.23 | x | 2.7 | x | 2 | = | 33.64
270.1
Desconto de vãos (m²)
|  | tipo | tipo |  | comprimento (m) | x | altura (m) | x | quantidade (un) | = | área (m²)
|  | PM01 | PM01 |  | 0.72 | x | 2.1 | x | 5 | = | 7.56
|  | PM04 |  |  | 0.92 | x | 2.1 | x | 14 | = | 27.05
|  | PM06 |  |  | 1.6 | x | 2.1 | x | 1 | = | 3.36
|  | JA42 |  |  | 2.2 | x | 1.2 | x | 8 | = | 21.12
59.09
[7 empty] | área (m²) | x | Quant. de edificações (un) | = | Total (m²)
[7 empty] | 396.26 | x | 1 | = | 396.26
9.5.B | COMPOSIÇÃO | COMP-SAQ/336 | COMP-SAQ/336-D | PAREDE DRYWALL ESPESSURA140MM,ESTRUT.MONTANTES SIMPLES AUTOPORTANTES 90MM,A GUIAS HORIZONTAIS 90MM,AMBOS ACO GALV.ESP.0,5MM,C /QUATRO CHAPAS GESSO ACARTONADO STANDARD,ADICAO LA MINERAL,E SP.12,5MM,LARG.1200MM,FIX.AOS MONTANTES P/MEIO DE PARAFUSOS, C/TRATAMENTO DE JUNTAS C/MASSA E FITA P/UNIF.DA SUPERF.DAS CHAPAS DE GESSO ACARTONADO.APLIC.EM AREAS SECAS.FORN.E COLOC. | [10 empty] | 0 | M2
TERREO
|  | aplicação | aplicação |  | comprimento (m) | x | altura (m) | x | quantidade (un) | = | área (m²)
|  | sala de dança 01 | sala de dança 01 |  | 11.3 | x | 3.2 | x | 1 | = | 36.16
|  | sala de dança 02 | sala de dança 02 |  | 7.515 | x | 3.2 | x | 1 | = | 24.05
|  | sala de esportes 01 | sala de esportes 01 |  | 10.985 | x | 3.2 | x | 1 | = | 35.15
|  | sala de esportes 02 |  |  | 7.2316 | x | 3.2 | x | 1 | = | 23.14
|  | recepção |  |  | 10.329 | x | 3.2 | x | 1 | = | 33.05
|  | hall de circulação |  |  | 1.715 | x | 3.2 | x | 1 | = | 5.49
|  | dispensa |  |  | 4.8351 | x | 3 | x | 1 | = | 14.51
|  | parede despensa p/ escada |  |  | 2.19 |  |  | x | 1 | = | 0
|  | dml 1 |  |  | 3.3112 | x | 3.2 | x | 1 | = | 10.6
|  | área técnica |  |  | 0.9675 | x | 3.2 | x | 1 | = | 3.1
185.25
1º PAVIMENTO
|  | aplicação | aplicação |  | comprimento (m) | x | altura (m) | x | quantidade (un) | = | área (m²)
|  | sala 01 | sala 01 |  | 12.44 | x | 2.7 | x | 1 | = | 33.59
|  | sala 02 | sala 02 |  | 11.605 | x | 2.7 | x | 1 | = | 31.33
|  | sala 03 | sala 03 |  | 13.115 | x | 2.7 | x | 1 | = | 35.41
|  | CPD |  |  | 2.495 | x | 2.7 | x | 1 | = | 6.74
|  | área técnica |  |  | 3.795 | x | 2.7 | x | 1 | = | 10.25
|  | dml2 |  |  | 2.96 | x | 2.7 | x | 1 | = | 7.99
|  | copa |  |  | 8.4427 | x | 2.7 | x | 1 | = | 22.8
|  | sala 04 |  |  | 13.1022 | x | 2.7 | x | 1 | = | 35.38
|  | sala 05 |  |  | 11.4201 | x | 2.7 | x | 1 | = | 30.83
|  | diretoria |  |  | 8.1995 | x | 2.7 | x | 1 | = | 22.14
|  | sala 06 |  |  | 6.23 | x | 2.7 | x | 2 | = | 33.64
270.1
Desconto de vãos (m²)
|  | tipo | tipo |  | comprimento (m) | x | altura (m) | x | quantidade (un) | = | área (m²)
|  | PM01 | PM01 |  | 0.72 | x | 2.1 | x | 5 | = | 7.56
|  | PM04 |  |  | 0.92 | x | 2.1 | x | 14 | = | 27.05
|  | PM06 |  |  | 1.6 | x | 2.1 | x | 1 | = | 3.36
|  | JA42 |  |  | 2.2 | x | 1.2 | x | 8 | = | 21.12
59.09
[7 empty] | área (m²) | x | Quant. de edificações (un) | = | Total (m²)
[7 empty] | 396.26 | x | 0 | = | 0
9.6.B | SINAPI | 102253 | 102253 | DIVISORIA SANITÁRIA, TIPO CABINE, EM GRANITO CINZA POLIDO, ESP = 3CM, ASSENTADO COM ARGAMASSA COLANTE AC III-E, EXCLUSIVE FERRAGENS. AF_01/2021 | [10 empty] | 94.61 | M2
|  | aplicação | aplicação |  | comprimento (m) | x | altura (m) | x | quantidade (un) | = | área (m²)
|  | banheiro fem. Terreo | banheiro fem. Terreo |  | 1.3 | x | 1.81 | x | 5 | = | 11.77
[5 empty] | 1.25 | x | 1.81 | x | 5 | = | 11.31
[5 empty] | 4.87 | x | 1.6 | x | 1 | = | 7.79
[5 empty] | 5.93 | x | 1.6 | x | 1 | = | 9.49
[5 empty] | 0.8525 | x | 2.5 | x | 1 | = | 2.13
|  | banheiro masc. Terreo | banheiro masc. Terreo |  | 2.018 | x | 1.6 | x | 1 | = | 3.23
[5 empty] | 4.87 | x | 1.6 | x | 1 | = | 7.79
[5 empty] | 1.25 | x | 1.81 | x | 2 | = | 4.53
[5 empty] | 1.28 | x | 1.81 | x | 5 | = | 11.58
[5 empty] | 0.8525 | x | 2.5 | x | 1 | = | 2.13
|  | banheiro fem. 1º Pav. | banheiro fem. 1º Pav. |  | 1.28 | x | 1.81 | x | 2 | = | 4.63
[5 empty] | 1.305 | x | 1.81 | x | 1 | = | 2.36
[5 empty] | 4.2625 | x | 1.6 | x | 5 | = | 34.1
|  | banheiro masc. 1º Pav. | banheiro masc. 1º Pav. |  | 1.28 | x | 1.81 | x | 3 | = | 6.95
[5 empty] | 4.2625 | x | 1.6 | x | 1 | = | 6.82
126.61
Desconto de vãos (m²)
|  | tipo | tipo |  | comprimento (m) | x | altura (m) | x | quantidade (un) | = | área (m²)
|  | PA01 | PA01 |  | 0.8 | x | 1.6 | x | 25 | = | 32
[9 empty] | área total (m²) | = | 94.61
[7 empty] | área (m²) | x | Quant. de edificações (un) | = | Total (m²)
[7 empty] | 94.61 | x | 1 | = | 94.61
9.7.B | SINAPI | 102255 | 102255 | TAPA VISTA DE MICTÓRIO EM GRANITO CINZA POLIDO, ESP = 3CM, ASSENTADO COM ARGAMASSA COLANTE AC III-E . AF_01/2021 | [10 empty] | 3.18 | M2
|  | aplicação | aplicação |  | comprimento (m) | x | altura (m) | x | quantidade (un) | = | área (m²)
|  | banheiro masc. Terreo | banheiro masc. Terreo |  | 0.395 | x | 1.6 | x | 3 | = | 1.9
|  | banheiro masc. 1º Pav. | banheiro masc. 1º Pav. |  | 0.4 | x | 1.6 | x | 2 | = | 1.28
3.18
[7 empty] | área (m²) | x | Quant. de edificações (un) | = | Total (m²)
[7 empty] | 3.18 | x | 1 | = | 3.18
9.8.B | SINAPI | 103326 | 103326 | ALVENARIA DE VEDAÇÃO DE BLOCOS CERÂMICOS FURADOS NA VERTICAL DE 19X19X39 CM (ESPESSURA 19 CM) E ARGAMASSA DE ASSENTAMENTO COM PREPARO EM BETONEIRA. AF_12/2021 | [10 empty] | 47.44 | M2
|  | aplicação | aplicação |  | comprimento (m) | x | largura (m) | = | área (m²)
|  | base das condensadoras | base das condensadoras |  | 11.2825 | x | 0.71 | = | 8.01
[5 empty] | 15.8825 | x | 0.71 | = | 11.28
[5 empty] | 36.32 | x | 0.775 | = | 28.15
47.44
[7 empty] | área (m²) | x | Quant. de edificações (un) | = | Total (m²)
[7 empty] | 47.44 | x | 1 | = | 47.44
9.9.B | SINAPI | 103338 | 103338 | ALVENARIA DE VEDAÇÃO DE BLOCOS VAZADOS DE CONCRETO APARENTE DE 14X19X39 CM (ESPESSURA 14 CM) E ARGAMASSA DE ASSENTAMENTO COM PREPARO EM BETONEIRA. AF_12/2021 | [10 empty] | 46.62 | M2
|  | aplicação | aplicação |  | comprimento (m) | x | altura (m) | x | Quant. (un) | = | área (m²)
|  | abrigo de lixo | abrigo de lixo |  | 2.9 | x | 3.4 | x | 2 | = | 19.72
[5 empty] | 1.37 | x | 3.4 | x | 2 | = | 9.32
|  | Jardineiras - fundos edificação | Jardineiras - fundos edificação |  | 12 | x | 0.6 | x | 1 | = | 7.2
|  | Jardineira frontal - edific. | Jardineira frontal - edific. |  | 5.38 | x | 0.3 | x | 2 | = | 3.23
|  | Jardineira frontal - rampa | Jardineira frontal - rampa |  | 7.94 |  | 0.45 | x | 2 | = | 7.15
46.62
[7 empty] | área (m²) | x | Quant. de edificações (un) | = | Total (m²)
[7 empty] | 46.62 | x | 1 | = | 46.62
9.10.B | SINAPI | 103356 | 103356 | ALVENARIA DE VEDAÇÃO DE BLOCOS CERÂMICOS FURADOS NA HORIZONTAL DE 9X19X29 CM (ESPESSURA 9 CM) E ARGAMASSA DE ASSENTAMENTO COM PREPARO EM BETONEIRA. AF_12/2021 | [10 empty] | 719.92 | M2
|  | aplicação | aplicação |  | comprimento (m) | x | ( altura (m) | - | altura viga (m) ) | x | quantidade (un) | = | área (m²)
| Frontal | externa long. - térreo | externa long. - térreo |  | 34.9713 | x | 3.8 | - | 0.6 | x | 1 | = | 111.91
| Fundos | externa long. - térreo | externa long. - térreo |  | 34.511 | x | 3.8 | - | 0.6 | x | 1 | = | 110.44
| Lado Esquerdo | externa vert. - térreo | externa vert. - térreo |  | 11.698 | x | 3.8 | - | 0.6 | x | 1 | = | 37.43
| Lado Direito |  |  |  | 11.706 | x | 3.8 | - | 0.6 | x | 1 | = | 37.46
| Frontal | externa long. - platib. | externa long. - platib. |  | 34.9713 | x | 1.2 | - | 0.25 | x | 1 | = | 33.22
| Fundos |  |  |  | 34.511 | x | 1.2 | - | 0.25 | x | 1 | = | 32.79
| Lado Esquerdo | externa vert. - platib. | externa vert. - platib. |  | 11.698 | x | 1.2 | - | 0.25 | x | 1 | = | 11.11
| Lado Direito |  |  |  | 11.706 | x | 1.2 | - | 0.25 | x | 1 | = | 11.12
|  | externa - Platib. Lounge | externa - Platib. Lounge |  | 19.0342 | x | 0.85 | - | 0 | x | 1 | = | 16.18
|  | interna long. - térreo | interna long. - térreo |  | 9.62 | x | 3.8 | - | 0.6 | x | 1 | = | 30.78
[5 empty] | 23.031 | x | 3.8 | - | 0.6 | x | 1 | = | 73.7
[5 empty] | 2.005 | x | 3.8 | - | 0.6 | x | 1 | = | 6.42
[5 empty] | 1.64 | x | 2.832 | - | 0 | x | 1 | = | 4.64
[5 empty] | 5.863 | x | 3.8 | - | 0.6 | x | 1 | = | 18.76
[5 empty] | 1.855 | x | 3.65 | - | 0 | x | 1 | = | 6.77
[5 empty] | 1.323 | x | 3.17 | - | 0 | x | 1 | = | 4.19
[5 empty] | 1.828 | x | 3.8 | - | 0.4 | x | 1 | = | 6.22
[5 empty] | 5.85 | x | 3.8 | - | 0.6 | x | 1 | = | 18.72
[5 empty] | 1.828 | x | 3.8 | - | 0.6 | x | 1 | = | 5.85
[5 empty] | 5.84 | x | 3.8 | - | 0.6 | x | 1 | = | 18.69
596.4
|  | externa long. - Pav. superior | externa long. - Pav. superior |  | 34.972 | x | 3.2 | - | 0.5 | x | 1 | = | 94.42
[5 empty] | 34.511 | x | 3.2 | - | 0.5 | x | 1 | = | 93.18
|  | externa verti.- Pav.superior | externa verti.- Pav.superior |  | 11.706 | x | 3.2 | - | 0.5 | x | 1 | = | 31.61
[5 empty] | 11.696 | x | 3.2 | - | 0.5 | x | 1 | = | 31.58
|  | interna long. - superior | interna long. - superior |  | 2.15 | x | 3.07 | - | 0.5 | x | 1 | = | 5.53
[5 empty] | 2.15 | x | 3.07 | - |  | x | 1 | = | 6.6
[5 empty] | 7.05 | x | 3.2 | - | 0.5 | x | 1 | = | 19.04
[5 empty] | 2.0416 | x | 3.07 | - | 0 | x | 1 | = | 6.27
[5 empty] | 1.76 | x | 3.2 | - | 0.5 | x | 1 | = | 4.75
[5 empty] | 7.98 | x | 3.07 | - | 0 | x | 1 | = | 24.5
[5 empty] | 1.745 | x | 3.07 | - | 0 | x | 1 | = | 5.36
[5 empty] | 1.835 | x | 3.07 | - | 0 | x | 1 | = | 5.63
[5 empty] | 5.875 | x | 3.2 | - | 0.5 | x | 1 | = | 15.86
[5 empty] | 1.835 | x | 3.07 | - | 0 | x | 1 | = | 5.63
[5 empty] | 6.215 | x | 3.07 | - | 0 | x | 1 | = | 19.08
369.04
Desconto de vãos brutos (m²)
|  | tipo | tipo |  | comprimento (m) | x | altura (m) | x | quantidade (un) | = | área (m²)
|  | PM03 | PM03 |  | 0.82 | x | 2.1 | x | 4 | = | 6.89
|  | PM05 | PM05 |  | 0.92 | x | 2.1 | x | 4 | = | 7.73
|  | PA02 | PA02 |  | 5 | x | 2.5 | x | 1 | = | 12.5
|  | PE01 | PE01 |  | 1.2 | x | 2.1 | x | 1 | = | 2.52
|  | JA02 | JA02 |  | 3.3 | x | 1.9 | x | 12 | = | 75.24
|  | JA04 | JA04 |  | 2.7 | x | 1.9 | x | 8 | = | 41.04
|  | JA21 | JA21 |  | 3 | x | 1 | x | 2 | = | 6
|  | JA22 | JA22 |  | 2.1 | x | 1 | x | 2 | = | 4.2
|  | JA22-1 | JA22-1 |  | 2.1 | x | 1 | x | 2 | = | 4.2
|  | JA39 | JA39 |  | 2.5 | x | 1.2 | x | 8 | = | 24
|  | JA41 | JA41 |  | 3.2 | x | 1.2 | x | 14 | = | 53.76
|  | JA45 | JA45 |  | 1.6 | x | 1.2 | x | 2 | = | 3.84
|  | JA52 | JA52 |  | 3 | x | 0.6 | x | 2 | = | 3.6
245.52
[11 empty] | área total (m²) | = | 719.92
[7 empty] | área (m²) | x | Quant. de edificações (un) | = | Total (m²)
[7 empty] | 719.92 | x | 1 | = | 719.92
9.11.B | SINAPI | 96374 | 96374 | INSTALAÇÃO DE REFORÇO DE MADEIRA EM PAREDE DRYWALL. AF_06/2017 | [10 empty] | 33.6 | M
|  | aplicação | aplicação |  | comprimento (m) | x | quant. ar (un) | = | compr. total (m)
|  | ar condicinados | ar condicinados |  | 1.2 | x | 28 | = | 33.6
33.6
[7 empty] | área (m²) | x | Quant. de edificações (un) | = | Total (m²)
[7 empty] | 33.6 | x | 1 | = | 33.6
9.12.B | SINAPI | 96373 | 96373 | INSTALAÇÃO DE REFORÇO METÁLICO EM PAREDE DRYWALL. AF_06/2017 | [10 empty] | 9.6 | M
|  | aplicação | aplicação |  | comprimento (m) | x | quant. bebedouro (un) | x | quant. de reforço (un) | = | compr. total (m)
|  | Tubulação Bebebdouro | Tubulação Bebebdouro |  | 0.8 | x | 6 | x | 2 | = | 9.6
9.6
[7 empty] | área (m²) | x | Quant. de edificações (un) | = | Total (m²)
[7 empty] | 9.6 | x | 1 | = | 9.6
10.0.B |  | 13 | 13 | REVESTIMENTO DE PAREDES, TETOS E PISOS | [12 empty] | 10.0.B
10.1.B | SINAPI | 104162 | 104162 | PISO EM GRANILITE, MARMORITE OU GRANITINA EM AMBIENTES INTERNOS, COM ESPESSURA DE 8 MM, INCLUSO MISTURA EM BETONEIRA, COLOCAÇÃO DAS JUNTAS, APLICAÇÃO DO PISO, 4 POLIMENTOS COM POLITRIZ, ESTUCAMENTO, SELADOR E CERA. AF_06/2022 | [10 empty] | 788.84 | M2
|  | aplicação | aplicação |  | área (m²)
| Térreo | Sala de dança 01 | Sala de dança 01 |  | 74.68
|  | Sala de dança 02 | Sala de dança 02 |  | 72.66
|  | Circulação Interna | Circulação Interna |  | 27.54
|  | Recepção | Recepção |  | 27.85
|  | Sala de Esportes 01 | Sala de Esportes 01 |  | 72.79
|  | Sala de Esportes 02 | Sala de Esportes 02 |  | 70.84
|  | Área Técnica | Área Técnica |  | 1.56
|  | Dispença/ Escada | Dispença/ Escada |  | 5.8
|  | Hall de Circulação | Hall de Circulação |  | 11.66
|  | Lounge | Lounge |  | 42.69
| 1° Pavimento | Sala 01 | Sala 01 |  | 57.27
|  | Sala 02 | Sala 02 |  | 33.24
|  | Sala 03 | Sala 03 |  | 45.94
|  | Sala 04 | Sala 04 |  | 46
|  | Sala 05 | Sala 05 |  | 33.27
|  | Sala 06 | Sala 06 |  | 54.02
|  | CPD | CPD |  | 16.08
|  | Diretoria | Diretoria |  | 15.68
|  | Hall 1º Pav. | Hall 1º Pav. |  | 77.69
|  | Área Técnica 1º Pav. | Área Técnica 1º Pav. |  | 1.58
788.84
[7 empty] | área (m²) | x | Quant. de edificações (un) | = | Total (m²)
[7 empty] | 788.84 | x | 1 | = | 788.84
10.2.B | SINAPI | 87643 | 87643 | CONTRAPISO EM ARGAMASSA PRONTA, PREPARO MECÂNICO COM MISTURADOR 300 KG, APLICADO EM ÁREAS SECAS SOBRE LAJE, ADERIDO, ACABAMENTO NÃO REFORÇADO, ESPESSURA 4CM. AF_07/2021 | [10 empty] | 788.84 | M2
|  | aplicação | aplicação |  | área (m²)
| Térreo | Sala de dança 01 | Sala de dança 01 |  | 74.68
|  | Sala de dança 02 | Sala de dança 02 |  | 72.66
|  | Circulação Interna | Circulação Interna |  | 27.54
|  | Recepção | Recepção |  | 27.85
|  | Sala de Esportes 01 | Sala de Esportes 01 |  | 72.79
|  | Sala de Esportes 02 | Sala de Esportes 02 |  | 70.84
|  | Área Técnica | Área Técnica |  | 1.56
|  | Dispença/ Escada | Dispença/ Escada |  | 5.8
|  | Hall de Circulação | Hall de Circulação |  | 11.66
|  | Lounge | Lounge |  | 42.69
| 1° Pavimento | Sala 01 | Sala 01 |  | 57.27
|  | Sala 02 | Sala 02 |  | 33.24
|  | Sala 03 | Sala 03 |  | 45.94
|  | Sala 04 | Sala 04 |  | 46
|  | Sala 05 | Sala 05 |  | 33.27
|  | Sala 06 | Sala 06 |  | 54.02
|  | CPD | CPD |  | 16.08
|  | Diretoria | Diretoria |  | 15.68
|  | Hall 1º Pav. | Hall 1º Pav. |  | 77.69
|  | Área Técnica 1º Pav. | Área Técnica 1º Pav. |  | 1.58
788.84
[7 empty] | área (m²) | x | Quant. de edificações (un) | = | Total (m²)
[7 empty] | 788.84 | x | 1 | = | 788.84
10.3.B | COMPOSIÇÃO | COMP-SAQ/372 | COMP-SAQ/372-D | JUNTA PLÁSTICA 17X3MM, PARA PISOS CONTÍNUOS. FORNECIMENTO E COLOCAÇÃO | [10 empty] | 2694.9 | M
|  | aplicação | aplicação |  | área (m²) | x | coef. m/m² | = | comp. total (m)
| Térreo | Sala de dança 01 | Sala de dança 01 |  | 74.68 | x | 2.7 | = | 201.64
|  | Sala de dança 02 | Sala de dança 02 |  | 72.66 | x | 2.7 | = | 196.18
|  | Circulação Interna | Circulação Interna |  | 27.54 | x | 2.7 | = | 74.36
|  | Recepção | Recepção |  | 27.85 | x | 2.7 | = | 75.2
|  | Sala de Esportes 01 | Sala de Esportes 01 |  | 72.79 | x | 2.7 | = | 196.53
|  | Sala de Esportes 02 | Sala de Esportes 02 |  | 70.84 | x | 2.7 | = | 191.27
|  | Área Técnica | Área Técnica |  | 1.56 | x | 2.7 | = | 4.21
|  | Dispença/ Escada | Dispença/ Escada |  | 5.8 | x | 2.7 | = | 15.66
|  | Hall de Circulação | Hall de Circulação |  | 11.66 | x | 2.7 | = | 31.48
|  | Lounge | Lounge |  | 42.69 | x | 2.7 | = | 115.26
| 1° Pavimento | Sala 01 | Sala 01 |  | 57.27 | x | 2.7 | = | 154.63
|  | Sala 02 | Sala 02 |  | 33.24 | x | 2.7 | = | 89.75
|  | Sala 03 | Sala 03 |  | 45.94 | x | 2.7 | = | 124.04
|  | Sala 04 | Sala 04 |  | 46 | x | 2.7 | = | 124.2
|  | Sala 05 | Sala 05 |  | 33.27 | x | 2.7 | = | 89.83
|  | Sala 06 | Sala 06 |  | 54.02 | x | 2.7 | = | 145.85
|  | CPD | CPD |  | 16.08 | x | 2.7 | = | 43.42
|  | Diretoria | Diretoria |  | 15.68 | x | 2.7 | = | 42.34
|  | Hall 1º Pav. | Hall 1º Pav. |  | 77.69 | x | 2.7 | = | 209.76
|  | Área Técnica 1º Pav. | Área Técnica 1º Pav. |  | 1.58 | x | 2.7 | = | 4.27
2129.88
|  | aplicação | aplicação |  | comp. total (m)
|  | Rodapé | Rodapé |  | 565.02
Obs1.: Atenção desmenbrado da área do rodapé do piso, conforme projeto arquitetônico de acabamento de piso.
Obs2.: Considerando coeficiente para quadros 1,00x1,00m.
[7 empty] | comp. total (m) | x | Quant. de edificações (un) | = | Total (m)
[7 empty] | 2694.9 | x | 1 | = | 2694.9
10.4.B | SINAPI | 101741 | 101741 | RODAPÉ EM MARMORITE, ALTURA 10CM. AF_09/2020 | [10 empty] | 515.52 | M
|  | aplicação | aplicação |  | perímetro (m)
| Térreo | Sala de dança 01 | Sala de dança 01 |  | 36.9
|  | Sala de dança 02 | Sala de dança 02 |  | 37.46
|  | Circulação Interna | Circulação Interna |  | 36.05
|  | Recepção | Recepção |  | 21.79
|  | Sala de Esportes 01 | Sala de Esportes 01 |  | 36.23
|  | Sala de Esportes 02 | Sala de Esportes 02 |  | 36.82
|  | Área Técnica | Área Técnica |  | 5.39
|  | Dispença/ Escada | Dispença/ Escada |  | 12.88
|  | Hall de Circulação | Hall de Circulação |  | 19.4
|  | Lounge | Lounge |  | 32.74
| 1º Pavimento | Sala 01 | Sala 01 |  | 35.14
|  | Sala 02 | Sala 02 |  | 23.96
|  | Sala 03 | Sala 03 |  | 27.31
|  | Sala 04 | Sala 04 |  | 27.59
|  | Sala 05 | Sala 05 |  | 23.99
|  | Sala 06 | Sala 06 |  | 34.75
|  | CPD | CPD |  | 17.8
|  | Diretoria | Diretoria |  | 15.97
|  | Hall 1º Pav. | Hall 1º Pav. |  | 77.51
|  | Área Técnica 1º Pav. | Área Técnica 1º Pav. |  | 5.34
565.02
Desconto de vãos (m)
|  | tipo | tipo |  | comprimento (m) | x | quantidade (un) | = | comp. total (m)
|  | PM04 | PM04 |  | 0.92 | x | 25 | = | 23
|  | PM01 | PM01 |  | 0.72 | x | 7 | = | 5.04
|  | PE01 | PE01 |  | 1.2 | x | 2 | = | 2.4
|  | PM05 | PM05 |  | 0.92 | x | 4 | = | 3.68
|  | PM06 | PM06 |  | 1.6 | x | 2 | = | 3.2
|  | PM03 | PM03 |  | 0.82 | x | 4 | = | 3.28
|  | PA02 | PA02 |  | 5 | x | 1 | = | 5
|  | vão Hall Circulação Térreo | vão Hall Circulação Térreo |  | 0.9 | x | 1 | = | 0.9
|  | vão Hall Circulação 1º Pav | vão Hall Circulação 1º Pav |  | 1.5 | x | 2 | = | 3
49.5
[7 empty] | perímetro total (m) | = | 515.52
[7 empty] | comp. total (m) | x | Quant. de edificações (un) | = | Total (m)
[7 empty] | 515.52 | x | 1 | = | 515.52
10.5.B | SINAPI | 87258 | 87258 | REVESTIMENTO CERÂMICO PARA PISO COM PLACAS TIPO PORCELANATO DE DIMENSÕES 45X45 CM APLICADA EM AMBIENTES DE ÁREA MENOR QUE 5 M². AF_06/2014 | [10 empty] | 23.84 | M2
|  | aplicação | aplicação | = | área (m²)
|  | DML - Térreo | DML - Térreo | = | 2.33
|  | Banh. PCD Fem. | Banh. PCD Fem. | = | 3.65
|  | Banh. PCD Masc. | Banh. PCD Masc. | = | 3.77
|  | Banh. PCD Fem. 1° Pav. | Banh. PCD Fem. 1° Pav. | = | 3.65
|  | Banh. PCD Masc. 1º Pav. | Banh. PCD Masc. 1º Pav. | = | 3.64
|  | DML 1 º Pav. | DML 1 º Pav. | = | 2.36
|  | abrigo de lixo | abrigo de lixo | = | 4.44
23.84
[7 empty] | área (m²) | x | Quant. de edificações (un) | = | Total (m²)
[7 empty] | 23.84 | x | 1 | = | 23.84
10.6.B | SINAPI | 87259 | 87259 | REVESTIMENTO CERÂMICO PARA PISO COM PLACAS TIPO PORCELANATO DE DIMENSÕES 45X45 CM APLICADA EM AMBIENTES DE ÁREA ENTRE 5 M² E 10 M². AF_06/2014 | [10 empty] | 117.87 | M2
|  | aplicação | aplicação |  | área (m²)
|  | Vestiário Feminino | Vestiário Feminino |  | 33.88
|  | Vestiário Masculino | Vestiário Masculino |  | 34.31
|  | Banh. Feminino | Banh. Feminino |  | 16.93
|  | Bnh. Masculino | Bnh. Masculino |  | 17.01
|  | Copa | Copa |  | 15.74
117.87
[7 empty] | área (m²) | x | Quant. de edificações (un) | = | Total (m²)
[7 empty] | 117.87 | x | 1 | = | 117.87
10.7.B | COMPOSIÇÃO | COMP-SAQ/364 | COMP-SAQ/364-D | ESCADA DE MARMORITE, COMPOSTA DE CAPA E ESPELHO PRÉ-MOLDADOS EM OFICINA E ASSENTADOS NA OBRA, FEITO O MARMORITE COM GRANILHA Nº 1 PRETA, CINZA, PALHA OU BRANCO E CIMENTO BRANCO, E COM CAMADA DE 6MM. ESTA ESPECIFICAÇÃO SE REFERE A ESCADAS COM LARGURA TOTAL DAS DUAS PECAS DE ATÉ 0,48M E COMPREENDENDO 1,00M LINEAR DO CONJUNTO DE CAPA E ESPELHO. | [10 empty] | 25 | M
|  | aplicação | aplicação |  | comprimento (m) | x | degraus (un) | = | compri. Tota (m)
|  | escada | escada |  | 1.25 | x | 20 | = | 25
[7 empty] | compr. total (m²) | x | Quant. de edificações (un) | = | Total (m²)
[7 empty] | 25 | x | 1 | = | 25
10.8.B | SINAPI | 104457 | 104457 | REVESTIMENTO CERÂMICO PARA PAREDES INTERNAS COM PLACAS TIPO ESMALTADA EXTRA DE DIMENSÕES 33X45 CM APLICADAS EM AMBIENTES DE ÁREA MENOR QUE 5 M² NA ALTURA INTEIRA DAS PAREDES. AF_06/2014 | [10 empty] | 131.85 | M2
|  | aplicação | aplicação |  | perímetro (m) | x | altura (m) | = | área lateral (m²)
|  | DML - Térreo | DML - Térreo |  | 6.15 | x | 3 | = | 18.45
|  | Banh. PCD Fem. | Banh. PCD Fem. |  | 7.66 | x | 3 | = | 22.98
|  | Banh. PCD Masc. | Banh. PCD Masc. |  | 7.94 | x | 3 | = | 23.82
|  | Banh. PCD Fem. 1° Pav. | Banh. PCD Fem. 1° Pav. |  | 7.65 | x | 2.4 | = | 18.36
|  | Banh. PCD Masc. 1º Pav. | Banh. PCD Masc. 1º Pav. |  | 7.5 | x | 2.4 | = | 18
|  | DML 1 º Pav. | DML 1 º Pav. |  | 6.19 | x | 2.4 | = | 14.86
|  | abrigo de lixo | abrigo de lixo |  | 9.27 | x | 3 | = | 27.81
144.28
Desconto de vãos (m²)
|  | tipo | tipo |  | comprimento (m) | x | altura (m) | x | quantidade (un) | = | área (m²)
|  | PM01 | PM01 |  | 0.72 | x | 2.1 | x | 2 | = | 3.02
|  | PM05 | PM05 |  | 0.92 | x | 2.1 | x | 4 | = | 7.73
|  | PE03 | PE03 |  | 0.8 | x | 2.1 | x | 1 | = | 1.68
12.43
[9 empty] | área total (m²) | = | 131.85
[7 empty] | área. total (m²) | x | Quant. de edificações (un) | = | Total (m²)
[7 empty] | 131.85 | x | 1 | = | 131.85
10.9.B | SINAPI | 87273 | 87273 | REVESTIMENTO CERÂMICO PARA PAREDES INTERNAS COM PLACAS TIPO ESMALTADA EXTRA DE DIMENSÕES 33X45 CM APLICADAS EM AMBIENTES DE ÁREA MAIOR QUE 5 M² NA ALTURA INTEIRA DAS PAREDES. AF_06/2014 | [10 empty] | 302.22 | M2
|  | aplicação | aplicação |  | perímetro (m) | x | altura (m) | = | área lateral (m²)
|  | Vestiário Feminino | Vestiário Feminino |  | 30.51 | x | 3 | = | 91.53
|  | Vestiário Masculino | Vestiário Masculino |  | 34.31 | x | 3 | = | 102.93
|  | Banh. Feminino | Banh. Feminino |  | 19.24 | x | 2.4 | = | 46.18
|  | Bnh. Masculino | Bnh. Masculino |  | 19.27 | x | 2.4 | = | 46.25
|  | Copa | Copa |  | 17.49 | x | 2.4 | = | 41.98
328.87
Desconto de vãos (m²)
|  | tipo | tipo |  | comprimento (m) | x | altura (m) | x | quantidade (un) | = | área (m²)
|  | PM03 | PM03 |  | 0.82 | x | 2.1 | x | 4 | = | 6.89
|  | PM04 | PM04 |  | 0.92 | x | 2.1 | x | 2 | = | 3.86
|  | JA21 | JA21 |  | 3 | x | 1 | x | 2 | = | 6
|  | JA22 | JA22 |  | 2.1 | x | 1 | x | 3 | = | 6.3
|  | JA52 | JA52 |  | 3 | x | 0.6 | x | 2 | = | 3.6
26.65
[9 empty] | área total (m²) | = | 302.22
[7 empty] | área. total (m²) | x | Quant. de edificações (un) | = | Total (m²)
[7 empty] | 302.22 | x | 1 | = | 302.22
10.10.B | COMPOSIÇÃO | COMP-SAQ/363 | COMP-SAQ/363-D | REVESTIMENTO DE PAREDES COM LADRILHOS CERÂMICOS, CORES ECONÔMICAS (BRANCO,CINZA,BEGE,AZUL,VERDE,MARROM E PRETO),COM MEDIDAS EM TORNO DE (10X10) CM,ASSENTE COM ARGAMASSA COLANTE AC II ,REJUNTAMENTO COM ARGAMASSA INDUSTRIALIZADA. EXCLUSIVE CHAPISCO E EMBOCO | [10 empty] | 32.48 | M2
|  | aplicação | aplicação |  | perímetro (m) | x | altura (m) | x | quant. (un) | = | área lateral (m²)
|  | fachada frontal | fachada frontal |  | 12.799 | x | 4.1 | x | 1 | = | 52.48
|  | lateral fachada frontal | lateral fachada frontal |  | 3.41 | x | 3.8 | x | 2 | = | 25.92
78.4
Desconto de vãos (m²)
|  | tipo | tipo |  | comprimento (m) | x | altura (m) | x | quantidade (un) | = | área (m²)
|  | Vão frontal 01 e 02 - | Vão frontal 01 e 02 - |  | 5.81 | x | 2.6 | x | 2 | = | 30.21
|  | Vão lateral 01 e 02 | Vão lateral 01 e 02 |  | 3.08 | x | 2.55 | x | 2 | = | 15.71
45.92
[9 empty] | área total (m²) | = | 32.48
[7 empty] | área. total (m²) | x | Quant. de edificações (un) | = | Total (m²)
[7 empty] | 32.48 | x | 1 | = | 32.48
10.11.B | SINAPI | 87547 | 87547 | MASSA ÚNICA, PARA RECEBIMENTO DE PINTURA, EM ARGAMASSA TRAÇO 1:2:8, PREPARO MECÂNICO COM BETONEIRA 400L, APLICADA MANUALMENTE EM FACES INTERNAS DE PAREDES, ESPESSURA DE 10MM, COM EXECUÇÃO DE TALISCAS. AF_06/2014 | [10 empty] | 573.88 | M2
Áreas internas térreo (m²)
|  | aplicação | aplicação |  | perímetro (m) | x | altura (m) | = | área (m²)
|  | sala de dança 01 | sala de dança 01 |  | 36.9 | x | 3 | = | 110.7
|  | sala de dança 02 | sala de dança 02 |  | 37.46 | x | 3 | = | 112.38
|  | Circulação Interna | Circulação Interna |  | 36.05 | x | 3 | = | 108.15
|  | Recepção | Recepção |  | 21.79 | x | 3 | = | 65.37
|  | Sala de Esportes 01 | Sala de Esportes 01 |  | 36.23 | x | 3 | = | 108.69
|  | Sala de Esportes 02 | Sala de Esportes 02 |  | 36.82 | x | 3 | = | 110.46
|  | Área Técnica | Área Técnica |  | 5.39 | x | 3 | = | 16.17
|  | Elevador | Elevador |  | 7.11 | x | 6.8 | = | 48.35
|  | Dispença/ Escada | Dispença/ Escada |  | 12.88 | x | 6.115 | = | 78.76
|  | Hall de Circulação | Hall de Circulação |  | 19.4 | x | 3 | = | 58.2
|  | Sala 01 | Sala 01 |  | 35.14 | x | 2.4 | = | 84.34
|  | Sala 02 | Sala 02 |  | 23.96 | x | 2.4 | = | 57.5
|  | Sala 03 | Sala 03 |  | 27.31 | x | 2.4 | = | 65.54
|  | Sala 04 | Sala 04 |  | 27.59 | x | 2.4 | = | 66.22
|  | Sala 05 | Sala 05 |  | 23.99 | x | 2.4 | = | 57.58
|  | Sala 06 | Sala 06 |  | 34.75 | x | 2.4 | = | 83.4
|  | CPD | CPD |  | 17.8 | x | 2.4 | = | 42.72
|  | Diretoria | Diretoria |  | 15.97 | x | 2.4 | = | 38.33
|  | Hall 1º Pav. | Hall 1º Pav. |  | 77.51 | x | 2.4 | = | 186.02
1498.88
| aplicação | identificação | identificação |  | ( comprimento (m) x1) | + | (altura (m) x 2) | = | Perimetro u (m) | x | espessura alvenaria (m) | x | quantidade (m) | = | área (m²)
| Beiral de Janelas e Portas | PA02 | PA02 |  | 5 |  | 2.5 | = | 10 | x | 0.1 | x | 1 | = | 1
|  | JA13 | JA13 |  | 0.8 |  | 0.8 | = | 2.4 | x | 0.1 | x | 1 | = | 0.24
|  | JA21 | JA21 |  | 3 |  | 1 | = | 5 | x | 0.1 | x | 2 | = | 1
|  | JA22 | JA22 |  | 2.1 |  | 1 | = | 4.1 | x | 0.1 | x | 2 | = | 0.82
|  | JA22-1 | JA22-1 |  | 2.1 |  | 1 | = | 4.1 | x | 0.1 | x | 2 | = | 0.82
|  | JA39 | JA39 |  | 2.5 |  | 1.2 | = | 4.9 | x | 0.1 | x | 8 | = | 3.92
|  | JA41 | JA41 |  | 3.2 |  | 1.2 | = | 5.6 | x | 0.1 | x | 14 | = | 7.84
|  | JA45 | JA45 |  | 1.6 |  | 1.2 | = | 4 | x | 0.1 | x | 2 | = | 0.8
|  | JA52 | JA52 |  | 3 |  | 0.6 | = | 4.2 | x | 0.1 | x | 2 | = | 0.84
|  | JA02 | JA02 |  | 3.3 |  | 1.9 | = | 7.1 | x | 0.1 | x | 12 | = | 8.52
|  | JA04 | JA04 |  | 2.7 |  | 1.9 | = | 6.5 | x | 0.1 | x | 8 | = | 5.2
|  | PA13 | PA13 |  | 1.4 |  | 0.9 | = | 3.2 | x | 0.1 | x | 1 | = | 0.32
|  | PE03 | PE03 |  | 0.8 |  | 2.1 | = | 5 | x | 0.15 | x | 1 | = | 0.75
32.07
Desconto de vãos (m²)
|  | tipo | tipo |  | comprimento (m) | x | altura (m) | x | quantidade (un) | x | lados (un) | = | área (m²)
|  | PM03 | PM03 |  | 0.82 | x | 2.1 | x | 4 | x | 1 | = | 6.89
|  | PM05 | PM05 |  | 0.92 | x | 2.1 | x | 4 | x | 1 | = | 7.73
|  | PA02 | PA02 |  | 5 | x | 2.5 | x | 1 | x | 1 | = | 12.5
|  | PE01 | PE01 |  | 1.2 | x | 2.1 | x | 2 | x | 2 | = | 10.08
|  | JA02 | JA02 |  | 3.3 | x | 1.9 | x | 12 | x | 1 | = | 75.24
|  | JA04 | JA04 |  | 2.7 | x | 1.9 | x | 8 | x | 1 | = | 41.04
|  | JA22-1 | JA22-1 |  | 2.1 | x | 1 | x | 1 | x | 1 | = | 2.1
|  | JA39 | JA39 |  | 2.5 | x | 1.2 | x | 8 | x | 1 | = | 24
|  | JA41 | JA41 |  | 3.2 | x | 1.2 | x | 14 | x | 1 | = | 53.76
|  | JA45 | JA45 |  | 1.6 | x | 1.2 | x | 2 | x | 1 | = | 3.84
237.18
DESCONTO DE PAREDES DE DRYWALL
|  | aplicação | aplicação |  | Compr. drywall (m) | x | altura (m) | = | área (m²)
|  | sala de dança 01 |  |  | 11.3 | x | 3 | = | 33.9
|  | sala de dança 02 |  |  | 17.04 | x | 3 | = | 51.12
|  | Circulação Interna |  |  | 20.603 | x | 3 | = | 61.81
|  | Recepção |  |  | 13.94 | x | 3 | = | 41.82
|  | Sala de Esportes 01 |  |  | 10.88 | x | 3 | = | 32.64
|  | Sala de Esportes 02 |  |  | 17.02 | x | 3 | = | 51.06
|  | Área Técnica |  |  | 4.52 | x | 3 | = | 13.56
|  | Dispença/ Escada |  |  | 8.57 | x | 6.115 | = | 52.41
|  | Hall de Circulação |  |  | 6.71 | x | 3 | = | 20.13
|  | Sala 01 |  |  | 12.42 | x | 2.4 | = | 29.81
|  | Sala 02 |  |  | 15.88 | x | 2.4 | = | 38.11
|  | Sala 03 |  |  | 12.78 | x | 2.4 | = | 30.67
|  | Sala 04 |  |  | 13.08 | x | 2.4 | = | 31.39
|  | Sala 05 |  |  | 15.75 | x | 2.4 | = | 37.8
|  | Sala 06 |  |  | 12.42 | x | 2.4 | = | 29.81
|  | CPD |  |  | 8.37 | x | 2.4 | = | 20.09
|  | Diretoria |  |  | 11.94 | x | 2.4 | = | 28.66
|  | Hall 1º Pav. |  |  | 47.96 | x | 2.4 | = | 115.1
719.89
[11 empty] | área total (m²) | = | 573.88
[7 empty] | área. total (m²) | x | Quant. de edificações (un) | = | Total (m²)
[7 empty] | 573.88 | x | 1 | = | 573.88
10.12.B | SINAPI | 87545 | 87545 | EMBOÇO, PARA RECEBIMENTO DE CERÂMICA, EM ARGAMASSA TRAÇO 1:2:8, PREPARO MECÂNICO COM BETONEIRA 400L, APLICADO MANUALMENTE EM FACES INTERNAS DE PAREDES, PARA AMBIENTE COM ÁREA MENOR QUE 5M2, ESPESSURA DE 10MM, COM EXECUÇÃO DE TALISCAS. AF_06/2014 | [10 empty] | 98.54 | M2
| vide item | aplicação | aplicação |  | perímetro (m) | x | altura (m) | = | área (m²)
|  | Banh. PCD Fem. | Banh. PCD Fem. |  | 7.66 | x | 3 | = | 22.98
|  | Banh. PCD Masc. | Banh. PCD Masc. |  | 7.94 | x | 3 | = | 23.82
|  | Banh. PCD Fem. 1° Pav. | Banh. PCD Fem. 1° Pav. |  | 7.65 | x | 2.4 | = | 18.36
|  | Banh. PCD Masc. 1º Pav. | Banh. PCD Masc. 1º Pav. |  | 7.5 | x | 2.4 | = | 18
|  | abrigo de lixo | abrigo de lixo |  | 9.27 | x | 3 | = | 27.81
110.97
Desconto de vãos (m²)
|  | tipo | tipo |  | comprimento (m) | x | altura (m) | x | quantidade (un) | = | área (m²)
|  | PM01 | PM01 |  | 0.72 | x | 2.1 | x | 2 | = | 3.02
|  | PM05 | PM05 |  | 0.92 | x | 2.1 | x | 4 | = | 7.73
|  | PE03 | PE03 |  | 0.8 | x | 2.1 | x | 1 | = | 1.68
12.43
[9 empty] | área total (m²) | = | 98.54
[7 empty] | área. total (m²) | x | Quant. de edificações (un) | = | Total (m²)
[7 empty] | 98.54 | x | 1 | = | 98.54
10.13.B | SINAPI | 87553 | 87553 | EMBOÇO, PARA RECEBIMENTO DE CERÂMICA, EM ARGAMASSA TRAÇO 1:2:8, PREPARO MECÂNICO COM BETONEIRA 400L, APLICADO MANUALMENTE EM FACES INTERNAS DE PAREDES, PARA AMBIENTE COM ÁREA MAIOR QUE 10M2, ESPESSURA DE 10MM, COM EXECUÇÃO DE TALISCAS. AF_06/2014 | [10 empty] | 285.92 | M2
| vide item | aplicação | aplicação |  | perímetro (m) | x | altura (m) | = | área (m²)
| 10.9.B | Vestiário Feminino | Vestiário Feminino |  | 30.51 | x | 3 | = | 91.53
|  | Vestiário Masculino | Vestiário Masculino |  | 34.31 | x | 3 | = | 102.93
|  | Banh. Feminino | Banh. Feminino |  | 19.24 | x | 2.4 | = | 46.18
|  | Bnh. Masculino | Bnh. Masculino |  | 19.27 | x | 2.4 | = | 46.25
|  | Copa | Copa |  | 17.49 | x | 2.4 | = | 41.98
328.87
Desconto de vãos (m²)
|  | tipo | tipo |  | comprimento (m) | x | altura (m) | x | quantidade (un) | = | área (m²)
|  | PM03 | PM03 |  | 0.82 | x | 2.1 | x | 4 | = | 6.89
|  | JA21 | JA21 |  | 3 | x | 1 | x | 2 | = | 6
|  | JA22 | JA22 |  | 2.1 | x | 1 | x | 3 | = | 6.3
|  | JA52 | JA52 |  | 3 | x | 0.6 | x | 2 | = | 3.6
22.79
DESCONTO DE PAREDES DE DRYWALL
|  | aplicação | aplicação |  | Compr. drywall (m) | x | altura (m) | = | área (m²)
|  | Copa |  |  | 8.4 | x | 2.4 | = | 20.16
[9 empty] | área total (m²) | = | 285.92
[7 empty] | área. total (m²) | x | Quant. de edificações (un) | = | Total (m²)
[7 empty] | 285.92 | x | 1 | = | 285.92
10.14.B | SINAPI | 87758 | 87758 | CONTRAPISO EM ARGAMASSA PRONTA, PREPARO MECÂNICO COM MISTURADOR 300 KG, APLICADO EM ÁREAS MOLHADAS SOBRE IMPERMEABILIZAÇÃO, ACABAMENTO NÃO REFORÇADO, ESPESSURA 3CM. AF_07/2021 | [10 empty] | 137.27 | M2
|  | aplicação | aplicação |  | área (m²)
|  | DML - Térreo | DML - Térreo |  | 2.33
|  | Banh. PCD Fem. | Banh. PCD Fem. |  | 3.65
|  | Banh. PCD Masc. | Banh. PCD Masc. |  | 3.77
|  | Banh. PCD Fem. 1° Pav. | Banh. PCD Fem. 1° Pav. |  | 3.65
|  | Banh. PCD Masc. 1º Pav. | Banh. PCD Masc. 1º Pav. |  | 3.64
|  | DML 1 º Pav. | DML 1 º Pav. |  | 2.36
|  | Vestiário Feminino | Vestiário Feminino |  | 33.88
|  | Vestiário Masculino | Vestiário Masculino |  | 34.31
|  | Banh. Feminino | Banh. Feminino |  | 16.93
|  | Bnh. Masculino | Bnh. Masculino |  | 17.01
|  | Copa | Copa |  | 15.74
137.27
[7 empty] | área. total (m²) | x | Quant. de edificações (un) | = | Total (m²)
[7 empty] | 137.27 | x | 1 | = | 137.27
10.15.B | SINAPI | 87768 | 87768 | CONTRAPISO EM ARGAMASSA PRONTA, PREPARO MECÂNICO COM MISTURADOR 300 KG, APLICADO EM ÁREAS MOLHADAS SOBRE IMPERMEABILIZAÇÃO, ACABAMENTO NÃO REFORÇADO, ESPESSURA 4CM. AF_07/2021 | [10 empty] | 4.44 | M2
|  | aplicação | aplicação |  | área (m²)
|  | abrigo de lixo | abrigo de lixo |  | 4.44
[7 empty] | área. total (m²) | x | Quant. de edificações (un) | = | Total (m²)
[7 empty] | 4.44 | x | 1 | = | 4.44
10.16.B | SINAPI | 87775 | 87775 | EMBOÇO OU MASSA ÚNICA EM ARGAMASSA TRAÇO 1:2:8, PREPARO MECÂNICO COM BETONEIRA 400 L, APLICADA MANUALMENTE EM PANOS DE FACHADA COM PRESENÇA DE VÃOS, ESPESSURA DE 25 MM. AF_08/2022 | [10 empty] | 704.48 | M2
[5 empty] | aplicação |  | comprimento (m) | x | altura (m) | x | lados | = | área (m²)
|  |  | Fachada frontal + fundos / Laterias |  | externa long. - térreo |  | 69.4823 | x | 3.8 | x | 1 | = | 264.03
[5 empty] | externa vert. - térreo |  | 23.404 | x | 3.8 | x | 1 | = | 88.94
[5 empty] | externa long. - platib. |  | 69.4823 | x | 1.2 | x | 2 | = | 166.76
[5 empty] | externa vert. - platib. |  | 23.404 | x | 1.2 | x | 2 | = | 56.17
[5 empty] | externa - Platib. Lounge |  | 19.0342 | x | 0.85 | x | 2 | = | 32.36
[5 empty] | externa long. - Pav. superior |  | 69.483 | x | 3.2 | x | 1 | = | 222.35
[5 empty] | externa verti.- Pav.superior |  | 23.402 | x | 3.2 | x | 1 | = | 74.89
[5 empty] | abrigo de lixo |  | 8.54 | x | 3.4 | x | 1 | = | 29.04
934.54
Desconto de vãos brutos (m²)
[5 empty] | tipo |  | comprimento (m) | x | altura (m) | x | quantidade (un) | = | área (m²)
[5 empty] | PA02 |  | 5 | x | 2.5 | x | 1 | = | 12.5
[5 empty] | JA02 |  | 3.3 | x | 1.9 | x | 12 | = | 75.24
[5 empty] | JA04 |  | 2.7 | x | 1.9 | x | 8 | = | 41.04
[5 empty] | JA21 |  | 3 | x | 1 | x | 2 | = | 6
[5 empty] | JA22 |  | 2.1 | x | 1 | x | 2 | = | 4.2
[5 empty] | JA22-1 |  | 2.1 | x | 1 | x | 2 | = | 4.2
[5 empty] | JA52 |  | 3 | x | 0.6 | x | 2 | = | 3.6
[5 empty] | JA41 |  | 3.2 | x | 1.2 | x | 14 | = | 53.76
[5 empty] | JA39 |  | 2.5 | x | 1.2 | x | 8 | = | 24
[5 empty] | JA45 |  | 1.6 | x | 1.2 | x | 2 | = | 3.84
[5 empty] | PE03 |  | 0.8 | x | 2.1 | x | 1 | = | 1.68
230.06
[7 empty] | área. total (m²) | x | Quant. de edificações (un) | = | Total (m²)
[7 empty] | 704.48 | x | 1 | = | 704.48
10.17.B | SINAPI | 87794 | 87794 | EMBOÇO OU MASSA ÚNICA EM ARGAMASSA TRAÇO 1:2:8, PREPARO MANUAL, APLICADA MANUALMENTE EM PANOS CEGOS DE FACHADA (SEM PRESENÇA DE VÃOS), ESPESSURA DE 25 MM. AF_09/2022 | [10 empty] | 92.11 | M2
[5 empty] | aplicação |  | comprimento (m) | x | altura (m) | x | lados | = | área (m²)
[5 empty] | Jardineiras - fundos edificação |  | 12 | x | 0.6 | x | 2 | = | 14.4
[5 empty] | Jardineira frontal - edific. |  | 10.76 | x | 0.3 | x | 2 | = | 6.46
[5 empty] | Jardineira frontal - rampa |  | 15.88 | x | 0.45 | x | 2 | = | 14.29
[5 empty] | área de condesadoras - Plano horizontal |  | 11.2825 | x | 0.71 | x | 1 | = | 8.01
[7 empty] | 15.8825 | x | 0.71 | x | 1 | = | 11.28
[7 empty] | 36.32 | x | 0.775 | x | 1 | = | 28.15
[5 empty] | área de condesadoras - Plano vertical |  | 11.2825 | x | 0.15 | x | 1 | = | 1.69
[7 empty] | 15.8825 | x | 0.15 | x | 1 | = | 2.38
[7 empty] | 36.32 | x | 0.15 | x | 1 | = | 5.45
92.11
[7 empty] | área. total (m²) | x | Quant. de edificações (un) | = | Total (m²)
[7 empty] | 92.11 | x | 1 | = | 92.11
10.18.B | SINAPI | 87892 | 87892 | CHAPISCO APLICADO EM ALVENARIA (SEM PRESENÇA DE VÃOS) E ESTRUTURAS DE CONCRETO DE FACHADA, COM ROLO PARA TEXTURA ACRÍLICA. ARGAMASSA INDUSTRIALIZADA COM PREPARO EM MISTURADOR 300 KG. AF_10/2022 | [10 empty] | 92.11 | M2
[5 empty] | aplicação |  | comprimento (m) | x | altura (m) | x | lados | = | área (m²)
[5 empty] | Jardineiras - fundos edificação |  | 12 | x | 0.6 | x | 2 | = | 14.4
[5 empty] | Jardineira frontal - edific. |  | 10.76 | x | 0.3 | x | 2 | = | 6.46
[5 empty] | Jardineira frontal - rampa |  | 15.88 | x | 0.45 | x | 2 | = | 14.29
[5 empty] | área de condesadoras - Plano horizontal |  | 11.2825 | x | 0.71 | x | 1 | = | 8.01
[7 empty] | 15.8825 | x | 0.71 | x | 1 | = | 11.28
[7 empty] | 36.32 | x | 0.775 | x | 1 | = | 28.15
[5 empty] | área de condesadoras - Plano vertical |  | 11.2825 | x | 0.15 | x | 1 | = | 1.69
[7 empty] | 15.8825 | x | 0.15 | x | 1 | = | 2.38
[7 empty] | 36.32 | x | 0.15 | x | 1 | = | 5.45
92.11
[7 empty] | área. total (m²) | x | Quant. de edificações (un) | = | Total (m²)
[7 empty] | 92.11 | x | 1 | = | 92.11
10.19.B | SINAPI | 87903 | 87903 | CHAPISCO APLICADO EM ALVENARIA (COM PRESENÇA DE VÃOS) E ESTRUTURAS DE CONCRETO DE FACHADA, COM ROLO PARA TEXTURA ACRÍLICA. ARGAMASSA INDUSTRIALIZADA COM PREPARO EM MISTURADOR 300 KG. AF_10/2022 | [10 empty] | 704.48 | M2
[5 empty] | aplicação |  | comprimento (m) | x | altura (m) | x | lados | = | área (m²)
|  |  | Fachada frontal + fundos / Laterias |  | externa long. - térreo |  | 69.4823 | x | 3.8 | x | 1 | = | 264.03
[5 empty] | externa vert. - térreo |  | 23.404 | x | 3.8 | x | 1 | = | 88.94
[5 empty] | externa long. - platib. |  | 69.4823 | x | 1.2 | x | 2 | = | 166.76
[5 empty] | externa vert. - platib. |  | 23.404 | x | 1.2 | x | 2 | = | 56.17
[5 empty] | externa - Platib. Lounge |  | 19.0342 | x | 0.85 | x | 2 | = | 32.36
[5 empty] | externa long. - Pav. superior |  | 69.483 | x | 3.2 | x | 1 | = | 222.35
[5 empty] | externa verti.- Pav.superior |  | 23.402 | x | 3.2 | x | 1 | = | 74.89
[5 empty] | abrigo de lixo |  | 8.54 | x | 3.4 | x | 1 | = | 29.04
934.54
Desconto de vãos brutos (m²)
[5 empty] | tipo |  | comprimento (m) | x | altura (m) | x | quantidade (un) | = | área (m²)
[5 empty] | PA02 |  | 5 | x | 2.5 | x | 1 | = | 12.5
[5 empty] | JA02 |  | 3.3 | x | 1.9 | x | 12 | = | 75.24
[5 empty] | JA04 |  | 2.7 | x | 1.9 | x | 8 | = | 41.04
[5 empty] | JA21 |  | 3 | x | 1 | x | 2 | = | 6
[5 empty] | JA22 |  | 2.1 | x | 1 | x | 2 | = | 4.2
[5 empty] | JA22-1 |  | 2.1 | x | 1 | x | 2 | = | 4.2
[5 empty] | JA52 |  | 3 | x | 0.6 | x | 2 | = | 3.6
[5 empty] | JA41 |  | 3.2 | x | 1.2 | x | 14 | = | 53.76
[5 empty] | JA39 |  | 2.5 | x | 1.2 | x | 8 | = | 24
[5 empty] | JA45 |  | 1.6 | x | 1.2 | x | 2 | = | 3.84
[5 empty] | PE03 |  | 0.8 | x | 2.1 | x | 1 | = | 1.68
230.06
[7 empty] | área. total (m²) | x | Quant. de edificações (un) | = | Total (m²)
[7 empty] | 704.48 | x | 1 | = | 704.48
10.20.B | SINAPI | 104411 | 104411 | CHAPISCO APLICADO EM ALVENARIA E ESTRUTURAS DE CONCRETO INTERNAS, COM EQUIPAMENTO DE PROJEÇÃO. ARGAMASSA TRAÇO 1:3 COM PREPARO EM BETONEIRA 400 L. AF_10/2022 | [10 empty] | 954.53 | M2
|  | aplicação | aplicação |  | perímetro (m) | x | altura (m) | = | área (m²)
|  | sala de dança 01 | sala de dança 01 |  | 36.9 | x | 3 | = | 110.7
|  | sala de dança 02 | sala de dança 02 |  | 37.46 | x | 3 | = | 112.38
|  | Circulação Interna | Circulação Interna |  | 36.05 | x | 3 | = | 108.15
|  | Recepção | Recepção |  | 21.79 | x | 3 | = | 65.37
|  | Sala de Esportes 01 | Sala de Esportes 01 |  | 36.23 | x | 3 | = | 108.69
|  | Sala de Esportes 02 | Sala de Esportes 02 |  | 36.82 | x | 3 | = | 110.46
|  | Área Técnica | Área Técnica |  | 5.39 | x | 3 | = | 16.17
|  | Elevador | Elevador |  | 7.11 | x | 6.8 | = | 48.35
|  | Dispença/ Escada | Dispença/ Escada |  | 12.88 | x | 6.115 | = | 78.76
|  | Hall de Circulação | Hall de Circulação |  | 19.4 | x | 3 | = | 58.2
|  | Sala 01 | Sala 01 |  | 35.14 | x | 2.4 | = | 84.34
|  | Sala 02 | Sala 02 |  | 23.96 | x | 2.4 | = | 57.5
|  | Sala 03 | Sala 03 |  | 27.31 | x | 2.4 | = | 65.54
|  | Sala 04 | Sala 04 |  | 27.59 | x | 2.4 | = | 66.22
|  | Sala 05 | Sala 05 |  | 23.99 | x | 2.4 | = | 57.58
|  | Sala 06 | Sala 06 |  | 34.75 | x | 2.4 | = | 83.4
|  | CPD | CPD |  | 17.8 | x | 2.4 | = | 42.72
|  | Diretoria | Diretoria |  | 15.97 | x | 2.4 | = | 38.33
|  | Hall 1º Pav. | Hall 1º Pav. |  | 77.51 | x | 2.4 | = | 186.02
|  | Banh. PCD Fem. | Banh. PCD Fem. |  | 7.66 | x | 3 | = | 22.98
|  | Banh. PCD Masc. | Banh. PCD Masc. |  | 7.94 | x | 3 | = | 23.82
|  | Banh. PCD Fem. 1° Pav. | Banh. PCD Fem. 1° Pav. |  | 7.65 | x | 2.4 | = | 18.36
|  | Banh. PCD Masc. 1º Pav. | Banh. PCD Masc. 1º Pav. |  | 7.5 | x | 2.4 | = | 18
|  | abrigo de lixo | abrigo de lixo |  | 9.27 | x | 3 | = | 27.81
|  | Vestiário Feminino | Vestiário Feminino |  | 30.51 | x | 3 | = | 91.53
|  | Vestiário Masculino | Vestiário Masculino |  | 34.31 | x | 3 | = | 102.93
|  | Banh. Feminino | Banh. Feminino |  | 19.24 | x | 2.4 | = | 46.18
|  | Bnh. Masculino | Bnh. Masculino |  | 19.27 | x | 2.4 | = | 46.25
|  | Copa | Copa |  | 17.49 | x | 2.4 | = | 41.98
1938.72
área (m²)
|  | Beiral de Janelas e Portas | Beiral de Janelas e Portas |  | 32.07
Desconto de vãos (m²)
|  | tipo | tipo |  | comprimento (m) | x | altura (m) | x | quantidade (un) | x | lados (un) | = | área (m²)
|  | PM03 | PM03 |  | 0.82 | x | 2.1 | x | 4 | x | 2 | = | 13.78
|  | PM05 | PM05 |  | 0.92 | x | 2.1 | x | 4 | x | 2 | = | 15.46
|  | PA02 | PA02 |  | 5 | x | 2.5 | x | 1 | x | 1 | = | 12.5
|  | PE01 | PE01 |  | 1.2 | x | 2.1 | x | 2 | x | 4 | = | 20.16
|  | JA02 | JA02 |  | 3.3 | x | 1.9 | x | 12 | x | 1 | = | 75.24
|  | JA04 | JA04 |  | 2.7 | x | 1.9 | x | 8 | x | 1 | = | 41.04
|  | JA22-1 | JA22-1 |  | 2.1 | x | 1 | x | 2 | x | 1 | = | 4.2
|  | JA39 | JA39 |  | 2.5 | x | 1.2 | x | 8 | x | 1 | = | 24
|  | JA41 | JA41 |  | 3.2 | x | 1.2 | x | 14 | x | 1 | = | 53.76
|  | JA45 | JA45 |  | 1.6 | x | 1.2 | x | 2 | x | 1 | = | 3.84
|  | JA22 | JA22 |  | 2.1 | x | 1 | x | 2 | x | 1 | = | 4.2
|  | JA21 | JA21 |  | 3 | x | 1 | x | 2 | x | 1 | = | 6
|  | JA52 | JA52 |  | 3 | x | 0.6 | x | 2 | x | 1 | = | 3.6
|  | PE03 | PE03 |  | 0.8 | x | 2.1 | x | 1 | x | 2 | = | 3.36
281.14
DESCONTO DE PAREDES DE DRYWALL
|  | aplicação | aplicação |  | Compr. drywall (m) | x | altura (m) | = | área (m²)
|  | sala de dança 01 |  |  | 11.3 | x | 3 | = | 33.9
|  | sala de dança 02 |  |  | 17.04 | x | 3 | = | 51.12
|  | Circulação Interna |  |  | 20.603 | x | 3 | = | 61.81
|  | Recepção |  |  | 13.94 | x | 3 | = | 41.82
|  | Sala de Esportes 01 |  |  | 10.88 | x | 3 | = | 32.64
|  | Sala de Esportes 02 |  |  | 17.02 | x | 3 | = | 51.06
|  | Área Técnica |  |  | 4.52 | x | 6.8 | = | 30.74
|  | Dispença/ Escada |  |  | 8.57 | x | 3 | = | 25.71
|  | Hall de Circulação |  |  | 6.71 | x | 2.4 | = | 16.1
|  | Sala 01 |  |  | 12.42 | x | 2.4 | = | 29.81
|  | Sala 02 |  |  | 15.88 | x | 2.4 | = | 38.11
|  | Sala 03 |  |  | 12.78 | x | 2.4 | = | 30.67
|  | Sala 04 |  |  | 13.08 | x | 2.4 | = | 31.39
|  | Sala 05 |  |  | 15.75 | x | 2.4 | = | 37.8
|  | Sala 06 |  |  | 12.42 | x | 2.4 | = | 29.81
|  | CPD |  |  | 8.37 | x | 2.4 | = | 20.09
|  | Diretoria |  |  | 11.94 | x | 2.4 | = | 28.66
|  | Hall 1º Pav. |  |  | 47.96 | x | 3 | = | 143.88
735.12
[11 empty] | área total (m²) | = | 954.53
[7 empty] | área. total (m²) | x | Quant. de edificações (un) | = | Total (m²)
[7 empty] | 954.53 | x | 1 | = | 954.53
10.21.B | SINAPI | 87885 | 87885 | CHAPISCO APLICADO NO TETO OU EM ALVENARIA E ESTRUTURA, COM ROLO PARA TEXTURA ACRÍLICA. ARGAMASSA INDUSTRIALIZADA COM PREPARO EM MISTURADOR 300 KG. AF_10/2022 | [10 empty] | 933.71 | M2
|  | aplicação | aplicação |  | área (m²)
|  | Sala de dança 01 | Sala de dança 01 |  | 74.68
|  | Sala de dança 02 | Sala de dança 02 |  | 72.66
|  | Circulação Interna | Circulação Interna |  | 27.54
|  | Recepção | Recepção |  | 27.85
|  | Sala de Esportes 01 | Sala de Esportes 01 |  | 72.79
|  | Sala de Esportes 02 | Sala de Esportes 02 |  | 70.84
|  | Área Técnica | Área Técnica |  | 1.56
|  | DML - Térreo | DML - Térreo |  | 2.33
|  | Elevador | Elevador |  | 3.16
|  | Dispença/ Escada | Dispença/ Escada |  | 5.8
|  | Hall de Circulação | Hall de Circulação |  | 11.66
|  | Lounge | Lounge |  | 42.69
|  | Vestiário Feminino | Vestiário Feminino |  | 33.88
|  | Banh. PCD Fem. | Banh. PCD Fem. |  | 3.65
|  | Banh. PCD Masc. | Banh. PCD Masc. |  | 3.77
|  | Abrigo de lixo | Abrigo de lixo |  | 4.44
|  | Vestiário Masculino | Vestiário Masculino |  | 34.31
|  | Sala 01 | Sala 01 |  | 57.27
|  | Sala 02 | Sala 02 |  | 33.24
|  | Sala 03 | Sala 03 |  | 45.94
|  | Sala 04 | Sala 04 |  | 46
|  | Sala 05 | Sala 05 |  | 33.27
|  | Sala 06 | Sala 06 |  | 54.02
|  | CPD | CPD |  | 16.08
|  | Diretoria | Diretoria |  | 15.68
|  | Banh. Feminino | Banh. Feminino |  | 16.93
|  | Banh. PCD Fem. 1° Pav. | Banh. PCD Fem. 1° Pav. |  | 3.65
|  | Banh. PCD Masc. 1º Pav. | Banh. PCD Masc. 1º Pav. |  | 3.64
|  | Bnh. Masculino | Bnh. Masculino |  | 17.01
|  | Copa | Copa |  | 15.74
|  | Hall 1º Pav. | Hall 1º Pav. |  | 77.69
|  | DML 1 º Pav. | DML 1 º Pav. |  | 2.36
|  | Área Técnica 1º Pav. | Área Técnica 1º Pav. |  | 1.58
933.71
[7 empty] | área. total (m²) | x | Quant. de edificações (un) | = | Total (m²)
[7 empty] | 933.71 | x | 1 | = | 933.71
10.22.B | SINAPI | 90408 | 90408 | MASSA ÚNICA, PARA RECEBIMENTO DE PINTURA, EM ARGAMASSA TRAÇO 1:2:8, PREPARO MECÂNICO COM BETONEIRA 400L, APLICADA MANUALMENTE EM TETO, ESPESSURA DE 10MM, COM EXECUÇÃO DE TALISCAS. AF_03/2015 | [10 empty] | 205.02 | M2
|  | aplicação | aplicação |  | área (m²)
|  | DML - Térreo | DML - Térreo |  | 2.33
|  | Dispença/ Escada | Dispença/ Escada |  | 5.8
|  | Lounge | Lounge |  | 42.69
|  | Hall de Circulação | Hall de Circulação |  | 11.66
|  | Elevador | Elevador |  | 3.16
|  | Vestiário Feminino | Vestiário Feminino |  | 33.88
|  | Banh. PCD Fem. | Banh. PCD Fem. |  | 3.65
|  | Banh. PCD Masc. | Banh. PCD Masc. |  | 3.77
|  | Abrigo de lixo | Abrigo de lixo |  | 4.44
|  | Vestiário Masculino | Vestiário Masculino |  | 34.31
|  | Banh. Feminino | Banh. Feminino |  | 16.93
|  | Banh. PCD Fem. 1° Pav. | Banh. PCD Fem. 1° Pav. |  | 3.65
|  | Banh. PCD Masc. 1º Pav. | Banh. PCD Masc. 1º Pav. |  | 3.64
|  | Bnh. Masculino | Bnh. Masculino |  | 17.01
|  | Copa | Copa |  | 15.74
|  | DML 1 º Pav. | DML 1 º Pav. |  | 2.36
205.02
[7 empty] | área. total (m²) | x | Quant. de edificações (un) | = | Total (m²)
[7 empty] | 205.02 | x | 1 | = | 205.02
10.23.B | SINAPI | 96114 | 96114 | FORRO EM DRYWALL, PARA AMBIENTES COMERCIAIS, INCLUSIVE ESTRUTURA DE FIXAÇÃO. AF_05/2017_PS | [10 empty] | 728.69 | M2
|  | aplicação | aplicação |  | área (m²)
|  | Sala de dança 01 | Sala de dança 01 |  | 74.68
|  | Sala de dança 02 | Sala de dança 02 |  | 72.66
|  | Circulação Interna | Circulação Interna |  | 27.54
|  | Recepção | Recepção |  | 27.85
|  | Sala de Esportes 01 | Sala de Esportes 01 |  | 72.79
|  | Sala de Esportes 02 | Sala de Esportes 02 |  | 70.84
|  | Área Técnica | Área Técnica |  | 1.56
|  | Sala 01 | Sala 01 |  | 57.27
|  | Sala 02 | Sala 02 |  | 33.24
|  | Sala 03 | Sala 03 |  | 45.94
|  | Sala 04 | Sala 04 |  | 46
|  | Sala 05 | Sala 05 |  | 33.27
|  | Sala 06 | Sala 06 |  | 54.02
|  | CPD | CPD |  | 16.08
|  | Diretoria | Diretoria |  | 15.68
|  | Hall 1º Pav. | Hall 1º Pav. |  | 77.69
|  | Área Técnica 1º Pav. | Área Técnica 1º Pav. |  | 1.58
728.69
[7 empty] | área total (m²) | = | 728.69
[7 empty] | área. total (m²) | x | Quant. de edificações (un) | = | Total (m²)
[7 empty] | 728.69 | x | 1 | = | 728.69
10.24.B | COMPOSIÇÃO | COMP-SAQ/367 | COMP-SAQ/367-D | FORRO EM DRYWALL TIPO RF (RESISTENTE A FOGO), PARA AMBIENTES COMERCIAIS, INCLUSIVE ESTRUTURA DE FIXAÇÃO. | [10 empty] | 15.74 | M2
|  | aplicação | aplicação |  | área (m²)
|  | copa | copa |  | 15.74
[7 empty] | área. total (m²) | x | Quant. de edificações (un) | = | Total (m²)
[7 empty] | 15.74 | x | 1 | = | 15.74
10.25.B | COMPOSIÇÃO | COMP-SAQ/368 | COMP-SAQ/368-D | FORRO EM DRYWALL TIPO RU (RESISTENTE A UMIDADE), PARA AMBIENTES COMERCIAIS, INCLUSIVE ESTRUTURA DE FIXAÇÃO. | [10 empty] | 121.53 | M2
|  | aplicação | aplicação |  | área (m²)
|  | DML - Térreo | DML - Térreo |  | 2.33
|  | Vestiário Feminino | Vestiário Feminino |  | 33.88
|  | Vestiário Masculino | Vestiário Masculino |  | 34.31
|  | Banh. PCD Fem. | Banh. PCD Fem. |  | 3.65
|  | Banh. PCD Masc. | Banh. PCD Masc. |  | 3.77
|  | DML 1 º Pav. | DML 1 º Pav. |  | 2.36
|  | Banh. Feminino | Banh. Feminino |  | 16.93
|  | Banh. PCD Fem. 1° Pav. | Banh. PCD Fem. 1° Pav. |  | 3.65
|  | Banh. PCD Masc. 1º Pav. | Banh. PCD Masc. 1º Pav. |  | 3.64
|  | Bnh. Masculino | Bnh. Masculino |  | 17.01
121.53
[7 empty] | área. total (m²) | x | Quant. de edificações (un) | = | Total (m²)
[7 empty] | 121.53 | x | 1 | = | 121.53
10.26.B | SINAPI | 98689 | 98689 | SOLEIRA EM GRANITO, LARGURA 15 CM, ESPESSURA 2,0 CM. AF_09/2020 | [10 empty] | 5.2 | M
|  | aplicação | aplicação |  | compimento (m) | x | quantidade (un) | = | comp. total (m)
|  | PM01 | PM01 |  | 0.8 | x | 2 | = | 1.6
|  | PM03 | PM03 |  | 0.9 | x | 4 | = | 3.6
|  | PM04 | PM04 |  | 1 | x | 1 | = | 1
|  | PM05 | PM05 |  | 1 | x | 4 | = | 4
5.2
[7 empty] | comp. total (m) | x | Quant. de edificações (un) | = | Total (m)
[7 empty] | 5.2 | x | 1 | = | 5.2
10.27.B | COMPOSIÇÃO | COMP-SAQ/362 | COMP-SAQ/362-D | SOLEIRA, PEITORIL OU CHAPIM DE MARMORITE, PRÉ-MOLDADO EM OFICINA E ASSENTADO NA OBRA, COM OU SEM REBAIXO, FEITO COM GRANILHA Nº 1 PRETA, PLAHA E BRANCA E CIMENTO BRANCO NA ESPESSURA DE 6MM | [10 empty] | 20.48 | M
|  | aplicação | aplicação |  | comprimento (m) | x | quantidade (un) | = | comp. total (m)
|  | PM01 | PM01 |  | 0.8 | x | 1 | = | 0.8
|  | PA02 | PA02 |  | 5 | x | 1 | = | 5
|  | PM04 | PM04 |  | 1 | x | 13 | = | 13
|  | PM06 | PM06 |  | 1.68 | x | 1 | = | 1.68
20.48
[7 empty] | comp. total (m) | x | Quant. de edificações (un) | = | Total (m)
[7 empty] | 20.48 | x | 1 | = | 20.48
10.28.B | SINAPI | 101966 | 101966 | CHAPIM SOBRE MUROS LINEARES, EM GRANITO OU MÁRMORE, L = 25 CM, ASSENTADO COM ARGAMASSA 1:6 COM ADITIVO. AF_11/2020 | [10 empty] | 127.71 | M
|  | aplicação | aplicação |  | perímetro (m)
|  | edific. Conexão do futuro | edific. Conexão do futuro |  | 98.81
|  | Varanda entrada | Varanda entrada |  | 19.24
|  | abrigo de lixo | abrigo de lixo |  | 9.66
127.71
[7 empty] | comp. total (m) | x | Quant. de edificações (un) | = | Total (m)
[7 empty] | 127.71 | x | 1 | = | 127.71
10.29.B | COMPOSIÇÃO | COMP-SAQ/366 | COMP-SAQ/366-D | PEITORIL EM GRANITO CINZA ANDORINHA, 2CM DE ESPESSURA, LARGURA DE 15 A 18 CM, ASSENTADO COM NATA DE CIMENTO SOBRE ARGAMASSA DE CIMENTO, SAIBRO E AREIA, NO TRAÇO 1:3:3 E REJUNTAMENTO COM CIMENTO BRANCO. | [10 empty] | 168 | M
|  | aplicação | aplicação |  | compimento (m) | x | quantidade (un) | = | comp. total (m)
|  | JA02 | JA02 |  | 3.3 | x | 12 | = | 39.6
|  | JA04 | JA04 |  | 2.7 | x | 8 | = | 21.6
|  | JA13 | JA13 |  | 0.8 | x | 1 | = | 0.8
|  | JA21 | JA21 |  | 3 | x | 2 | = | 6
|  | JA22 | JA22 |  | 2.1 | x | 2 | = | 4.2
|  | JA22 | JA22 |  | 2.1 | x | 2 | = | 4.2
|  | JA39 | JA39 |  | 2.5 | x | 8 | = | 20
|  | JA41 | JA41 |  | 3.2 | x | 14 | = | 44.8
|  | JA42 | JA42 |  | 2.2 | x | 8 | = | 17.6
|  | JA45 | JA45 |  | 1.6 | x | 2 | = | 3.2
|  | JA52 | JA52 |  | 3 | x | 2 | = | 6
168
[7 empty] | comp. total (m) | x | Quant. de edificações (un) | = | Total (m)
[7 empty] | 168 | x | 1 | = | 168
10.30.B | COMPOSIÇÃO | COMP-SAQ/751 | COMP-SAQ/751-D | PROTEÇÃO TIPO BATE-CADEIRA DE MADEIRA DE LEI,15X2CM, APARELHADA EM UMA FACE E NOS TOPOS, INCLUSIVE PINTURA IMUNIZANTE PARA MADEIRA E REVESTIMENTO MELAMÍNICO. FORNECIMENTO E COLOCAÇÃO | [10 empty] | 310.15 | M
|  | aplicação | aplicação |  | perímetro (m)
|  | sala de dança 01 | sala de dança 01 |  | 36.9
|  | sala de dança 02 | sala de dança 02 |  | 37.46
|  | sala de esportes 01 | sala de esportes 01 |  | 36.23
|  | sala de esportes 02 | sala de esportes 02 |  | 36.82
|  | sala 01 | sala 01 |  | 35.14
|  | sala 02 | sala 02 |  | 23.96
|  | sala 03 | sala 03 |  | 27.31
|  | sala 04 | sala 04 |  | 27.59
|  | sala 05 | sala 05 |  | 23.99
|  | sala 06 | sala 06 |  | 34.75
320.15
Desconto de vãos (m)
|  | tipo | tipo |  | comprimento (m) | x | quantidade (un) | = | comp. total (m)
|  | PM04 | PM04 |  | 1 | x | 10 | = | 10
10
[7 empty] | comprimento total (m) |  | 310.15
[7 empty] | comp. total (m) | x | Quant. de edificações (un) | = | Total (m)
[7 empty] | 310.15 | x | 1 | = | 310.15
10.31.B | COMPOSIÇÃO | COMP-SAQ/371 | COMP-SAQ/371-D | VENEZIANA VERTICAL/HORIZONTAL (BRISE SOLEIL) DE CHAPA DE ALUMÍNIO, COM ESPESSURA DE 1,20MM, FIXADO EM CANTONEIRAS DE AÇO APARAFUSADAS E MEDIDA PELA ÁREA COLOCADA. FORNECIMENTO E COLOCAÇÃO | [10 empty] | 302.41 | M2
|  | aplicação | aplicação |  | comprimento (m) | x | largura (m) | = | área (m²)
| fachada frontal | BR01 | BR01 |  | 4.04 | x | 8.05 | = | 32.52
|  | BR02 | BR02 |  | 3.378 | x | 8.05 | = | 27.19
|  | BR03 | BR03 |  | 3.453 | x | 8.05 | = | 27.8
|  | BR04 | BR04 |  | 4.295 | x | 8.05 | = | 34.57
| fachada fundos | BR05 | BR05 |  | 4.04 | x | 8.05 | = | 32.52
|  | BR06 | BR06 |  | 3.378 | x | 8.05 | = | 27.19
|  | BR07 | BR07 |  | 3.608 | x | 8.05 | = | 29.04
|  | BR08 | BR08 |  | 3.628 | x | 8.05 | = | 29.21
|  | BR09 | BR09 |  | 3.453 | x | 8.05 | = | 27.8
|  | BR10 | BR10 |  | 4.295 | x | 8.05 | = | 34.57
302.41
[7 empty] | área. total (m²) | x | Quant. de edificações (un) | = | Total (m²)
[7 empty] | 302.41 | x | 1 | = | 302.41
10.32.B | COMPOSIÇÃO | COMP-SAQ/253 | COMP-SAQ/253-D | PISO PODOTÁTIL, DIRECIONAL OU ALERTA, TIPO PRÉ-MOLDADO 25X25X6CM NA COR AMARELO, ASSENTADO SOBRE ARGAMASSA. AF_05/2020 | [10 empty] | 2.5 | M
|  | aplicação | aplicação |  | comprimento (m)
|  | piso alerta | piso alerta |  | 2.5
[7 empty] | comp. total (m) | x | Quant. de edificações (un) | = | Total (m)
[7 empty] | 2.5 | x | 1 | = | 2.5
10.33.B | COMPOSIÇÃO | COMP-SAQ/255 | COMP-SAQ/255-D | PISO TÁTIL DIRECIONAL DE 25X25CM COMPOSTO POR ELEMENTOS EM PVC, NA COR VERDE, COLADO COM FITA DUPLA FACE DE ALTA ADESÃO. FORNECIMENTO E INSTALAÇÃO | [10 empty] | 68.75 | M
comprimento (m)
68.75
[7 empty] | comp. total (m) | x | Quant. de edificações (un) | = | Total (m)
[7 empty] | 68.75 | x | 1 | = | 68.75
10.34.B | COMPOSIÇÃO | COMP-SAQ/256 | COMP-SAQ/256-D | PISO TÁTIL ALERTA DE 25X25CM COMPOSTO POR ELEMENTOS (BOLINHAS) EM PVC, NA COR VERDE, COLADO COM FITA DUPLA FACE DE ALTA ADESÃO. FORNECIMENTO E INSTALAÇÃO | [10 empty] | 81.25 | M
comprimento (m)
81.25
[7 empty] | comp. total (m) | x | Quant. de edificações (un) | = | Total (m)
[7 empty] | 81.25 | x | 1 | = | 81.25
11.0.B |  | 14 | 14 | ESQUADRIAS DE PVC, FERRO, ALUMÍNIO OU MADEIRA, VIDRAÇAS E FERRAGENS | [12 empty] | 11.0.B
11.1.B | SINAPI | 90789 | 90789 | KIT DE PORTA-PRONTA DE MADEIRA EM ACABAMENTO MELAMÍNICO BRANCO, FOLHA LEVE OU MÉDIA, 70X210CM, EXCLUSIVE FECHADURA, FIXAÇÃO COM PREENCHIMENTO PARCIAL DE ESPUMA EXPANSIVA - FORNECIMENTO E INSTALAÇÃO. AF_12/2019 | [10 empty] | 5 | UN
| tipo | aplicação | aplicação |  | quantidade (un)
| PM01 | área técnica térreo e 1º Pav / DML térreo e 1º Pav./ Dispensa/ | área técnica térreo e 1º Pav / DML térreo e 1º Pav./ Dispensa/ |  | 5
[7 empty] | quantidade (un) | x | Quant. de edificações (un) | = | Total (un)
[7 empty] | 5 | x | 1 | = | 5
11.2.B | COMPOSIÇÃO | COMP-SAQ/750 | COMP-SAQ/750-D | PORTA DE MADEIRA DE LEI DE CORRER EM COMPENSADO DE 80X210X3,5CM COM REVESTIMENTO MELAMÍNICO, EM 2 FOLHAS, PENDURADA EM ROLDANAS, CORRENDO DENTRO DE TRILHO OCO, GUIADA POR CANALETA EMBUTIDA NO PISO SEM MARCO DE 7X3CM, EXCLUSIVE FERRAGENS E MARCO. FORNECIMENTO E COLOCAÇÃO | [10 empty] | 1 | UN
| tipo | aplicação | aplicação |  | quantidade (un)
| PM02 | área de disjustores elétricos | área de disjustores elétricos |  | 1
[7 empty] | quantidade (un) | x | Quant. de edificações (un) | = | Total (un)
[7 empty] | 1 | x | 1 | = | 1
11.3.B | SINAPI | 90790 | 90790 | KIT DE PORTA-PRONTA DE MADEIRA EM ACABAMENTO MELAMÍNICO BRANCO, FOLHA LEVE OU MÉDIA, 80X210CM, EXCLUSIVE FECHADURA, FIXAÇÃO COM PREENCHIMENTO PARCIAL DE ESPUMA EXPANSIVA - FORNECIMENTO E INSTALAÇÃO. AF_12/2019 | [10 empty] | 4 | UN
| tipo | tipo | tipo |  | quantidade (un)
| PM03 | banh. masc. / fem - vest. Fem e masc. | banh. masc. / fem - vest. Fem e masc. |  | 4
4
[7 empty] | quantidade (un) | x | Quant. de edificações (un) | = | Total (un)
[7 empty] | 4 | x | 1 | = | 4
11.4.B | COMPOSIÇÃO | COMP-SAQ/408 | COMP-SAQ/408-D | PORTA DE MADEIRA DE LEI COMPENSADO 90X210X3,5CM COM VISOR EM VIDRO INCOLOR DE 4MM MEDINDO 0,80X0,30M, COM MOLA"FECHA PORTA", ADUELA 13X3CM E ALIZARES 5X2CM, EM ACABAMENTO MELAMÍNICO BRANCO, INCLUSIVE DOBRADIÇAS E EXCLUSIVE FECHADURA. FORNECIMENTO E COLOCAÇÃO | [10 empty] | 14 | UN
| tipo | aplicação | aplicação |  | quantidade (un)
| PM04 | salas dança/ esportes e outras | salas dança/ esportes e outras |  | 14
[7 empty] | quantidade (un) | x | Quant. de edificações (un) | = | Total (un)
[7 empty] | 14 | x | 1 | = | 14
11.5.B | COMPOSIÇÃO | COMP-SAQ/409 | COMP-SAQ/409-D | PORTA DE MADEIRA DE LEI COMPENSADO 1,60X210X3,5CM COM VISOR EM VIDRO INCOLOR DE 4MM MEDINDO 0,80X0,30M, ADUELA 13X3CM E ALIZARES 5X2CM, EM ACABAMENTO MELAMÍNICO BRANCO, INCLUSIVE DOBRADIÇAS E FECHO TIPO UNHA E EXCLUSIVE FECHADURA. FORNECIMENTO E COLOCAÇÃO | [10 empty] | 1 | UN
| tipo | aplicação | aplicação |  | quantidade (un)
| PM06 | recepção | recepção |  | 1
[7 empty] | quantidade (un) | x | Quant. de edificações (un) | = | Total (un)
[7 empty] | 1 | x | 1 | = | 1
11.6.B | SINAPI | 90793 | 90793 | KIT DE PORTA-PRONTA DE MADEIRA EM ACABAMENTO MELAMÍNICO BRANCO, FOLHA PESADA OU SUPERPESADA, 90X210CM, FIXAÇÃO COM PREENCHIMENTO TOTAL DE ESPUMA EXPANSIVA - FORNECIMENTO E INSTALAÇÃO. AF_12/2019 | [10 empty] | 4 | UN
| tipo | aplicação | aplicação |  | quantidade (un)
| PM05 | banheiros PCD | banheiros PCD |  | 4
[7 empty] | quantidade (un) | x | Quant. de edificações (un) | = | Total (un)
[7 empty] | 4 | x | 1 | = | 4
11.7.B | COMPOSIÇÃO | COMP-SAQ/390 | COMP-SAQ/390-D | PORTA DE ALUMÍNIO ANODIZADO EM BRONZE OU PRETO,PERFIL SÉRIE 25, EM VENEZIANA, EXCLUSIVE FECHADURA. FORNECIMENTO E COLOCAÇÃO | [10 empty] | 2.94 | M2
| tipo | aplicação | aplicação |  | comprimento (m) | x | altura (m) | x | quantidade (un) | = | área (m²)
| PA13 | abrigo de bombas | abrigo de bombas |  | 1.4 | x | 0.9 | x | 1 | = | 1.26
| PE03 | Abrigo de lixo | Abrigo de lixo |  | 0.8 | x | 2.1 | x | 1 | = | 1.68
2.94
[7 empty] | área (m²) | x | Quant. de edificações (un) | = | Total (m²)
[7 empty] | 2.94 | x | 1 | = | 2.94
11.8.B | COMPOSIÇÃO | COMP-SAQ/392 | COMP-SAQ/392-D | PORTA DE ALUMÍNIO ANODIZADO EM BRONZE OU PRETO, PERFIL SÉRIE 25, EM LAMBRI HORIZONTAL, EXCLUSIVE FECHADURA. FORNECIMENTO E COLOCAÇÃO | [10 empty] | 32 | M2
| tipo | aplicação | aplicação |  | comprimento (m) | x | altura (m) | x | quantidade (un) | = | área (m²)
| PA01 | vest. fem/masc - banheriros fem./ masc. | vest. fem/masc - banheriros fem./ masc. |  | 0.8 | x | 1.6 | x | 25 | = | 32
[7 empty] | área (m²) | x | Quant. de edificações (un) | = | Total (m²)
[7 empty] | 32 | x | 1 | = | 32
11.9.B | COMPOSIÇÃO | COMP-SAQ/412 | COMP-SAQ/412-D | PORTINHOLA PARA ALÇAPÃO, CISTERNA OU CAIXA D'AGUA ELEVADA, EM CHAPA DE FERRO GALVANIZADO Nº 16, NAS DIMENSÕES DE 0,60X0,60M, COM GUARNIÇÃO E ALÇA PARA FECHAMENTO A CADEADO, EXCLUSIVE ESTE. FORNECIMENTO E COLOCAÇÃO | [10 empty] | 1 | UN
|  | tipo | tipo |  | quantidade (un)
|  | cistena | cistena |  | 1
1
[7 empty] | quan. Total (un) | x | Quant. de edificações (un) | = | Total (un)
[7 empty] | 1 | x | 1 | = | 1
11.10.B | COMPOSIÇÃO | COMP-SAQ/426 | COMP-SAQ/426-D | PORTA DE ALUMÍNIO ANODIZADO EM BRONZE OU PRETO DE CORRER, COM QUATRO FOLHAS, SENDO DUAS FIXAS, TENDO 1 CONTRAPINÁZIO DIVIDINDO A ESQUADRIA EM 2 VAZIOS PARA VIDRO, EM PERFIL SÉRIE 25, EXCLUSIVE FECHADURA. FORNECIMENTO E COLOCAÇÃO | [10 empty] | 12.5 | M2
| tipo | aplicação | aplicação |  | comprimento (m) | x | altura (m) | x | quantidade (un) | = | área (m²)
| PA02 | entrada principal | entrada principal |  | 5 | x | 2.5 | x | 1 | = | 12.5
[7 empty] | área (m²) | x | Quant. de edificações (un) | = | Total (m²)
[7 empty] | 12.5 | x | 1 | = | 12.5
11.11.B | COMPOSIÇÃO | COMP-SAQ/396 | COMP-SAQ/396-D | JANELA DE ALUMÍNIO ANODIZADO EM BRONZE OU PRETO, TIPO MAXIM-AR, COM 1 PAINEL DESLIZANTE PROJETANTE, PROVIDA DE HASTE DE COMANDO, EM PERFIS SÉRIE 28. FORNECIMENTO E COLOCAÇÃO. | [10 empty] | 100.24 | M2
|  | aplicação | aplicação |  | comprimento (m) | x | altura (m) | x | quantidade (un) | = | área (m²)
|  | JA13 | JA13 |  | 0.8 | x | 0.8 | x | 1 | = | 0.64
|  | JA21 | JA21 |  | 3 | x | 1 | x | 2 | = | 6
|  | JA22 | JA22 |  | 2.1 | x | 1 | x | 2 | = | 4.2
|  | JA22-1 | JA22-1 |  | 2.1 | x | 1 | x | 2 | = | 4.2
|  | JA39 | JA39 |  | 2.5 | x | 1.2 | x | 8 | = | 24
|  | JA41 | JA41 |  | 3.2 | x | 1.2 | x | 14 | = | 53.76
|  | JA45 | JA45 |  | 1.6 | x | 1.2 | x | 2 | = | 3.84
|  | JA52 | JA52 |  | 3 | x | 0.6 | x | 2 | = | 3.6
100.24
[7 empty] | área (m²) | x | Quant. de edificações (un) | = | Total (m²)
[7 empty] | 100.24 | x | 1 | = | 100.24
11.12.B | COMPOSIÇÃO | COMP-SAQ/397 | COMP-SAQ/397-D | JANELA DE ALUMÍNIO ANODIZADO EM BRONZE OU PRETO DE CORRER, COM DUAS FOLHAS FIXAS E DUAS FOLHAS DE CORRER, EM PERFIS SÉRIE 28. FORNECIMENTO E COLOCAÇÃO. | [10 empty] | 137.4 | M2
|  | aplicação | aplicação |  | comprimento (m) | x | altura (m) | x | quantidade (un) | = | área (m²)
|  | JA02 | JA02 |  | 3.3 | x | 1.9 | x | 12 | = | 75.24
|  | JA04 | JA04 |  | 2.7 | x | 1.9 | x | 8 | = | 41.04
|  | JA42 | JA42 |  | 2.2 | x | 1.2 | x | 8 | = | 21.12
137.4
[7 empty] | área (m²) | x | Quant. de edificações (un) | = | Total (m²)
[7 empty] | 137.4 | x | 1 | = | 137.4
11.13.B | COMPOSIÇÃO | COMP-SAQ/406 | COMP-SAQ/406-D | VIDRO LAMINADO SIMPLES COM ESPESSURA DE 6MM (3+3). FORNECIMENTO E COLOCAÇÃO | [10 empty] | 250.14 | M2
|  | aplicação | aplicação |  | comprimento (m) | x | altura (m) | x | quantidade (un) | = | área (m²)
|  | PA02 | PA02 |  | 5 | x | 2.5 | x | 1 | = | 12.5
|  | JA13 | JA13 |  | 0.8 | x | 0.8 | x | 1 | = | 0.64
|  | JA21 | JA21 |  | 3 | x | 1 | x | 2 | = | 6
|  | JA22 | JA22 |  | 2.1 | x | 1 | x | 2 | = | 4.2
|  | JA22-1 | JA22-1 |  | 2.1 | x | 1 | x | 2 | = | 4.2
|  | JA39 | JA39 |  | 2.5 | x | 1.2 | x | 8 | = | 24
|  | JA41 | JA41 |  | 3.2 | x | 1.2 | x | 14 | = | 53.76
|  | JA45 | JA45 |  | 1.6 | x | 1.2 | x | 2 | = | 3.84
|  | JA52 | JA52 |  | 3 | x | 0.6 | x | 2 | = | 3.6
|  | JA02 | JA02 |  | 3.3 | x | 1.9 | x | 12 | = | 75.24
|  | JA04 | JA04 |  | 2.7 | x | 1.9 | x | 8 | = | 41.04
|  | JA42 | JA42 |  | 2.2 | x | 1.2 | x | 8 | = | 21.12
250.14
[7 empty] | área (m²) | x | Quant. de edificações (un) | = | Total (m²)
[7 empty] | 250.14 | x | 1 | = | 250.14
11.14.B | COMPOSIÇÃO | COMP-SAQ/416 | COMP-SAQ/416-D | TELA TIPO MOSQUITEIRO, EM POLIETILENO, COM MOLDURA EM PERFIL DE ALUMÍNIO ANODIZADO PRETO. FORNECIMENTO E COLOCAÇÃO | [10 empty] | 1.68 | M2
| tipo | aplicação | aplicação |  | comprimento (m) | x | altura (m) | x | quantidade (un) | = | área (m²)
| PE03 | abrigo de lixo | abrigo de lixo |  | 0.8 | x | 2.1 | x | 1 | = | 1.68
[7 empty] | área (m²) | x | Quant. de edificações (un) | = | Total (m²)
[7 empty] | 1.68 | x | 1 | = | 1.68
11.15.B | SINAPI | 90831 | 90831 | FECHADURA DE EMBUTIR PARA PORTA DE BANHEIRO, COMPLETA, ACABAMENTO PADRÃO MÉDIO, INCLUSO EXECUÇÃO DE FURO - FORNECIMENTO E INSTALAÇÃO. AF_12/2019 | [10 empty] | 4 | UN
| tipo | aplicação | aplicação |  | quantidade (un)
| 11.6.B | PM05 | PM05 |  | 4
[7 empty] | quant. total (un) | x | Quant. de edificações (un) | = | Total (un)
[7 empty] | 4 | x | 1 | = | 4
11.16.B | SINAPI | 100705 | 100705 | TARJETA TIPO LIVRE/OCUPADO PARA PORTA DE BANHEIRO. AF_12/2019 | [10 empty] | 25 | UN
| tipo | aplicação | aplicação |  | quantidade (un)
| 11.8.B | PA01 | PA01 |  | 25
[7 empty] | quant. total (un) | x | Quant. de edificações (un) | = | Total (un)
[7 empty] | 25 | x | 1 | = | 25
11.17.B | EMOP | 14.007.0266-0 | 14.007.0266-A | FERRAGENS PARA PORTAS DE ABRIR,DE FERRO OU ALUMINIO,CONSTANDO DE FORNECIMENTO DAS PECAS:-FECHADURA DE CILINDRO OVALADO PARA MONTANTES ESTREITOS,EM LATAO,ACABAMENTO CROMADO;-ESPELHORETANGULAR,EM LATAO,ACABAMENTO CROMADO OU ROSETA CIRCULAR EM LATAO,ACABAMENTO CROMADO;-MACANETA TIPO ALAVANCA,EM LATAO,ZAMAK OU ACO ZINCADO,ACABAMENTO CROMADO,EXCLUSIVE DOBRADICA | [10 empty] | 2 | UN
| tipo | aplicação | aplicação | x | quantidade (un)
| PA13 | abrigo de bombas | abrigo de bombas | x | 1
| PE03 | Abrigo de lixo | Abrigo de lixo | x | 1
2
[7 empty] | quant. total (un) | x | Quant. de edificações (un) | = | Total (un)
[7 empty] | 2 | x | 1 | = | 2
11.18.B | EMOP | 14.007.0270-0 | 14.007.0270-A | FECHADURA DE CILINDRO OVALADO,DE LATAO,ACABAMENTO CROMADO PARA PORTAS DE CORRER,DE FERRO OU ALUMINIO.FORNECIMENTO | [10 empty] | 1 | UN
| tipo | aplicação | aplicação |  | quantidade (un)
| PA02 | entrada principal | entrada principal | x | 1
[7 empty] | quant. total (un) | x | Quant. de edificações (un) | = | Total (un)
[7 empty] | 1 | x | 1 | = | 1
11.19.B | SINAPI | 91306 | 91306 | FECHADURA DE EMBUTIR PARA PORTAS INTERNAS, COMPLETA, ACABAMENTO PADRÃO MÉDIO, COM EXECUÇÃO DE FURO - FORNECIMENTO E INSTALAÇÃO. AF_12/2019 | [10 empty] | 25 | UN
| tipo | aplicação | aplicação |  | quantidade (un)
| PM01 | área técnica térreo e 1º Pav / DML térreo e 1º Pav./ Dispensa/ | área técnica térreo e 1º Pav / DML térreo e 1º Pav./ Dispensa/ | x | 5
| PM02 | área de disjustores elétricos | área de disjustores elétricos | x | 1
| PM03 | banh. masc. / fem - vest. Fem e masc. | banh. masc. / fem - vest. Fem e masc. | x | 4
| PM04 | salas dança/ esportes e outras | salas dança/ esportes e outras | x | 14
| PM06 | recepção | recepção | x | 1
25
[7 empty] | quant. total (un) | x | Quant. de edificações (un) | = | Total (un)
[7 empty] | 25 | x | 1 | = | 25
11.20.B | COMPOSIÇÃO | COMP-SAQ/419 | COMP-SAQ/419-D | ESPELHO DE CRISTAL, ESPESSURA 4MM, SEM MOLDURA, APARAFUSADO COM BOTÃO DE ROSCA INTERNA, COM ÁREA MAIOR QUE 1,0 M2. | [10 empty] | 120.95 | M2
|  | aplicação | aplicação |  | comprimento (m) | x | altura (m) | x | Qunt. por sala (un) | = | área (m²)
|  | sala de dança 01 / sala de dança 02 | sala de dança 01 / sala de dança 02 |  | 4.35 | x | 2.9 | x | 2 | = | 25.23
[5 empty] | 3.32 | x | 2.9 | x | 2 | = | 19.26
[5 empty] | 1.68 | x | 2.9 | x | 2 | = | 9.74
|  | sala de esportes 01/ sala de esportes 02 | sala de esportes 01/ sala de esportes 02 |  | 1.83 | x | 2.9 | x | 2 | = | 10.61
[5 empty] | 3.31 | x | 2.9 | x | 2 | = | 19.2
[5 empty] | 4.03 | x | 2.9 | x | 2 | = | 23.37
|  | vestiário feminino | vestiário feminino |  | 2.27 |  | 1.5 | x | 1 | = | 3.41
|  | vestiário masculino | vestiário masculino |  | 2.27 |  | 1.5 | x | 1 | = | 3.41
|  | banh. feminino | banh. feminino |  | 2.4 |  | 1.4 | x | 1 | = | 3.36
|  | banh. Feminino | banh. Feminino |  | 2.4 |  | 1.4 | x | 1 | = | 3.36
120.95
[7 empty] | área total (m²) | x | Quant. de edificações (un) | = | Total (m²)
[7 empty] | 120.95 | x | 1 | = | 120.95
11.21.B | COMPOSIÇÃO | COMP-SAQ/786 | COMP-SAQ/786-D | BANCADA DE GRANITO CINZA ANDORINHA POSSUINDO 60CM DE LARGURA, COM SAIA FRONTAL (h=10CM), COM 2,5 CM DE ESPESSURA, COM ABERTURA PARA CUBAS DE LAVATÓRIOS (EXCLUSIVE ESTAS), SOBRE APOIOS DE TUBO DE AÇO GALVANIZADO COM COSTURA, EXCLUSIVE FRONTISPICIO. FORNECIMENTO E COLOCAÇÃO | [10 empty] | 4.8 | M
|  | aplicação | aplicação |  | comprimento (m)
|  | Vestiário feminino | Vestiário feminino | = | 2.4
|  | Vestiário masculino | Vestiário masculino | = | 2.4
4.8
[7 empty] | compr. total (m) | x | Quant. de edificações (un) | = | Total (m)
[7 empty] | 4.8 | x | 1 | = | 4.8
11.22.B | COMPOSIÇÃO | COMP-SAQ/787 | COMP-SAQ/787-D | BANCADA DE GRANITO CINZA ANDORINHA POSSUINDO 60CM DE LARGURA, COM SAIA EM "U" FRONTAL E LATERAIS (h=10CM), COM 2,5 CM DE ESPESSURA, COM ABERTURA PARA CUBAS DE LAVATÓRIOS (EXCLUSIVE ESTAS), SOBRE APOIOS DE TUBO DE AÇO GALVANIZADO COM COSTURA, EXCLUSIVE FRONTISPICIO. FORNECIMENTO E COLOCAÇÃO | [10 empty] | 4.8 | M
|  | aplicação | aplicação |  | comprimento (m)
|  | Banh. Feminino | Banh. Feminino | = | 2.4
|  | Banh. Masculino | Banh. Masculino | = | 2.4
4.8
[7 empty] | compr. total (m) | x | Quant. de edificações (un) | = | Total (m)
[7 empty] | 4.8 | x | 1 | = | 4.8
11.23.B | COMPOSIÇÃO | COMP-SAQ/519 | COMP-SAQ/519-D | BANCADA DE GRANITO CINZA ANDORINHA POSSUINDO 60CM DE LARGURA, COM SAIA EM L (h=10CM), COM 2,5 CM DE ESPESSURA, COM ABERTURA PARA PIA DE COZINHA (EXCLUSIVE ESTAS), SOBRE APOIOS DE TUBO DE AÇO GALVANIZADO COM COSTURA, EXCLUSIVE FRONTISPÍCIO. FORNECIMENTO E COLOCAÇÃO | [10 empty] | 1.6 | M
|  | aplicação | aplicação |  | comprimento (m)
|  | copa | copa | = | 1.6
1.6
[7 empty] | compr. total (m) | x | Quant. de edificações (un) | = | Total (m)
[7 empty] | 1.6 | x | 1 | = | 1.6
11.24.B | COMPOSIÇÃO | COMP-SAQ/788 | COMP-SAQ/788-D | FRONTISPÍCIO DE GRANITO CINZA ANDORINHA, COM SEÇÃO DE 10X2,5CM, INCLUSIVE REJUNTAMENTO. FORNECIMENTO E COLOCAÇÃO | [10 empty] | 12.4 | M
|  | aplicação | aplicação |  | comprimento (m)
|  | Vestiário feminino | Vestiário feminino | = | 2.4
|  | Vestiário masculino | Vestiário masculino | = | 2.4
|  | Banh. Feminino | Banh. Feminino | = | 2.4
|  | Banh. Masculino | Banh. Masculino | = | 2.4
|  | copa | copa | = | 2.8
12.4
[7 empty] | compr. total (m) | x | Quant. de edificações (un) | = | Total (m)
[7 empty] | 12.4 | x | 1 | = | 12.4
11.25.B | SINAPI | 99837 | 99837 | GUARDA-CORPO DE AÇO GALVANIZADO DE 1,10M, MONTANTES TUBULARES DE 1.1/4 ESPAÇADOS DE 1,20M, TRAVESSA SUPERIOR DE 1.1/2, GRADIL FORMADO POR TUBOS HORIZONTAIS DE 1 E VERTICAIS DE 3/4, FIXADO COM CHUMBADOR MECÂNICO. AF_04/2019_PS | [10 empty] | 1.32 | M
|  | aplicação | aplicação |  | comprimento (m)
|  | Escada 1º Pav. | Escada 1º Pav. | = | 1.32
1.32
[7 empty] | compr. total (m) | x | Quant. de edificações (un) | = | Total (m)
[7 empty] | 1.32 | x | 1 | = | 1.32
11.26.B | SINAPI | 99855 | 99855 | CORRIMÃO SIMPLES, DIÂMETRO EXTERNO = 1 1/2, EM AÇO GALVANIZADO. AF_04/2019_PS | [10 empty] | 5.35 | M
|  | aplicação | aplicação |  | comprimento (m)
|  | Escada térreo e 1º Pav. | Escada térreo e 1º Pav. | = | 5.35
5.35
[7 empty] | compr. total (m) | x | Quant. de edificações (un) | = | Total (m)
[7 empty] | 5.35 | x | 1 | = | 5.35
12.0.B |  | 15 | 15 | INSTALAÇÕES ELÉTRICAS, HIDRÁULICAS, SANITÁRIAS E MECÂNICAS | [12 empty] | 12.0.B
INSTALAÇÕES ELÉTRICAS
12.1.B | SINAPI | 95727 | 95727 | ELETRODUTO RÍGIDO SOLDÁVEL, PVC, DN 25 MM (3/4''), APARENTE - FORNECIMENTO E INSTALAÇÃO. AF_10/2022 | [10 empty] | 508 | M
|  |  | aplicação |  | comprimento (m)
|  |  | forro |  | 508
[7 empty] | compr. total (m) | x | Quant. de edificações (un) | = | Total (m)
[7 empty] | 508 | x | 1 | = | 508
12.2.B | SINAPI | 91854 | 91854 | ELETRODUTO FLEXÍVEL CORRUGADO, PVC, DN 25 MM (3/4"), PARA CIRCUITOS TERMINAIS, INSTALADO EM PAREDE - FORNECIMENTO E INSTALAÇÃO. AF_12/2015 | [10 empty] | 230.62 | M
|  |  | Aplicação |  | comprimento (m)
|  |  | parede |  | 230.62
[7 empty] | compr. total (m) | x | Quant. de edificações (un) | = | Total (m)
[7 empty] | 230.62 | x | 1 | = | 230.62
12.3.B | SINAPI | 91834 | 91834 | ELETRODUTO FLEXÍVEL CORRUGADO, PVC, DN 25 MM (3/4"), PARA CIRCUITOS TERMINAIS, INSTALADO EM FORRO - FORNECIMENTO E INSTALAÇÃO. AF_12/2015 | [10 empty] | 129.38 | M
|  |  | Aplicação |  | comprimento (m)
|  |  | forro |  | 129.38
[7 empty] | compr. total (m) | x | Quant. de edificações (un) | = | Total (m)
[7 empty] | 129.38 | x | 1 | = | 129.38
12.4.B | SINAPI | 91856 | 91856 | ELETRODUTO FLEXÍVEL CORRUGADO, PVC, DN 32 MM (1"), PARA CIRCUITOS TERMINAIS, INSTALADO EM PAREDE - FORNECIMENTO E INSTALAÇÃO. AF_12/2015 | [10 empty] | 23.26 | M
|  |  | aplicação |  | comprimento (m)
|  |  | parede |  | 23.26
[7 empty] | compr. total (m) | x | Quant. de edificações (un) | = | Total (m)
[7 empty] | 23.26 | x | 1 | = | 23.26
12.5.B | SINAPI | 91836 | 91836 | ELETRODUTO FLEXÍVEL CORRUGADO, PVC, DN 32 MM (1"), PARA CIRCUITOS TERMINAIS, INSTALADO EM FORRO - FORNECIMENTO E INSTALAÇÃO. AF_12/2015 | [10 empty] | 9.74 | M
|  |  | aplicação |  | comprimento (m)
|  |  | forro |  | 9.74
[7 empty] | compr. total (m) | x | Quant. de edificações (un) | = | Total (m)
[7 empty] | 9.74 | x | 1 | = | 9.74
12.6.B | SINAPI | 91847 | 91847 | ELETRODUTO FLEXÍVEL CORRUGADO REFORÇADO, PVC, DN 32 MM (1"), PARA CIRCUITOS TERMINAIS, INSTALADO EM LAJE - FORNECIMENTO E INSTALAÇÃO. AF_12/2015 | [10 empty] | 106 | M
|  |  | aplicação |  | comprimento (m)
|  |  | piso |  | 106
[7 empty] | compr. total (m) | x | Quant. de edificações (un) | = | Total (m)
[7 empty] | 106 | x | 1 | = | 106
12.7.B | SINAPI | 91857 | 91857 | ELETRODUTO FLEXÍVEL CORRUGADO REFORÇADO, PVC, DN 32 MM (1"), PARA CIRCUITOS TERMINAIS, INSTALADO EM PAREDE - FORNECIMENTO E INSTALAÇÃO. AF_12/2015 | [10 empty] | 18 | M
|  |  | aplicação |  | comprimento (m)
|  |  | parede |  | 18
[7 empty] | compr. total (m) | x | Quant. de edificações (un) | = | Total (m)
[7 empty] | 18 | x | 1 | = | 18
12.8.B | SINAPI | 97668 | 97668 | ELETRODUTO FLEXÍVEL CORRUGADO, PEAD, DN 63 (2"), PARA REDE ENTERRADA DE DISTRIBUIÇÃO DE ENERGIA ELÉTRICA - FORNECIMENTO E INSTALAÇÃO. AF_12/2021 | [10 empty] | 68 | M
|  |  | aplicação |  | comprimento (m)
|  |  | piso |  | 60
|  |  | aterramento QGBT |  | 8
68
[7 empty] | compr. total (m) | x | Quant. de edificações (un) | = | Total (m)
[7 empty] | 68 | x | 1 | = | 68
12.9.B | SINAPI | 91926 | 91926 | CABO DE COBRE FLEXÍVEL ISOLADO, 2,5 MM², ANTI-CHAMA 450/750 V, PARA CIRCUITOS TERMINAIS - FORNECIMENTO E INSTALAÇÃO. AF_12/2015 | [10 empty] | 3600 | M
|  | cor | cor |  | comprimento (m)
|  | preta | preta |  | 1200
|  | azul | azul |  | 1200
|  | verde | verde |  | 700
|  | amarelo | amarelo |  | 500
3600
[7 empty] | compr. total (m) | x | Quant. de edificações (un) | = | Total (m)
[7 empty] | 3600 | x | 1 | = | 3600
12.10.B | SINAPI | 91928 | 91928 | CABO DE COBRE FLEXÍVEL ISOLADO, 4 MM², ANTI-CHAMA 450/750 V, PARA CIRCUITOS TERMINAIS - FORNECIMENTO E INSTALAÇÃO. AF_12/2015 | [10 empty] | 3000 | M
|  | cor | cor |  | comprimento (m)
|  | preta | preta |  | 3000
[7 empty] | compr. total (m) | x | Quant. de edificações (un) | = | Total (m)
[7 empty] | 3000 | x | 1 | = | 3000
12.11.B | SINAPI | 91930 | 91930 | CABO DE COBRE FLEXÍVEL ISOLADO, 6 MM², ANTI-CHAMA 450/750 V, PARA CIRCUITOS TERMINAIS - FORNECIMENTO E INSTALAÇÃO. AF_12/2015 | [10 empty] | 800 | M
|  | cor | cor |  | comprimento (m)
|  | preta | preta |  | 500
|  | verde | verde |  | 300
800
[7 empty] | compr. total (m) | x | Quant. de edificações (un) | = | Total (m)
[7 empty] | 800 | x | 1 | = | 800
12.12.B | SINAPI | 92986 | 92986 | CABO DE COBRE FLEXÍVEL ISOLADO, 35 MM², ANTI-CHAMA 0,6/1,0 KV, PARA REDE ENTERRADA DE DISTRIBUIÇÃO DE ENERGIA ELÉTRICA - FORNECIMENTO E INSTALAÇÃO. AF_12/2021 | [10 empty] | 50 | M
|  | cor | cor |  | comprimento (m)
|  | preta | preta |  | 50
[7 empty] | compr. total (m) | x | Quant. de edificações (un) | = | Total (m)
[7 empty] | 50 | x | 1 | = | 50
12.13.B | COMPOSIÇÃO | COMP-SAQ/749 | COMP-SAQ/749-D | CAIXA DE PASSAGEM RETANGULAR, EM PVC, 4" X 4", INSTALADA EM FORRO OU LAJE - FORNECIMENTO E INSTALAÇÃO | [10 empty] | 84 | UN
quantidade (un)
|  | Inst. Elétrica | Inst. Elétrica |  | 84
84
[7 empty] | Quant. total (un) | x | Quant. de edificações (un) | = | Total (un)
[7 empty] | 84 | x | 1 | = | 84
12.14.B | SINAPI | 91943 | 91943 | CAIXA RETANGULAR 4" X 4" MÉDIA (1,30 M DO PISO), PVC, INSTALADA EM PAREDE - FORNECIMENTO E INSTALAÇÃO. AF_12/2015 | [10 empty] | 10 | UN
quantidade (un)
|  | Inst. Telemática | Inst. Telemática |  | 10
10
[7 empty] | Quant. total (un) | x | Quant. de edificações (un) | = | Total (un)
[7 empty] | 10 | x | 1 | = | 10
12.15.B | COMPOSIÇÃO | COMP-SAQ/349 | COMP-SAQ/349-D | CAIXA DE PASSAGEM DE EMBUTIR PARA DRYWALL 4''X4'' AMARELA. FORNECIMENTO E INSTALAÇÃO. | [10 empty] | 3 | UN
quantidade (un)
|  | Inst. Telemática | Inst. Telemática |  | 3
3
[7 empty] | Quant. total (un) | x | Quant. de edificações (un) | = | Total (un)
[7 empty] | 3 | x | 1 | = | 3
12.16.B | SINAPI | 91936 | 91936 | CAIXA OCTOGONAL 4" X 4", PVC, INSTALADA EM LAJE - FORNECIMENTO E INSTALAÇÃO. AF_12/2015 | [10 empty] | 4 | UN
quantidade (un)
|  | Inst. Telemática | Inst. Telemática |  | 4
4
[7 empty] | Quant. total (un) | x | Quant. de edificações (un) | = | Total (un)
[7 empty] | 4 | x | 1 | = | 4
12.17.B | COMPOSIÇÃO | COMP-SAQ/756 | COMP-SAQ/756-D | CABO DE COBRE FLEXÍVEL, 4X2,5 MM², ANTI-CHAMA 750V, PARA CIRCUITOS TERMINAIS - FORNECIMENTO E INSTALAÇÃO | [10 empty] | 400 | M
|  | cor | cor |  | comprimento (m)
|  | P/ Alimentação de evaporadoras | P/ Alimentação de evaporadoras |  | 400
[7 empty] | compro. total (m) | x | Quant. de edificações (un) | = | Total (m)
[7 empty] | 400 | x | 1 | = | 400
12.18.B | SINAPI | 91939 | 91939 | CAIXA RETANGULAR 4" X 2" ALTA (2,00 M DO PISO), PVC, INSTALADA EM PAREDE - FORNECIMENTO E INSTALAÇÃO. AF_12/2015 | [10 empty] | 53 | UN
|  | vide item | vide item |  | quantidade (un)
|  | 12.26.B | 12.26.B |  | 18
|  | arandela tartuga | arandela tartuga |  | 20
|  | chuveiros | chuveiros |  | 10
|  | arandela 2 fechos | arandela 2 fechos |  | 3
|  | Inst. Telemática | Inst. Telemática |  | 25
76
Desconto de Caixas de Drywall
[5 empty] | aplicação |  | quantidade (un)
[5 empty] | Caixas de Drywall 4x2 - 2 mts do piso |  | 23
[7 empty] | quantidade (un) | x | Quant. de edificações (un) | = | Total (un)
[7 empty] | 53 | x | 1 | = | 53
12.19.B | SINAPI | 91940 | 91940 | CAIXA RETANGULAR 4" X 2" MÉDIA (1,30 M DO PISO), PVC, INSTALADA EM PAREDE - FORNECIMENTO E INSTALAÇÃO. AF_12/2015 | [10 empty] | 17 | UN
|  | vide item | vide item |  | quantidade (un)
|  | 12.25.B | 12.25.B |  | 9
|  | 12.27.B | 12.27.B |  | 11
|  | 12.28.B | 12.28.B |  | 9
|  | 12.30.B | 12.30.B |  | 2
|  | 12.31.B | 12.31.B |  | 3
|  | 12.33.B | 12.33.B |  | 19
|  | Inst. Telemática | Inst. Telemática |  | 12
65
Desconto de Caixas de Drywall
[5 empty] | aplicação |  | quantidade (un) | x | Quant. de edificações (un) | = | Total (un)
[5 empty] | Caixas de Drywall 4x2 - 1,30 mts do piso |  | 48 | x | 1 | = | 48
[9 empty] | Total | = | 17
12.20.B | SINAPI | 91941 | 91941 | CAIXA RETANGULAR 4" X 2" BAIXA (0,30 M DO PISO), PVC, INSTALADA EM PAREDE - FORNECIMENTO E INSTALAÇÃO. AF_12/2015 | [10 empty] | 26 | UN
|  | vide item | vide item |  | quantidade (un)
|  | 12.29.B | 12.29.B |  | 2
|  | 12.32.B | 12.32.B |  | 49
|  | Inst. Telemática | Inst. Telemática |  | 24
75
Desconto de Caixas de Drywall
[5 empty] | aplicação |  | quantidade (un) | x | Quant. de edificações (un) | = | Total (un)
[5 empty] | Caixas de Drywall 4x2 - 0,30 mts do piso |  | 49 | x | 1 | = | 49
[9 empty] | Total | = | 26
12.21.B | COMPOSIÇÃO | COMP-SAQ/757 | COMP-SAQ/757-D | CAIXA DE PASSAGEM DE EMBUTIR PARA DRYWALL 4"X2" AMARELA. FORNECIMENTO E INSTALAÇÃO | [10 empty] | 124 | UN
|  |  | aplicação |  | quantidade (un)
|  | Elétrica | Inst. Elétricas |  | 94
|  | Telemática | Inst. Telemática |  | 30
124
[7 empty] | quantidade (un) | x | Quant. de edificações (un) | = | Total (un)
[7 empty] | 124 | x | 1 | = | 124
12.22.B | COMPOSIÇÃO | COMP-SAQ/84 | COMP-SAQ/84-D | TAMPA CEGA DE ESPELHO PLÁSTICO 4"X2". FORNECIMENTO E COLOCAÇÃO | [10 empty] | 34 | UN
quantidade (un)
|  | Telemática | telemática |  | 24
|  |  | chuveiros |  | 10
34
[7 empty] | quantidade (un) | x | Quant. de edificações (un) | = | Total (un)
[7 empty] | 34 | x | 1 | = | 34
12.23.B | COMPOSIÇÃO | COMP-SAQ/135 | COMP-SAQ/135-D | CONECTOR PLUG FÊMEA 2P + T 10A. FORNECIMENTO E COLOCAÇÃO | [10 empty] | 78 | UN
quantidade (un)
|  |  | luminária paflon |  | 78
[7 empty] | quantidade (un) | x | Quant. de edificações (un) | = | Total (un)
[7 empty] | 78 | x | 1 | = | 78
12.24.B | COMPOSIÇÃO | COMP-SAQ/136 | COMP-SAQ/136-D | CONECTOR PLUG MACHO 2P + T 10A. FORNECIMENTO E COLOCAÇÃO | [10 empty] | 78 | UN
quantidade (un)
|  |  | luminária paflon |  | 78
[7 empty] | quantidade (un) | x | Quant. de edificações (un) | = | Total (un)
[7 empty] | 78 | x | 1 | = | 78
12.25.B | SINAPI | 91953 | 91953 | INTERRUPTOR SIMPLES (1 MÓDULO), 10A/250V, INCLUINDO SUPORTE E PLACA - FORNECIMENTO E INSTALAÇÃO. AF_12/2015 | [10 empty] | 9 | UN
|  | aplicação | aplicação |  | quantidade (un)
|  | CMI | CMI |  | 1
|  | dispensa | dispensa |  | 1
|  | área técnica - térreo | área técnica - térreo |  | 1
|  | dml - térreo | dml - térreo |  | 1
|  | circulação - térro | circulação - térro |  | 1
|  | área técnica - 1º Pav. | área técnica - 1º Pav. |  | 1
|  | vestiário fem. - 1º Pav | vestiário fem. - 1º Pav |  | 1
|  | vestiário masc. -1º Pav | vestiário masc. -1º Pav |  | 1
|  | hall - 1º Pav | hall - 1º Pav |  | 1
9
[7 empty] | quantidade (un) | x | Quant. de edificações (un) | = | Total (un)
[7 empty] | 9 | x | 1 | = | 9
12.26.B | SINAPI | 91992 | 91992 | TOMADA ALTA DE EMBUTIR (1 MÓDULO), 2P+T 10 A, INCLUINDO SUPORTE E PLACA - FORNECIMENTO E INSTALAÇÃO. AF_12/2015 | [10 empty] | 96 | UN
|  | aplicação | aplicação |  | quantidade (un)
|  | sala de dança 01 | sala de dança 01 |  | 1
|  | sala de dança 02 | sala de dança 02 |  | 1
|  | sala de esportes 01 | sala de esportes 01 |  | 1
|  | sala de esportes 02 | sala de esportes 02 |  | 1
|  | sala 01 | sala 01 |  | 1
|  | sala 02 | sala 02 |  | 1
|  | sala 03 | sala 03 |  | 1
|  | sala 04 | sala 04 |  | 1
|  | sala 05 | sala 05 |  | 1
|  | sala 06 | sala 06 |  | 1
|  | diretoria | diretoria |  | 1
|  | circulação térreo | circulação térreo |  | 2
|  | hall de circulação térreo | hall de circulação térreo |  | 1
|  | recepção | recepção |  | 1
|  | hall de circulação 1º pav. | hall de circulação 1º pav. |  | 1
|  | circulação 1º pav. | circulação 1º pav. |  | 1
|  | Patamar escada 1º pav. | Patamar escada 1º pav. |  | 1
|  | tomada alta de forro | tomada alta de forro |  | 78
96
[7 empty] | quantidade (un) | x | Quant. de edificações (un) | = | Total (un)
[7 empty] | 96 | x | 1 | = | 96
12.27.B | SINAPI | 91996 | 91996 | TOMADA MÉDIA DE EMBUTIR (1 MÓDULO), 2P+T 10 A, INCLUINDO SUPORTE E PLACA - FORNECIMENTO E INSTALAÇÃO. AF_12/2015 | [10 empty] | 11 | UN
|  | aplicação | aplicação |  | quantidade (un)
|  | vestiário fem. | vestiário fem. |  | 1
|  | vestiário masc | vestiário masc |  | 1
|  | sala de esportes 01 | sala de esportes 01 |  | 1
|  | sala de esportes 02 | sala de esportes 02 |  | 1
|  | sala 01 | sala 01 |  | 1
|  | banh. Feminino | banh. Feminino |  | 1
|  | banh. Masculino | banh. Masculino |  | 1
|  | diretoria | diretoria |  | 2
|  | sala 06 | sala 06 |  | 2
11
[7 empty] | quantidade (un) | x | Quant. de edificações (un) | = | Total (un)
[7 empty] | 11 | x | 1 | = | 11
12.28.B | SINAPI | 92004 | 92004 | TOMADA MÉDIA DE EMBUTIR (2 MÓDULOS), 2P+T 10 A, INCLUINDO SUPORTE E PLACA - FORNECIMENTO E INSTALAÇÃO. AF_12/2015 | [10 empty] | 9 | UN
|  | aplicação | aplicação |  | quantidade (un)
|  | Bebedouros - térreo | Bebedouros - térreo |  | 4
|  | recepção | recepção |  | 2
|  | Bebedouros - 1º Pav. | Bebedouros - 1º Pav. |  | 2
|  | copa 1º Pav. | copa 1º Pav. |  | 1
9
[7 empty] | quantidade (un) | x | Quant. de edificações (un) | = | Total (un)
[7 empty] | 9 | x | 1 | = | 9
12.29.B | SINAPI | 92001 | 92001 | TOMADA BAIXA DE EMBUTIR (1 MÓDULO), 2P+T 20 A, INCLUINDO SUPORTE E PLACA - FORNECIMENTO E INSTALAÇÃO. AF_12/2015 | [10 empty] | 2 | UN
|  | aplicação | aplicação |  | quantidade (un)
|  | copa 1º Pav. | copa 1º Pav. |  | 2
2
[7 empty] | quantidade (un) | x | Quant. de edificações (un) | = | Total (un)
[7 empty] | 2 | x | 1 | = | 2
12.30.B | SINAPI | 92027 | 92027 | INTERRUPTOR SIMPLES (2 MÓDULOS) COM 1 TOMADA DE EMBUTIR 2P+T 10 A, INCLUINDO SUPORTE E PLACA - FORNECIMENTO E INSTALAÇÃO. AF_12/2015 | [10 empty] | 2 | UN
|  | aplicação | aplicação |  | quantidade (un)
|  | sala de dança 02 | sala de dança 02 |  | 1
|  | sala de esportes 02 | sala de esportes 02 |  | 1
2
[7 empty] | quantidade (un) | x | Quant. de edificações (un) | = | Total (un)
[7 empty] | 2 | x | 1 | = | 2
12.31.B | SINAPI | 91973 | 91973 | INTERRUPTOR SIMPLES (2 MÓDULOS) COM INTERRUPTOR PARALELO (2 MÓDULOS), 10A/250V, INCLUINDO SUPORTE E PLACA - FORNECIMENTO E INSTALAÇÃO. AF_12/2015 | [10 empty] | 3 | UN
|  | aplicação | aplicação |  | quantidade (un)
|  | recepção | recepção |  | 1
|  | vestiário fem. | vestiário fem. |  | 1
|  | vestiário masc | vestiário masc |  | 1
3
[7 empty] | quantidade (un) | x | Quant. de edificações (un) | = | Total (un)
[7 empty] | 3 | x | 1 | = | 3
12.32.B | SINAPI | 92000 | 92000 | TOMADA BAIXA DE EMBUTIR (1 MÓDULO), 2P+T 10 A, INCLUINDO SUPORTE E PLACA - FORNECIMENTO E INSTALAÇÃO. AF_12/2015 | [10 empty] | 49 | UN
|  | aplicação | aplicação |  | quantidade (un)
|  | sala de dança 01 | sala de dança 01 |  | 5
|  | sala de dança 02 | sala de dança 02 |  | 7
|  | área técnica - térreo | área técnica - térreo |  | 1
|  | recepção | recepção |  | 2
|  | sala de esportes 01 | sala de esportes 01 |  | 3
|  | sala de esportes 02 | sala de esportes 02 |  | 3
|  | sala 01 | sala 01 |  | 3
|  | sala 02 | sala 02 |  | 5
|  | sala 03 | sala 03 |  | 2
|  | CPD | CPD |  | 1
|  | sala 04 | sala 04 |  | 4
|  | sala 05 | sala 05 |  | 5
|  | sala 06 | sala 06 |  | 3
|  | diretoría | diretoría |  | 4
|  | área técnica - 1º Pav. | área técnica - 1º Pav. |  | 1
49
[7 empty] | quantidade (un) | x | Quant. de edificações (un) | = | Total (un)
[7 empty] | 49 | x | 1 | = | 49
12.33.B | SINAPI | 92023 | 92023 | INTERRUPTOR SIMPLES (1 MÓDULO) COM 1 TOMADA DE EMBUTIR 2P+T 10 A, INCLUINDO SUPORTE E PLACA - FORNECIMENTO E INSTALAÇÃO. AF_12/2015 | [10 empty] | 19 | UN
|  | aplicação | aplicação |  | quantidade (un)
|  | sala de dança 01 | sala de dança 01 |  | 1
|  | banh. PCD fem. - térreo | banh. PCD fem. - térreo |  | 1
|  | banh. PCD masc. - térreo | banh. PCD masc. - térreo |  | 1
|  | sala de esportes 01 | sala de esportes 01 |  | 1
|  | recepção | recepção |  | 1
|  | abrigo de lixo | abrigo de lixo |  | 1
|  | sala 01 | sala 01 |  | 1
|  | sala 02 | sala 02 |  | 1
|  | sala 03 | sala 03 |  | 1
|  | CPD | CPD |  | 1
|  | banh. PCD fem. - 1º Pav. | banh. PCD fem. - 1º Pav. |  | 1
|  | banh. PCD masc. - 1º Pav | banh. PCD masc. - 1º Pav |  | 1
|  | copa | copa |  | 1
|  | sala 04 | sala 04 |  | 1
|  | sala 05 | sala 05 |  | 1
|  | sala 06 | sala 06 |  | 1
|  | dml - 1º Pav. | dml - 1º Pav. |  | 1
|  | diretoria | diretoria |  | 1
|  | CMI | CMI |  | 1
19
[7 empty] | quantidade (un) | x | Quant. de edificações (un) | = | Total (un)
[7 empty] | 19 | x | 1 | = | 19
12.34.B | SINAPI | 93653 | 93653 | DISJUNTOR MONOPOLAR TIPO DIN, CORRENTE NOMINAL DE 10A - FORNECIMENTO E INSTALAÇÃO. AF_10/2020 | [10 empty] | 28 | UN
quantidade (un)
|  |  | quadros inst. elétricas |  | 28
[7 empty] | quantidade (un) | x | Quant. de edificações (un) | = | Total (un)
[7 empty] | 28 | x | 1 | = | 28
12.35.B | SINAPI | 93654 | 93654 | DISJUNTOR MONOPOLAR TIPO DIN, CORRENTE NOMINAL DE 16A - FORNECIMENTO E INSTALAÇÃO. AF_10/2020 | [10 empty] | 16 | UN
quantidade (un)
|  |  | quadros inst. elétricas |  | 16
[7 empty] | quantidade (un) | x | Quant. de edificações (un) | = | Total (un)
[7 empty] | 16 | x | 1 | = | 16
12.36.B | SINAPI | 93661 | 93661 | DISJUNTOR BIPOLAR TIPO DIN, CORRENTE NOMINAL DE 16A - FORNECIMENTO E INSTALAÇÃO. AF_10/2020 | [10 empty] | 24 | UN
quantidade (un)
|  |  | quadros inst. elétricas |  | 24
[7 empty] | quantidade (un) | x | Quant. de edificações (un) | = | Total (un)
[7 empty] | 24 | x | 1 | = | 24
12.37.B | COMPOSIÇÃO | COMP-SAQ/771 | COMP-SAQ/771-D | DISJUNTOR TIPO DIN TRIPOLAR, EM CAIXA MOLDADA, CORRENTE NOMINAL DE 125 A - FORNECIMENTO E INSTALAÇÃO | [10 empty] | 2 | UN
quantidade (un)
|  |  | quadros inst. Elétricas |  | 2
[7 empty] | quantidade (un) | x | Quant. de edificações (un) | = | Total (un)
[7 empty] | 2 | x | 1 | = | 2
12.38.B | COMPOSIÇÃO | COMP-SAQ/770 | COMP-SAQ/770-D | DISJUNTOR TIPO DIN TRIPOLAR, EM CAIXA MOLDADA, CORRENTE NOMINAL DE 400 A - FORNECIMENTO E INSTALAÇÃO | [10 empty] | 1 | UN
|  |  | quadros inst. Elétricas |  | quantidade (un)
1
[7 empty] | quantidade (un) | x | Quant. de edificações (un) | = | Total (un)
[7 empty] | 1 | x | 1 | = | 1
12.39.B | COMPOSIÇÃO | COMP-SAQ/758 | COMP-SAQ/758-D | DISJUNTOR, INTERRUPTOR DIFERENCIAL RESIDUAL(DDR), CLASSE AC, 4POLOS, INSTANTANEO, CORRENTE NOMINAL (IN)63AX415V, SENSIBILIDADE 30MA. FORNECIMENTO E COLOCACAO | [10 empty] | 1 | UN
quantidade (un)
1
[7 empty] | quantidade (un) | x | Quant. de edificações (un) | = | Total (un)
[7 empty] | 1 | x | 1 | = | 1
12.40.B | COMPOSIÇÃO | COMP-SAQ/759 | COMP-SAQ/759-D | DISJUNTOR/INTERRUPTOR DIFERENCIAL RESIDUAL(DDR),CLASSE AC,4POLOS,INSTANTANEO,CORRENTE NOMINAL(IN)125AX415V,SENSIBILIDADE 30MA/300MA.FORNECIMENTO E COLOCACAO | [10 empty] | 2 | UN
quantidade (un)
2
[7 empty] | quantidade (un) | x | Quant. de edificações (un) | = | Total (un)
[7 empty] | 2 | x | 1 | = | 2
12.41.B | COMPOSIÇÃO | COMP-SAQ/760 | COMP-SAQ/760-D | DISPOSITIVO DE PROTEÇÃO CONTRA SURTO (DPS), CLASSE II, 1 POLO, TENSÃO 275V, CORRENTES APROXIMADAS DE DESCARGA NOMINAL E MÁXIMA DE 25KA. FORNECIMENTO E COLOCAÇÃO | [10 empty] | 8 | UN
quantidade (un)
8
[7 empty] | quantidade (un) | x | Quant. de edificações (un) | = | Total (un)
[7 empty] | 8 | x | 1 | = | 8
12.42.B | SINAPI | 93669 | 93669 | DISJUNTOR TRIPOLAR TIPO DIN, CORRENTE NOMINAL DE 20A - FORNECIMENTO E INSTALAÇÃO. AF_10/2020 | [10 empty] | 6 | UN
|  |  | aplicação |  | quantidade (un)
|  |  | quadros inst. elétricas |  | 6
[7 empty] | quantidade (un) | x | Quant. de edificações (un) | = | Total (un)
[7 empty] | 6 | x | 1 | = | 6
12.43.B | COMPOSIÇÃO | COMP-SAQ/754 | COMP-SAQ/754-D | QUADRO DE DISTRIBUIÇÃO DE ENERGIA EM PVC, DE EMBUTIR, SEM BARRAMENTO, PARA 12 DISJUNTORES - FORNECIMENTO E INSTALAÇÃO. AF_10/2020 | [10 empty] | 3 | UN
|  |  | aplicação |  | quantidade (un)
|  |  | CMI |  | 1
|  |  | Abrigo de lixo |  | 1
|  |  | CPD |  | 1
3
[7 empty] | quantidade (un) | x | Quant. de edificações (un) | = | Total (un)
[7 empty] | 3 | x | 1 | = | 3
12.44.B | COMPOSIÇÃO | COMP-SAQ/764 | COMP-SAQ/764-D | QUADRO DE DISTRIBUICAO DE ENERGIA PARA DISJUNTORES TERMO-MAGNETICOS UNIPOLARES,DE SOBREPOR,COM PORTA E BARRAMENTOS DE FASE,NEUTRO E TERRA,PARA INSTALACAO DE ATE 12 DISJUNTORES SEMDISPOSITIVO PARA CHAVE GERAL.FORNECIMENTO E COLOCACAO | [10 empty] | 1 | UN
|  |  | aplicação |  | quantidade (un)
|  |  | QCE |  | 1
[7 empty] | quantidade (un) | x | Quant. de edificações (un) | = | Total (un)
[7 empty] | 1 | x | 1 | = | 1
12.45.B | COMPOSIÇÃO | COMP-SAQ/761 | COMP-SAQ/761-D | QUADRO DE DISTRIBUICAO DE ENERGIA, QBGT, PARA DISJUNTORES TERMO-MAGNETICOS, MONOPOLARES, BIPOLARES, TRIPOLARES E TETRAPOLAR DE SOBREPOR,COM PORTA DE 02 FECHOS NAS DIMENSÕES 1000X800X400mm, CONTENDO BARRAMENTOS NEUTRO E TERRA,TRIFASICO, CONTENDO TODOS ACESSÓRIO DE FIXAÇÃO PARA INSTALACAO DE DISJUNTORES COM DISPOSITIVO PARA CHAVE GERAL.FORNECIMENTO E COLOCACAO. | [10 empty] | 1 | UN
|  |  | aplicação |  | quantidade (un)
|  |  | QGBT 01 |  | 1
[7 empty] | quantidade (un) | x | Quant. de edificações (un) | = | Total (un)
[7 empty] | 1 | x | 1 | = | 1
12.46.B | COMPOSIÇÃO | COMP-SAQ/772 | COMP-SAQ/772-D | QUADRO DE DISTRIBUICAO DE ENERGIA, QBGT, PARA DISJUNTORES TERMO-MAGNETICOS MONOPOLARES, BIPOLARES, TRIPOLARES E TETRAPOLAR ,DE SOBREPOR,COM PORTA DE 02 FECHOS NAS DIMENSÕES 1000X800X400mm, CONTENDO BARRAMENTOS NEUTRO E TERRA,TRIFASICO, CONTENDO TODOS ACESSÓRIO DE FIXAÇÃO PARA INSTALACAO DISJUNTORES COM DISPOSITIVO PARA CHAVE GERAL.FORNECIMENTO E COLOCACAO. | [10 empty] | 1 | UN
|  |  | aplicação |  | quantidade (un)
|  |  | QGBT 02 |  | 1
[7 empty] | quantidade (un) | x | Quant. de edificações (un) | = | Total (un)
[7 empty] | 1 | x | 1 | = | 1
12.47.B | SINAPI | 96986 | 96986 | HASTE DE ATERRAMENTO 3/4 PARA SPDA - FORNECIMENTO E INSTALAÇÃO. AF_12/2017 | [10 empty] | 1 | UN
|  |  | aplicação |  | quantidade (un)
|  |  | elétrica - aterramento quadros |  | 1
[7 empty] | quantidade (un) | x | Quant. de edificações (un) | = | Total (un)
[7 empty] | 1 | x | 1 | = | 1
12.48.B | COMPOSIÇÃO | COMP-SAQ/132 | COMP-SAQ/132-D | CONECTOR PARA HASTE DE ATERRAMENTO COM 1 DESCIDA DE 3/4". FORNECIMENTO E COLOCAÇÃO | [10 empty] | 1 | UN
|  |  | aplicação |  | quantidade (un)
|  |  | elétrica - aterramento quadros |  | 1
[7 empty] | quantidade (un) | x | Quant. de edificações (un) | = | Total (un)
[7 empty] | 1 | x | 1 | = | 1
12.49.B | COMPOSIÇÃO | COMP-SAQ/133 | COMP-SAQ/133-D | CAIXA DE INSPEÇÃO PARA ATERRAMENTO, CIRCULAR, EM PVC, DIÂMETRO INTERNO = 0,30X0,30M. | [10 empty] | 1 | UN
|  |  | aplicação |  | quantidade (un)
|  |  | elétrica - aterramento quadros |  | 1
[7 empty] | quantidade (un) | x | Quant. de edificações (un) | = | Total (un)
[7 empty] | 1 | x | 1 | = | 1
12.50.B | COMPOSIÇÃO | COMP-SAQ/149 | COMP-SAQ/149-D | CONECTOR RETO DE ALUMÍNIO PARA ELETRODUTO DE 2", PARA REDE ENTERRADA DE DISTRIBUIÇÃO DE ENERGIA ELÉTRICA - FORNECIMENTO E INSTALAÇÃO. | [10 empty] | 1 | UN
|  |  | aplicação |  | quantidade (un)
|  |  | aterramento QGBT |  | 1
[7 empty] | quantidade (un) | x | Quant. de edificações (un) | = | Total (un)
[7 empty] | 1 | x | 1 | = | 1
12.51.B | SINAPI | 93012 | 93012 | ELETRODUTO RÍGIDO ROSCÁVEL, PVC, DN 110 MM (4"), PARA REDE ENTERRADA DE DISTRIBUIÇÃO DE ENERGIA ELÉTRICA - FORNECIMENTO E INSTALAÇÃO. AF_12/2021 | [10 empty] | 10.8 | M
|  |  | aplicação |  | comprimento (m)
|  |  | aterramento QGBT |  | 4.8
|  | Infra. de saída de cabos para quadro de proteção |  |  | 6
10.8
[7 empty] | compri. Total (m) | x | Quant. de edificações (un) | = | Total (m)
[7 empty] | 10.8 | x | 1 | = | 10.8
12.52.B | COMPOSIÇÃO | COMP-SAQ/150 | COMP-SAQ/150-D | CONECTOR RETO DE ALUMÍNIO PARA ELETRODUTO DE 4", PARA REDE ENTERRADA DE DISTRIBUIÇÃO DE ENERGIA ELÉTRICA - FORNECIMENTO E INSTALAÇÃO. | [10 empty] | 3 | UN
|  |  | aplicação |  | quantidade (un)
|  |  | aterramento QGBT |  | 1
|  | Infra. de saída de cabos para quadro de proteção |  |  | 2
3
[7 empty] | quantidade (un) | x | Quant. de edificações (un) | = | Total (un)
[7 empty] | 3 | x | 1 | = | 3
12.53.B | COMPOSIÇÃO | COMP-SAQ/134 | COMP-SAQ/134-D | CAIXA DE PASSAGEM DE EMBUTIR EM ALUMÍNIO, COM TAMPA PARAFUSADA DE 15X15CM. FORNECIMENTO E COLOCAÇÃO | [10 empty] | 14 | UN
quantidade (un)
|  |  | Inst. Elétricas |  | 14
[7 empty] | quant. total (un) | x | Quant. de edificações (un) | = | Total (un)
[7 empty] | 14 | x | 1 | = | 14
12.54.B | SINAPI | 101562 | 101562 | CABO DE COBRE FLEXÍVEL ISOLADO, 25 MM², 0,6/1,0 KV, PARA REDE AÉREA DE DISTRIBUIÇÃO DE ENERGIA ELÉTRICA DE BAIXA TENSÃO - FORNECIMENTO E INSTALAÇÃO. AF_07/2020 | [10 empty] | 20 | M
comprimento (m)
|  |  | QGBT 01 |  | 10
|  |  | QGBT 02 |  | 10
20
[7 empty] | compri. Total (m) | x | Quant. de edificações (un) | = | Total (m)
[7 empty] | 20 | x | 1 | = | 20
12.55.B | SINAPI | 101563 | 101563 | CABO DE COBRE FLEXÍVEL ISOLADO, 35 MM², 0,6/1,0 KV, PARA REDE AÉREA DE DISTRIBUIÇÃO DE ENERGIA ELÉTRICA DE BAIXA TENSÃO - FORNECIMENTO E INSTALAÇÃO. AF_07/2020 | [10 empty] | 20 | M
comprimento (m)
|  |  | QGBT 01 |  | 10
|  |  | QGBT 02 |  | 10
20
[7 empty] | compri. Total (m) | x | Quant. de edificações (un) | = | Total (m)
[7 empty] | 20 | x | 1 | = | 20
12.56.B | COMPOSIÇÃO | COMP-SAQ/762 | COMP-SAQ/762-D | CONECTOR FABRICADO EM BRONZE PARA ATERRAMENTO, PARA FIXACAO DE UM OU DOIS CONDUTORES A SUPERFICIE PLANA, PARA CABOS COM BITOLAS DE 6 A 35MM2. FORNECIMENTO E COLOCACAO | [10 empty] | 40 | UN
quantidade (un)
|  |  | QGBT 01 |  | 20
|  |  | QGBT 02 |  | 20
40
[7 empty] | quantidade (un) | x | Quant. de edificações (un) | = | Total (un)
[7 empty] | 40 | x | 1 | = | 40
12.57.B | COMPOSIÇÃO | COMP-SAQ/769 | COMP-SAQ/769-D | FIXAÇÃO UTILIZANDO PARAFUSO E BUCHA DE NYLON S8, CONSIDERANDO BUCHA, PARAFUSO E COLOCAÇÃO. | [10 empty] | 32 | UN
quantidade (un)
|  | sala de dança 01 | sala de dança 01 |  | 1
|  | sala de dança 02 | sala de dança 02 |  | 1
|  | área técnica | área técnica |  | 1
|  | dml - térreo | dml - térreo |  | 1
|  | dispensa | dispensa |  | 1
|  | receção | receção |  | 1
|  | circ. Interna | circ. Interna |  | 1
|  | lounge | lounge |  | 1
|  | sala de esporte 01 | sala de esporte 01 |  | 1
|  | sala de esporte 02 | sala de esporte 02 |  | 1
|  | vestiário fem | vestiário fem |  | 1
|  | vestiário masc. | vestiário masc. |  | 1
|  | banh. PCD fem. | banh. PCD fem. |  | 1
|  | Banh. PcD masc. | Banh. PcD masc. |  | 1
|  | abrigo delixo | abrigo delixo |  | 1
|  | CMI | CMI |  | 1
|  | sala 01 | sala 01 |  | 1
|  | sala 02 | sala 02 |  | 1
|  | sala 03 | sala 03 |  | 1
|  | sala 04 | sala 04 |  | 1
|  | sala 05 | sala 05 |  | 1
|  | sala 06 | sala 06 |  | 1
|  | diretoria | diretoria |  | 1
|  | hall - 1º pavimento | hall - 1º pavimento |  | 1
|  | área técnica- 1º Pav. | área técnica- 1º Pav. |  | 1
|  | dml - 1º Pav. | dml - 1º Pav. |  | 1
|  | CPD | CPD |  | 1
|  | copa | copa |  | 1
|  | banh. fem - 1º Pav. | banh. fem - 1º Pav. |  | 1
|  | banh. masc - 1º Pav. | banh. masc - 1º Pav. |  | 1
|  | banh. PCD fem - 1º Pav. | banh. PCD fem - 1º Pav. |  | 1
|  | banh. PCD fem - 1º Pav. | banh. PCD fem - 1º Pav. |  | 1
32
[7 empty] | quantidade (un) | x | Quant. de edificações (un) | = | Total (un)
[7 empty] | 32 | x | 1 | = | 32
12.58.B | COMPOSIÇÃO | COMP-SAQ/768 | COMP-SAQ/768-D | CURVA 90 GRAUS PARA ELETRODUTO, PVC, SOLDÁVEL, DN 25 MM (3/4''), APARENTE, INSTALADA EM TETO - FORNECIMENTO E INSTALAÇÃO. | [10 empty] | 128 | UN
quantidade (un)
|  |  | Aplicação eletroduto Rígido 3/4" |  | 128
128
[7 empty] | quantidade (un) | x | Quant. de edificações (un) | = | Total (un)
[7 empty] | 128 | x | 1 | = | 128
12.59.B | SINAPI | 91879 | 91879 | LUVA PARA ELETRODUTO, PVC, ROSCÁVEL, DN 25 MM (3/4"), PARA CIRCUITOS TERMINAIS, INSTALADA EM LAJE - FORNECIMENTO E INSTALAÇÃO. AF_12/2015 | [10 empty] | 128 | UN
quantidade (un)
|  |  | Aplicação eletroduto Rígido 3/4" |  | 128
128
[7 empty] | quantidade (un) | x | Quant. de edificações (un) | = | Total (un)
[7 empty] | 128 | x | 1 | = | 128
12.60.B | COMPOSIÇÃO | COMP-SAQ/767 | COMP-SAQ/767-D | FIXAÇÃO ELETRODUTO FIXADO EM LAJE, ESPAÇADO A CADA 1,5 M, COM FIXAÇÃO DE ABRAÇADEIRA TIPO D 3/4", POR METRO ELETRODUTO A SER FIXADO. | [10 empty] | 646.48 | M
comprimento (m)
|  | Eletroduto Rígido 3/4" | Eletroduto Rígido 3/4" |  | 508
|  | Eletroduto flexivel 1" | Eletroduto flexivel 1" |  | 9.1
|  | Eletroduto flevível 3/4" | Eletroduto flevível 3/4" |  | 129.38
646.48
[7 empty] | compri. Total (m) | x | Quant. de edificações (un) | = | Total (m)
[7 empty] | 646.48 | x | 1 | = | 646.48
12.61.B | COMPOSIÇÃO | COMP-SAQ/766 | COMP-SAQ/766-D | CONECTOR BOX DE ALUMÍNIO RETO (3/4"), PARA LIGAÇÃO EM ELETRODUTO PARA CIRCUITOS TERMINAIS, INSTALADA EM FORRO - FORNECIMENTO E INSTALAÇÃO | [10 empty] | 390 | UN
quantidade (un)
|  |  | Ligações Eletrduto em forro |  | 390
390
[7 empty] | Quant. total (un) | x | Quant. de edificações (un) | = | Total (un)
[7 empty] | 390 | x | 1 | = | 390
12.62.B | COMPOSIÇÃO | COMP-SAQ/739 | COMP-SAQ/739-D | ADAPTADOR PARA ELETRODUTO PARA 3/4 EM CAIXA MÚLTIPLA TIPO L COM 5 OU 6 SAÍDAS. FORNECIMENTO E COLOCAÇÃO | [10 empty] | 147 | UN
quantidade (un)
|  | Ligações Eletrduto em forro | Ligações Eletrduto em forro |  | 147
147
[7 empty] | Quant. total (un) | x | Quant. de edificações (un) | = | Total (un)
[7 empty] | 147 | x | 1 | = | 147
12.63.B | COMPOSIÇÃO | COMP-SAQ/783 | COMP-SAQ/783-D | RELÉ FOTOELÉTRICO PARA COMANDO DE ILUMINAÇÃO EXTERNA, NA TENSÃO DE 127V/220V E CARGA MÁXIMA DE 1.000W, INCLUSIVE BASE COM SUPORTE METÁLICO E OUTROS SUPORTES PARA FIXAÇÃO. FORNECIMENTO E INSTALAÇÃO | [10 empty] | 2 | UN
comprimento (m)
|  | área externa edific. | área externa edific. |  | 2
2
[7 empty] | Quant. total (un) | x | Quant. de edificações (un) | = | Total (un)
[7 empty] | 2 | x | 1 | = | 2
12.64.B | COMPOSIÇÃO | COMP-SAQ/552 | COMP-SAQ/552-D | LUMINÁRIA LED TUBULAR DE EMBUTIR, 2X18W (INCLUSIVE LÂMPADAS), CORPO EM CHAPA DE AÇO TRATADA E PINTURA ELETROSTÁTICA BRANCA, REFLETOR EM ALUMÍNIO DE ALTO BRILHO, COM VISOR ACRÍLICO TRANSLÚCIDO, SEM REATOR. FORNECIMENTO E COLOCAÇÃO | [10 empty] | 143 | UN
quantidade (un)
|  | Luminárias 2X18W | Luminárias 2X18W |  | 143
[7 empty] | Quant. total (un) | x | Quant. de edificações (un) | = | Total (un)
[7 empty] | 143 | x | 1 | = | 143
12.65.B | COMPOSIÇÃO | COMP-SAQ/554 | COMP-SAQ/554-D | LUMINÁRIA TIPO PLAFON QUADRADA, DE EMBUTIR, COM LED DE 25W - FORNECIMENTO E INSTALAÇÃO | [10 empty] | 78 | UN
quantidade (un)
|  | Luminárias 25W | Luminárias 25W |  | 78
[7 empty] | Quant. total (un) | x | Quant. de edificações (un) | = | Total (un)
[7 empty] | 78 | x | 1 | = | 78
12.66.B | COMPOSIÇÃO | COMP-SAQ/555 | COMP-SAQ/555-D | LUMINÁRIA ARANDELA TIPO TARTARUGA, DE SOBREPOR, COM 1 LÂMPADA LED DE 10 W, SEM REATOR - FORNECIMENTO E INSTALAÇÃO. | [10 empty] | 20 | UN
quantidade (un)
|  | Luminárias Tartuga | Luminárias Tartuga |  | 20
[7 empty] | Quant. total (un) | x | Quant. de edificações (un) | = | Total (un)
[7 empty] | 20 | x | 1 | = | 20
12.67.B | COMPOSIÇÃO | COMP-SAQ/560 | COMP-SAQ/560-D | BALIZADOR SPOT LED 9W, VERDE, PARA PISO. FORNECIMENTO E INSTALAÇÃO | [10 empty] | 8 | UN
quantidade (un)
|  | Spot 9w - Verde | Spot 9w - Verde |  | 8
[7 empty] | Quant. total (un) | x | Quant. de edificações (un) | = | Total (un)
[7 empty] | 8 | x | 1 | = | 8
12.68.B | COMPOSIÇÃO | COMP-SAQ/558 | COMP-SAQ/558-D | BALIZADOR SPOT LED 5W, BRANCO QUENTE, PARA PISO. FORNECIMENTO E INSTALAÇÃO | [10 empty] | 8 | UN
quantidade (un)
|  | Spot 5w - Ambar | Spot 5w - Ambar |  | 8
[7 empty] | Quant. total (un) | x | Quant. de edificações (un) | = | Total (un)
[7 empty] | 8 | x | 1 | = | 8
12.69.B | COMPOSIÇÃO | COMP-SAQ/562 | COMP-SAQ/562-D | ARANDELA DOIS FACHOS SLIM BRANCA + LED G9 5W 3000K EXTERNA/INTERNA. FORNECIMENTO E COLOCAÇÃO | [10 empty] | 3 | UN
quantidade (un)
|  | arandela 2 fechos | arandela 2 fechos |  | 3
[7 empty] | Quant. total (un) | x | Quant. de edificações (un) | = | Total (un)
[7 empty] | 3 | x | 1 | = | 3
12.70.B | SINAPI | 97887 | 97887 | CAIXA ENTERRADA ELÉTRICA RETANGULAR, EM ALVENARIA COM TIJOLOS CERÂMICOS MACIÇOS, FUNDO COM BRITA, DIMENSÕES INTERNAS: 0,4X0,4X0,4 M. AF_12/2020 | [10 empty] | 3 | UN
quantidade (un)
|  | Inst. Elétricas | Inst. Elétricas |  | 3
[7 empty] | Quant. total (un) | x | Quant. de edificações (un) | = | Total (un)
[7 empty] | 3 | x | 1 | = | 3
12.71.B | COMPOSIÇÃO | COMP-SAQ/563 | COMP-SAQ/563-D | CAIXA DE LIGAÇÃO DE PVC, TIPO CONDULETES, PARA 5 OU 6 ENTRADAS, COM DIÂMETRO DE 3/4". FORNECIMENTO E COLOCAÇÃO | [10 empty] | 162 | UN
quantidade (un)
|  | Inst. elétricas | Inst. elétricas |  | 147
|  | Inst. Telemática | Inst. Telemática |  | 15
162
[7 empty] | Quant. total (un) | x | Quant. de edificações (un) | = | Total (un)
[7 empty] | 162 | x | 1 | = | 162
INFRA ESTRUTURA CABEAMENTO INTERNA E EXTERNA
12.72.B | COMPOSIÇÃO | COMP-SAQ/33 | COMP-SAQ/33-D | ELETROCALHA PERFURADA, COM TAMPA, TIPO "U" EM TRATAMENTO SUPERFICIAL PRÉ-ZINCADO A QUENTE, LARGURA 100MM E ALTURA 100MM, EXCLUSIVE CONEXÕES, EMENDA E FIXAÇÃO - FORNECIMENTO E INSTALAÇÃO. | [10 empty] | 86 | M
comprimento (m)
|  | Infra. Elétrica | Infra. Elétrica |  | 86
[7 empty] | compri. total (m) | x | Quant. de edificações (un) | = | Total (m)
[7 empty] | 86 | x | 1 | = | 86
12.73.B | COMPOSIÇÃO | COMP-SAQ/40 | COMP-SAQ/40-D | TÊ HORIZONTAL 90°, PARA ELETROCALHA PERFURADA OU LISA, 100X100MM. FORNECIMENTO E COLOCAÇÃO | [10 empty] | 5 | UN
quantidade (un)
|  | Infra. Elétrica | Infra. Elétrica |  | 5
[7 empty] | compri. total (m) | x | Quant. de edificações (un) | = | Total (m)
[7 empty] | 5 | x | 1 | = | 5
12.74.B | COMPOSIÇÃO | COMP-SAQ/36 | COMP-SAQ/36-D | ACOPLAMENTO EM PAINEL, PARA ELETROCALHA PERFURADA OU LISA, PRÉ-ZINCADA, 100X100MM. FORNECIMENTO E COLOCAÇÃO | [10 empty] | 2 | UN
quantidade (un)
|  | Infra. Elétrica | Infra. Elétrica |  | 2
[7 empty] | compri. total (m) | x | Quant. de edificações (un) | = | Total (m)
[7 empty] | 2 | x | 1 | = | 2
12.75.B | COMPOSIÇÃO | COMP-SAQ/37 | COMP-SAQ/37-D | CURVA DE INVERSÃO C/ TAMPA 90°, PARA ELETROCALHA PERFURADA OU LISA, 100X100MM. FORNECIMENTO E COLOCAÇÃO | [10 empty] | 1 | UN
quantidade (un)
|  | Infra. Elétrica | Infra. Elétrica |  | 1
[7 empty] | Quant. total (un) | x | Quant. de edificações (un) | = | Total (un)
[7 empty] | 1 | x | 1 | = | 1
12.76.B | COMPOSIÇÃO | COMP-SAQ/39 | COMP-SAQ/39-D | TÊ VERTICAL DE DERIVAÇÃO OU LATERAL, PARA ELETROCALHA PERFURADA OU LISA, 100X100MM. FORNECIMENTO E COLOCAÇÃO | [10 empty] | 1 | UN
quantidade (un)
|  | Infra. Elétrica | Infra. Elétrica |  | 1
[7 empty] | Quant. total (un) | x | Quant. de edificações (un) | = | Total (un)
[7 empty] | 1 | x | 1 | = | 1
12.77.B | COMPOSIÇÃO | COMP-SAQ/41 | COMP-SAQ/41-D | JUNÇÃO SIMPLES (TALA DE EMENDA) PERFURADA PARA ELETROCALHA PRÉ-ZINCADA, 100MM, INCLUSIVE ACESSÓRIOS: PARAFUSO LENTILHA, ARRUELA E PORCA, PARA CONEXÃO DAS EMENDAS AS ELETROCALHAS E CONEXÕES. FORNECIMENTO E COLOCAÇÃO | [10 empty] | 109 | UN
quantidade (un)
|  | Infra. Elétrica | Infra. Elétrica |  | 109
[7 empty] | Quant. total (un) | x | Quant. de edificações (un) | = | Total (un)
[7 empty] | 109 | x | 1 | = | 109
12.78.B | COMPOSIÇÃO | COMP-SAQ/108 | COMP-SAQ/108-D | SAÍDA HORIZONTAL PARA ELETRODUTO 3/4", INCLUSIVE ACESSÓRIOS DE FIXAÇÃO. FORNECIMENTO E COLOCAÇÃO | [10 empty] | 10 | UN
quantidade (un)
|  | Infra. Elétrica | Infra. Elétrica |  | 10
[7 empty] | Quant. total (un) | x | Quant. de edificações (un) | = | Total (un)
[7 empty] | 10 | x | 1 | = | 10
12.79.B | COMPOSIÇÃO | COMP-SAQ/109 | COMP-SAQ/109-D | SAÍDA HORIZONTAL GALVANIZADA PARA ELETRODUTO 1", INCLUSIVE ACESSÓRIOS DE FIXAÇÃO. FORNECIMENTO E COLOCAÇÃO | [10 empty] | 81 | UN
quantidade (un)
|  | Infra. Elétrica | Infra. Elétrica |  | 40
|  | Infra. Telemática | Infra. Telemática |  | 41
81
[7 empty] | Quant. total (un) | x | Quant. de edificações (un) | = | Total (un)
[7 empty] | 81 | x | 1 | = | 81
12.80.B | COMPOSIÇÃO | COMP-SAQ/110 | COMP-SAQ/110-D | SUPORTE COM LARGURA DE 200MM E ALTURA DE 500MM PARA ELETROCALHA LISA OU PERFURADA EM AÇO GALVANIZADO, ESPAÇADO A CADA 1,5 M, EM PERFILADO DE SEÇÃO 19X38 MM, POR METRO DE ELETROCALHA FIXADA. | [10 empty] | 86 | M
comprimento (m)
|  | Infra. Elétrica | Infra. Elétrica |  | 86
[7 empty] | compri. total (m) | x | Quant. de edificações (un) | = | Total (m)
[7 empty] | 86 | x | 1 | = | 86
12.81.B | COMPOSIÇÃO | COMP-SAQ/119 | COMP-SAQ/119-D | PINTURA COM TINTA ESMALTE SINTÉTICO PREMIUM DE EFEITO PROTETOR, APLICADA A ROLO OU PINCEL SOBRE SUPERFÍCIES METÁLICAS (EXCETO PERFIL) EXECUTADO EM OBRA (POR DEMÃO). | [10 empty] | 86 | M2
[5 empty] | comprimento (m) | x | perímetro de eletrocalha (m) | x | lados (un) | x | Quant. de demão (un) | = | área (m²)
|  | Infra. Elétrica | Infra. Elétrica |  | 86 | x | 0.3 | x | 2 | x | 2 | = | 103.2
[7 empty] | área total (m²) | x | Quant. de edificações (un) | = | Total (m²)
[7 empty] | 86 | x | 1 | = | 86
12.82.B | COMPOSIÇÃO | COMP-SAQ/42 | COMP-SAQ/42-D | ELETROCALHA PERFURADA, COM TAMPA, TIPO "U" EM AÇO GALVANIZADO A FOGO, LARGURA 100MM E ALTURA 100MM, EXCLUSIVE CONEXÕES, EMENDA E FIXAÇÃO - FORNECIMENTO E INSTALAÇÃO. | [10 empty] | 100 | M
comprimento (m)
|  | Infra. Condensadoras | Infra. Condensadoras |  | 100
[7 empty] | compri. total (m) | x | Quant. de edificações (un) | = | Total (m)
[7 empty] | 100 | x | 1 | = | 100
12.83.B | COMPOSIÇÃO | COMP-SAQ/44 | COMP-SAQ/44-D | CURVA DE INVERSÃO C/ TAMPA 90°, PARA ELETROCALHA PERFURADA OU LISA, 100X100MM EM AÇO GALVANIZADO A FOGO. FORNECIMENTO E COLOCAÇÃO | [10 empty] | 1 | UN
quantidade (un)
|  | Infra. Condensadoras | Infra. Condensadoras |  | 1
[7 empty] | Quant. total (un) | x | Quant. de edificações (un) | = | Total (un)
[7 empty] | 1 | x | 1 | = | 1
12.84.B | COMPOSIÇÃO | COMP-SAQ/773 | COMP-SAQ/773-D | CURVA VERTICAL INTERNA 90°, EM AÇO GALVANIZADO A FOGO, COM TAMPA, PARA ELETROCALHA PERFURADA OU LISA, 100X100MM. FORNECIMENTO E COLOCAÇÃO | [10 empty] | 5 | UN
quantidade (un)
|  | Infra. Condensadoras | Infra. Condensadoras |  | 5
[7 empty] | Quant. total (un) | x | Quant. de edificações (un) | = | Total (un)
[7 empty] | 5 | x | 1 | = | 5
12.85.B | COMPOSIÇÃO | COMP-SAQ/43 | COMP-SAQ/43-D | COTOVELO RETO COM TAMPA, 90°, PARA ELETROCALHA PERFURADA OU LISA, 100X100MM EM AÇO GALVANIZADO A FOGO. FORNECIMENTO E COLOCAÇÃO | [10 empty] | 2 | UN
quantidade (un)
|  | Infra. Condensadoras | Infra. Condensadoras |  | 2
[7 empty] | Quant. total (un) | x | Quant. de edificações (un) | = | Total (un)
[7 empty] | 2 | x | 1 | = | 2
12.86.B | COMPOSIÇÃO | COMP-SAQ/774 | COMP-SAQ/774-D | CURVA VERTICAL EXTERNA 90°, EM AÇO GALVANIZADO A FOGO, COM TAMPA, PARA ELETROCALHA PERFURADA OU LISA, 100X100MM. FORNECIMENTO E COLOCAÇÃO | [10 empty] | 2 | UN
quantidade (un)
|  | Infra. Condensadoras | Infra. Condensadoras |  | 2
[7 empty] | Quant. total (un) | x | Quant. de edificações (un) | = | Total (un)
[7 empty] | 2 | x | 1 | = | 2
12.87.B | COMPOSIÇÃO | COMP-SAQ/46 | COMP-SAQ/46-D | TÊ VERTICAL DE DERIVAÇÃO C/ TAMPA, PARA ELETROCALHA PERFURADA OU LISA, 100X100MM EM AÇO GALVANIZADO A FOGO. FORNECIMENTO E COLOCAÇÃO | [10 empty] | 3 | UN
quantidade (un)
|  | Infra. Condensadoras | Infra. Condensadoras |  | 3
[7 empty] | Quant. total (un) | x | Quant. de edificações (un) | = | Total (un)
[7 empty] | 3 | x | 1 | = | 3
12.88.B | COMPOSIÇÃO | COMP-SAQ/45 | COMP-SAQ/45-D | JUNÇÃO SIMPLES (TALA DE EMENDA) PERFURADA PARA ELETROCALHA EM AÇO GALVANIZADO A FOGO, 100MM, INCLUSIVE ACESSÓRIOS: PARAFUSO LENTILHA, ARRUELA E PORCA, PARA CONEXÃO DAS EMENDAS AS ELETROCALHAS E CONEXÕES. FORNECIMENTO E COLOCAÇÃO | [10 empty] | 121 | UN
quantidade (un)
|  | Infra. Condensadoras | Infra. Condensadoras |  | 121
[7 empty] | Quant. total (un) | x | Quant. de edificações (un) | = | Total (un)
[7 empty] | 121 | x | 1 | = | 121
12.89.B | COMPOSIÇÃO | COMP-SAQ/105 | COMP-SAQ/105-D | SUPORTE EM MÃO FRANCESA SIMPLES 150MM PARA ELETROCALHA, INCLUSIVE ACESSÓRIOS DE FIXAÇÃO DA MÃO FRANCESA E DA ELETROCALHA NO SUPORTE. FORNECIMENTO E COLOCAÇÃO. | [10 empty] | 48 | UN
quantidade (un)
|  | Infra. Condensadoras | Infra. Condensadoras |  | 48
[7 empty] | Quant. total (un) | x | Quant. de edificações (un) | = | Total (un)
[7 empty] | 48 | x | 1 | = | 48
12.90.B | SINAPI | 95728 | 95728 | ELETRODUTO RÍGIDO SOLDÁVEL, PVC, DN 32 MM (1''), APARENTE - FORNECIMENTO E INSTALAÇÃO. AF_10/2022 | [10 empty] | 103 | M
comprimento (m)
|  | Inst. Tematicas - forro | Inst. Tematicas - forro |  | 87
|  | Inst. Tematicas - Piso | Inst. Tematicas - Piso |  | 16
103
[7 empty] | compri. total (m) | x | Quant. de edificações (un) | = | Total (m)
[7 empty] | 103 | x | 1 | = | 103
12.91.B | COMPOSIÇÃO | COMP-SAQ/145 | COMP-SAQ/145-D | ELETRODUTO RÍGIDO SOLDÁVEL, PVC, DN 32 MM (1 "), PARA CIRCUITOS TERMINAIS, INSTALADO EM PAREDE - FORNECIMENTO E INSTALAÇÃO. | [10 empty] | 26 | M
comprimento (m)
|  | Inst. Tematicas - parede | Inst. Tematicas - parede |  | 26
[7 empty] | compri. total (m) | x | Quant. de edificações (un) | = | Total (m)
[7 empty] | 26 | x | 1 | = | 26
12.92.B | COMPOSIÇÃO | COMP-SAQ/146 | COMP-SAQ/146-D | CURVA 90 GRAUS PARA ELETRODUTO, PVC, SOLDÁVEL, DN 32 MM (1''), APARENTE, INSTALADA EM TETO - FORNECIMENTO E INSTALAÇÃO. | [10 empty] | 68 | UN
quantidade (un)
|  | Inst. Tematicas - forro | Inst. Tematicas - forro |  | 68
[7 empty] | Quant. total (un) | x | Quant. de edificações (un) | = | Total (un)
[7 empty] | 68 | x | 1 | = | 68
12.93.B | COMPOSIÇÃO | COMP-SAQ/14 | COMP-SAQ/14-D | ELETROCALHA PERFURADA, SEM TAMPA, TIPO "U" EM TRATAMENTO SUPERFICIAL PRÉ-ZINCADO A QUENTE, LARGURA 50MM E ALTURA 50MM, EXCLUSIVE CONEXÕES, EMENDA E FIXAÇÃO - FORNECIMENTO E INSTALAÇÃO. | [10 empty] | 57 | M
comprimento (m)
|  | Infra. Telemática | Infra. Telemática |  | 57
[7 empty] | compri. total (m) | x | Quant. de edificações (un) | = | Total (m)
[7 empty] | 57 | x | 1 | = | 57
12.94.B | COMPOSIÇÃO | COMP-SAQ/24 | COMP-SAQ/24-D | ELETROCALHA PERFURADA, SEM TAMPA, TIPO "U" EM TRATAMENTO SUPERFICIAL PRÉ-ZINCADO A QUENTE, LARGURA 100MM E ALTURA 50MM, EXCLUSIVE CONEXÕES, EMENDA E FIXAÇÃO - FORNECIMENTO E INSTALAÇÃO. | [10 empty] | 33 | M
comprimento (m)
|  | Infra. Telemática | Infra. Telemática |  | 33
[7 empty] | compri. total (m) | x | Quant. de edificações (un) | = | Total (m)
[7 empty] | 33 | x | 1 | = | 33
12.95.B | COMPOSIÇÃO | COMP-SAQ/25 | COMP-SAQ/25-D | ELETROCALHA PERFURADA, COM TAMPA, TIPO "U" EM TRATAMENTO SUPERFICIAL PRÉ-ZINCADO A QUENTE, LARGURA 100MM E ALTURA 50MM, EXCLUSIVE CONEXÕES, EMENDA E FIXAÇÃO - FORNECIMENTO E INSTALAÇÃO. | [10 empty] | 3 | M
comprimento (m)
|  | Infra. Telemática | Infra. Telemática |  | 3
[7 empty] | compri. total (m) | x | Quant. de edificações (un) | = | Total (m)
[7 empty] | 3 | x | 1 | = | 3
12.96.B | COMPOSIÇÃO | COMP-SAQ/28 | COMP-SAQ/28-D | TÊ HORIZONTAL, 90°, PARA ELETROCALHA PERFURADA OU LISA, 100X50MM. FORNECIMENTO E COLOCAÇÃO | [10 empty] | 5 | UN
quantidade (un)
|  | Infra. Telemática | Infra. Telemática |  | 5
[7 empty] | Quant. total (un) | x | Quant. de edificações (un) | = | Total (un)
[7 empty] | 5 | x | 1 | = | 5
12.97.B | COMPOSIÇÃO | COMP-SAQ/15 | COMP-SAQ/15-D | CURVA HORIZONTAL, 90°, PARA ELETROCALHA PERFURADA OU LISA, 50X50MM. FORNECIMENTO E COLOCAÇÃO | [10 empty] | 4 | UN
quantidade (un)
|  | Infra. Telemática | Infra. Telemática |  | 4
[7 empty] | Quant. total (un) | x | Quant. de edificações (un) | = | Total (un)
[7 empty] | 4 | x | 1 | = | 4
12.98.B | COMPOSIÇÃO | COMP-SAQ/27 | COMP-SAQ/27-D | REDUÇÃO CONCÊNTRICA, PARA ELETROCALHA PERFURADA OU LISA, 100X50MM. FORNECIMENTO E COLOCAÇÃO | [10 empty] | 7 | UN
quantidade (un)
|  | Infra. Telemática | Infra. Telemática |  | 7
[7 empty] | Quant. total (un) | x | Quant. de edificações (un) | = | Total (un)
[7 empty] | 7 | x | 1 | = | 7
12.99.B | COMPOSIÇÃO | COMP-SAQ/17 | COMP-SAQ/17-D | JUNÇÃO INTEGRADA, PARA ELETROCALHA PERFURADA OU LISA, 50X50MM, PRÉ-ZINCADA, INCLUSIVE ACESSÓRIOS: PARAFUSO LENTILHA, ARRUELA E PORCA, PARA CONEXÃO DAS EMENDAS AS ELETROCALHAS E CONEXÕES. FORNECIMENTO E COLOCAÇÃO | [10 empty] | 11 | UN
quantidade (un)
|  | Infra. Telemática | Infra. Telemática |  | 11
[7 empty] | Quant. total (un) | x | Quant. de edificações (un) | = | Total (un)
[7 empty] | 11 | x | 1 | = | 11
12.100.B | COMPOSIÇÃO | COMP-SAQ/31 | COMP-SAQ/31-D | JUNÇÃO INTEGRADA, PARA ELETROCALHA PERFURADA OU LISA, 100X50MM, PRÉ-ZINCADA, INCLUSIVE ACESSÓRIOS: PARAFUSO LENTILHA, ARRUELA E PORCA, PARA CONEXÃO DAS EMENDAS AS ELETROCALHAS E CONEXÕES. FORNECIMENTO E COLOCAÇÃO | [10 empty] | 28 | UN
quantidade (un)
|  | Infra. Telemática | Infra. Telemática |  | 28
[7 empty] | Quant. total (un) | x | Quant. de edificações (un) | = | Total (un)
[7 empty] | 28 | x | 1 | = | 28
12.101.B | COMPOSIÇÃO | COMP-SAQ/16 | COMP-SAQ/16-D | TERMINAL DE FECHAMENTO LISO, PARA ELETROCALHA PERFURADA OU LISA, 50X50MM. FORNECIMENTO E COLOCAÇÃO | [10 empty] | 7 | UN
quantidade (un)
|  | Infra. Telemática | Infra. Telemática |  | 7
[7 empty] | Quant. total (un) | x | Quant. de edificações (un) | = | Total (un)
[7 empty] | 7 | x | 1 | = | 7
12.102.B | COMPOSIÇÃO | COMP-SAQ/777 | COMP-SAQ/777-D | CURVA HORIZONTAL,90º,PARA ELETROCALHA PERFURADA OU LISA,100X100MM.FORNECIMENTO E COLOCACAO | [10 empty] | 2 | UN
quantidade (un)
|  | Infra. Telemática | Infra. Telemática |  | 2
[7 empty] | Quant. total (un) | x | Quant. de edificações (un) | = | Total (un)
[7 empty] | 2 | x | 1 | = | 2
12.103.B | COMPOSIÇÃO | COMP-SAQ/775 | COMP-SAQ/775-D | CURVA VERTICAL,EXTERNA,90º,PARA ELETROCALHA PERFURADA OU LISA,100X100MM.FORNECIMENTO E COLOCACAO | [10 empty] | 1 | UN
quantidade (un)
|  | Infra. Telemática | Infra. Telemática |  | 1
[7 empty] | Quant. total (un) | x | Quant. de edificações (un) | = | Total (un)
[7 empty] | 1 | x | 1 | = | 1
12.104.B | COMPOSIÇÃO | COMP-SAQ/776 | COMP-SAQ/776-D | CURVA VERTICAL, INTERNA,90º,PARA ELETROCALHA PERFURADA OU LISA,100X100MM.FORNECIMENTO E COLOCACAO | [10 empty] | 1 | UN
quantidade (un)
|  | Infra. Telemática | Infra. Telemática |  | 1
[7 empty] | Quant. total (un) | x | Quant. de edificações (un) | = | Total (un)
[7 empty] | 1 | x | 1 | = | 1
12.105.B | SINAPI | 98295 | 98295 | CABO ELETRÔNICO CATEGORIA 5E, INSTALADO EM EDIFICAÇÃO INSTITUCIONAL - FORNECIMENTO E INSTALAÇÃO. AF_11/2019 | [10 empty] | 2186 | M
comprimento (m)
|  | Infra. Telemática | Infra. Telemática |  | 2186
[7 empty] | compri. total (m) | x | Quant. de edificações (un) | = | Total (m)
[7 empty] | 2186 | x | 1 | = | 2186
12.106.B | SINAPI | 98301 | 98301 | PATCH PANEL 24 PORTAS, CATEGORIA 5E - FORNECIMENTO E INSTALAÇÃO. AF_11/2019 | [10 empty] | 5 | UN
quantidade (un)
|  | Infra. Telemática | Infra. Telemática |  | 5
[7 empty] | Quant. total (un) | x | Quant. de edificações (un) | = | Total (un)
[7 empty] | 5 | x | 1 | = | 5
12.107.B | COMPOSIÇÃO | COMP-SAQ/79 | COMP-SAQ/79-D | GUIA DE CABOS PADRÃO 19". FORNECIMENTO E COLOCAÇÃO | [10 empty] | 4 | UN
quantidade (un)
|  | Infra. Telemática | Infra. Telemática |  | 4
[7 empty] | Quant. total (un) | x | Quant. de edificações (un) | = | Total (un)
[7 empty] | 4 | x | 1 | = | 4
12.108.B | COMPOSIÇÃO | COMP-SAQ/80 | COMP-SAQ/80-D | REGUA DE 8 TOMADAS 10A PARA RACK DE 19". FORNECIMENTO E COLOCAÇÃO | [10 empty] | 1 | UN
quantidade (un)
|  | Infra. Telemática | Infra. Telemática |  | 1
[7 empty] | Quant. total (un) | x | Quant. de edificações (un) | = | Total (un)
[7 empty] | 1 | x | 1 | = | 1
12.109.B | COMPOSIÇÃO | COMP-SAQ/81 | COMP-SAQ/81-D | PATCH CORD (CABO DE REDE), CATEGORIA 5E, 4 PARES, EXTENSÃO DE 1,50M. FORNECIMENTO E COLOCAÇÃO | [10 empty] | 95 | UN
quantidade (un)
|  | Infra. Telemática | Infra. Telemática |  | 95
[7 empty] | Quant. total (un) | x | Quant. de edificações (un) | = | Total (un)
[7 empty] | 95 | x | 1 | = | 95
12.110.B | COMPOSIÇÃO | COMP-SAQ/111 | COMP-SAQ/111-D | SUPORTE VERTICAL SIMPLES PARA ELETROCALHA LISA OU PERFURADA EM AÇO GALVANIZADO, LARGURA 50 MM E ALTURA 50MM, ESPAÇADO A CADA 1,50 M, POR METRO DE ELETROCALHA FIXADA. FORNECIMENTO E COLOCAÇÃO | [10 empty] | 57 | M
compimento (m)
|  | Infra. Telemática | Infra. Telemática |  | 57
[7 empty] | compri. total (m) | x | Quant. de edificações (un) | = | Total (m)
[7 empty] | 57 | x | 1 | = | 57
12.111.B | COMPOSIÇÃO | COMP-SAQ/115 | COMP-SAQ/115-D | SUPORTE VERTICAL (FIXADO NA PAREDE OU SIMILAR) PARA ELETROCALHA PERFURADA OU LISA DE 100MM, EM PERFILADO DE SEÇÃO 19X38 MM, INCLUSIVE ACESSÓRIOS DE FIXAÇÃO. FORNECIMENTO E COLOCAÇÃO | [10 empty] | 2 | UN
quantidade (un)
|  | Infra. Telemática | Infra. Telemática |  | 2
[7 empty] | Quant. total (un) | x | Quant. de edificações (un) | = | Total (un)
[7 empty] | 2 | x | 1 | = | 2
12.112.B | COMPOSIÇÃO | COMP-SAQ/112 | COMP-SAQ/112-D | SUPORTE VERTICAL SIMPLES PARA ELETROCALHA LISA OU PERFURADA EM AÇO GALVANIZADO, LARGURA 100 MM E ALTURA 50MM, ESPAÇADO A CADA 1,50 M, POR METRO DE ELETROCALHA FIXADA. FORNECIMENTO E COLOCAÇÃO | [10 empty] | 33 | M
compimento (m)
|  | Infra. Telemática | Infra. Telemática |  | 33
[7 empty] | compri. total (m) | x | Quant. de edificações (un) | = | Total (m)
[7 empty] | 33 | x | 1 | = | 33
12.113.B | COMPOSIÇÃO | COMP-SAQ/780 | COMP-SAQ/780-D | FIXAÇÃO ELETRODUTO FIXADO EM LAJE, ESPAÇADO A CADA 1,5 M, COM FIXAÇÃO DE ABRAÇADEIRA TIPO D 1", POR METRO ELETRODUTO A SER FIXADO. | [10 empty] | 87 | M
comprimento (m)
|  | Infra. Telemática | Infra. Telemática |  | 87
[7 empty] | compri. total (m) | x | Quant. de edificações (un) | = | Total (m)
[7 empty] | 87 | x | 1 | = | 87
12.114.B | COMPOSIÇÃO | COMP-SAQ/778 | COMP-SAQ/778-D | RACK DE PISO FECHADO PARA SERVIDOR, 16U 19" COM PORTA - FORNECIMENTO E INSTALAÇÃO | [10 empty] | 1 | UN
quantidade (un)
|  | Infra. Telemática | Infra. Telemática |  | 1
[7 empty] | Quant. total (un) | x | Quant. de edificações (un) | = | Total (un)
[7 empty] | 1 | x | 1 | = | 1
12.115.B | COMPOSIÇÃO | COMP-SAQ/779 | COMP-SAQ/779-D | ABRAÇADEIRA DE PVC OU NYLON, PARA AMARRAÇÃO DE CABOS, COMPRIMENTO DE 150X3,6MM. FORNECIMENTO E COLOCAÇÃO | [10 empty] | 100 | UN
quantidade (un)
|  | Infra. Telemática | Infra. Telemática |  | 100
[7 empty] | Quant. total (un) | x | Quant. de edificações (un) | = | Total (un)
[7 empty] | 100 | x | 1 | = | 100
12.116.B | SINAPI | 98307 | 98307 | TOMADA DE REDE RJ45 - FORNECIMENTO E INSTALAÇÃO. AF_11/2019 | [10 empty] | 20 | UN
quantidade (un)
|  | Infra. Telemática | Infra. Telemática |  | 20
[7 empty] | Quant. total (un) | x | Quant. de edificações (un) | = | Total (un)
[7 empty] | 20 | x | 1 | = | 20
12.117.B | COMPOSIÇÃO | COMP-SAQ/75 | COMP-SAQ/75-D | TOMADA DE REDE RJ45 COM 02 MÓDULOS - FORNECIMENTO E INSTALAÇÃO | [10 empty] | 10 | UN
quantidade (un)
|  | Infra. Telemática | Infra. Telemática |  | 10
[7 empty] | Quant. total (un) | x | Quant. de edificações (un) | = | Total (un)
[7 empty] | 10 | x | 1 | = | 10
12.118.B | COMPOSIÇÃO | COMP-SAQ/76 | COMP-SAQ/76-D | TOMADA DE REDE RJ45 COM 04 MÓDULOS PARA CAIXAS 4" X 4" - FORNECIMENTO E INSTALAÇÃO | [10 empty] | 4 | UN
quantidade (un)
|  | Infra. Telemática | Infra. Telemática |  | 4
[7 empty] | Quant. total (un) | x | Quant. de edificações (un) | = | Total (un)
[7 empty] | 4 | x | 1 | = | 4
12.119.B | COMPOSIÇÃO | COMP-SAQ/781 | COMP-SAQ/781-D | TOMADA DE REDE RJ45 COM 03 MÓDULOS PARA CAIXAS 4" X 2" - FORNECIMENTO E INSTALAÇÃO | [10 empty] | 5 | UN
quantidade (un)
|  | Infra. Telemática | Infra. Telemática |  | 5
[7 empty] | Quant. total (un) | x | Quant. de edificações (un) | = | Total (un)
[7 empty] | 5 | x | 1 | = | 5
12.120.B | COMPOSIÇÃO | COMP-SAQ/86 | COMP-SAQ/86-D | CAIXA DE PASSAGEM DE EMBUTIR EM ALUMÍNIO, COM TAMPA PARAFUSADA DE 30X30CM. FORNECIMENTO E COLOCAÇÃO | [10 empty] | 1 | UN
quantidade (un)
|  | Infra. Telemática | Infra. Telemática |  | 1
[7 empty] | Quant. total (un) | x | Quant. de edificações (un) | = | Total (un)
[7 empty] | 1 | x | 1 | = | 1
SPDA
12.121.B | SINAPI | 96973 | 96973 | CORDOALHA DE COBRE NU 35 MM², NÃO ENTERRADA, COM ISOLADOR - FORNECIMENTO E INSTALAÇÃO. AF_12/2017 | [10 empty] | 64 | M
|  | aplicação | aplicação |  | Comprimento (m)
|  | subsistema de aterramento | subsistema de aterramento |  | 64
[7 empty] | compri. total (m) | x | Quant. de edificações (un) | = | Total (m)
[7 empty] | 64 | x | 1 | = | 64
12.122.B | SINAPI | 96977 | 96977 | CORDOALHA DE COBRE NU 50 MM², ENTERRADA, SEM ISOLADOR - FORNECIMENTO E INSTALAÇÃO. AF_12/2017 | [10 empty] | 146 | M
|  | aplicação | aplicação |  | Comprimento (m)
|  | subsistema de aterramento | subsistema de aterramento |  | 146
[7 empty] | compri. total (m) | x | Quant. de edificações (un) | = | Total (m)
[7 empty] | 146 | x | 1 | = | 146
12.123.B | COMPOSIÇÃO | COMP-SAQ/456 | COMP-SAQ/456-D | ELETRODUTO PVC 32MM (1") PARA SPDA - FORNECIMENTO E INSTALAÇÃO. | [10 empty] | 11 | UN
|  | aplicação | aplicação |  | Quantidade (un)
|  | subsistema de descida | subsistema de descida |  | 11
[7 empty] | Quant. total (un) | x | Quant. de edificações (un) | = | Total (un)
[7 empty] | 11 | x | 1 | = | 11
12.124.B | COMPOSIÇÃO | COMP-SAQ/457 | COMP-SAQ/457-D | MINI CAPTOR EM BARRA CHATA DE ALUMÍNIO 7/8"X1/8"X300mm - FORNECIMENTO E INSTALAÇÃO. | [10 empty] | 26 | UN
|  | aplicação | aplicação |  | Quantidade (un)
|  | subsistema de captação | subsistema de captação |  | 26
[7 empty] | Quant. total (un) | x | Quant. de edificações (un) | = | Total (un)
[7 empty] | 26 | x | 1 | = | 26
12.125.B | COMPOSIÇÃO | COMP-SAQ/458 | COMP-SAQ/458-D | FITA DE ALUMÍNIO EM BARRA CHATA 7/8"X1/8"X3000MM (70 MM²) PARA SUBSISTEMA DE CAPTAÇÃO SOBRE CHAPIM OU ALVENARIA - FORNECIMENTO E INSTALAÇÃO. | [10 empty] | 40 | UN
|  | aplicação | aplicação |  | Quantidade (un)
|  | subsistema de captação | subsistema de captação |  | 40
[7 empty] | Quant. total (un) | x | Quant. de edificações (un) | = | Total (un)
[7 empty] | 40 | x | 1 | = | 40
12.126.B | COMPOSIÇÃO | COMP-SAQ/460 | COMP-SAQ/460-D | FITA DE ALUMÍNIO EM BARRA CHATA 7/8"X1/8"X3000MM (70 MM²) PARA SUBSISTEMA DE DESCIDAS - FORNECIMENTO E INSTALAÇÃO. | [10 empty] | 23 | UN
|  | aplicação | aplicação |  | Quantidade (un)
|  | subsistema de descida | subsistema de descida |  | 23
[7 empty] | Quant. total (un) | x | Quant. de edificações (un) | = | Total (un)
[7 empty] | 23 | x | 1 | = | 23
12.127.B | COMPOSIÇÃO | COMP-SAQ/461 | COMP-SAQ/461-D | CURVA HORIZONTAL 90° EM ALUMÍNIO BARRA CHATA 7/8"x 1/8"x300MM (70 MM²), ACESSÓRIOS DE FIXAÇÃO INCLUÍDOS NO ITEM DE BARRA CHATA - FORNECIMENTO E INSTALAÇÃO. | [10 empty] | 6 | UN
|  | aplicação | aplicação |  | Quantidade (un)
|  | subsistema de captação | subsistema de captação |  | 6
[7 empty] | Quant. total (un) | x | Quant. de edificações (un) | = | Total (un)
[7 empty] | 6 | x | 1 | = | 6
12.128.B | COMPOSIÇÃO | COMP-SAQ/462 | COMP-SAQ/462-D | CURVA 90° EM ALUMÍNIO BARRA CHATA 7/8"x 1/8"x300MM (70 MM²), ACESSÓRIOS DE FIXAÇÃO INCLUÍDOS NO ITEM DE BARRA CHATA - FORNECIMENTO E INSTALAÇÃO. | [10 empty] | 13 | UN
|  | aplicação | aplicação |  | Quantidade (un)
|  | subsistema de captação | subsistema de captação |  | 13
[7 empty] | Quant. total (un) | x | Quant. de edificações (un) | = | Total (un)
[7 empty] | 13 | x | 1 | = | 13
12.129.B | COMPOSIÇÃO | COMP-SAQ/463 | COMP-SAQ/463-D | TERMINAL MECÂNICO A COMPRESSÃO, FABRICADO EM BRONZE, PARA CABO DE 35MM2. FORNECIMENTO E COLOCAÇÃO | [10 empty] | 11 | UN
|  | aplicação | aplicação |  | Quantidade (un)
|  | subsistema de descida | subsistema de descida |  | 11
[7 empty] | Quant. total (un) | x | Quant. de edificações (un) | = | Total (un)
[7 empty] | 11 | x | 1 | = | 11
12.130.B | COMPOSIÇÃO | COMP-SAQ/464 | COMP-SAQ/464-D | CAIXA DE INSPEÇÃO SUSPENSA EM POLIPROPILENO PARA ATERRAMENTO. FORNECIMENTO E INSTALAÇÃO | [10 empty] | 4 | UN
|  | aplicação | aplicação |  | Quantidade (un)
|  | subsistema de descida | subsistema de descida |  | 4
[7 empty] | Quant. total (un) | x | Quant. de edificações (un) | = | Total (un)
[7 empty] | 4 | x | 1 | = | 4
12.131.B | COMPOSIÇÃO | COMP-SAQ/465 | COMP-SAQ/465-D | CONECTOR DE MEDIÇÃO 4 PARAFUSOS PARA ATERRAMENTO. FORNECIMENTO E INSTALAÇÃO | [10 empty] | 4 | UN
|  | aplicação | aplicação |  | Quantidade (un)
| 12.130.B | subsistema de descida | subsistema de descida |  | 4
12.132.B | COMPOSIÇÃO | COMP-SAQ/466 | COMP-SAQ/466-D | CAIXA DE EQUALIZAÇÃO TERRA 210X210X90 TEL-901. FORNECIMENTO E INSTALAÇÃO | [10 empty] | 1 | UN
|  | aplicação | aplicação |  | Quantidade (un)
|  | subsistema de aterramento | subsistema de aterramento |  | 1
[7 empty] | Quant. total (un) | x | Quant. de edificações (un) | = | Total (un)
[7 empty] | 1 | x | 1 | = | 1
12.133.B | COMPOSIÇÃO | COMP-SAQ/467 | COMP-SAQ/467-D | CONECTOR MECÂNICO PARAFUSO FENDIDO (SPLIT-BOLT), CORPO E PORCA, FABRICAÇÃO EM COBRE, PARA CABOS ATÉ 70MM². FORNECIMENTO E COLOCAÇÃO. | [10 empty] | 12 | UN
|  | aplicação | aplicação |  | Quantidade (un)
|  | subsistema de aterramento | subsistema de aterramento |  | 12
[7 empty] | Quant. total (un) | x | Quant. de edificações (un) | = | Total (un)
[7 empty] | 12 | x | 1 | = | 12
12.134.B | COMPOSIÇÃO | COMP-SAQ/468 | COMP-SAQ/468-D | CONECTOR CABO HASTE EM BRONZE PARA DOIS CABOS DE 16 ATÉ 70 MM². FORNECIMENTO E INSTALAÇÃO. | [10 empty] | 41 | UN
|  | aplicação | aplicação |  | Quantidade (un)
|  | subsistema de aterramento | subsistema de aterramento |  | 41
[7 empty] | Quant. total (un) | x | Quant. de edificações (un) | = | Total (un)
[7 empty] | 41 | x | 1 | = | 41
12.135.B | SINAPI | 96985 | 96985 | HASTE DE ATERRAMENTO 5/8 PARA SPDA - FORNECIMENTO E INSTALAÇÃO. AF_12/2017 | [10 empty] | 41 | UN
|  | aplicação | aplicação |  | Quantidade (un)
| 12.134.B | subsistema de aterramento | subsistema de aterramento |  | 41
12.136.B | COMPOSIÇÃO | COMP-SAQ/469 | COMP-SAQ/469-D | CAIXA DE INSPEÇÃO PARA ATERRAMENTO, CIRCULAR, EM POLIETILENO, DIÂMETRO INTERNO = 0,30 M, COM TAMPA DE FERRO FUNDIDO. INCLUSIVE FORNECIMENTO E INSTALAÇÃO (ESCAVAÇÃO, PREPARO DE FUNDO DE VALA E ASSENTAMENTO). | [10 empty] | 11 | UN
|  | aplicação | aplicação |  | Quantidade (un)
|  | subsistema de aterramento | subsistema de aterramento |  | 11
[7 empty] | Quant. total (un) | x | Quant. de edificações (un) | = | Total (un)
[7 empty] | 11 | x | 1 | = | 11
12.137.B | SINAPI | 97893 | 97893 | CAIXA ENTERRADA ELÉTRICA RETANGULAR, EM ALVENARIA COM BLOCOS DE CONCRETO, FUNDO COM BRITA, DIMENSÕES INTERNAS: 0,8X0,8X0,6 M. AF_12/2020 | [10 empty] | 3 | UN
|  | aplicação | aplicação |  | Quantidade (un)
|  | Sistema de caixas de Passagem Inst. Externa | Sistema de caixas de Passagem Inst. Externa |  | 3
[7 empty] | Quant. total (un) | x | Quant. de edificações (un) | = | Total (un)
[7 empty] | 3 | x | 1 | = | 3
12.138.B | COMPOSIÇÃO | COMP-SAQ/201 | COMP-SAQ/201-D | CABO DE COBRE, RÍGIDO, ISOLAÇÃO EM PVC/A, ANTICHAMA BWF-B, 1 CONDUTOR, 0,6/1,0 KV, SEÇÃO NOMINAL 150 MM², PARA DISTRIBUIÇÃO - FORNECIMENTO E INSTALAÇÃO | [10 empty] | 466 | M
|  | aplicação | aplicação |  | Comprimento (m)
|  | Inst. Eletricas externas | Inst. Eletricas externas |  | 466
[7 empty] | Compr. total (m) | x | Quant. de edificações (un) | = | Total (m)
[7 empty] | 466 | x | 1 | = | 466
12.139.B | COMPOSIÇÃO | COMP-SAQ/315 | COMP-SAQ/315-D | CABO DE COBRE, RÍGIDO, ISOLAÇÃO EM XLPE OU EPR, ANTICHAMA, 1 CONDUTOR, 0,6/1,0 KV, SEÇÃO NOMINAL 95 MM², PARA DISTRIBUIÇÃO - FORNECIMENTO E INSTALAÇÃO | [10 empty] | 155 | M
|  | aplicação | aplicação |  | Comprimento (m)
|  | Inst. Eletricas externas | Inst. Eletricas externas |  | 155
[7 empty] | Compr. total (m) | x | Quant. de edificações (un) | = | Total (m)
[7 empty] | 155 | x | 1 | = | 155
12.140.B | SINAPI | 93017 | 93017 | LUVA PARA ELETRODUTO, PVC, ROSCÁVEL, DN 110 MM (4"), PARA REDE ENTERRADA DE DISTRIBUIÇÃO DE ENERGIA ELÉTRICA - FORNECIMENTO E INSTALAÇÃO. AF_12/2021 | [10 empty] | 2 | UN
|  | aplicação | aplicação |  | Quantidade (un)
|  | infra. de saída de cabos para quadro de proteção | infra. de saída de cabos para quadro de proteção |  | 2
[7 empty] | Quant. total (m) | x | Quant. de edificações (un) | = | Total (m)
[7 empty] | 2 | x | 1 | = | 2
12.141.B | SINAPI | 93203 | 93203 | FIXAÇÃO (ENCUNHAMENTO) DE ALVENARIA DE VEDAÇÃO COM ESPUMA DE POLIURETANO EXPANSIVA. AF_03/2016 | [10 empty] | 4.15 | M
|  | aplicação | aplicação |  | Compri. duto duplo d 4" (m) | x | Quanti.de caixas | x | Quant. de vedação (un) | = | Compr. total (m)
|  | infra. de saída de cabos para quadro de proteção | infra. de saída de cabos para quadro de proteção |  | 0.69115 | x | 3 | x | 2 | = | 4.15
[7 empty] | Compr. total (m) | x | Quant. de edificações (un) | = | Total (m)
[7 empty] | 4.15 | x | 1 | = | 4.15
12.142.B | COMPOSIÇÃO | COMP-SAQ/345 | COMP-SAQ/345-D | TERMINAL MECÂNICO A COMPRESSÃO, FABRICADO EM BRONZE, PARA CABO DE 150MM2. FORNECIMENTO E COLOCAÇÃO | [10 empty] | 12 | UN
|  | aplicação | aplicação |  | Quantidade (un)
|  | infra. de saída de cabos para quadro de proteção | infra. de saída de cabos para quadro de proteção |  | 12
[7 empty] | Quant. total (m) | x | Quant. de edificações (un) | = | Total (m)
[7 empty] | 12 | x | 1 | = | 12
12.143.B | COMPOSIÇÃO | COMP-SAQ/344 | COMP-SAQ/344-D | TERMINAL MECÂNICO A COMPRESSÃO, FABRICADO EM BRONZE, PARA CABO DE 70MM2. FORNECIMENTO E COLOCAÇÃO | [10 empty] | 4 | UN
|  | aplicação | aplicação |  | Quantidade (un)
|  | Infra. de saída de cabos para quadro de proteção | Infra. de saída de cabos para quadro de proteção |  | 4
[7 empty] | Quant. total (m) | x | Quant. de edificações (un) | = | Total (m)
[7 empty] | 4 | x | 1 | = | 4
12.144.B | SINAPI | 97670 | 97670 | ELETRODUTO FLEXÍVEL CORRUGADO, PEAD, DN 100 (4"), PARA REDE ENTERRADA DE DISTRIBUIÇÃO DE ENERGIA ELÉTRICA - FORNECIMENTO E INSTALAÇÃO. AF_12/2021 | [10 empty] | 180 | M
|  | aplicação | aplicação |  | Comprimento (m)
|  | Infra. de saída de cabos para quadro de proteção | Infra. de saída de cabos para quadro de proteção |  | 180
[7 empty] | Compr. total (m) | x | Quant. de edificações (un) | = | Total (m)
[7 empty] | 180 | x | 1 | = | 180
HIDRÁULICA
12.145.B | SINAPI | 89362 | 89362 | JOELHO 90 GRAUS, PVC, SOLDÁVEL, DN 25MM, INSTALADO EM RAMAL OU SUB-RAMAL DE ÁGUA - FORNECIMENTO E INSTALAÇÃO. AF_06/2022 | [10 empty] | 2 | UN
|  | aplicação | aplicação |  | quantidade (un)
|  | hidráulica | hidráulica |  | 2
2
[7 empty] | Quant. total (un) | x | Quant. de edificações (un) | = | Total (un)
[7 empty] | 2 | x | 1 | = | 2
12.146.B | SINAPI | 89366 | 89366 | JOELHO 90 GRAUS COM BUCHA DE LATÃO, PVC, SOLDÁVEL, DN 25MM, X 3/4 INSTALADO EM RAMAL OU SUB-RAMAL DE ÁGUA - FORNECIMENTO E INSTALAÇÃO. AF_06/2022 | [10 empty] | 3 | UN
|  | aplicação | aplicação |  | quantidade (un)
|  | hidráulica | hidráulica |  | 3
3
[7 empty] | Quant. total (un) | x | Quant. de edificações (un) | = | Total (un)
[7 empty] | 3 | x | 1 | = | 3
12.147.B | SINAPI | 89356 | 89356 | TUBO, PVC, SOLDÁVEL, DN 25MM, INSTALADO EM RAMAL OU SUB-RAMAL DE ÁGUA - FORNECIMENTO E INSTALAÇÃO. AF_06/2022 | [10 empty] | 1.25 | M
|  | aplicação | aplicação |  | comprimento (m)
|  | hidráulica | hidráulica |  | 1.25
1.25
[7 empty] | Compr.total (m) | x | Quant. de edificações (un) | = | Total (m)
[7 empty] | 1.25 | x | 1 | = | 1.25
12.148.B | SINAPI | 89355 | 89355 | TUBO, PVC, SOLDÁVEL, DN 20MM, INSTALADO EM RAMAL OU SUB-RAMAL DE ÁGUA - FORNECIMENTO E INSTALAÇÃO. AF_06/2022 | [10 empty] | 101.9 | M
|  | aplicação | aplicação |  | comprimento (m)
|  | hidráulica | hidráulica |  | 101.9
101.9
[7 empty] | Compr.total (m) | x | Quant. de edificações (un) | = | Total (m)
[7 empty] | 101.9 | x | 1 | = | 101.9
12.149.B | SINAPI | 89401 | 89401 | TUBO, PVC, SOLDÁVEL, DN 20MM, INSTALADO EM RAMAL DE DISTRIBUIÇÃO DE ÁGUA - FORNECIMENTO E INSTALAÇÃO. AF_06/2022 | [10 empty] | 60 | M
|  | aplicação | aplicação |  | comprimento (m)
|  | hidráulica | hidráulica |  | 60
60
[7 empty] | Compr.total (m) | x | Quant. de edificações (un) | = | Total (m)
[7 empty] | 60 | x | 1 | = | 60
12.150.B | COMPOSIÇÃO | COMP-SAQ/688 | COMP-SAQ/688-D | TUBO, PVC, SOLDÁVEL, DN 20MM, INSTALADO EM PRUMADA DE ÁGUA - FORNECIMENTO E INSTALAÇÃO. | [10 empty] | 23.4 | M
|  | aplicação | aplicação |  | comprimento (m)
|  | hidráulica | hidráulica |  | 23.4
23.4
[7 empty] | Compr.total (m) | x | Quant. de edificações (un) | = | Total (m)
[7 empty] | 23.4 | x | 1 | = | 23.4
12.151.B | SINAPI | 89402 | 89402 | TUBO, PVC, SOLDÁVEL, DN 25MM, INSTALADO EM RAMAL DE DISTRIBUIÇÃO DE ÁGUA - FORNECIMENTO E INSTALAÇÃO. AF_06/2022 | [10 empty] | 73.58 | M
|  | aplicação | aplicação |  | comprimento (m)
|  | hidráulica - cobertura | hidráulica - cobertura |  | 59.59
|  | hidráulica - bombas | hidráulica - bombas |  | 13.99
73.58
[7 empty] | Compr.total (m) | x | Quant. de edificações (un) | = | Total (m)
[7 empty] | 73.58 | x | 1 | = | 73.58
12.152.B | SINAPI | 89403 | 89403 | TUBO, PVC, SOLDÁVEL, DN 32MM, INSTALADO EM RAMAL DE DISTRIBUIÇÃO DE ÁGUA - FORNECIMENTO E INSTALAÇÃO. AF_06/2022 | [10 empty] | 42.55 | M
|  | aplicação | aplicação |  | comprimento (m)
|  | hidráulica - cobertura | hidráulica - cobertura |  | 33.96
|  | hidráulica - bombas | hidráulica - bombas |  | 5.2
|  | hidráulica - reservatórios | hidráulica - reservatórios |  | 3.39
42.55
[7 empty] | Compr.total (m) | x | Quant. de edificações (un) | = | Total (m)
[7 empty] | 42.55 | x | 1 | = | 42.55
12.153.B | SINAPI | 89357 | 89357 | TUBO, PVC, SOLDÁVEL, DN 32MM, INSTALADO EM RAMAL OU SUB-RAMAL DE ÁGUA - FORNECIMENTO E INSTALAÇÃO. AF_06/2022 | [10 empty] | 2.58 | M
|  | aplicação | aplicação |  | comprimento (m)
|  | hidráulica - bombas | hidráulica - bombas |  | 2.58
2.58
[7 empty] | Compr.total (m) | x | Quant. de edificações (un) | = | Total (m)
[7 empty] | 2.58 | x | 1 | = | 2.58
12.154.B | COMPOSIÇÃO | COMP-SAQ/440 | COMP-SAQ/440-D | LUVA COM BUCHA DE LATÃO, PVC, SOLDÁVEL, DN 25MM X 1/2, INSTALADO EM RAMAL OU SUB-RAMAL DE ÁGUA - FORNECIMENTO E INSTALAÇÃO. | [10 empty] | 1 | UN
|  | aplicação | aplicação |  | quantidade (un)
|  | hidrualica | hidrualica |  | 1
[7 empty] | Quant. total (un) | x | Quant. de edificações (un) | = | Total (un)
[7 empty] | 1 | x | 1 | = | 1
12.155.B | SINAPI | 89446 | 89446 | TUBO, PVC, SOLDÁVEL, DN 25MM, INSTALADO EM PRUMADA DE ÁGUA - FORNECIMENTO E INSTALAÇÃO. AF_06/2022 | [10 empty] | 48.92 | M
|  | aplicação | aplicação |  | comprimento (m)
|  | hidraúlica | hidraúlica |  | 48.92
[7 empty] | Compr.total (m) | x | Quant. de edificações (un) | = | Total (m)
[7 empty] | 48.92 | x | 1 | = | 48.92
12.156.B | SINAPI | 89447 | 89447 | TUBO, PVC, SOLDÁVEL, DN 32MM, INSTALADO EM PRUMADA DE ÁGUA - FORNECIMENTO E INSTALAÇÃO. AF_06/2022 | [10 empty] | 36.78 | M
|  | aplicação | aplicação |  | comprimento (m)
|  | hidraúlica | hidraúlica |  | 36.78
[7 empty] | Compr.total (m) | x | Quant. de edificações (un) | = | Total (m)
[7 empty] | 36.78 | x | 1 | = | 36.78
12.157.B | SINAPI | 89448 | 89448 | TUBO, PVC, SOLDÁVEL, DN 40MM, INSTALADO EM PRUMADA DE ÁGUA - FORNECIMENTO E INSTALAÇÃO. AF_06/2022 | [10 empty] | 8.93 | M
|  | aplicação | aplicação |  | comprimento (m)
|  | hidraúlica | hidraúlica |  | 8.93
[7 empty] | Compr.total (m) | x | Quant. de edificações (un) | = | Total (m)
[7 empty] | 8.93 | x | 1 | = | 8.93
12.158.B | SINAPI | 89536 | 89536 | UNIÃO, PVC, SOLDÁVEL, DN 25MM, INSTALADO EM PRUMADA DE ÁGUA - FORNECIMENTO E INSTALAÇÃO. AF_06/2022 | [10 empty] | 7 | UN
|  | aplicação | aplicação |  | quantidade (un)
|  | hidraúlica | hidraúlica |  | 7
[7 empty] | Quant. total (un) | x | Quant. de edificações (un) | = | Total (un)
[7 empty] | 7 | x | 1 | = | 7
12.159.B | SINAPI | 89408 | 89408 | JOELHO 90 GRAUS, PVC, SOLDÁVEL, DN 25MM, INSTALADO EM RAMAL DE DISTRIBUIÇÃO DE ÁGUA - FORNECIMENTO E INSTALAÇÃO. AF_06/2022 | [10 empty] | 10 | UN
|  | aplicação | aplicação |  | quantidade (un)
|  | hidraúlica | hidraúlica |  | 10
[7 empty] | Quant. total (un) | x | Quant. de edificações (un) | = | Total (un)
[7 empty] | 10 | x | 1 | = | 10
12.160.B | SINAPI | 89481 | 89481 | JOELHO 90 GRAUS, PVC, SOLDÁVEL, DN 25MM, INSTALADO EM PRUMADA DE ÁGUA - FORNECIMENTO E INSTALAÇÃO. AF_06/2022 | [10 empty] | 15 | UN
|  | aplicação | aplicação |  | quantidade (un)
|  | hidraúlica | hidraúlica |  | 15
[7 empty] | Quant. total (un) | x | Quant. de edificações (un) | = | Total (un)
[7 empty] | 15 | x | 1 | = | 15
12.161.B | SINAPI | 89489 | 89489 | CURVA 90 GRAUS, PVC, SOLDÁVEL, DN 25MM, INSTALADO EM PRUMADA DE ÁGUA - FORNECIMENTO E INSTALAÇÃO. AF_06/2022 | [10 empty] | 10 | UN
|  | aplicação | aplicação |  | quantidade (un)
|  | hidraúlica | hidraúlica |  | 10
[7 empty] | Quant. total (un) | x | Quant. de edificações (un) | = | Total (un)
[7 empty] | 10 | x | 1 | = | 10
12.162.B | SINAPI | 89410 | 89410 | CURVA 90 GRAUS, PVC, SOLDÁVEL, DN 25MM, INSTALADO EM RAMAL DE DISTRIBUIÇÃO DE ÁGUA - FORNECIMENTO E INSTALAÇÃO. AF_06/2022 | [10 empty] | 2 | UN
|  | aplicação | aplicação |  | quantidade (un)
|  | hidraúlica | hidraúlica |  | 2
[7 empty] | Quant. total (un) | x | Quant. de edificações (un) | = | Total (un)
[7 empty] | 2 | x | 1 | = | 2
12.163.B | SINAPI | 89492 | 89492 | JOELHO 90 GRAUS, PVC, SOLDÁVEL, DN 32MM, INSTALADO EM PRUMADA DE ÁGUA - FORNECIMENTO E INSTALAÇÃO. AF_06/2022 | [10 empty] | 10 | UN
|  | aplicação | aplicação |  | quantidade (un)
|  | hidraúlica | hidraúlica |  | 10
[7 empty] | Quant. total (un) | x | Quant. de edificações (un) | = | Total (un)
[7 empty] | 10 | x | 1 | = | 10
12.164.B | SINAPI | 89413 | 89413 | JOELHO 90 GRAUS, PVC, SOLDÁVEL, DN 32MM, INSTALADO EM RAMAL DE DISTRIBUIÇÃO DE ÁGUA - FORNECIMENTO E INSTALAÇÃO. AF_06/2022 | [10 empty] | 2 | UN
|  | aplicação | aplicação |  | quantidade (un)
|  | hidraúlica | hidraúlica |  | 2
[7 empty] | Quant. total (un) | x | Quant. de edificações (un) | = | Total (un)
[7 empty] | 2 | x | 1 | = | 2
12.165.B | SINAPI | 89497 | 89497 | JOELHO 90 GRAUS, PVC, SOLDÁVEL, DN 40MM, INSTALADO EM PRUMADA DE ÁGUA - FORNECIMENTO E INSTALAÇÃO. AF_06/2022 | [10 empty] | 4 | UN
|  | aplicação | aplicação |  | quantidade (un)
|  | hidraúlica | hidraúlica |  | 4
[7 empty] | Quant. total (un) | x | Quant. de edificações (un) | = | Total (un)
[7 empty] | 4 | x | 1 | = | 4
12.166.B | SINAPI | 89528 | 89528 | LUVA, PVC, SOLDÁVEL, DN 25MM, INSTALADO EM PRUMADA DE ÁGUA - FORNECIMENTO E INSTALAÇÃO. AF_06/2022 | [10 empty] | 3 | UN
|  | aplicação | aplicação |  | quantidade (un)
|  | hidraúlica | hidraúlica |  | 3
[7 empty] | Quant. total (un) | x | Quant. de edificações (un) | = | Total (un)
[7 empty] | 3 | x | 1 | = | 3
12.167.B | SINAPI | 89415 | 89415 | CURVA 90 GRAUS, PVC, SOLDÁVEL, DN 32MM, INSTALADO EM RAMAL DE DISTRIBUIÇÃO DE ÁGUA - FORNECIMENTO E INSTALAÇÃO. AF_06/2022 | [10 empty] | 2 | UN
|  | aplicação | aplicação |  | quantidade (un)
|  | hidraúlica | hidraúlica |  | 2
[7 empty] | Quant. total (un) | x | Quant. de edificações (un) | = | Total (un)
[7 empty] | 2 | x | 1 | = | 2
12.168.B | SINAPI | 89494 | 89494 | CURVA 90 GRAUS, PVC, SOLDÁVEL, DN 32MM, INSTALADO EM PRUMADA DE ÁGUA - FORNECIMENTO E INSTALAÇÃO. AF_06/2022 | [10 empty] | 5 | UN
|  | aplicação | aplicação |  | quantidade (un)
|  | hidraúlica | hidraúlica |  | 5
[7 empty] | Quant. total (un) | x | Quant. de edificações (un) | = | Total (un)
[7 empty] | 5 | x | 1 | = | 5
12.169.B | SINAPI | 89541 | 89541 | LUVA, PVC, SOLDÁVEL, DN 32MM, INSTALADO EM PRUMADA DE ÁGUA - FORNECIMENTO E INSTALAÇÃO. AF_06/2022 | [10 empty] | 1 | UN
|  | aplicação | aplicação |  | quantidade (un)
|  | hidraúlica | hidraúlica |  | 1
[7 empty] | Quant. total (un) | x | Quant. de edificações (un) | = | Total (un)
[7 empty] | 1 | x | 1 | = | 1
12.170.B | SINAPI | 89358 | 89358 | JOELHO 90 GRAUS, PVC, SOLDÁVEL, DN 20MM, INSTALADO EM RAMAL OU SUB-RAMAL DE ÁGUA - FORNECIMENTO E INSTALAÇÃO. AF_06/2022 | [10 empty] | 11 | UN
|  | aplicação | aplicação |  | quantidade (un)
|  | hidraúlica | hidraúlica |  | 11
[7 empty] | Quant. total (un) | x | Quant. de edificações (un) | = | Total (un)
[7 empty] | 11 | x | 1 | = | 11
12.171.B | SINAPI | 89404 | 89404 | JOELHO 90 GRAUS, PVC, SOLDÁVEL, DN 20MM, INSTALADO EM RAMAL DE DISTRIBUIÇÃO DE ÁGUA - FORNECIMENTO E INSTALAÇÃO. AF_06/2022 | [10 empty] | 29 | UN
|  | aplicação | aplicação |  | quantidade (un)
|  | hidraúlica | hidraúlica |  | 29
[7 empty] | Quant. total (un) | x | Quant. de edificações (un) | = | Total (un)
[7 empty] | 29 | x | 1 | = | 29
12.172.B | COMPOSIÇÃO | COMP-SAQ/1000 | COMP-SAQ/1000-D | ADAPTADOR CURTO COM BOLSA E ROSCA PARA REGISTRO, PVC, SOLDÁVEL, DN 25MM X 3/4, INSTALADO EM PRUMADA DE ÁGUA - FORNECIMENTO E INSTALAÇÃO. | [10 empty] | 8 | UN
|  | aplicação | aplicação |  | quantidade (un)
|  | hidraúlica | hidraúlica |  | 8
8
[7 empty] | Quant. total (un) | x | Quant. de edificações (un) | = | Total (un)
[7 empty] | 8 | x | 1 | = | 8
12.173.B | SINAPI | 89363 | 89363 | JOELHO 45 GRAUS, PVC, SOLDÁVEL, DN 25MM, INSTALADO EM RAMAL OU SUB-RAMAL DE ÁGUA - FORNECIMENTO E INSTALAÇÃO. AF_06/2022 | [10 empty] | 2 | UN
|  | aplicação | aplicação |  | quantidade (un)
|  | hidraúlica | hidraúlica |  | 2
2
[7 empty] | Quant. total (un) | x | Quant. de edificações (un) | = | Total (un)
[7 empty] | 2 | x | 1 | = | 2
12.174.B | SINAPI | 89368 | 89368 | JOELHO 45 GRAUS, PVC, SOLDÁVEL, DN 32MM, INSTALADO EM RAMAL OU SUB-RAMAL DE ÁGUA - FORNECIMENTO E INSTALAÇÃO. AF_06/2022 | [10 empty] | 1 | UN
|  | aplicação | aplicação |  | quantidade (un)
|  | hidraúlica | hidraúlica |  | 1
1
[7 empty] | Quant. total (un) | x | Quant. de edificações (un) | = | Total (un)
[7 empty] | 1 | x | 1 | = | 1
12.175.B | SINAPI | 89359 | 89359 | JOELHO 45 GRAUS, PVC, SOLDÁVEL, DN 20MM, INSTALADO EM RAMAL OU SUB-RAMAL DE ÁGUA - FORNECIMENTO E INSTALAÇÃO. AF_06/2022 | [10 empty] | 3 | UN
|  | aplicação | aplicação |  | quantidade (un)
|  | hidraúlica | hidraúlica |  | 3
3
[7 empty] | Quant. total (un) | x | Quant. de edificações (un) | = | Total (un)
[7 empty] | 3 | x | 1 | = | 3
12.176.B | SINAPI | 89390 | 89390 | UNIÃO, PVC, SOLDÁVEL, DN 32MM, INSTALADO EM RAMAL OU SUB-RAMAL DE ÁGUA - FORNECIMENTO E INSTALAÇÃO. AF_06/2022 | [10 empty] | 2 | UN
|  | aplicação | aplicação |  | quantidade (un)
|  | hidraúlica | hidraúlica |  | 2
[7 empty] | Quant. total (un) | x | Quant. de edificações (un) | = | Total (un)
[7 empty] | 2 | x | 1 | = | 2
12.177.B | SINAPI | 89552 | 89552 | UNIÃO, PVC, SOLDÁVEL, DN 32MM, INSTALADO EM PRUMADA DE ÁGUA - FORNECIMENTO E INSTALAÇÃO. AF_06/2022 | [10 empty] | 16 | UN
|  | aplicação | aplicação |  | quantidade (un)
|  | hidraúlica | hidraúlica |  | 16
[7 empty] | Quant. total (un) | x | Quant. de edificações (un) | = | Total (un)
[7 empty] | 16 | x | 1 | = | 16
12.178.B | SINAPI | 89568 | 89568 | UNIÃO, PVC, SOLDÁVEL, DN 40MM, INSTALADO EM PRUMADA DE ÁGUA - FORNECIMENTO E INSTALAÇÃO. AF_06/2022 | [10 empty] | 3 | UN
|  | aplicação | aplicação |  | quantidade (un)
|  | hidraúlica | hidraúlica |  | 3
[7 empty] | Quant. total (un) | x | Quant. de edificações (un) | = | Total (un)
[7 empty] | 3 | x | 1 | = | 3
12.179.B | SINAPI | 89426 | 89426 | LUVA DE REDUÇÃO, PVC, SOLDÁVEL, DN 32MM X 25MM, INSTALADO EM RAMAL DE DISTRIBUIÇÃO DE ÁGUA - FORNECIMENTO E INSTALAÇÃO. AF_06/2022 | [10 empty] | 3 | UN
|  | aplicação | aplicação |  | quantidade (un)
|  | hidraúlica | hidraúlica |  | 3
[7 empty] | Quant. total (un) | x | Quant. de edificações (un) | = | Total (un)
[7 empty] | 3 | x | 1 | = | 3
12.180.B | SINAPI | 89440 | 89440 | TE, PVC, SOLDÁVEL, DN 25MM, INSTALADO EM RAMAL DE DISTRIBUIÇÃO DE ÁGUA - FORNECIMENTO E INSTALAÇÃO. AF_06/2022 | [10 empty] | 3 | UN
|  | aplicação | aplicação |  | quantidade (un)
|  | hidraúlica | hidraúlica |  | 3
[7 empty] | Quant. total (un) | x | Quant. de edificações (un) | = | Total (un)
[7 empty] | 3 | x | 1 | = | 3
12.181.B | SINAPI | 89617 | 89617 | TE, PVC, SOLDÁVEL, DN 25MM, INSTALADO EM PRUMADA DE ÁGUA - FORNECIMENTO E INSTALAÇÃO. AF_06/2022 | [10 empty] | 3 | UN
|  | aplicação | aplicação |  | quantidade (un)
|  | hidraúlica | hidraúlica |  | 3
[7 empty] | Quant. total (un) | x | Quant. de edificações (un) | = | Total (un)
[7 empty] | 3 | x | 1 | = | 3
12.182.B | SINAPI | 94690 | 94690 | TÊ, PVC, SOLDÁVEL, DN 32 MM INSTALADO EM RESERVAÇÃO DE ÁGUA DE EDIFICAÇÃO QUE POSSUA RESERVATÓRIO DE FIBRA/FIBROCIMENTO FORNECIMENTO E INSTALAÇÃO. AF_06/2016 | [10 empty] | 7 | UN
|  | aplicação | aplicação |  | quantidade (un)
|  | hidraúlica | hidraúlica |  | 7
[7 empty] | Quant. total (un) | x | Quant. de edificações (un) | = | Total (un)
[7 empty] | 7 | x | 1 | = | 7
12.183.B | SINAPI | 94692 | 94692 | TÊ, PVC, SOLDÁVEL, DN 40 MM INSTALADO EM RESERVAÇÃO DE ÁGUA DE EDIFICAÇÃO QUE POSSUA RESERVATÓRIO DE FIBRA/FIBROCIMENTO FORNECIMENTO E INSTALAÇÃO. AF_06/2016 | [10 empty] | 4 | UN
|  | aplicação | aplicação |  | quantidade (un)
|  | hidraúlica | hidraúlica |  | 4
[7 empty] | Quant. total (un) | x | Quant. de edificações (un) | = | Total (un)
[7 empty] | 4 | x | 1 | = | 4
12.184.B | SINAPI | 89438 | 89438 | TE, PVC, SOLDÁVEL, DN 20MM, INSTALADO EM RAMAL DE DISTRIBUIÇÃO DE ÁGUA - FORNECIMENTO E INSTALAÇÃO. AF_06/2022 | [10 empty] | 3 | UN
|  | aplicação | aplicação |  | quantidade (un)
|  | hidraúlica | hidraúlica |  | 3
[7 empty] | Quant. total (un) | x | Quant. de edificações (un) | = | Total (un)
[7 empty] | 3 | x | 1 | = | 3
12.185.B | SINAPI | 89393 | 89393 | TE, PVC, SOLDÁVEL, DN 20MM, INSTALADO EM RAMAL OU SUB-RAMAL DE ÁGUA - FORNECIMENTO E INSTALAÇÃO. AF_06/2022 | [10 empty] | 20 | UN
|  | aplicação | aplicação |  | quantidade (un)
|  | hidraúlica | hidraúlica |  | 20
[7 empty] | Quant. total (un) | x | Quant. de edificações (un) | = | Total (un)
[7 empty] | 20 | x | 1 | = | 20
12.186.B | SINAPI | 103011 | 103011 | VÁLVULA DE RETENÇÃO, DE BRONZE, PÉ COM CRIVOS, ROSCÁVEL, 1" - FORNECIMENTO E INSTALAÇÃO. AF_08/2021 | [10 empty] | 2 | UN
|  | aplicação | aplicação |  | quantidade (un)
|  | hidraúlica | hidraúlica |  | 2
[7 empty] | Quant. total (un) | x | Quant. de edificações (un) | = | Total (un)
[7 empty] | 2 | x | 1 | = | 2
12.187.B | SINAPI | 99628 | 99628 | VÁLVULA DE RETENÇÃO VERTICAL, DE BRONZE, ROSCÁVEL, 3/4" - FORNECIMENTO E INSTALAÇÃO. AF_08/2021 | [10 empty] | 1 | UN
|  | aplicação | aplicação |  | quantidade (un)
|  | sub-ramal | sub-ramal |  | 1
[7 empty] | Quant. total (un) | x | Quant. de edificações (un) | = | Total (un)
[7 empty] | 1 | x | 1 | = | 1
12.188.B | SINAPI | 94703 | 94703 | ADAPTADOR COM FLANGE E ANEL DE VEDAÇÃO, PVC, SOLDÁVEL, DN 25 MM X 3/4 , INSTALADO EM RESERVAÇÃO DE ÁGUA DE EDIFICAÇÃO QUE POSSUA RESERVATÓRIO DE FIBRA/FIBROCIMENTO FORNECIMENTO E INSTALAÇÃO. AF_06/2016 | [10 empty] | 3 | UN
|  | aplicação | aplicação |  | quantidade (un)
|  | hidraúlica | hidraúlica |  | 3
[7 empty] | Quant. total (un) | x | Quant. de edificações (un) | = | Total (un)
[7 empty] | 3 | x | 1 | = | 3
12.189.B | SINAPI | 94704 | 94704 | ADAPTADOR COM FLANGE E ANEL DE VEDAÇÃO, PVC, SOLDÁVEL, DN 32 MM X 1 , INSTALADO EM RESERVAÇÃO DE ÁGUA DE EDIFICAÇÃO QUE POSSUA RESERVATÓRIO DE FIBRA/FIBROCIMENTO FORNECIMENTO E INSTALAÇÃO. AF_06/2016 | [10 empty] | 10 | UN
|  | aplicação | aplicação |  | quantidade (un)
|  | hidraúlica | hidraúlica |  | 10
[7 empty] | Quant. total (un) | x | Quant. de edificações (un) | = | Total (un)
[7 empty] | 10 | x | 1 | = | 10
12.190.B | SINAPI | 94705 | 94705 | ADAPTADOR COM FLANGE E ANEL DE VEDAÇÃO, PVC, SOLDÁVEL, DN 40 MM X 1 1/4 , INSTALADO EM RESERVAÇÃO DE ÁGUA DE EDIFICAÇÃO QUE POSSUA RESERVATÓRIO DE FIBRA/FIBROCIMENTO FORNECIMENTO E INSTALAÇÃO. AF_06/2016 | [10 empty] | 3 | UN
|  | aplicação | aplicação |  | quantidade (un)
|  | hidraúlica | hidraúlica |  | 3
[7 empty] | Quant. total (un) | x | Quant. de edificações (un) | = | Total (un)
[7 empty] | 3 | x | 1 | = | 3
12.191.B | SINAPI | 94796 | 94796 | TORNEIRA DE BOIA PARA CAIXA D'ÁGUA, ROSCÁVEL, 3/4" - FORNECIMENTO E INSTALAÇÃO. AF_08/2021 | [10 empty] | 2 | UN
|  | aplicação | aplicação |  | quantidade (un)
|  | reservatório inferior | reservatório inferior |  | 1
|  | reservatório escorva - 100L | reservatório escorva - 100L |  | 1
2
[7 empty] | Quant. total (un) | x | Quant. de edificações (un) | = | Total (un)
[7 empty] | 2 | x | 1 | = | 2
12.192.B | SINAPI | 95675 | 95675 | HIDRÔMETRO DN 25 (¾ ), 5,0 M³/H FORNECIMENTO E INSTALAÇÃO. AF_11/2016 | [10 empty] | 1 | UN
quantidade (un)
1
[7 empty] | Quant. total (un) | x | Quant. de edificações (un) | = | Total (un)
[7 empty] | 1 | x | 1 | = | 1
12.193.B | SINAPI | 95643 | 95643 | KIT CAVALETE PARA MEDIÇÃO DE ÁGUA - ENTRADA INDIVIDUALIZADA, EM PVC DN 25 (¾), PARA 4 MEDIDORES  FORNECIMENTO E INSTALAÇÃO (EXCLUSIVE HIDRÔMETRO). AF_11/2016 | [10 empty] | 1 | UN
quantidade (un)
1
[7 empty] | Quant. total (un) | x | Quant. de edificações (un) | = | Total (un)
[7 empty] | 1 | x | 1 | = | 1
12.194.B | SINAPI | 102591 | 102591 | FURO EM CAIXA D'ÁGUA COM ESPESSURA DE 2 ATÉ 5 MM E DIÂMETRO DE 25 MM. AF_06/2021 | [10 empty] | 3 | UN
| vide item | aplicação | aplicação |  | quantidade (un)
| 12.188.B | flange | flange |  | 3
12.195.B | SINAPI | 102593 | 102593 | FURO EM CAIXA D'ÁGUA COM ESPESSURA DE 2 ATÉ 5 MM E DIÂMETRO DE 32 MM. AF_06/2021 | [10 empty] | 10 | UN
| vide item | aplicação | aplicação |  | quantidade (un)
| 12.189.B | flange | flange |  | 10
12.196.B | SINAPI | 102595 | 102595 | FURO EM CAIXA D'ÁGUA COM ESPESSURA DE 2 ATÉ 5 MM E DIÂMETRO DE 40 MM. AF_06/2021 | [10 empty] | 3 | UN
| vide item | aplicação | aplicação |  | quantidade (un)
| 12.190.B | flange | flange |  | 3
12.197.B | SINAPI | 89399 | 89399 | TÊ COM BUCHA DE LATÃO NA BOLSA CENTRAL, PVC, SOLDÁVEL, DN 32MM X 3/4 , INSTALADO EM RAMAL OU SUB-RAMAL DE ÁGUA - FORNECIMENTO E INSTALAÇÃO. AF_06/2022 | [10 empty] | 4 | UN
|  | aplicação | aplicação |  | quantidade (un)
|  | hidraúlica | hidraúlica |  | 4
[7 empty] | Quant. total (un) | x | Quant. de edificações (un) | = | Total (un)
[7 empty] | 4 | x | 1 | = | 4
12.198.B | SINAPI | 89394 | 89394 | TÊ COM BUCHA DE LATÃO NA BOLSA CENTRAL, PVC, SOLDÁVEL, DN 20MM X 1/2 , INSTALADO EM RAMAL OU SUB-RAMAL DE ÁGUA - FORNECIMENTO E INSTALAÇÃO. AF_06/2022 | [10 empty] | 14 | UN
|  | aplicação | aplicação |  | quantidade (un)
|  | hidraúlica | hidraúlica |  | 14
[7 empty] | Quant. total (un) | x | Quant. de edificações (un) | = | Total (un)
[7 empty] | 14 | x | 1 | = | 14
12.199.B | SINAPI | 89397 | 89397 | TÊ DE REDUÇÃO, PVC, SOLDÁVEL, DN 25MM X 20MM, INSTALADO EM RAMAL OU SUB-RAMAL DE ÁGUA - FORNECIMENTO E INSTALAÇÃO. AF_06/2022 | [10 empty] | 8 | UN
|  | aplicação | aplicação |  | quantidade (un)
|  | hidraúlica | hidraúlica |  | 8
[7 empty] | Quant. total (un) | x | Quant. de edificações (un) | = | Total (un)
[7 empty] | 8 | x | 1 | = | 8
12.200.B | SINAPI | 89442 | 89442 | TÊ DE REDUÇÃO, PVC, SOLDÁVEL, DN 25MM X 20MM, INSTALADO EM RAMAL DE DISTRIBUIÇÃO DE ÁGUA - FORNECIMENTO E INSTALAÇÃO. AF_06/2022 | [10 empty] | 4 | UN
|  | aplicação | aplicação |  | quantidade (un)
|  | hidraúlica | hidraúlica |  | 4
[7 empty] | Quant. total (un) | x | Quant. de edificações (un) | = | Total (un)
[7 empty] | 4 | x | 1 | = | 4
12.201.B | SINAPI | 89622 | 89622 | TÊ DE REDUÇÃO, PVC, SOLDÁVEL, DN 32MM X 25MM, INSTALADO EM PRUMADA DE ÁGUA - FORNECIMENTO E INSTALAÇÃO. AF_06/2022 | [10 empty] | 1 | UN
|  | aplicação | aplicação |  | quantidade (un)
|  | hidraúlica | hidraúlica |  | 1
[7 empty] | Quant. total (un) | x | Quant. de edificações (un) | = | Total (un)
[7 empty] | 1 | x | 1 | = | 1
12.202.B | SINAPI | 94691 | 94691 | TÊ DE REDUÇÃO, PVC, SOLDÁVEL, DN 32 MM X 25 MM, INSTALADO EM RESERVAÇÃO DE ÁGUA DE EDIFICAÇÃO QUE POSSUA RESERVATÓRIO DE FIBRA/FIBROCIMENTO FORNECIMENTO E INSTALAÇÃO. AF_06/2016 | [10 empty] | 5 | UN
|  | aplicação | aplicação |  | quantidade (un)
|  | hidraúlica | hidraúlica |  | 5
[7 empty] | Quant. total (un) | x | Quant. de edificações (un) | = | Total (un)
[7 empty] | 5 | x | 1 | = | 5
12.203.B | SINAPI | 94693 | 94693 | TÊ DE REDUÇÃO, PVC, SOLDÁVEL, DN 40 MM X 32 MM, INSTALADO EM RESERVAÇÃO DE ÁGUA DE EDIFICAÇÃO QUE POSSUA RESERVATÓRIO DE FIBRA/FIBROCIMENTO FORNECIMENTO E INSTALAÇÃO. AF_06/2016 | [10 empty] | 4 | UN
|  | aplicação | aplicação |  | quantidade (un)
|  | hidraúlica | hidraúlica |  | 4
[7 empty] | Quant. total (un) | x | Quant. de edificações (un) | = | Total (un)
[7 empty] | 4 | x | 1 | = | 4
12.204.B | SINAPI | 94489 | 94489 | REGISTRO DE ESFERA, PVC, SOLDÁVEL, COM VOLANTE, DN 25 MM - FORNECIMENTO E INSTALAÇÃO. AF_08/2021 | [10 empty] | 6 | UN
|  | aplicação | aplicação |  | quantidade (un)
|  | hidraúlica | hidraúlica |  | 6
6
[7 empty] | Quant. total (un) | x | Quant. de edificações (un) | = | Total (un)
[7 empty] | 6 | x | 1 | = | 6
12.205.B | SINAPI | 94490 | 94490 | REGISTRO DE ESFERA, PVC, SOLDÁVEL, COM VOLANTE, DN 32 MM - FORNECIMENTO E INSTALAÇÃO. AF_08/2021 | [10 empty] | 16 | UN
|  | aplicação | aplicação |  | quantidade (un)
|  | hidraúlica | hidraúlica |  | 16
[7 empty] | Quant. total (un) | x | Quant. de edificações (un) | = | Total (un)
[7 empty] | 16 | x | 1 | = | 16
12.206.B | SINAPI | 94491 | 94491 | REGISTRO DE ESFERA, PVC, SOLDÁVEL, COM VOLANTE, DN 40 MM - FORNECIMENTO E INSTALAÇÃO. AF_08/2021 | [10 empty] | 4 | UN
|  | aplicação | aplicação |  | quantidade (un)
|  | hidraúlica | hidraúlica |  | 4
[7 empty] | Quant. total (un) | x | Quant. de edificações (un) | = | Total (un)
[7 empty] | 4 | x | 1 | = | 4
12.207.B | COMPOSIÇÃO | COMP-SAQ/744 | COMP-SAQ/744-D | JOELHO 90 GRAUS COM BUCHA DE LATÃO, PVC, SOLDÁVEL, DN 20MM, X 1/2 INSTALADO EM RAMAL OU SUB-RAMAL DE ÁGUA - FORNECIMENTO E INSTALAÇÃO. | [10 empty] | 44 | UN
|  | aplicação | aplicação |  | quantidade (un)
|  | hidraúlica | hidraúlica |  | 44
[7 empty] | Quant. total (un) | x | Quant. de edificações (un) | = | Total (un)
[7 empty] | 44 | x | 1 | = | 44
12.208.B | SINAPI | 89374 | 89374 | LUVA COM BUCHA DE LATÃO, PVC, SOLDÁVEL, DN 20MM X 1/2", INSTALADO EM RAMAL OU SUB-RAMAL DE ÁGUA - FORNECIMENTO E INSTALAÇÃO. AF_06/2022 | [10 empty] | 12 | UN
|  | aplicação | aplicação |  | quantidade (un)
|  | hidraúlica | hidraúlica |  | 12
[7 empty] | Quant. total (un) | x | Quant. de edificações (un) | = | Total (un)
[7 empty] | 12 | x | 1 | = | 12
12.209.B | COMPOSIÇÃO | COMP-SAQ/54 | COMP-SAQ/54-D | LUVA SOLDÁVEL E COM BUCHA DE LATÃO, PVC, SOLDÁVEL, DN 25MM X 3/4 , INSTALADO EM PRUMADA DE ÁGUA. FORNECIMENTO E INSTALAÇÃO | [10 empty] | 1 | UN
|  | aplicação | aplicação |  | quantidade (un)
|  | hidraúlica | hidraúlica |  | 1
[7 empty] | Quant. total (un) | x | Quant. de edificações (un) | = | Total (un)
[7 empty] | 1 | x | 1 | = | 1
12.210.B | COMPOSIÇÃO | COMP-SAQ/745 | COMP-SAQ/745-D | JOELHO 90 GRAUS COM BUCHA DE LATÃO, PVC, SOLDÁVEL, DN 32MM, X 1/2 INSTALADO EM RAMAL OU SUB-RAMAL DE ÁGUA - FORNECIMENTO E INSTALAÇÃO. | [10 empty] | 2 | UN
|  | aplicação | aplicação |  | quantidade (un)
|  | hidraúlica | hidraúlica |  | 2
[7 empty] | Quant. total (un) | x | Quant. de edificações (un) | = | Total (un)
[7 empty] | 2 | x | 1 | = | 2
12.211.B | SINAPI | 89984 | 89984 | REGISTRO DE PRESSÃO BRUTO, LATÃO, ROSCÁVEL, 1/2", COM ACABAMENTO E CANOPLA CROMADOS - FORNECIMENTO E INSTALAÇÃO. AF_08/2021 | [10 empty] | 10 | UN
|  | aplicação | aplicação |  | quantidade (un)
|  | hidraúlica | hidraúlica |  | 10
[7 empty] | Quant. total (un) | x | Quant. de edificações (un) | = | Total (un)
[7 empty] | 10 | x | 1 | = | 10
12.212.B | SINAPI | 94792 | 94792 | REGISTRO DE GAVETA BRUTO, LATÃO, ROSCÁVEL, 1", COM ACABAMENTO E CANOPLA CROMADOS - FORNECIMENTO E INSTALAÇÃO. AF_08/2021 | [10 empty] | 2 | UN
|  | aplicação | aplicação |  | quantidade (un)
|  | hidraúlica | hidraúlica |  | 2
[7 empty] | Quant. total (un) | x | Quant. de edificações (un) | = | Total (un)
[7 empty] | 2 | x | 1 | = | 2
12.213.B | SINAPI | 89986 | 89986 | REGISTRO DE GAVETA BRUTO, LATÃO, ROSCÁVEL, 1/2", COM ACABAMENTO E CANOPLA CROMADOS - FORNECIMENTO E INSTALAÇÃO. AF_08/2021 | [10 empty] | 18 | UN
|  | aplicação | aplicação |  | quantidade (un)
|  | hidraúlica | hidraúlica |  | 18
[7 empty] | Quant. total (un) | x | Quant. de edificações (un) | = | Total (un)
[7 empty] | 18 | x | 1 | = | 18
12.214.B | SINAPI | 89987 | 89987 | REGISTRO DE GAVETA BRUTO, LATÃO, ROSCÁVEL, 3/4", COM ACABAMENTO E CANOPLA CROMADOS - FORNECIMENTO E INSTALAÇÃO. AF_08/2021 | [10 empty] | 4 | UN
|  | aplicação | aplicação |  | quantidade (un)
|  | hidraúlica | hidraúlica |  | 4
[7 empty] | Quant. total (un) | x | Quant. de edificações (un) | = | Total (un)
[7 empty] | 4 | x | 1 | = | 4
12.215.B | SINAPI | 89376 | 89376 | ADAPTADOR CURTO COM BOLSA E ROSCA PARA REGISTRO, PVC, SOLDÁVEL, DN 20MM X 1/2 , INSTALADO EM RAMAL OU SUB-RAMAL DE ÁGUA - FORNECIMENTO E INSTALAÇÃO. AF_06/2022 | [10 empty] | 46 | UN
|  | aplicação | aplicação |  | quantidade (un)
|  | hidraúlica | hidraúlica |  | 46
[7 empty] | Quant. total (un) | x | Quant. de edificações (un) | = | Total (un)
[7 empty] | 46 | x | 1 | = | 46
12.216.B | SINAPI | 89436 | 89436 | ADAPTADOR CURTO COM BOLSA E ROSCA PARA REGISTRO, PVC, SOLDÁVEL, DN 32MM X 1 , INSTALADO EM RAMAL DE DISTRIBUIÇÃO DE ÁGUA - FORNECIMENTO E INSTALAÇÃO. AF_06/2022 | [10 empty] | 4 | UN
|  | aplicação | aplicação |  | quantidade (un)
|  | hidraúlica | hidraúlica |  | 4
[7 empty] | Quant. total (un) | x | Quant. de edificações (un) | = | Total (un)
[7 empty] | 4 | x | 1 | = | 4
12.217.B | COMPOSIÇÃO | COMP-SAQ/439 | COMP-SAQ/439-D | BUCHA DE REDUÇÃO, PVC, SOLDÁVEL, CURTA DN 32MM X 25MM, INSTALADO EM PRUMADA DE ÁGUA - FORNECIMENTO E INSTALAÇÃO. | [10 empty] | 5 | UN
|  | aplicação | aplicação |  | quantidade (un)
|  | hidraúlica | hidraúlica |  | 5
[7 empty] | Quant. total (un) | x | Quant. de edificações (un) | = | Total (un)
[7 empty] | 5 | x | 1 | = | 5
12.218.B | COMPOSIÇÃO | COMP-SAQ/696 | COMP-SAQ/696-D | BUCHA DE REDUÇÃO, PVC, SOLDÁVEL, CURTA DN 25MM X 20MM, INSTALADO EM RAMAL OU SUB-RAMAL DE ÁGUA - FORNECIMENTO E INSTALAÇÃO. | [10 empty] | 6 | UN
|  | aplicação | aplicação |  | quantidade (un)
|  | hidraúlica | hidraúlica |  | 6
[7 empty] | Quant. total (un) | x | Quant. de edificações (un) | = | Total (un)
[7 empty] | 6 | x | 1 | = | 6
12.219.B | COMPOSIÇÃO | COMP-SAQ/691 | COMP-SAQ/691-D | BUCHA DE REDUÇÃO, PVC, SOLDÁVEL, CURTA DN 25MM X 20MM, INSTALADO EM RAMAL DE DISTRIBUIÇÃO DE ÁGUA - FORNECIMENTO E INSTALAÇÃO. | [10 empty] | 3 | UN
|  | aplicação | aplicação |  | quantidade (un)
|  | hidraúlica | hidraúlica |  | 3
[7 empty] | Quant. total (un) | x | Quant. de edificações (un) | = | Total (un)
[7 empty] | 3 | x | 1 | = | 3
12.220.B | SINAPI | 89419 | 89419 | LUVA DE REDUÇÃO, PVC, SOLDÁVEL, DN 25MM X 20MM, INSTALADO EM RAMAL DE DISTRIBUIÇÃO DE ÁGUA - FORNECIMENTO E INSTALAÇÃO. AF_06/2022 | [10 empty] | 2 | UN
|  | aplicação | aplicação |  | quantidade (un)
|  | hidraúlica | hidraúlica |  | 2
[7 empty] | Quant. total (un) | x | Quant. de edificações (un) | = | Total (un)
[7 empty] | 2 | x | 1 | = | 2
12.221.B | SINAPI | 89417 | 89417 | LUVA, PVC, SOLDÁVEL, DN 20MM, INSTALADO EM RAMAL DE DISTRIBUIÇÃO DE ÁGUA - FORNECIMENTO E INSTALAÇÃO. AF_06/2022 | [10 empty] | 2 | UN
|  | aplicação | aplicação |  | quantidade (un)
|  | hidraúlica | hidraúlica |  | 2
[7 empty] | Quant. total (un) | x | Quant. de edificações (un) | = | Total (un)
[7 empty] | 2 | x | 1 | = | 2
12.222.B | COMPOSIÇÃO | COMP-SAQ/687 | COMP-SAQ/687-D | BUCHA DE REDUÇÃO, PVC, SOLDÁVEL, CURTA DN 40MM X 32MM, INSTALADO EM RAMAL DE DISTRIBUIÇÃO DE ÁGUA - FORNECIMENTO E INSTALAÇÃO. | [10 empty] | 2 | UN
|  | aplicação | aplicação |  | quantidade (un)
|  | hidraúlica | hidraúlica |  | 2
[7 empty] | Quant. total (un) | x | Quant. de edificações (un) | = | Total (un)
[7 empty] | 2 | x | 1 | = | 2
ESGOTO
12.223.B | SINAPI | 89707 | 89707 | CAIXA SIFONADA, PVC, DN 100 X 100 X 50 MM, JUNTA ELÁSTICA, FORNECIDA E INSTALADA EM RAMAL DE DESCARGA OU EM RAMAL DE ESGOTO SANITÁRIO. AF_08/2022 | [10 empty] | 8 | UN
|  | aplicação | aplicação |  | quantidade (un)
|  | esgoto sanitário | esgoto sanitário |  | 8
8
[7 empty] | Quant. total (un) | x | Quant. de edificações (un) | = | Total (un)
[7 empty] | 8 | x | 1 | = | 8
12.224.B | SINAPI | 89708 | 89708 | CAIXA SIFONADA, PVC, DN 150 X 185 X 75 MM, JUNTA ELÁSTICA, FORNECIDA E INSTALADA EM RAMAL DE DESCARGA OU EM RAMAL DE ESGOTO SANITÁRIO. AF_08/2022 | [10 empty] | 9 | UN
|  | aplicação | aplicação |  | quantidade (un)
|  | esgoto sanitário | esgoto sanitário |  | 9
9
[7 empty] | Quant. total (un) | x | Quant. de edificações (un) | = | Total (un)
[7 empty] | 9 | x | 1 | = | 9
12.225.B | SINAPI | 89709 | 89709 | RALO SIFONADO, PVC, DN 100 X 40 MM, JUNTA SOLDÁVEL, FORNECIDO E INSTALADO EM RAMAL DE DESCARGA OU EM RAMAL DE ESGOTO SANITÁRIO. AF_08/2022 | [10 empty] | 10 | UN
|  | aplicação | aplicação |  | quantidade (un)
|  | esgoto sanitário | esgoto sanitário |  | 10
[7 empty] | Quant. total (un) | x | Quant. de edificações (un) | = | Total (un)
[7 empty] | 10 | x | 1 | = | 10
12.226.B | SINAPI | 89711 | 89711 | TUBO PVC, SERIE NORMAL, ESGOTO PREDIAL, DN 40 MM, FORNECIDO E INSTALADO EM RAMAL DE DESCARGA OU RAMAL DE ESGOTO SANITÁRIO. AF_08/2022 | [10 empty] | 44 | M
|  | aplicação | aplicação |  | comprimento (m)
|  | esgoto | esgoto |  | 44
[7 empty] | compri. total (m) | x | Quant. de edificações (un) | = | Total (m)
[7 empty] | 44 | x | 1 | = | 44
12.227.B | SINAPI | 89712 | 89712 | TUBO PVC, SERIE NORMAL, ESGOTO PREDIAL, DN 50 MM, FORNECIDO E INSTALADO EM RAMAL DE DESCARGA OU RAMAL DE ESGOTO SANITÁRIO. AF_08/2022 | [10 empty] | 7 | M
|  | aplicação | aplicação |  | comprimento (m)
|  | esgoto | esgoto |  | 7
[7 empty] | compri. total (m) | x | Quant. de edificações (un) | = | Total (m)
[7 empty] | 7 | x | 1 | = | 7
12.228.B | SINAPI | 89713 | 89713 | TUBO PVC, SERIE NORMAL, ESGOTO PREDIAL, DN 75 MM, FORNECIDO E INSTALADO EM RAMAL DE DESCARGA OU RAMAL DE ESGOTO SANITÁRIO. AF_08/2022 | [10 empty] | 14 | M
|  | aplicação | aplicação |  | comprimento (m)
|  | esgoto | esgoto |  | 14
[7 empty] | compri. total (m) | x | Quant. de edificações (un) | = | Total (m)
[7 empty] | 14 | x | 1 | = | 14
12.229.B | SINAPI | 89714 | 89714 | TUBO PVC, SERIE NORMAL, ESGOTO PREDIAL, DN 100 MM, FORNECIDO E INSTALADO EM RAMAL DE DESCARGA OU RAMAL DE ESGOTO SANITÁRIO. AF_08/2022 | [10 empty] | 21 | M
|  | aplicação | aplicação |  | comprimento (m)
|  | esgoto | esgoto |  | 21
[7 empty] | compri. total (m) | x | Quant. de edificações (un) | = | Total (m)
[7 empty] | 21 | x | 1 | = | 21
12.230.B | SINAPI | 89724 | 89724 | JOELHO 90 GRAUS, PVC, SERIE NORMAL, ESGOTO PREDIAL, DN 40 MM, JUNTA SOLDÁVEL, FORNECIDO E INSTALADO EM RAMAL DE DESCARGA OU RAMAL DE ESGOTO SANITÁRIO. AF_08/2022 | [10 empty] | 11 | UN
|  | aplicação | aplicação |  | quantidade (un)
|  | esgoto | esgoto |  | 11
[7 empty] | Quant. total (un) | x | Quant. de edificações (un) | = | Total (un)
[7 empty] | 11 | x | 1 | = | 11
12.231.B | SINAPI | 89726 | 89726 | JOELHO 45 GRAUS, PVC, SERIE NORMAL, ESGOTO PREDIAL, DN 40 MM, JUNTA SOLDÁVEL, FORNECIDO E INSTALADO EM RAMAL DE DESCARGA OU RAMAL DE ESGOTO SANITÁRIO. AF_08/2022 | [10 empty] | 7 | UN
|  | aplicação | aplicação |  | quantidade (un)
|  | esgoto | esgoto |  | 7
[7 empty] | Quant. total (un) | x | Quant. de edificações (un) | = | Total (un)
[7 empty] | 7 | x | 1 | = | 7
12.232.B | SINAPI | 89731 | 89731 | JOELHO 90 GRAUS, PVC, SERIE NORMAL, ESGOTO PREDIAL, DN 50 MM, JUNTA ELÁSTICA, FORNECIDO E INSTALADO EM RAMAL DE DESCARGA OU RAMAL DE ESGOTO SANITÁRIO. AF_08/2022 | [10 empty] | 8 | UN
|  | aplicação | aplicação |  | quantidade (un)
|  | esgoto | esgoto |  | 8
[7 empty] | Quant. total (un) | x | Quant. de edificações (un) | = | Total (un)
[7 empty] | 8 | x | 1 | = | 8
12.233.B | SINAPI | 89732 | 89732 | JOELHO 45 GRAUS, PVC, SERIE NORMAL, ESGOTO PREDIAL, DN 50 MM, JUNTA ELÁSTICA, FORNECIDO E INSTALADO EM RAMAL DE DESCARGA OU RAMAL DE ESGOTO SANITÁRIO. AF_08/2022 | [10 empty] | 3 | UN
|  | aplicação | aplicação |  | quantidade (un)
|  | esgoto | esgoto |  | 3
[7 empty] | Quant. total (un) | x | Quant. de edificações (un) | = | Total (un)
[7 empty] | 3 | x | 1 | = | 3
12.234.B | SINAPI | 89737 | 89737 | JOELHO 90 GRAUS, PVC, SERIE NORMAL, ESGOTO PREDIAL, DN 75 MM, JUNTA ELÁSTICA, FORNECIDO E INSTALADO EM RAMAL DE DESCARGA OU RAMAL DE ESGOTO SANITÁRIO. AF_08/2022 | [10 empty] | 3 | UN
|  | aplicação | aplicação |  | quantidade (un)
|  | esgoto | esgoto |  | 3
[7 empty] | Quant. total (un) | x | Quant. de edificações (un) | = | Total (un)
[7 empty] | 3 | x | 1 | = | 3
12.235.B | SINAPI | 89739 | 89739 | JOELHO 45 GRAUS, PVC, SERIE NORMAL, ESGOTO PREDIAL, DN 75 MM, JUNTA ELÁSTICA, FORNECIDO E INSTALADO EM RAMAL DE DESCARGA OU RAMAL DE ESGOTO SANITÁRIO. AF_08/2022 | [10 empty] | 1 | UN
|  | aplicação | aplicação |  | quantidade (un)
|  | esgoto | esgoto |  | 1
[7 empty] | Quant. total (un) | x | Quant. de edificações (un) | = | Total (un)
[7 empty] | 1 | x | 1 | = | 1
12.236.B | SINAPI | 89746 | 89746 | JOELHO 45 GRAUS, PVC, SERIE NORMAL, ESGOTO PREDIAL, DN 100 MM, JUNTA ELÁSTICA, FORNECIDO E INSTALADO EM RAMAL DE DESCARGA OU RAMAL DE ESGOTO SANITÁRIO. AF_08/2022 | [10 empty] | 4 | UN
|  | aplicação | aplicação |  | quantidade (un)
|  | esgoto | esgoto |  | 4
[7 empty] | Quant. total (un) | x | Quant. de edificações (un) | = | Total (un)
[7 empty] | 4 | x | 1 | = | 4
12.237.B | SINAPI | 89748 | 89748 | CURVA CURTA 90 GRAUS, PVC, SERIE NORMAL, ESGOTO PREDIAL, DN 100 MM, JUNTA ELÁSTICA, FORNECIDO E INSTALADO EM RAMAL DE DESCARGA OU RAMAL DE ESGOTO SANITÁRIO. AF_08/2022 | [10 empty] | 9 | UN
|  | aplicação | aplicação |  | quantidade (un)
|  | esgoto | esgoto |  | 9
[7 empty] | Quant. total (un) | x | Quant. de edificações (un) | = | Total (un)
[7 empty] | 9 | x | 1 | = | 9
12.238.B | SINAPI | 89754 | 89754 | LUVA DE CORRER, PVC, SERIE NORMAL, ESGOTO PREDIAL, DN 50 MM, JUNTA ELÁSTICA, FORNECIDO E INSTALADO EM RAMAL DE DESCARGA OU RAMAL DE ESGOTO SANITÁRIO. AF_08/2022 | [10 empty] | 4 | UN
|  | aplicação | aplicação |  | quantidade (un)
|  | esgoto | esgoto |  | 4
[7 empty] | Quant. total (un) | x | Quant. de edificações (un) | = | Total (un)
[7 empty] | 4 | x | 1 | = | 4
12.239.B | SINAPI | 89776 | 89776 | LUVA DE CORRER, PVC, SERIE NORMAL, ESGOTO PREDIAL, DN 75 MM, JUNTA ELÁSTICA, FORNECIDO E INSTALADO EM RAMAL DE DESCARGA OU RAMAL DE ESGOTO SANITÁRIO. AF_08/2022 | [10 empty] | 10 | UN
|  | aplicação | aplicação |  | quantidade (un)
|  | esgoto | esgoto |  | 10
[7 empty] | Quant. total (un) | x | Quant. de edificações (un) | = | Total (un)
[7 empty] | 10 | x | 1 | = | 10
12.240.B | SINAPI | 104341 | 104341 | BUCHA DE REDUÇÃO LONGA, PVC, SÉRIE NORMAL, ESGOTO PREDIAL, DN 50 X 40 MM, JUNTA SOLDÁVEL E ELÁSTICA, FORNECIDO E INSTALADO EM RAMAL DE DESCARGA OU RAMAL DE ESGOTO SANITÁRIO. AF_08/2022 | [10 empty] | 2 | UN
|  | aplicação | aplicação |  | quantidade (un)
|  | esgoto | esgoto |  | 2
[7 empty] | Quant. total (un) | x | Quant. de edificações (un) | = | Total (un)
[7 empty] | 2 | x | 1 | = | 2
12.241.B | SINAPI | 89783 | 89783 | JUNÇÃO SIMPLES, PVC, SERIE NORMAL, ESGOTO PREDIAL, DN 40 MM, JUNTA SOLDÁVEL, FORNECIDO E INSTALADO EM RAMAL DE DESCARGA OU RAMAL DE ESGOTO SANITÁRIO. AF_08/2022 | [10 empty] | 6 | UN
|  | aplicação | aplicação |  | quantidade (un)
|  | esgoto | esgoto |  | 6
[7 empty] | Quant. total (un) | x | Quant. de edificações (un) | = | Total (un)
[7 empty] | 6 | x | 1 | = | 6
12.242.B | COMPOSIÇÃO | COMP-SAQ/694 | COMP-SAQ/694-D | JUNÇÃO SIMPLES, PVC, SÉRIE NORMAL, ESGOTO PREDIAL, DN 100 X 50 MM, JUNTA ELÁSTICA, FORNECIDO E INSTALADO EM RAMAL DE DESCARGA OU RAMAL DE ESGOTO SANITÁRIO | [10 empty] | 2 | UN
|  | aplicação | aplicação |  | quantidade (un)
|  | esgoto | esgoto |  | 2
[7 empty] | Quant. total (un) | x | Quant. de edificações (un) | = | Total (un)
[7 empty] | 2 | x | 1 | = | 2
12.243.B | COMPOSIÇÃO | COMP-SAQ/695 | COMP-SAQ/695-D | JUNÇÃO SIMPLES, PVC, SÉRIE NORMAL, ESGOTO PREDIAL, DN 100 X 75 MM, JUNTA ELÁSTICA, FORNECIDO E INSTALADO EM RAMAL DE DESCARGA OU RAMAL DE ESGOTO SANITÁRIO | [10 empty] | 2 | UN
|  | aplicação | aplicação |  | quantidade (un)
|  | esgoto | esgoto |  | 2
[7 empty] | Quant. total (un) | x | Quant. de edificações (un) | = | Total (un)
[7 empty] | 2 | x | 1 | = | 2
12.244.B | COMPOSIÇÃO | COMP-SAQ/442 | COMP-SAQ/442-D | REDUÇÃO EXCÊNTRICA, PVC, SÉRIE NORMAL, ESGOTO PREDIAL, DN 75 X 50 MM, JUNTA ELÁSTICA, FORNECIDO E INSTALADO EM INSTALADO EM RAMAL DE DESCARGA OU RAMAL DE ESGOTO SANITÁRIO. | [10 empty] | 7 | UN
|  | aplicação | aplicação |  | quantidade (un)
|  | esgoto | esgoto |  | 7
[7 empty] | Quant. total (un) | x | Quant. de edificações (un) | = | Total (un)
[7 empty] | 7 | x | 1 | = | 7
12.245.B | COMPOSIÇÃO | COMP-SAQ/697 | COMP-SAQ/697-D | TE, PVC, SÉRIE NORMAL, ESGOTO PREDIAL, DN 75 X 50 MM, JUNTA ELÁSTICA, FORNECIDO E INSTALADO EM RAMAL DE DESCARGA OU RAMAL DE ESGOTO SANITÁRIO | [10 empty] | 1 | UN
|  | aplicação | aplicação |  | quantidade (un)
|  | esgoto | esgoto |  | 1
[7 empty] | Quant. total (un) | x | Quant. de edificações (un) | = | Total (un)
[7 empty] | 1 | x | 1 | = | 1
12.246.B | COMPOSIÇÃO | COMP-SAQ/445 | COMP-SAQ/445-D | TE, PVC, SÉRIE NORMAL, ESGOTO PREDIAL, DN 100 X 75 MM, JUNTA ELÁSTICA, FORNECIDO E INSTALADO EM RAMAL DE DESCARGA OU RAMAL DE ESGOTO SANITÁRIO. | [10 empty] | 2 | UN
|  | aplicação | aplicação |  | quantidade (un)
|  | esgoto | esgoto |  | 2
[7 empty] | Quant. total (un) | x | Quant. de edificações (un) | = | Total (un)
[7 empty] | 2 | x | 1 | = | 2
12.247.B | SINAPI | 89779 | 89779 | LUVA DE CORRER, PVC, SERIE NORMAL, ESGOTO PREDIAL, DN 100 MM, JUNTA ELÁSTICA, FORNECIDO E INSTALADO EM RAMAL DE DESCARGA OU RAMAL DE ESGOTO SANITÁRIO. AF_08/2022 | [10 empty] | 15 | UN
|  | aplicação | aplicação |  | quantidade (un)
|  | esgoto | esgoto |  | 15
[7 empty] | Quant. total (un) | x | Quant. de edificações (un) | = | Total (un)
[7 empty] | 15 | x | 1 | = | 15
12.248.B | SINAPI | 89784 | 89784 | TE, PVC, SERIE NORMAL, ESGOTO PREDIAL, DN 50 X 50 MM, JUNTA ELÁSTICA, FORNECIDO E INSTALADO EM RAMAL DE DESCARGA OU RAMAL DE ESGOTO SANITÁRIO. AF_08/2022 | [10 empty] | 5 | UN
|  | aplicação | aplicação |  | quantidade (un)
|  | esgoto | esgoto |  | 5
[7 empty] | Quant. total (un) | x | Quant. de edificações (un) | = | Total (un)
[7 empty] | 5 | x | 1 | = | 5
12.249.B | SINAPI | 89786 | 89786 | TE, PVC, SERIE NORMAL, ESGOTO PREDIAL, DN 75 X 75 MM, JUNTA ELÁSTICA, FORNECIDO E INSTALADO EM RAMAL DE DESCARGA OU RAMAL DE ESGOTO SANITÁRIO. AF_08/2022 | [10 empty] | 3 | UN
|  | aplicação | aplicação |  | quantidade (un)
|  | esgoto | esgoto |  | 3
[7 empty] | Quant. total (un) | x | Quant. de edificações (un) | = | Total (un)
[7 empty] | 3 | x | 1 | = | 3
12.250.B | SINAPI | 89795 | 89795 | JUNÇÃO SIMPLES, PVC, SERIE NORMAL, ESGOTO PREDIAL, DN 75 X 75 MM, JUNTA ELÁSTICA, FORNECIDO E INSTALADO EM RAMAL DE DESCARGA OU RAMAL DE ESGOTO SANITÁRIO. AF_08/2022 | [10 empty] | 2 | UN
|  | aplicação | aplicação |  | quantidade (un)
|  | esgoto | esgoto |  | 2
[7 empty] | Quant. total (un) | x | Quant. de edificações (un) | = | Total (un)
[7 empty] | 2 | x | 1 | = | 2
12.251.B | SINAPI | 89797 | 89797 | JUNÇÃO SIMPLES, PVC, SERIE NORMAL, ESGOTO PREDIAL, DN 100 X 100 MM, JUNTA ELÁSTICA, FORNECIDO E INSTALADO EM RAMAL DE DESCARGA OU RAMAL DE ESGOTO SANITÁRIO. AF_08/2022 | [10 empty] | 4 | UN
|  | aplicação | aplicação |  | quantidade (un)
|  | esgoto | esgoto |  | 4
[7 empty] | Quant. total (un) | x | Quant. de edificações (un) | = | Total (un)
[7 empty] | 4 | x | 1 | = | 4
12.252.B | SINAPI | 89798 | 89798 | TUBO PVC, SERIE NORMAL, ESGOTO PREDIAL, DN 50 MM, FORNECIDO E INSTALADO EM PRUMADA DE ESGOTO SANITÁRIO OU VENTILAÇÃO. AF_08/2022 | [10 empty] | 27 | M
|  | aplicação | aplicação |  | comprimento (m)
|  | esgoto | esgoto |  | 27
[7 empty] | compri. total (m) | x | Quant. de edificações (un) | = | Total (m)
[7 empty] | 27 | x | 1 | = | 27
12.253.B | SINAPI | 89799 | 89799 | TUBO PVC, SERIE NORMAL, ESGOTO PREDIAL, DN 75 MM, FORNECIDO E INSTALADO EM PRUMADA DE ESGOTO SANITÁRIO OU VENTILAÇÃO. AF_08/2022 | [10 empty] | 60 | M
|  | aplicação | aplicação |  | comprimento (m)
|  | esgoto | esgoto |  | 60
[7 empty] | compri. total (m) | x | Quant. de edificações (un) | = | Total (m)
[7 empty] | 60 | x | 1 | = | 60
12.254.B | COMPOSIÇÃO | COMP-SAQ/689 | COMP-SAQ/689-D | TUBO PVC, SÉRIE NORMAL, ESGOTO PREDIAL, DN 40 MM, FORNECIDO E INSTALADO EM PRUMADA DE ESGOTO SANITÁRIO OU VENTILAÇÃO. | [10 empty] | 43 | M
|  | aplicação | aplicação |  | comprimento (m)
|  | esgoto | esgoto |  | 43
[7 empty] | compri. total (m) | x | Quant. de edificações (un) | = | Total (m)
[7 empty] | 43 | x | 1 | = | 43
12.255.B | SINAPI | 89801 | 89801 | JOELHO 90 GRAUS, PVC, SERIE NORMAL, ESGOTO PREDIAL, DN 50 MM, JUNTA ELÁSTICA, FORNECIDO E INSTALADO EM PRUMADA DE ESGOTO SANITÁRIO OU VENTILAÇÃO. AF_08/2022 | [10 empty] | 4 | UN
|  | aplicação | aplicação |  | quantidade (un)
|  | esgoto | esgoto |  | 4
[7 empty] | Quant. total (un) | x | Quant. de edificações (un) | = | Total (un)
[7 empty] | 4 | x | 1 | = | 4
12.256.B | SINAPI | 89802 | 89802 | JOELHO 45 GRAUS, PVC, SERIE NORMAL, ESGOTO PREDIAL, DN 50 MM, JUNTA ELÁSTICA, FORNECIDO E INSTALADO EM PRUMADA DE ESGOTO SANITÁRIO OU VENTILAÇÃO. AF_08/2022 | [10 empty] | 2 | UN
|  | aplicação | aplicação |  | quantidade (un)
|  | esgoto | esgoto |  | 2
[7 empty] | Quant. total (un) | x | Quant. de edificações (un) | = | Total (un)
[7 empty] | 2 | x | 1 | = | 2
12.257.B | SINAPI | 89805 | 89805 | JOELHO 90 GRAUS, PVC, SERIE NORMAL, ESGOTO PREDIAL, DN 75 MM, JUNTA ELÁSTICA, FORNECIDO E INSTALADO EM PRUMADA DE ESGOTO SANITÁRIO OU VENTILAÇÃO. AF_08/2022 | [10 empty] | 7 | UN
|  | aplicação | aplicação |  | quantidade (un)
|  | esgoto | esgoto |  | 7
[7 empty] | Quant. total (un) | x | Quant. de edificações (un) | = | Total (un)
[7 empty] | 7 | x | 1 | = | 7
12.258.B | SINAPI | 89806 | 89806 | JOELHO 45 GRAUS, PVC, SERIE NORMAL, ESGOTO PREDIAL, DN 75 MM, JUNTA ELÁSTICA, FORNECIDO E INSTALADO EM PRUMADA DE ESGOTO SANITÁRIO OU VENTILAÇÃO. AF_08/2022 | [10 empty] | 4 | UN
|  | aplicação | aplicação |  | quantidade (un)
|  | esgoto | esgoto |  | 4
[7 empty] | Quant. total (un) | x | Quant. de edificações (un) | = | Total (un)
[7 empty] | 4 | x | 1 | = | 4
12.259.B | COMPOSIÇÃO | COMP-SAQ/690 | COMP-SAQ/690-D | JOELHO 90 GRAUS, PVC, SÉRIE NORMAL, ESGOTO PREDIAL, DN 40 MM, JUNTA SOLDAVÉL, FORNECIDO E INSTALADO EM PRUMADA DE ESGOTO SANITÁRIO OU VENTILAÇÃO. | [10 empty] | 4 | UN
|  | aplicação | aplicação |  | quantidade (un)
|  | esgoto | esgoto |  | 4
[7 empty] | Quant. total (un) | x | Quant. de edificações (un) | = | Total (un)
[7 empty] | 4 | x | 1 | = | 4
12.260.B | COMPOSIÇÃO | COMP-SAQ/448 | COMP-SAQ/448-D | JUNÇÃO DE REDUÇÃO INVERTIDA, PVC, SÉRIE NORMAL, ESGOTO PREDIAL, DN 75 X 50 MM, JUNTA ELÁSTICA, FORNECIDO E INSTALADO EM PRUMADA DE ESGOTO SANITÁRIO OU VENTILAÇÃO. | [10 empty] | 2 | UN
|  | aplicação | aplicação |  | quantidade (un)
|  | esgoto | esgoto |  | 2
[7 empty] | Quant. total (un) | x | Quant. de edificações (un) | = | Total (un)
[7 empty] | 2 | x | 1 | = | 2
12.261.B | COMPOSIÇÃO | COMP-SAQ/692 | COMP-SAQ/692-D | BUCHA DE REDUÇÃO LONGA, PVC, SÉRIE NORMAL, ESGOTO PREDIAL, DN 50 X 40 MM, JUNTA ELÁSTICA, FORNECIDO E INSTALADO EM PRUMADA DE ESGOTO SANITÁRIO OU VENTILAÇÃO. | [10 empty] | 9 | UN
|  | aplicação | aplicação |  | quantidade (un)
|  | esgoto | esgoto |  | 9
[7 empty] | Quant. total (un) | x | Quant. de edificações (un) | = | Total (un)
[7 empty] | 9 | x | 1 | = | 9
12.262.B | SINAPI | 89819 | 89819 | LUVA DE CORRER, PVC, SERIE NORMAL, ESGOTO PREDIAL, DN 75 MM, JUNTA ELÁSTICA, FORNECIDO E INSTALADO EM PRUMADA DE ESGOTO SANITÁRIO OU VENTILAÇÃO. AF_08/2022 | [10 empty] | 4 | UN
|  | aplicação | aplicação |  | quantidade (un)
|  | esgoto | esgoto |  | 4
[7 empty] | Quant. total (un) | x | Quant. de edificações (un) | = | Total (un)
[7 empty] | 4 | x | 1 | = | 4
12.263.B | SINAPI | 89829 | 89829 | TE, PVC, SERIE NORMAL, ESGOTO PREDIAL, DN 75 X 75 MM, JUNTA ELÁSTICA, FORNECIDO E INSTALADO EM PRUMADA DE ESGOTO SANITÁRIO OU VENTILAÇÃO. AF_08/2022 | [10 empty] | 3 | UN
|  | aplicação | aplicação |  | quantidade (un)
|  | esgoto | esgoto |  | 3
[7 empty] | Quant. total (un) | x | Quant. de edificações (un) | = | Total (un)
[7 empty] | 3 | x | 1 | = | 3
12.264.B | SINAPI | 104348 | 104348 | TERMINAL DE VENTILAÇÃO, PVC, SÉRIE NORMAL, ESGOTO PREDIAL, DN 50 MM, JUNTA SOLDÁVEL, FORNECIDO E INSTALADO EM PRUMADA DE ESGOTO SANITÁRIO OU VENTILAÇÃO. AF_08/2022 | [10 empty] | 5 | UN
|  | aplicação | aplicação |  | quantidade (un)
|  | esgoto | esgoto |  | 5
[7 empty] | Quant. total (un) | x | Quant. de edificações (un) | = | Total (un)
[7 empty] | 5 | x | 1 | = | 5
12.265.B | SINAPI | 104351 | 104351 | TERMINAL DE VENTILAÇÃO, PVC, SÉRIE NORMAL, ESGOTO PREDIAL, DN 75 MM, JUNTA SOLDÁVEL, FORNECIDO E INSTALADO EM PRUMADA DE ESGOTO SANITÁRIO OU VENTILAÇÃO. AF_08/2022 | [10 empty] | 4 | UN
|  | aplicação | aplicação |  | quantidade (un)
|  | esgoto | esgoto |  | 4
[7 empty] | Quant. total (un) | x | Quant. de edificações (un) | = | Total (un)
[7 empty] | 4 | x | 1 | = | 4
12.266.B | SINAPI | 89830 | 89830 | JUNÇÃO SIMPLES, PVC, SERIE NORMAL, ESGOTO PREDIAL, DN 75 X 75 MM, JUNTA ELÁSTICA, FORNECIDO E INSTALADO EM PRUMADA DE ESGOTO SANITÁRIO OU VENTILAÇÃO. AF_08/2022 | [10 empty] | 4 | UN
|  | aplicação | aplicação |  | quantidade (un)
|  | esgoto | esgoto |  | 4
[7 empty] | Quant. total (un) | x | Quant. de edificações (un) | = | Total (un)
[7 empty] | 4 | x | 1 | = | 4
12.267.B | SINAPI | 89849 | 89849 | TUBO PVC, SERIE NORMAL, ESGOTO PREDIAL, DN 150 MM, FORNECIDO E INSTALADO EM SUBCOLETOR AÉREO DE ESGOTO SANITÁRIO. AF_08/2022 | [10 empty] | 3.45 | M
|  | aplicação | aplicação |  | comprimento (m)
|  | esgoto | esgoto |  | 3
|  | águas pluviais | águas pluviais |  | 0.45
3.45
[7 empty] | Compri. total (m) | x | Quant. de edificações (un) | = | Total (m)
[7 empty] | 3.45 | x | 1 | = | 3.45
12.268.B | COMPOSIÇÃO | COMP-SAQ/699 | COMP-SAQ/699-D | TUBO PVC, SÉRIE REFORÇADA, ESGOTO PREDIAL, DN 40 MM, FORNECIDO E INSTALADO EM RAMAL DE DESCARGA OU RAMAL DE ESGOTO SANITÁRIO. | [10 empty] | 45 | M
|  | aplicação | aplicação |  | comprimento (m)
|  | esgoto | esgoto |  | 45
[7 empty] | Compri. total (m) | x | Quant. de edificações (un) | = | Total (m)
[7 empty] | 45 | x | 1 | = | 45
12.269.B | COMPOSIÇÃO | COMP-SAQ/700 | COMP-SAQ/700-D | TUBO PVC, SÉRIE REFORÇADA, ESGOTO PREDIAL, DN 50 MM, FORNECIDO E INSTALADO EM RAMAL DE DESCARGA OU RAMAL DE ESGOTO SANITÁRIO. | [10 empty] | 11 | M
|  | aplicação | aplicação |  | comprimento (m)
|  | esgoto | esgoto |  | 11
[7 empty] | Compri. total (m) | x | Quant. de edificações (un) | = | Total (m)
[7 empty] | 11 | x | 1 | = | 11
12.270.B | COMPOSIÇÃO | COMP-SAQ/701 | COMP-SAQ/701-D | TUBO PVC, SÉRIE REFORÇADA, ESGOTO PREDIAL, DN 75 MM, FORNECIDO E INSTALADO EM RAMAL DE DESCARGA OU RAMAL DE ESGOTO SANITÁRIO. | [10 empty] | 45 | M
|  | aplicação | aplicação |  | comprimento (m)
|  | esgoto | esgoto |  | 45
[7 empty] | Compri. total (m) | x | Quant. de edificações (un) | = | Total (m)
[7 empty] | 45 | x | 1 | = | 45
12.271.B | COMPOSIÇÃO | COMP-SAQ/702 | COMP-SAQ/702-D | TUBO PVC, SÉRIE REFORÇADA, ESGOTO PREDIAL, DN 100 MM, FORNECIDO E INSTALADO EM RAMAL DE DESCARGA OU RAMAL DE ESGOTO SANITÁRIO. | [10 empty] | 30 | M
|  | aplicação | aplicação |  | comprimento (m)
|  | esgoto | esgoto |  | 30
[7 empty] | Compri. total (m) | x | Quant. de edificações (un) | = | Total (m)
[7 empty] | 30 | x | 1 | = | 30
12.272.B | COMPOSIÇÃO | COMP-SAQ/703 | COMP-SAQ/703-D | JOELHO 45 GRAUS, PVC, SÉRIE REFORÇADA, ESGOTO PREDIAL, DN 40 MM, JUNTA SOLDÁVEL, FORNECIDO E INSTALADO EM RAMAL DE DESCARGA OU RAMAL DE ESGOTO SANITÁRIO. | [10 empty] | 9 | UN
|  | aplicação | aplicação |  | Quantidade (un)
|  | esgoto | esgoto |  | 9
[7 empty] | Quant. total (un) | x | Quant. de edificações (un) | = | Total (un)
[7 empty] | 9 | x | 1 | = | 9
12.273.B | COMPOSIÇÃO | COMP-SAQ/704 | COMP-SAQ/704-D | JOELHO 45 GRAUS, PVC, SÉRIE REFORÇADA, ESGOTO PREDIAL, DN 50 MM, JUNTA ELÁSTICA, FORNECIDO E INSTALADO EM RAMAL DE DESCARGA OU RAMAL DE ESGOTO SANITÁRIO. | [10 empty] | 1 | UN
|  | aplicação | aplicação |  | Quantidade (un)
|  | esgoto | esgoto |  | 1
[7 empty] | Quant. total (un) | x | Quant. de edificações (un) | = | Total (un)
[7 empty] | 1 | x | 1 | = | 1
12.274.B | COMPOSIÇÃO | COMP-SAQ/705 | COMP-SAQ/705-D | JOELHO 45 GRAUS, PVC, SÉRIE REFORÇADA, ESGOTO PREDIAL, DN 75 MM, JUNTA ELÁSTICA, FORNECIDO E INSTALADO EM RAMAL DE DESCARGA OU RAMAL DE ESGOTO SANITÁRIO. | [10 empty] | 8 | UN
|  | aplicação | aplicação |  | Quantidade (un)
|  | esgoto | esgoto |  | 8
[7 empty] | Quant. total (un) | x | Quant. de edificações (un) | = | Total (un)
[7 empty] | 8 | x | 1 | = | 8
12.275.B | COMPOSIÇÃO | COMP-SAQ/706 | COMP-SAQ/706-D | JOELHO 45 GRAUS, PVC, SÉRIE REFORÇADA, ESGOTO PREDIAL, DN 100 MM, JUNTA ELÁSTICA, FORNECIDO E INSTALADO EM RAMAL DE DESCARGA OU RAMAL DE ESGOTO SANITÁRIO. | [10 empty] | 4 | UN
|  | aplicação | aplicação |  | Quantidade (un)
|  | esgoto | esgoto |  | 4
[7 empty] | Quant. total (un) | x | Quant. de edificações (un) | = | Total (un)
[7 empty] | 4 | x | 1 | = | 4
12.276.B | COMPOSIÇÃO | COMP-SAQ/707 | COMP-SAQ/707-D | JOELHO 90 GRAUS, PVC, SÉRIE REFORÇADA, ESGOTO PREDIAL, DN 40 MM, JUNTA SOLDÁVEL, FORNECIDO E INSTALADO EM RAMAL DE DESCARGA OU RAMAL DE ESGOTO SANITÁRIO. | [10 empty] | 13 | UN
|  | aplicação | aplicação |  | Quantidade (un)
|  | esgoto | esgoto |  | 13
[7 empty] | Quant. total (un) | x | Quant. de edificações (un) | = | Total (un)
[7 empty] | 13 | x | 1 | = | 13
12.277.B | COMPOSIÇÃO | COMP-SAQ/708 | COMP-SAQ/708-D | JOELHO 90 GRAUS, PVC, SÉRIE REFORÇADA, ESGOTO PREDIAL, DN 50 MM, JUNTA ELÁSTICA, FORNECIDO E INSTALADO EM RAMAL DE DESCARGA OU RAMAL DE ESGOTO SANITÁRIO. | [10 empty] | 6 | UN
|  | aplicação | aplicação |  | Quantidade (un)
|  | esgoto | esgoto |  | 6
[7 empty] | Quant. total (un) | x | Quant. de edificações (un) | = | Total (un)
[7 empty] | 6 | x | 1 | = | 6
12.278.B | COMPOSIÇÃO | COMP-SAQ/709 | COMP-SAQ/709-D | JOELHO 90 GRAUS, PVC, SÉRIE REFORÇADA, ESGOTO PREDIAL, DN 75 MM, JUNTA ELÁSTICA, FORNECIDO E INSTALADO EM RAMAL DE DESCARGA OU RAMAL DE ESGOTO SANITÁRIO. | [10 empty] | 5 | UN
|  | aplicação | aplicação |  | Quantidade (un)
|  | esgoto | esgoto |  | 5
[7 empty] | Quant. total (un) | x | Quant. de edificações (un) | = | Total (un)
[7 empty] | 5 | x | 1 | = | 5
12.279.B | COMPOSIÇÃO | COMP-SAQ/710 | COMP-SAQ/710-D | LUVA DE CORRER, PVC, SÉRIE REFORÇADA, ESGOTO PREDIAL, DN 50 MM, JUNTA ELÁSTICA, FORNECIDO E INSTALADO EM RAMAL DE DESCARGA OU RAMAL DE ESGOTO SANITÁRIO. | [10 empty] | 6 | UN
|  | aplicação | aplicação |  | Quantidade (un)
|  | esgoto | esgoto |  | 6
[7 empty] | Quant. total (un) | x | Quant. de edificações (un) | = | Total (un)
[7 empty] | 6 | x | 1 | = | 6
12.280.B | COMPOSIÇÃO | COMP-SAQ/711 | COMP-SAQ/711-D | LUVA DE CORRER, PVC, SÉRIE REFORÇADA, ESGOTO PREDIAL, DN 75 MM, JUNTA ELÁSTICA, FORNECIDO E INSTALADO EM RAMAL DE DESCARGA OU RAMAL DE ESGOTO SANITÁRIO. | [10 empty] | 20 | UN
|  | aplicação | aplicação |  | Quantidade (un)
|  | esgoto | esgoto |  | 20
[7 empty] | Quant. total (un) | x | Quant. de edificações (un) | = | Total (un)
[7 empty] | 20 | x | 1 | = | 20
12.281.B | COMPOSIÇÃO | COMP-SAQ/712 | COMP-SAQ/712-D | LUVA DE CORRER, PVC, SÉRIE REFORÇADA, ESGOTO PREDIAL, DN 100 MM, JUNTA ELÁSTICA, FORNECIDO E INSTALADO EM RAMAL DE DESCARGA OU RAMAL DE ESGOTO SANITÁRIO. | [10 empty] | 19 | UN
|  | aplicação | aplicação |  | Quantidade (un)
|  | esgoto | esgoto |  | 19
[7 empty] | Quant. total (un) | x | Quant. de edificações (un) | = | Total (un)
[7 empty] | 19 | x | 1 | = | 19
12.282.B | COMPOSIÇÃO | COMP-SAQ/713 | COMP-SAQ/713-D | TUBO PVC, SÉRIE REFORÇADA, ESGOTO PREDIAL, DN 150 MM, FORNECIDO E INSTALADO EM SUBCOLETOR AÉREO DE ESGOTO SANITÁRIO. | [10 empty] | 4 | M
|  | aplicação | aplicação |  | Comprimento (m)
|  | esgoto | esgoto |  | 4
[7 empty] | Compri. total (m) | x | Quant. de edificações (un) | = | Total (m)
[7 empty] | 4 | x | 1 | = | 4
12.283.B | COMPOSIÇÃO | COMP-SAQ/714 | COMP-SAQ/714-D | JUNÇÃO SIMPLES, PVC, SÉRIE REFORÇADA, ESGOTO PREDIAL, DN 40 X 40 MM, JUNTA SOLDÁVEL, FORNECIDO E INSTALADO EM RAMAL DE DESCARGA OU RAMAL DE ESGOTO SANITÁRIO. | [10 empty] | 6 | UN
|  | aplicação | aplicação |  | Quantidade (un)
|  | esgoto | esgoto |  | 6
[7 empty] | Quant. total (un) | x | Quant. de edificações (un) | = | Total (un)
[7 empty] | 6 | x | 1 | = | 6
12.284.B | COMPOSIÇÃO | COMP-SAQ/715 | COMP-SAQ/715-D | JUNÇÃO SIMPLES, PVC, SÉRIE REFORÇADA, ESGOTO PREDIAL, DN 75 X 75 MM, JUNTA ELÁSTICA, FORNECIDO E INSTALADO EM RAMAL DE DESCARGA OU RAMAL DE ESGOTO SANITÁRIO. | [10 empty] | 4 | UN
|  | aplicação | aplicação |  | Quantidade (un)
|  | esgoto | esgoto |  | 4
[7 empty] | Quant. total (un) | x | Quant. de edificações (un) | = | Total (un)
[7 empty] | 4 | x | 1 | = | 4
12.285.B | COMPOSIÇÃO | COMP-SAQ/716 | COMP-SAQ/716-D | JUNÇÃO SIMPLES, PVC, SÉRIE REFORÇADA, ESGOTO PREDIAL, DN 100 X 100 MM, JUNTA ELÁSTICA, FORNECIDO E INSTALADO EM RAMAL DE DESCARGA OU RAMAL DE ESGOTO SANITÁRIO. | [10 empty] | 13 | UN
|  | aplicação | aplicação |  | Quantidade (un)
|  | esgoto | esgoto |  | 13
[7 empty] | Quant. total (un) | x | Quant. de edificações (un) | = | Total (un)
[7 empty] | 13 | x | 1 | = | 13
12.286.B | COMPOSIÇÃO | COMP-SAQ/717 | COMP-SAQ/717-D | JUNÇÃO SIMPLES, PVC, SÉRIE REFORÇADA, ESGOTO PREDIAL, DN 100 X 75 MM, JUNTA ELÁSTICA, FORNECIDO E INSTALADO EM RAMAL DE DESCARGA OU RAMAL DE ESGOTO SANITÁRIO. | [10 empty] | 8 | UN
|  | aplicação | aplicação |  | Quantidade (un)
|  | esgoto | esgoto |  | 8
[7 empty] | Quant. total (un) | x | Quant. de edificações (un) | = | Total (un)
[7 empty] | 8 | x | 1 | = | 8
12.287.B | COMPOSIÇÃO | COMP-SAQ/718 | COMP-SAQ/718-D | CURVA CURTA 87.30 GRAUS, PVC, SÉRIE REFORÇADA, ESGOTO PREDIAL, DN 75 MM, JUNTA ELÁSTICA, FORNECIDO E INSTALADO EM RAMAL DE DESCARGA OU RAMAL DE ESGOTO SANITÁRIO. | [10 empty] | 1 | UN
|  | aplicação | aplicação |  | Quantidade (un)
|  | esgoto | esgoto |  | 1
[7 empty] | Quant. total (un) | x | Quant. de edificações (un) | = | Total (un)
[7 empty] | 1 | x | 1 | = | 1
12.288.B | COMPOSIÇÃO | COMP-SAQ/719 | COMP-SAQ/719-D | CURVA CURTA 87.30 GRAUS, PVC, SÉRIE REFORÇADA, ESGOTO PREDIAL, DN 100 MM, JUNTA ELÁSTICA, FORNECIDO E INSTALADO EM RAMAL DE DESCARGA OU RAMAL DE ESGOTO SANITÁRIO. | [10 empty] | 10 | UN
|  | aplicação | aplicação |  | Quantidade (un)
|  | esgoto | esgoto |  | 10
[7 empty] | Quant. total (un) | x | Quant. de edificações (un) | = | Total (un)
[7 empty] | 10 | x | 1 | = | 10
12.289.B | COMPOSIÇÃO | COMP-SAQ/720 | COMP-SAQ/720-D | TE, PVC, SÉRIE REFORÇADA, ESGOTO PREDIAL, DN 100 X 75 MM, JUNTA ELÁSTICA, FORNECIDO E INSTALADO EM RAMAL DE DESCARGA OU RAMAL DE ESGOTO SANITÁRIO. | [10 empty] | 3 | UN
|  | aplicação | aplicação |  | Quantidade (un)
|  | esgoto | esgoto |  | 3
[7 empty] | Quant. total (un) | x | Quant. de edificações (un) | = | Total (un)
[7 empty] | 3 | x | 1 | = | 3
12.290.B | COMPOSIÇÃO | COMP-SAQ/721 | COMP-SAQ/721-D | REDUÇÃO EXCÊNTRICA, PVC, SÉRIE REFORÇADA, ESGOTO PREDIAL, DN 75 X 50 MM, JUNTA ELÁSTICA, FORNECIDO E INSTALADO EM RAMAL DE DESCARGA OU RAMAL DE ESGOTO SANITÁRIO | [10 empty] | 1 | UN
|  | aplicação | aplicação |  | Quantidade (un)
|  | esgoto | esgoto |  | 1
[7 empty] | Quant. total (un) | x | Quant. de edificações (un) | = | Total (un)
[7 empty] | 1 | x | 1 | = | 1
12.291.B | COMPOSIÇÃO | COMP-SAQ/726 | COMP-SAQ/726-D | JUNÇÃO SIMPLES, PVC, SÉRIE REFORÇADA ESGOTO PREDIAL, DN 75 X 50 MM, JUNTA ELÁSTICA, FORNECIDO E INSTALADO EM RAMAL DE DESCARGA OU RAMAL DE ESGOTO SANITÁRIO. | [10 empty] | 1 | UN
|  | aplicação | aplicação |  | Quantidade (un)
|  | esgoto | esgoto |  | 1
[7 empty] | Quant. total (un) | x | Quant. de edificações (un) | = | Total (un)
[7 empty] | 1 | x | 1 | = | 1
12.292.B | COMPOSIÇÃO | COMP-SAQ/727 | COMP-SAQ/727-D | TE, PVC, SÉRIE REFORÇADA, ESGOTO PREDIAL, DN 75 X 75 MM, JUNTA ELÁSTICA, FORNECIDO E INSTALADO EM RAMAL DE DESCARGA OU RAMAL DE ESGOTO SANITÁRIO. | [10 empty] | 5 | UN
|  | aplicação | aplicação |  | Quantidade (un)
|  | esgoto | esgoto |  | 5
[7 empty] | Quant. total (un) | x | Quant. de edificações (un) | = | Total (un)
[7 empty] | 5 | x | 1 | = | 5
12.293.B | COMPOSIÇÃO | COMP-SAQ/728 | COMP-SAQ/728-D | TE, PVC, SÉRIE REFORÇADA, ESGOTO PREDIAL, DN 75 X 50 MM, JUNTA ELÁSTICA, FORNECIDO E INSTALADO EM RAMAL DE DESCARGA OU RAMAL DE ESGOTO SANITÁRIO. | [10 empty] | 2 | UN
|  | aplicação | aplicação |  | Quantidade (un)
|  | esgoto | esgoto |  | 2
[7 empty] | Quant. total (un) | x | Quant. de edificações (un) | = | Total (un)
[7 empty] | 2 | x | 1 | = | 2
12.294.B | COMPOSIÇÃO | COMP-SAQ/729 | COMP-SAQ/729-D | JOELHO 90 GRAUS, PVC COM VISITA, SÉRIE REFORÇADA, ESGOTO PREDIAL, DN 100 X 75 MM, JUNTA ELÁSTICA, FORNECIDO E INSTALADO EM RAMAL DE DESCARGA OU RAMAL DE ESGOTO SANITÁRIO. | [10 empty] | 4 | UN
|  | aplicação | aplicação |  | Quantidade (un)
|  | esgoto | esgoto |  | 4
[7 empty] | Quant. total (un) | x | Quant. de edificações (un) | = | Total (un)
[7 empty] | 4 | x | 1 | = | 4
12.295.B | COMPOSIÇÃO | COMP-SAQ/730 | COMP-SAQ/730-D | JOELHO 90 GRAUS, PVC P/ PÉ DE COLUNA, SÉRIE REFORÇADA COM FIBRA DE VIDRO, ESGOTO PREDIAL, DN 100 MM, JUNTA ELÁSTICA, FORNECIDO E INSTALADO EM RAMAL DE DESCARGA OU RAMAL DE ESGOTO SANITÁRIO. | [10 empty] | 4 | UN
|  | aplicação | aplicação |  | Quantidade (un)
|  | esgoto | esgoto |  | 4
[7 empty] | Quant. total (un) | x | Quant. de edificações (un) | = | Total (un)
[7 empty] | 4 | x | 1 | = | 4
12.296.B | COMPOSIÇÃO | COMP-SAQ/731 | COMP-SAQ/731-D | TE, PVC, SÉRIE REFORÇADA, ESGOTO PREDIAL, DN 50 X 50 MM, JUNTA ELÁSTICA, FORNECIDO E INSTALADO EM RAMAL DE DESCARGA OU RAMAL DE ESGOTO SANITÁRIO. | [10 empty] | 3 | UN
|  | aplicação | aplicação |  | Quantidade (un)
|  | esgoto | esgoto |  | 3
[7 empty] | Quant. total (un) | x | Quant. de edificações (un) | = | Total (un)
[7 empty] | 3 | x | 1 | = | 3
12.297.B | COMPOSIÇÃO | COMP-SAQ/732 | COMP-SAQ/732-D | TUBO PVC, SÉRIE REFORÇADA, ESGOTO PREDIAL, DN 100 MM, FORNECIDO E INSTALADO EM PRUMADA DE ESGOTO SANITÁRIO OU VENTILAÇÃO. | [10 empty] | 18 | M
|  | aplicação | aplicação |  | comprimento(m)
|  | esgoto | esgoto |  | 18
[7 empty] | Compri. total (m) | x | Quant. de edificações (un) | = | Total (m)
[7 empty] | 18 | x | 1 | = | 18
12.298.B | COMPOSIÇÃO | COMP-SAQ/733 | COMP-SAQ/733-D | TUBO PVC, SÉRIE REFORÇADA, ESGOTO PREDIAL, DN 75 MM, FORNECIDO E INSTALADO EM PRUMADA DE ESGOTO SANITÁRIO OU VENTILAÇÃO. | [10 empty] | 30 | M
|  | aplicação | aplicação |  | comprimento(m)
|  | esgoto | esgoto |  | 30
[7 empty] | Compri. total (m) | x | Quant. de edificações (un) | = | Total (m)
[7 empty] | 30 | x | 1 | = | 30
12.299.B | COMPOSIÇÃO | COMP-SAQ/734 | COMP-SAQ/734-D | TUBO PVC, SÉRIE REFORÇADA, ESGOTO PREDIAL, DN 50 MM, FORNECIDO E INSTALADO EM PRUMADA DE ESGOTO SANITÁRIO OU VENTILAÇÃO. | [10 empty] | 21 | M
|  | aplicação | aplicação |  | comprimento(m)
|  | esgoto | esgoto |  | 21
[7 empty] | Compri. total (m) | x | Quant. de edificações (un) | = | Total (m)
[7 empty] | 21 | x | 1 | = | 21
12.300.B | COMPOSIÇÃO | COMP-SAQ/735 | COMP-SAQ/735-D | TUBO PVC, SÉRIE REFORÇADA, ESGOTO PREDIAL, DN 40 MM, FORNECIDO E INSTALADO EM PRUMADA DE ESGOTO SANITÁRIO OU VENTILAÇÃO. | [10 empty] | 2 | M
|  | aplicação | aplicação |  | comprimento(m)
|  | esgoto | esgoto |  | 2
[7 empty] | Compri. total (m) | x | Quant. de edificações (un) | = | Total (m)
[7 empty] | 2 | x | 1 | = | 2
12.301.B | COMPOSIÇÃO | COMP-SAQ/736 | COMP-SAQ/736-D | JOELHO 90 GRAUS, PVC, SÉRIE REFORÇADA, ESGOTO PREDIAL, DN 40 MM, JUNTA SOLDAVÉL, FORNECIDO E INSTALADO EM PRUMADA DE ESGOTO SANITÁRIO OU VENTILAÇÃO. | [10 empty] | 2 | UN
|  | aplicação | aplicação |  | Quantidade (un)
|  | esgoto | esgoto |  | 2
[7 empty] | Quant. total (un) | x | Quant. de edificações (un) | = | Total (un)
[7 empty] | 2 | x | 1 | = | 2
12.302.B | COMPOSIÇÃO | COMP-SAQ/737 | COMP-SAQ/737-D | JOELHO 90 GRAUS, PVC, SÉRIE REFORÇADA, ESGOTO PREDIAL, DN 50 MM, JUNTA ELÁSTICA, FORNECIDO E INSTALADO EM PRUMADA DE ESGOTO SANITÁRIO OU VENTILAÇÃO. | [10 empty] | 4 | UN
|  | aplicação | aplicação |  | Quantidade (un)
|  | esgoto | esgoto |  | 4
[7 empty] | Quant. total (un) | x | Quant. de edificações (un) | = | Total (un)
[7 empty] | 4 | x | 1 | = | 4
12.303.B | COMPOSIÇÃO | COMP-SAQ/738 | COMP-SAQ/738-D | JOELHO 90 GRAUS, PVC, SÉRIE REFORÇADA, ESGOTO PREDIAL, DN 75 MM, JUNTA ELÁSTICA, FORNECIDO E INSTALADO EM PRUMADA DE ESGOTO SANITÁRIO OU VENTILAÇÃO. | [10 empty] | 14 | UN
|  | aplicação | aplicação |  | Quantidade (un)
|  | esgoto | esgoto |  | 14
[7 empty] | Quant. total (un) | x | Quant. de edificações (un) | = | Total (un)
[7 empty] | 14 | x | 1 | = | 14
12.304.B | COMPOSIÇÃO | COMP-SAQ/571 | COMP-SAQ/571-D | JUNÇÃO SIMPLES, PVC, SÉRIE REFORÇADA, ESGOTO PREDIAL, DN 75 X 75 MM, JUNTA ELÁSTICA, FORNECIDO E INSTALADO EM PRUMADA DE ESGOTO SANITÁRIO OU VENTILAÇÃO. | [10 empty] | 2 | UN
|  | aplicação | aplicação |  | Quantidade (un)
|  | esgoto | esgoto |  | 2
[7 empty] | Quant. total (un) | x | Quant. de edificações (un) | = | Total (un)
[7 empty] | 2 | x | 1 | = | 2
12.305.B | COMPOSIÇÃO | COMP-SAQ/740 | COMP-SAQ/740-D | TÊ PVC, SÉRIE REFORÇADA, ESGOTO PREDIAL, DN 75 X 50 MM, JUNTA ELÁSTICA, FORNECIDO E INSTALADO EM PRUMADA DE ESGOTO SANITÁRIO OU VENTILAÇÃO. | [10 empty] | 4 | UN
|  | aplicação | aplicação |  | Quantidade (un)
|  | esgoto | esgoto |  | 4
[7 empty] | Quant. total (un) | x | Quant. de edificações (un) | = | Total (un)
[7 empty] | 4 | x | 1 | = | 4
12.306.B | COMPOSIÇÃO | COMP-SAQ/741 | COMP-SAQ/741-D | BUCHA DE REDUÇÃO, PVC, LONGA, SÉRIE REFORÇADA, ESGOTO PREDIAL, DN 50 X 40 MM, JUNTA ELÁSTICA, FORNECIDO E INSTALADO EM PRUMADA DE ESGOTO SANITÁRIO OU VENTILAÇÃO. | [10 empty] | 1 | UN
|  | aplicação | aplicação |  | Quantidade (un)
|  | esgoto | esgoto |  | 1
[7 empty] | Quant. total (un) | x | Quant. de edificações (un) | = | Total (un)
[7 empty] | 1 | x | 1 | = | 1
12.307.B | COMPOSIÇÃO | COMP-SAQ/441 | COMP-SAQ/441-D | JOELHO 90 GRAUS, PVC, SÉRIE NORMAL, ESGOTO PREDIAL, COM BOLSA E ANEL DE DN 40 MM X 1.1/2", FORNECIDO E INSTALADO EM RAMAL DE DESCARGA OU RAMAL DE ESGOTO SANITÁRIO. | [10 empty] | 25 | UN
|  | aplicação | aplicação |  | Quantidade (un)
|  | esgoto | esgoto |  | 25
[7 empty] | Quant. total (un) | x | Quant. de edificações (un) | = | Total (un)
[7 empty] | 25 | x | 1 | = | 25
12.308.B | COMPOSIÇÃO | COMP-SAQ/743 | COMP-SAQ/743-D | JUNÇÃO SIMPLES, PVC, SÉRIE REFORÇADA, ESGOTO PREDIAL, DN 100 X 50 MM, JUNTA ELÁSTICA, FORNECIDO E INSTALADO EM RAMAL DE DESCARGA OU RAMAL DE ESGOTO SANITÁRIO. | [10 empty] | 25 | UN
|  | aplicação | aplicação |  | Quantidade (un)
|  | esgoto | esgoto |  | 25
[7 empty] | Quant. total (un) | x | Quant. de edificações (un) | = | Total (un)
[7 empty] | 25 | x | 1 | = | 25
ÁGUAS PLUVIAIS
12.309.B | COMPOSIÇÃO | COMP-SAQ/722 | COMP-SAQ/722-D | RALO DE COBERTURA SEMI-ESFÉRICO (TIPO ABACAXI), COM 3". FORNECIMENTO E COLOCAÇÃO | [10 empty] | 4 | UN
|  | aplicação | aplicação |  | quantidade (un)
|  | águas pluviais | águas pluviais |  | 4
[7 empty] | Quant. total (un) | x | Quant. de edificações (un) | = | Total (un)
[7 empty] | 4 | x | 1 | = | 4
12.310.B | COMPOSIÇÃO | COMP-SAQ/723 | COMP-SAQ/723-D | RALO DE COBERTURA SEMI-ESFÉRICO(TIPO ABACAXI), COM 4". FORNECIMENTO E COLOCAÇÃO | [10 empty] | 3 | UN
|  | aplicação | aplicação |  | quantidade (un)
|  | águas pluviais | águas pluviais |  | 3
[7 empty] | Quant. total (un) | x | Quant. de edificações (un) | = | Total (un)
[7 empty] | 3 | x | 1 | = | 3
12.311.B | SINAPI | 89576 | 89576 | TUBO PVC, SÉRIE R, ÁGUA PLUVIAL, DN 75 MM, FORNECIDO E INSTALADO EM CONDUTORES VERTICAIS DE ÁGUAS PLUVIAIS. AF_06/2022 | [10 empty] | 39 | M
|  | aplicação | aplicação |  | comprimento (m)
|  | águas pluviais | águas pluviais |  | 39
[7 empty] | Compri. total (m) | x | Quant. de edificações (un) | = | Total (m)
[7 empty] | 39 | x | 1 | = | 39
12.312.B | SINAPI | 89578 | 89578 | TUBO PVC, SÉRIE R, ÁGUA PLUVIAL, DN 100 MM, FORNECIDO E INSTALADO EM CONDUTORES VERTICAIS DE ÁGUAS PLUVIAIS. AF_06/2022 | [10 empty] | 35 | M
|  | aplicação | aplicação |  | comprimento (m)
|  | águas pluviais | águas pluviais |  | 35
[7 empty] | Compri. total (m) | x | Quant. de edificações (un) | = | Total (m)
[7 empty] | 35 | x | 1 | = | 35
12.313.B | SINAPI | 89669 | 89669 | LUVA SIMPLES, PVC, SERIE R, ÁGUA PLUVIAL, DN 100 MM, JUNTA ELÁSTICA, FORNECIDO E INSTALADO EM CONDUTORES VERTICAIS DE ÁGUAS PLUVIAIS. AF_06/2022 | [10 empty] | 8 | UN
|  | aplicação | aplicação |  | quantidade (un)
|  | águas pluviais | águas pluviais |  | 8
[7 empty] | Quant. total (un) | x | Quant. de edificações (un) | = | Total (un)
[7 empty] | 8 | x | 1 | = | 8
12.314.B | SINAPI | 89599 | 89599 | LUVA SIMPLES, PVC, SERIE R, ÁGUA PLUVIAL, DN 75 MM, JUNTA ELÁSTICA, FORNECIDO E INSTALADO EM CONDUTORES VERTICAIS DE ÁGUAS PLUVIAIS. AF_06/2022 | [10 empty] | 9 | UN
|  | aplicação | aplicação |  | quantidade (un)
|  | águas pluviais | águas pluviais |  | 9
[7 empty] | Quant. total (un) | x | Quant. de edificações (un) | = | Total (un)
[7 empty] | 9 | x | 1 | = | 9
12.315.B | SINAPI | 89535 | 89535 | CURVA 87 GRAUS E 30 MINUTOS, PVC, SERIE R, ÁGUA PLUVIAL, DN 100 MM, JUNTA ELÁSTICA, FORNECIDO E INSTALADO EM RAMAL DE ENCAMINHAMENTO. AF_06/2022 | [10 empty] | 3 | UN
|  | aplicação | aplicação |  | quantidade (un)
|  | águas pluviais | águas pluviais |  | 3
[7 empty] | Quant. total (un) | x | Quant. de edificações (un) | = | Total (un)
[7 empty] | 3 | x | 1 | = | 3
12.316.B | SINAPI | 89583 | 89583 | CURVA 87 GRAUS E 30 MINUTOS, PVC, SERIE R, ÁGUA PLUVIAL, DN 75 MM, JUNTA ELÁSTICA, FORNECIDO E INSTALADO EM CONDUTORES VERTICAIS DE ÁGUAS PLUVIAIS. AF_06/2022 | [10 empty] | 4 | UN
|  | aplicação | aplicação |  | quantidade (un)
|  | águas pluviais | águas pluviais |  | 4
[7 empty] | Quant. total (un) | x | Quant. de edificações (un) | = | Total (un)
[7 empty] | 4 | x | 1 | = | 4
12.317.B | SINAPI | 89585 | 89585 | JOELHO 45 GRAUS, PVC, SERIE R, ÁGUA PLUVIAL, DN 100 MM, JUNTA ELÁSTICA, FORNECIDO E INSTALADO EM CONDUTORES VERTICAIS DE ÁGUAS PLUVIAIS. AF_06/2022 | [10 empty] | 2 | UN
|  | aplicação | aplicação |  | quantidade (un)
|  | águas pluviais | águas pluviais |  | 2
[7 empty] | Quant. total (un) | x | Quant. de edificações (un) | = | Total (un)
[7 empty] | 2 | x | 1 | = | 2
12.318.B | SINAPI | 95695 | 95695 | CURVA 90 GRAUS, PVC, SERIE R, ÁGUA PLUVIAL, DN 100 MM, JUNTA ELÁSTICA, FORNECIDO E INSTALADO EM CONDUTORES VERTICAIS DE ÁGUAS PLUVIAIS. AF_06/2022 | [10 empty] | 2 | UN
|  | aplicação | aplicação |  | quantidade (un)
|  | águas pluviais | águas pluviais |  | 2
[7 empty] | Quant. total (un) | x | Quant. de edificações (un) | = | Total (un)
[7 empty] | 2 | x | 1 | = | 2
12.319.B | SINAPI | 89584 | 89584 | JOELHO 90 GRAUS, PVC, SERIE R, ÁGUA PLUVIAL, DN 100 MM, JUNTA ELÁSTICA, FORNECIDO E INSTALADO EM CONDUTORES VERTICAIS DE ÁGUAS PLUVIAIS. AF_06/2022 | [10 empty] | 6 | UN
|  | aplicação | aplicação |  | quantidade (un)
|  | águas pluviais | águas pluviais |  | 6
[7 empty] | Quant. total (un) | x | Quant. de edificações (un) | = | Total (un)
[7 empty] | 6 | x | 1 | = | 6
12.320.B | SINAPI | 89581 | 89581 | JOELHO 90 GRAUS, PVC, SERIE R, ÁGUA PLUVIAL, DN 75 MM, JUNTA ELÁSTICA, FORNECIDO E INSTALADO EM CONDUTORES VERTICAIS DE ÁGUAS PLUVIAIS. AF_06/2022 | [10 empty] | 8 | UN
|  | aplicação | aplicação |  | quantidade (un)
|  | águas pluviais | águas pluviais |  | 8
[7 empty] | Quant. total (un) | x | Quant. de edificações (un) | = | Total (un)
[7 empty] | 8 | x | 1 | = | 8
INCÊNDIO
12.321.B | COMPOSIÇÃO | COMP-SAQ/430 | COMP-SAQ/430-D | CAIXA DE INCÊNDIO EXTERNA, PADRÃO CBERJ, DE AÇO,MEDINDO 75X45X17CM, COMPREENDENDO: 2 LANCES DE 15,00M DE MANGUEIRA DE FIBRA DE POLIÉSTER PURA, TIPO 1, REVESTIDA INTERNAMENTE COM BORRACHA VULCANIZADA NO DIÂMETRO DE 1.1/2", EMPATADA, COM REGISTRO, ADAPTADOR E ESGUICHO. FORNECIMENTO E COLOCAÇÃO | [10 empty] | 2 | UN
|  | aplicação | aplicação |  | Quantidade (un)
|  | térreo | térreo |  | 1
|  | 1º pavimento | 1º pavimento |  | 1
2
[7 empty] | Quant. total (un) | x | Quant. de edificações (un) | = | Total (un)
[7 empty] | 2 | x | 1 | = | 2
12.322.B | COMPOSIÇÃO | COMP-SAQ/431 | COMP-SAQ/431-D | INSTALAÇÃO DE HIDRANTE DE RECALQUE PARA SISTEMA DE INCÊNDIO EM CAIXA ENTERRADA DE ALVENARIA COM TIJOLO MACIÇO, PAREDE MEIA VEZ (10CM) MEDINDO 40X30X50CM, REVESTIDA INTERNAMENTE, COM TAMPA DE FERRO FUNDIDO, INCLUSIVE PEÇAS COMPREENDENDO: REGISTRO OU VÁLVULA GLOBO DE 2.1/2", TAMPÃOO CEGO C/ CORRENTE DE 2.1/2", ADAPTADOR PARA JUNTA STORZ DE 2.1/2" E FORNECIMENTO DE TODOS OS MATERIAIS. | [10 empty] | 1 | UN
|  | aplicação | aplicação |  | Quantidade (un)
|  | Hidrante Recalque | Hidrante Recalque |  | 1
[7 empty] | Quant. total (un) | x | Quant. de edificações (un) | = | Total (un)
[7 empty] | 1 | x | 1 | = | 1
12.323.B | COMPOSIÇÃO | COMP-SAQ/543 | COMP-SAQ/543-D | TUBO DE AÇO GALVANIZADO COM COSTURA, CLASSE PESADO, DN 65 (2 1/2"), CONEXÃO ROSQUEADA, INSTALADO EM REDE DE ALIMENTAÇÃO PARA HIDRANTE - FORNECIMENTO E INSTALAÇÃO. | [10 empty] | 44.38 | M
|  | aplicação | aplicação |  | comprimento (m) | x | perdas (%) | = | comp. total (m)
|  | térreo - colunas verticais | térreo - colunas verticais |  | 9.95 | x | 10% | = | 10.95
|  | térreo - horizontais | térreo - horizontais |  | 28.49 | x | 10% | = | 31.34
|  | 1º pavimento - colunas verticais | 1º pavimento - colunas verticais |  | 1.9 | x | 10% | = | 2.09
44.38
[7 empty] | Compri. total (m) | x | Quant. de edificações (un) | = | Total (m)
[7 empty] | 44.38 | x | 1 | = | 44.38
12.324.B | COMPOSIÇÃO | COMP-SAQ/544 | COMP-SAQ/544-D | TUBO DE AÇO GALVANIZADO COM COSTURA, CLASSE PESADO, DN 65 (2 1/2"), CONEXÃO ROSQUEADA, INSTALADO EM REDE DE ALIMENTAÇÃO ENTERRADAS PARA HIDRANTE, INCLUSIVE PROTEÇÃO COM FITA ANTICORROSIVA - FORNECIMENTO E INSTALAÇÃO. | [10 empty] | 12.94 | M
|  | aplicação | aplicação |  | comprimento (m) | x | perdas (%) | = | comp. total (m)
|  | CMI<>edificação | CMI<>edificação |  | 6.96 | x | 10% | = | 7.66
|  | edificação<>hidrante requalque | edificação<>hidrante requalque |  | 4.8 | x | 10% | = | 5.28
12.94
[7 empty] | Compri. total (m) | x | Quant. de edificações (un) | = | Total (m)
[7 empty] | 12.94 | x | 1 | = | 12.94
12.325.B | COMPOSIÇÃO | COMP-SAQ/545 | COMP-SAQ/545-D | TUBO DE AÇO GALVANIZADO COM COSTURA, CLASSE PESADO, DN 25 (1"), CONEXÃO ROSQUEADA, INSTALADO EM REDE DE ALIMENTAÇÃO ENTERRADAS PARA HIDRANTE, INCLUSIVE PROTEÇÃO COM FITA ANTICORROSIVA - FORNECIMENTO E INSTALAÇÃO. | [10 empty] | 4 | M
|  | aplicação | aplicação |  | comprimento (m)
|  | sistema escorva - CMI | sistema escorva - CMI |  | 4
[7 empty] | Compri. total (m) | x | Quant. de edificações (un) | = | Total (m)
[7 empty] | 4 | x | 1 | = | 4
12.326.B | SINAPI | 92382 | 92382 | JOELHO 90 GRAUS, EM FERRO GALVANIZADO, DN 25 (1"), CONEXÃO ROSQUEADA, INSTALADO EM REDE DE ALIMENTAÇÃO PARA HIDRANTE - FORNECIMENTO E INSTALAÇÃO. AF_10/2020 | [10 empty] | 3 | UN
|  | aplicação | aplicação |  | Quantidade (un)
|  | sistema escorva - CMI | sistema escorva - CMI |  | 3
[7 empty] | Quant. total (un) | x | Quant. de edificações (un) | = | Total (un)
[7 empty] | 3 | x | 1 | = | 3
12.327.B | SINAPI | 92390 | 92390 | JOELHO 90 GRAUS, EM FERRO GALVANIZADO, DN 65 (2 1/2"), CONEXÃO ROSQUEADA, INSTALADO EM REDE DE ALIMENTAÇÃO PARA HIDRANTE - FORNECIMENTO E INSTALAÇÃO. AF_10/2020 | [10 empty] | 8 | UN
|  | aplicação | aplicação |  | Quantidade (un)
|  | incêndio | incêndio |  | 8
[7 empty] | Quant. total (un) | x | Quant. de edificações (un) | = | Total (un)
[7 empty] | 8 | x | 1 | = | 8
12.328.B | SINAPI | 92642 | 92642 | TÊ, EM FERRO GALVANIZADO, CONEXÃO ROSQUEADA, DN 65 (2 1/2"), INSTALADO EM REDE DE ALIMENTAÇÃO PARA HIDRANTE - FORNECIMENTO E INSTALAÇÃO. AF_10/2020 | [10 empty] | 2 | UN
|  | aplicação | aplicação |  | Quantidade (un)
|  | incêndio | incêndio |  | 2
[7 empty] | Quant. total (un) | x | Quant. de edificações (un) | = | Total (un)
[7 empty] | 2 | x | 1 | = | 2
12.329.B | SINAPI | 99629 | 99629 | VÁLVULA DE RETENÇÃO VERTICAL, DE BRONZE, ROSCÁVEL, 1" - FORNECIMENTO E INSTALAÇÃO. AF_08/2021 | [10 empty] | 1 | UN
|  | aplicação | aplicação |  | Quantidade (un)
|  | sistema escorva - CMI | sistema escorva - CMI |  | 1
[7 empty] | Quant. total (un) | x | Quant. de edificações (un) | = | Total (un)
[7 empty] | 1 | x | 1 | = | 1
12.330.B | COMPOSIÇÃO | COMP-SAQ/546 | COMP-SAQ/546-D | VÁLVULA DE GAVETA, EM BRONZE, DN 25 (1"), CONEXÃO ROSQUEADA, INSTALADO EM REDE DE ALIMENTAÇÃO PARA HIDRANTE - FORNECIMENTO E INSTALAÇÃO. | [10 empty] | 3 | UN
|  | aplicação | aplicação |  | Quantidade (un)
|  | sistema escorva - CMI | sistema escorva - CMI |  | 3
[7 empty] | Quant. total (un) | x | Quant. de edificações (un) | = | Total (un)
[7 empty] | 3 | x | 1 | = | 3
12.331.B | COMPOSIÇÃO | COMP-SAQ/547 | COMP-SAQ/547-D | CAIXA D´ÁGUA EM POLIETILENO, 100 LITROS - FORNECIMENTO E INSTALAÇÃO. | [10 empty] | 1 | UN
|  | aplicação | aplicação |  | Quantidade (un)
|  | caixa d' água escorva - CMI | caixa d' água escorva - CMI |  | 1
[7 empty] | Quant. total (un) | x | Quant. de edificações (un) | = | Total (un)
[7 empty] | 1 | x | 1 | = | 1
INSTALAÇÕES AR CONDICIONADO
12.332.B | SINAPI | 97327 | 97327 | TUBO EM COBRE FLEXÍVEL, DN 1/4, COM ISOLAMENTO, INSTALADO EM RAMAL DE ALIMENTAÇÃO DE AR CONDICIONADO COM CONDENSADORA INDIVIDUAL FORNECIMENTO E INSTALAÇÃO. AF_12/2015 | [10 empty] | 155 | M
|  | aplicação | aplicação |  | comprimento (m)
|  | ar condicionado | ar condicionado |  | 155
[7 empty] | Compri. total (m) | x | Quant. de edificações (un) | = | Total (m)
[7 empty] | 155 | x | 1 | = | 155
12.333.B | SINAPI | 97328 | 97328 | TUBO EM COBRE FLEXÍVEL, DN 3/8", COM ISOLAMENTO, INSTALADO EM RAMAL DE ALIMENTAÇÃO DE AR CONDICIONADO COM CONDENSADORA INDIVIDUAL  FORNECIMENTO E INSTALAÇÃO. AF_12/2015 | [10 empty] | 245 | M
|  | aplicação | aplicação |  | comprimento (m)
|  | ar condicionado | ar condicionado |  | 245
[7 empty] | Compri. total (m) | x | Quant. de edificações (un) | = | Total (m)
[7 empty] | 245 | x | 1 | = | 245
12.334.B | SINAPI | 97329 | 97329 | TUBO EM COBRE FLEXÍVEL, DN 1/2", COM ISOLAMENTO, INSTALADO EM RAMAL DE ALIMENTAÇÃO DE AR CONDICIONADO COM CONDENSADORA INDIVIDUAL  FORNECIMENTO E INSTALAÇÃO. AF_12/2015 | [10 empty] | 10 | M
|  | aplicação | aplicação |  | comprimento (m)
|  | ar condicionado | ar condicionado |  | 10
[7 empty] | Compri. total (m) | x | Quant. de edificações (un) | = | Total (m)
[7 empty] | 10 | x | 1 | = | 10
12.335.B | SINAPI | 97330 | 97330 | TUBO EM COBRE FLEXÍVEL, DN 5/8", COM ISOLAMENTO, INSTALADO EM RAMAL DE ALIMENTAÇÃO DE AR CONDICIONADO COM CONDENSADORA INDIVIDUAL  FORNECIMENTO E INSTALAÇÃO. AF_12/2015 | [10 empty] | 390 | M
|  | aplicação | aplicação |  | comprimento (m)
|  | ar condicionado | ar condicionado |  | 390
[7 empty] | Compri. total (m) | x | Quant. de edificações (un) | = | Total (m)
[7 empty] | 390 | x | 1 | = | 390
12.336.B | COMPOSIÇÃO | COMP-SAQ/476 | COMP-SAQ/476-D | ADESIVO PARA TUBO DE ESPUMA ELASTOMÉRICA - LATA 900 ML. FORNECIMENTO E APLICAÇÃO. | [10 empty] | 2 | UN
|  | aplicação | aplicação |  | Quantidade (un)
|  | ar condicionado | ar condicionado |  | 2
[7 empty] | Compri. total (m) | x | Quant. de edificações (un) | = | Total (m)
[7 empty] | 2 | x | 1 | = | 2
12.337.B | COMPOSIÇÃO | COMP-SAQ/473 | COMP-SAQ/473-D | CAIXA DE PASSAGEM PARA SPLIT 35X13X7CM DRENO INFERIOR DE PLÁSTICO. FORNECIMENTO E INSTALAÇÃO | [10 empty] | 28 | UN
|  | aplicação | aplicação |  | Quantidade (un)
|  | ar condicionado | ar condicionado |  | 28
[7 empty] | Quant. total (un) | x | Quant. de edificações (un) | = | Total (un)
[7 empty] | 28 | x | 1 | = | 28
12.338.B | COTAÇÃO | COTAÇÃO 28 | COTAÇÃO 28 | CALÇO DE BORRACHA PARA CONDENSADORES DE AR CONDICIONADO SPLIT, INCLUSIVE PARAFUSO E PORCA. FORNECIMENTO | [10 empty] | 112 | UN
|  | aplicação | aplicação |  | Quantidade (un)
|  | ar condicionado | ar condicionado |  | 112
[7 empty] | Quant. total (un) | x | Quant. de edificações (un) | = | Total (un)
[7 empty] | 112 | x | 1 | = | 112
12.339.B | COMPOSIÇÃO | COMP-SAQ/477 | COMP-SAQ/477-D | TUBO, PVC, SOLDÁVEL, DN 20MM, INSTALADO EM DRENO DE AR-CONDICIONADO - FORNECIMENTO E INSTALAÇÃO. | [10 empty] | 170.8 | M
|  | aplicação | aplicação |  | comprimento (m)
| Dreno | ar condicionado | ar condicionado |  | 170.8
[7 empty] | Quant. total (un) | x | Quant. de edificações (un) | = | Total (un)
[7 empty] | 170.8 | x | 1 | = | 170.8
12.340.B | COMPOSIÇÃO | COMP-SAQ/478 | COMP-SAQ/478-D | JOELHO 90 GRAUS, PVC, SOLDÁVEL, DN 20MM, INSTALADO EM DRENO DE AR-CONDICIONADO - FORNECIMENTO E INSTALAÇÃO. | [10 empty] | 62 | UN
|  | aplicação | aplicação |  | Quantidade (un)
| Dreno | ar condicionado | ar condicionado |  | 62
[7 empty] | Quant. total (un) | x | Quant. de edificações (un) | = | Total (un)
[7 empty] | 62 | x | 1 | = | 62
12.341.B | COMPOSIÇÃO | COMP-SAQ/1013 | COMP-SAQ/1013-D | JOELHO 90 GRAUS, PVC, BOLSA SOLDÁVEL E ROSCA, DN 20MM X 1/2", INSTALADO EM DRENO DE AR-CONDICIONADO - FORNECIMENTO E INSTALAÇÃO. | [10 empty] | 28 | UN
|  | aplicação | aplicação |  | Quantidade (un)
| Dreno | ar condicionado | ar condicionado |  | 28
[7 empty] | Quant. total (un) | x | Quant. de edificações (un) | = | Total (un)
[7 empty] | 28 | x | 1 | = | 28
12.342.B | COMPOSIÇÃO | COMP-SAQ/479 | COMP-SAQ/479-D | TE, PVC, SOLDÁVEL, DN 20MM, INSTALADO EM DRENO DE AR-CONDICIONADO - FORNECIMENTO E INSTALAÇÃO. | [10 empty] | 24 | UN
|  | aplicação | aplicação |  | Quantidade (un)
| Dreno | ar condicionado | ar condicionado |  | 24
[7 empty] | Quant. total (un) | x | Quant. de edificações (un) | = | Total (un)
[7 empty] | 24 | x | 1 | = | 24
12.343.B | COMPOSIÇÃO | COMP-SAQ/693 | COMP-SAQ/693-D | LUVA, PVC, SOLDÁVEL, DN 20MM, INSTALADO EM DRENO DE AR-CONDICIONADO - FORNECIMENTO E INSTALAÇÃO. | [10 empty] | 3 | UN
|  | aplicação | aplicação |  | Quantidade (un)
| Dreno | ar condicionado | ar condicionado |  | 3
[7 empty] | Quant. total (un) | x | Quant. de edificações (un) | = | Total (un)
[7 empty] | 3 | x | 1 | = | 3
12.344.B | COMPOSIÇÃO | COMP-SAQ/742 | COMP-SAQ/742-D | JOELHO 45 GRAUS, PVC, SOLDÁVEL, DN 20MM, INSTALADO EM DRENO DE AR-CONDICIONADO - FORNECIMENTO E INSTALAÇÃO. | [10 empty] | 8 | UN
|  | aplicação | aplicação |  | Quantidade (un)
| Dreno | ar condicionado | ar condicionado |  | 8
[7 empty] | Quant. total (un) | x | Quant. de edificações (un) | = | Total (un)
[7 empty] | 8 | x | 1 | = | 8
SUPORTES, FIXAÇÕES E ACESSÓRIOS
12.345.B | SINAPI | 90456 | 90456 | QUEBRA EM ALVENARIA PARA INSTALAÇÃO DE CAIXA DE TOMADA (4X4 OU 4X2). AF_05/2015 | [10 empty] | 106 | UN
| vide item | aplicação | aplicação |  | quantidade (un)
| 12.14.B | elétrica | elétrica |  | 10
| 12.18.B |  |  |  | 53
| 12.19.B |  |  |  | 17
| 12.20.B |  |  |  | 26
106
12.346.B | SINAPI | 90447 | 90447 | RASGO EM ALVENARIA PARA ELETRODUTOS COM DIAMETROS MENORES OU IGUAIS A 40 MM. AF_05/2015 | [10 empty] | 72.38 | M
| vide item | aplicação | aplicação |  | comprimento (m)
| 12.2.B | flexível, reforçado e rigído | flexível, reforçado e rigído |  | 230.62
| 12.4.B |  |  |  | 23.26
| 12.7.B |  |  |  | 18
| 12.91.B |  |  |  | 26
297.88
Desconto de tubulações instaladas em Drywall
[7 empty] | Compri. total (m) | x | Quant. de edificações (un) | = | Total (m)
[7 empty] | 225.5 | x | 1 | = | 225.5
[9 empty] | Total | = | 72.38
12.347.B | COMPOSIÇÃO | COMP-SAQ/141 | COMP-SAQ/141-D | QUEBRA EM ALVENARIA EM M2 PARA INSTALAÇÃO DE QUADRO DE DISTRIBUIÇÃO. | [10 empty] | 0.27 | M2
| vide item | aplicação | aplicação |  | quantidade (un) | x | área (m²) | = | total (m²)
| 12.43.B | CMI / abrigo de lixo / CPD | CMI / abrigo de lixo / CPD |  | 3 | x | 0.09 | = | 0.27
0.27
12.348.B | SINAPI | 91179 | 91179 | FIXAÇÃO DE TUBOS HORIZONTAIS DE PVC, CPVC OU COBRE DIÂMETROS MENORES OU IGUAIS A 40 MM COM ABRAÇADEIRA METÁLICA RÍGIDA TIPO D 1/2" , FIXADA DIRETAMENTE NA LAJE. AF_05/2015 | [10 empty] | 28 | M
|  | aplicação | aplicação |  | comprimento (m)
|  | esgoto | esgoto |  | 28
[7 empty] | Compri. total (m) | x | Quant. de edificações (un) | = | Total (m)
[7 empty] | 28 | x | 1 | = | 28
12.349.B | SINAPI | 91171 | 91171 | FIXAÇÃO DE TUBOS HORIZONTAIS DE PVC, CPVC OU COBRE DIÂMETROS MAIORES QUE 40 MM E MENORES OU IGUAIS A 75 MM COM ABRAÇADEIRA METÁLICA RÍGIDA TIPO D 1 1/2", FIXADA EM PERFILADO EM LAJE. AF_05/2015 | [10 empty] | 53.34 | M
|  | aplicação | aplicação |  | comprimento (m)
|  | incêndio | incêndio |  | 31.34
|  | esgoto | esgoto |  | 22
53.34
[7 empty] | Compri. total (m) | x | Quant. de edificações (un) | = | Total (m)
[7 empty] | 53.34 | x | 1 | = | 53.34
12.350.B | SINAPI | 91181 | 91181 | FIXAÇÃO DE TUBOS HORIZONTAIS DE PVC, CPVC OU COBRE DIÂMETROS MAIORES QUE 75 MM COM ABRAÇADEIRA METÁLICA RÍGIDA TIPO D 3" , FIXADA DIRETAMENTE NA LAJE. AF_05/2015 | [10 empty] | 10 | M
|  | aplicação | aplicação |  | comprimento (m)
|  | esgoto | esgoto |  | 10
[7 empty] | Compri. total (m) | x | Quant. de edificações (un) | = | Total (m)
[7 empty] | 10 | x | 1 | = | 10
12.351.B | SINAPI | 91174 | 91174 | FIXAÇÃO DE TUBOS VERTICAIS DE PPR DIÂMETROS MAIORES QUE 40 MM E MENORES OU IGUAIS A 75 MM COM ABRAÇADEIRA METÁLICA RÍGIDA TIPO D 1 1/2", FIXADA EM PERFILADO EM ALVENARIA. AF_05/2015 | [10 empty] | 106.04 | M
|  | aplicação | aplicação |  | comprimento (m)
|  | incêndio | incêndio |  | 13.04
|  | esgoto | esgoto |  | 71
|  | água pluvial | água pluvial |  | 22
106.04
[7 empty] | Compri. total (m) | x | Quant. de edificações (un) | = | Total (m)
[7 empty] | 106.04 | x | 1 | = | 106.04
12.352.B | SINAPI | 91175 | 91175 | FIXAÇÃO DE TUBOS VERTICAIS DE PPR DIÂMETROS MAIORES QUE 75 MM COM ABRAÇADEIRA METÁLICA RÍGIDA TIPO D 3", FIXADA EM PERFILADO EM ALVENARIA. AF_05/2015 | [10 empty] | 48 | M
|  | aplicação | aplicação |  | comprimento (m)
|  | água pluvial | água pluvial |  | 30
|  | esgoto | esgoto |  | 18
48
[7 empty] | Compri. total (m) | x | Quant. de edificações (un) | = | Total (m)
[7 empty] | 48 | x | 1 | = | 48
12.353.B | SINAPI | 90437 | 90437 | FURO EM ALVENARIA PARA DIÂMETROS MAIORES QUE 40 MM E MENORES OU IGUAIS A 75 MM. AF_05/2015 | [10 empty] | 4 | UN
|  | aplicação | aplicação |  | comprimento (m)
| C. do futuro | incêndio | incêndio |  | 2
|  | esgoto | esgoto |  | 2
4
[7 empty] | Quant. total (un) | x | Quant. de edificações (un) | = | Total (un)
[7 empty] | 4 | x | 1 | = | 4
12.354.B | SINAPI | 90451 | 90451 | PASSANTE TIPO PEÇA EM POLIESTIRENO PARA ABERTURA PARA PASSAGEM DE 1 TUBO, FIXADO EM LAJE. AF_05/2015 | [10 empty] | 3 | UN
|  | aplicação | aplicação |  | Quantidade (un)
|  | elétrica - eletrocalha | elétrica - eletrocalha |  | 2
|  | telemática - eletrocalha | telemática - eletrocalha |  | 1
3
[7 empty] | Quant. total (un) | x | Quant. de edificações (un) | = | Total (un)
[7 empty] | 3 | x | 1 | = | 3
12.355.B | SINAPI | 90454 | 90454 | PASSANTE TIPO TUBO DE DIÂMETRO MAIORES QUE 40 MM E MENORES OU IGUAIS A 75 MM, FIXADO EM LAJE. AF_05/2015 | [10 empty] | 2 | UN
|  | aplicação | aplicação |  | Quantidade (un)
|  | incêndio | incêndio |  | 2
[7 empty] | Quant. total (un) | x | Quant. de edificações (un) | = | Total (un)
[7 empty] | 2 | x | 1 | = | 2
12.356.B | SINAPI | 91190 | 91190 | CHUMBAMENTO PONTUAL EM PASSAGEM DE TUBO COM DIÂMETRO MENOR OU IGUAL A 40 MM. AF_05/2015 | [10 empty] | 63 | UN
|  | aplicação | aplicação |  | Quantidade (un)
|  | 12.358.B | 12.358.B |  | 30
|  | 12.359.B | 12.359.B |  | 33
63
12.357.B | SINAPI | 91191 | 91191 | CHUMBAMENTO PONTUAL EM PASSAGEM DE TUBO COM DIÂMETROS ENTRE 40 MM E 75 MM. AF_05/2015 | [10 empty] | 4 | UN
|  | aplicação | aplicação |  | comprimento (m)
| 12.353.B | incêndio | incêndio |  | 4
12.358.B | SINAPI | 90453 | 90453 | PASSANTE TIPO TUBO DE DIÂMETRO MENOR OU IGUAL A 40 MM, FIXADO EM LAJE. AF_05/2015 | [10 empty] | 30 | UN
|  | aplicação | aplicação |  | quantidade (un)
|  | hidraúlica - RC-1 | hidraúlica - RC-1 |  | 2
|  | hidraúlica - AF-1 | hidraúlica - AF-1 |  | 2
|  | hidraúlica - AF-1a | hidraúlica - AF-1a |  | 2
|  | hidraúlica - AF-2 | hidraúlica - AF-2 |  | 2
|  | hidraúlica - AF-3 | hidraúlica - AF-3 |  | 2
|  | hidraúlica - AF-4 | hidraúlica - AF-4 |  | 1
|  | hidraúlica - AF-5 | hidraúlica - AF-5 |  | 2
|  | hidraúlica - AF-6 | hidraúlica - AF-6 |  | 1
|  | hidraúlica - AF-7 | hidraúlica - AF-7 |  | 1
|  | hidraúlica - AF-8 | hidraúlica - AF-8 |  | 2
|  | hidraúlica - AF-9 | hidraúlica - AF-9 |  | 2
|  | hidraúlica - AF-10 | hidraúlica - AF-10 |  | 2
|  | hidraúlica - AF-11 | hidraúlica - AF-11 |  | 2
|  | hidraúlica - AF-12 | hidraúlica - AF-12 |  | 1
|  | hidraúlica - AF-12a | hidraúlica - AF-12a |  | 2
|  | hidraúlica - AF-13 | hidraúlica - AF-13 |  | 2
|  | hidraúlica - AF-14 | hidraúlica - AF-14 |  | 2
30
[7 empty] | Quant. total (un) | x | Quant. de edificações (un) | = | Total (un)
[7 empty] | 30 | x | 1 | = | 30
12.359.B | SINAPI | 90436 | 90436 | FURO EM ALVENARIA PARA DIÂMETROS MENORES OU IGUAIS A 40 MM. AF_05/2015 | [10 empty] | 33 | UN
|  | aplicação | aplicação |  | Quantidade (un)
|  | elétrica - eletroduto de 1" | elétrica - eletroduto de 1" |  | 16
|  | telemática - eletroduto 1" | telemática - eletroduto 1" |  | 15
|  | esgoto | esgoto |  | 2
33
[7 empty] | Quant. total (un) | x | Quant. de edificações (un) | = | Total (un)
[7 empty] | 33 | x | 1 | = | 33
12.360.B | SINAPI | 103288 | 103288 | RASGO E CHUMBAMENTO EM ALVENARIA PARA TUBOS DE SPLIT PAREDE DE 9000 A 24000 BTUS/H. AF_11/2021 | [10 empty] | 24 | UN
|  | aplicação | aplicação |  | Quantidade (un)
|  | ar condicinado | ar condicinado |  | 24
[7 empty] | Quant. total (un) | x | Quant. de edificações (un) | = | Total (un)
[7 empty] | 24 | x | 1 | = | 24
12.361.B | SINAPI | 90443 | 90443 | RASGO EM ALVENARIA PARA RAMAIS/ DISTRIBUIÇÃO COM DIAMETROS MENORES OU IGUAIS A 40 MM. AF_05/2015 | [10 empty] | 168.74 | M
INSTALAÇÕES HIDRÁULICAS
|  | aplicação | aplicação |  | tipo |  | comprimento (m)
|  | Banh. PCD fem 01 | Banh. PCD fem 01 |  | lavatório / vaso sanitário |  | 9.11
|  | Banh. PCD masc. 01 | Banh. PCD masc. 01 |  | lavatório / vaso sanitário |  | 5.09
|  | copa | copa |  | pia |  | 6.21
|  | banh. Masc | banh. Masc |  | mictórios |  | 8.21
[5 empty] | vasos sanitários |  | 6.29
[5 empty] | lavatórios |  | 4.03
|  | banh. Fem | banh. Fem |  | lavatórios |  | 4.08
[5 empty] | vasos sanitários |  | 7.56
|  | banh.PCD Fem 02 | banh.PCD Fem 02 |  | lavatório / vaso sanitário |  | 9.27
|  | banh.PCD Masc.02 | banh.PCD Masc.02 |  | lavatório / vaso sanitário |  | 9.19
|  | vestiário fem. | vestiário fem. |  | chuveiros |  | 15.82
[5 empty] | vasos sanitários |  | 11.43
[5 empty] | lavatórios |  | 8.27
|  | vestiário masc. | vestiário masc. |  | lavatórios |  | 7.93
[5 empty] | chuveiros |  | 15.92
[5 empty] | vasos sanitários |  | 7.47
[5 empty] | mictórios |  | 7.41
|  | linha de recalque | linha de recalque |  | RC-1 |  | 6.45
|  | linha de extravasor | linha de extravasor |  | LE-1 |  | 6.45
156.19
INSTALAÇÕES ESGOTO SANITÁRIO
|  | Altura a partir do piso acabado: | [6 empty] | Dados:
|  | tipo | tipo |  | altura (m) |  |  |  | Altura abaixo do piso até o topo do tubo (m) | = | 0.5
|  | Lavatório | Lavatório |  | 0.55
|  | Pia | Pia |  | 0.55
|  | Tanque | Tanque |  | 0.55
|  | Mictório | Mictório |  | 0.53
|  | Bebedouro | Bebedouro |  | 0.6
|  | diâmetro (mm) | diâmetro (mm) |  | aplicação |  | tipo |  | altura (m) | x | quantidade (un) | = | comp. total (m)
|  | 40 | 40 |  | vestiário fem. |  | lavatório |  | 0.55 | x | 3 | = | 1.65
|  | 40 | 40 |  | vestiário masc. |  | lavatório |  | 0.55 | x | 3 | = | 1.65
|  | 40 | 40 |  | Banh. PCD fem 01 |  | lavatório |  | 0.55 | x | 1 | = | 0.55
|  | 40 | 40 |  | Banh. PCD masc. 01 |  | lavatório |  | 0.55 | x | 1 | = | 0.55
|  | 40 | 40 |  | copa |  | pia |  | 0.55 | x | 1 | = | 0.55
|  | 40 | 40 |  | banh.PCD Fem 02 |  | lavatório |  | 0.55 | x | 1 | = | 0.55
|  | 40 | 40 |  | banh.PCD Masc.02 |  | lavatório |  | 0.55 | x | 1 | = | 0.55
|  | 40 | 40 |  | banh. Masc |  | lavatório |  | 0.55 | x | 3 | = | 1.65
|  | 40 | 40 |  | banh. Fem |  | lavatório |  | 0.55 | x | 3 | = | 1.65
9.35
|  | diâmetro (mm) | diâmetro (mm) |  | aplicação |  | tipo |  | altura (m)
|  | 40 | 40 |  | sala 04 |  | TV14 |  | 3.2
[11 empty] | comp. total (m) | = | 168.74
[7 empty] | Compri. total (m) | x | Quant. de edificações (un) | = | Total (m)
[7 empty] | 168.74 | x | 1 | = | 168.74
12.362.B | SINAPI | 91222 | 91222 | RASGO EM ALVENARIA PARA RAMAIS/ DISTRIBUIÇÃO COM DIÂMETROS MAIORES QUE 40 MM E MENORES OU IGUAIS A 75 MM. AF_05/2015 | [10 empty] | 10.16 | M
INSTALAÇÕES ESGOTO SANITÁRIO
|  | Altura a partir do piso acabado: | [6 empty] | Dados:
|  | tipo | tipo |  | altura (m) |  |  |  | Altura abaixo do piso até o topo do tubo (m) | = | 0.5
|  | Lavatório | Lavatório |  | 0.55
|  | Pia | Pia |  | 0.55
|  | Tanque | Tanque |  | 0.55
|  | Mictório | Mictório |  | 0.53
|  | Bebedouro | Bebedouro |  | 0.6
|  | diâmetro (mm) | diâmetro (mm) |  | aplicação |  | tipo |  | altura (m) | x | quantidade (un) | = | comp. total (m)
|  | 75 | 75 |  | vestiário masc. |  | mictório |  | 0.53 | x | 4 | = | 2.12
|  | 75 | 75 |  | banh. Masc |  | mictório |  | 0.53 | x | 3 | = | 1.59
3.71
|  | diâmetro (mm) | diâmetro (mm) |  | aplicação |  | tipo |  | altura (m)
|  | 75 | 75 |  | sala 04 |  | TG1 |  | 6.45
[11 empty] | comp. total (m) | = | 10.16
[7 empty] | Compri. total (m) | x | Quant. de edificações (un) | = | Total (m)
[7 empty] | 10.16 | x | 1 | = | 10.16
12.363.B | SINAPI | 90466 | 90466 | CHUMBAMENTO LINEAR EM ALVENARIA PARA RAMAIS/DISTRIBUIÇÃO COM DIÂMETROS MENORES OU IGUAIS A 40 MM. AF_05/2015 | [10 empty] | 168.74 | M
| vide item | aplicação | aplicação |  | comprimento (m)
| 12.361.B | hidraúlica / esgoto | hidraúlica / esgoto |  | 168.74
12.364.B | COMPOSIÇÃO | COMP-SAQ/698 | COMP-SAQ/698-D | SUPORTE MÃO FRANCESA EM AÇO, ABAS IGUAIS 50 CM, APOIO DE TUBULAÇÕES FRIGORIFICAS - FORNECIMENTO E INSTALAÇÃO | [10 empty] | 26 | UN
|  | aplicação | aplicação |  | Quantidade (un)
|  | ar condicinado | ar condicinado |  | 26
[7 empty] | Quant. total (un) | x | Quant. de edificações (un) | = | Total (un)
[7 empty] | 26 | x | 1 | = | 26
12.365.B | COMPOSIÇÃO | COMP-SAQ/474 | COMP-SAQ/474-D | SUPORTE PARA ATÉ 3 TUBOS VERTICAIS, ESPAÇADO A CADA 1,50 M, EM PERFILADO DE SEÇÃO 19X38 MM, POR METRO DE TUBULAÇÃO FIXADA. | [10 empty] | 6 | M
|  | aplicação | aplicação |  | Quantidade (un) | x | comprimento (m) | = | comp. total (m)
|  | ar condicinado | ar condicinado |  | 6 | x | 3 | = | 18
[7 empty] | Compri. total (m) | x | Quant. de edificações (un) | = | Total (m)
[7 empty] | 6 | x | 1 | = | 6
12.366.B | SINAPI | 91173 | 91173 | FIXAÇÃO DE TUBOS VERTICAIS DE PPR DIÂMETROS MENORES OU IGUAIS A 40 MM COM ABRAÇADEIRA METÁLICA RÍGIDA TIPO D 1/2", FIXADA EM PERFILADO EM ALVENARIA. AF_05/2015 | [10 empty] | 62.98 | M
|  | aplicação | aplicação |  | comp. total (m)
| Esgoto | tubo de 40 mm | tubo de 40 mm |  | 32.84
Hidráulica
| Fixação em Paredes de Drywall | INSTALAÇÕES HIDRÁULICAS
|  | dml 1 | dml 1 |  | tanque |  | 4.91
|  | bebedouros | bebedouros |  | bebedouros 1 e 2 |  | 3.13
|  | bebedouros | bebedouros |  | bebedouros 4 e 3 |  | 3.02
|  | bebedouros | bebedouros |  | bebedouros 5 |  | 4.6
|  | bebedouros | bebedouros |  | bebedouros 6 |  | 4.58
|  | dml 2 | dml 2 |  | tanque |  | 5.2
25.44
INSTALAÇÕES ESGOTO SANITÁRIO
|  | 40 | 40 |  | dml 1 |  | tanque |  | 0.55 | x | 1 | = | 0.55
|  | 40 | 40 |  | dml 2 |  | tanque |  | 0.55 | x | 1 | = | 0.55
|  | 40 | 40 |  | circulação - térreo |  | bebedouro |  | 0.6 | x | 4 | = | 2.4
|  | 40 | 40 |  | circulação - 1º pav. |  | bebedouro |  | 0.6 | x | 2 | = | 1.2
4.7
[7 empty] | Compri. total (m) | x | Quant. de edificações (un) | = | Total (m)
[7 empty] | 62.98 | x | 1 | = | 62.98
12.367.B | COMPOSIÇÃO | COMP-SAQ/748 | COMP-SAQ/748-D | FITA DE PVC BRANCA PARA REFRIGERAÇÃO 50MMX50M, UTILIZADA NA PROTEÇÃO DOS TUBOS DE AR-CONDICIONADO TIPO SPLIT. FORNECIMENTO E COLOCAÇÃO | [10 empty] | 15 | UN
|  | aplicação | aplicação |  | Quantidade(un)
|  | ar condicinado | ar condicinado |  | 15
[7 empty] | Quant. total (un) | x | Quant. de edificações (un) | = | Total (un)
[7 empty] | 15 | x | 1 | = | 15
12.368.B | SINAPI | 91185 | 91185 | FIXAÇÃO DE TUBOS HORIZONTAIS DE PVC, CPVC OU COBRE DIÂMETROS MENORES OU IGUAIS A 40 MM COM ABRAÇADEIRA METÁLICA FLEXÍVEL 18 MM, FIXADA DIRETAMENTE NA LAJE. AF_05/2015 | [10 empty] | 722 | M
|  | aplicação | aplicação |  | comprimento (m)
|  | ar condicinado | ar condicinado |  | 722
[7 empty] | Compri. total (m) | x | Quant. de edificações (un) | = | Total (m)
[7 empty] | 722 | x | 1 | = | 722
12.369.B | COMPOSIÇÃO | COMP-SAQ/567 | COMP-SAQ/567-D | FIXAÇÃO DE TUBOS VERTICAIS DE AR CONDICIONADO COM DIÂMETROS MENORES OU IGUAIS A 40 MM COM ABRAÇADEIRA PLÁSTICA 390MM, FIXADA EM PERFILADO EM ALVENARIA. | [10 empty] | 78 | M
|  | aplicação | aplicação |  | comprimento (m)
|  | ar condicinado | ar condicinado |  | 78
[7 empty] | Compri. total (m) | x | Quant. de edificações (un) | = | Total (m)
[7 empty] | 78 | x | 1 | = | 78
12.370.B | COMPOSIÇÃO | COMP-SAQ/301 | COMP-SAQ/301-D | CAIXA DE GORDURA ESPECIAL DE ALVENARIA DE TIJOLOS MACICOS(7X10X20CM),EM PAREDES DE UMA VEZ(0,20M),MEDINDO 1,00X1,00X0,90M,INCLUSIVE REVESTIMENTO INTERNO EM ARGAMASSA DE CIMENTO E AREIA COM ADITIVO IMPERMEABILIZANTE, NO TRACO 1:3 (CIMENTO E AREIA),COM ESPESSURA DE 1,0CM, EXCLUSIVE TAMPAO DEFERRO FUNDIDO | [10 empty] | 1 | UN
|  | aplicação | aplicação |  | comprimento (m)
|  | Esgoto - área externa | Esgoto - área externa |  | 1
[7 empty] | Compri. total (m) | x | Quant. de edificações (un) | = | Total (m)
[7 empty] | 1 | x | 1 | = | 1
12.371.B | SINAPI | 99268 | 99268 | POÇO DE INSPEÇÃO CIRCULAR PARA DRENAGEM, EM CONCRETO PRÉ-MOLDADO, DIÂMETRO INTERNO = 0,60 M, PROFUNDIDADE = 0,90 M, EXCLUINDO TAMPÃO. AF_12/2020_PA | [10 empty] | 4 | UN
|  | aplicação | aplicação |  | comprimento (m)
|  | caixa de inspeção - externa | caixa de inspeção - externa |  | 4
[7 empty] | Compri. total (m) | x | Quant. de edificações (un) | = | Total (m)
[7 empty] | 4 | x | 1 | = | 4
13.0.B |  | 16 | 16 | COBERTURAS, ISOLAMENTOS E IMPERMEABILIZAÇÕES | [12 empty] | 13.0.B
13.1.B | SINAPI | 92543 | 92543 | TRAMA DE MADEIRA COMPOSTA POR TERÇAS PARA TELHADOS DE ATÉ 2 ÁGUAS PARA TELHA ONDULADA DE FIBROCIMENTO, METÁLICA, PLÁSTICA OU TERMOACÚSTICA, INCLUSO TRANSPORTE VERTICAL. AF_07/2019 | [10 empty] | 367.26 | M2
|  | aplicação | aplicação |  | área (m²)
|  | Edific. Conexão do futuro | Edific. Conexão do futuro |  | 332.05
|  | Varanda de entrada | Varanda de entrada |  | 35.21
367.26
[7 empty] | área (m²) | x | Quant. de edificações (un) | = | Total (m²)
[7 empty] | 367.26 | x | 1 | = | 367.26
13.2.B | SINAPI | 94210 | 94210 | TELHAMENTO COM TELHA ONDULADA DE FIBROCIMENTO E = 6 MM, COM RECOBRIMENTO LATERAL DE 1 1/4 DE ONDA PARA TELHADO COM INCLINAÇÃO MÁXIMA DE 10°, COM ATÉ 2 ÁGUAS, INCLUSO IÇAMENTO. AF_07/2019 | [10 empty] | 35.21 | M2
| vide item | aplicação | aplicação |  | área (m²)
| 13.1.B | Varanda entrada | Varanda entrada |  | 35.21
[7 empty] | área (m²) | x | Quant. de edificações (un) | = | Total (m²)
[7 empty] | 35.21 | x | 1 | = | 35.21
13.3.B | COMPOSIÇÃO | COMP-SAQ/480 | COMP-SAQ/480-D | CUMEEIRA DE GALVALUME COM ESPESSURA APROXIMADA DE 0,5MM,0,30M DE ABA PARA CADA LADO,PARA TELHAS TRAPEZOIDAIS. FORNECIMENTO E COLOCAÇÃO | [10 empty] | 35.3 | M
|  | aplicação | aplicação |  | comprimento (m)
|  | Edific. Conexão do futuro | Edific. Conexão do futuro |  | 35.3
[7 empty] | Compri. total (m) | x | Quant. de edificações (un) | = | Total (m)
[7 empty] | 35.3 | x | 1 | = | 35.3
13.4.B | COMPOSIÇÃO | COMP-SAQ/481 | COMP-SAQ/481-D | TELHAMENTO COM TELHA ONDULADA DE FIBROCIMENTO E = 8 MM, COM RECOBRIMENTO LATERAL DE 1 1/4 DE ONDA PARA TELHADO COM INCLINAÇÃO MÁXIMA DE 10°, COM ATÉ 2 ÁGUAS, INCLUSO IÇAMENTO. AF_07/2019 | [10 empty] | 332.05 | M2
| vide item | aplicação | aplicação |  | área (m²)
| 13.1.B | Edific. Conexão do futuro | Edific. Conexão do futuro |  | 332.05
[7 empty] | área (m²) | x | Quant. de edificações (un) | = | Total (m²)
[7 empty] | 332.05 | x | 1 | = | 332.05
13.5.B | SINAPI | 98547 | 98547 | IMPERMEABILIZAÇÃO DE SUPERFÍCIE COM MANTA ASFÁLTICA, DUAS CAMADAS, INCLUSIVE APLICAÇÃO DE PRIMER ASFÁLTICO, E=3MM E E=4MM. AF_06/2018 | [10 empty] | 247.91 | M2
|  | aplicação | aplicação |  | área (m²)
| Plano Horizontal | Calha - Varanda | Calha - Varanda |  | 5.34
|  | Calha - edificação + reservatório super. | Calha - edificação + reservatório super. |  | 126
131.34
| Plano Vertical | Calha - Varanda | Calha - Varanda |  | 8.08
|  | Calha - edificação + reservatórios super. | Calha - edificação + reservatórios super. |  | 108.49
116.57
[5 empty] | área (m²) | = | 247.91
[7 empty] | área (m²) | x | Quant. de edificações (un) | = | Total (m²)
[7 empty] | 247.91 | x | 1 | = | 247.91
13.6.B | COMPOSIÇÃO | COMP-SAQ/07 | COMP-SAQ/07-D | IMPERMEABILIZAÇÃO DE SUPERFÍCIE COM MANTA ASFÁLTICA, UMA CAMADA, INCLUSIVE APLICAÇÃO DE PRIMER ASFÁLTICO, E=4MM. | [10 empty] | 59.31 | M2
|  | aplicação | aplicação |  | área (m²)
| Plano Horizontal | Laje - CMI | Laje - CMI |  | 3.37
|  | Laje abrigo de lixo | Laje abrigo de lixo |  | 5.96
|  | Lajes - Cobertura | Lajes - Cobertura |  | 41.98
51.31
|  | aplicação | aplicação |  | perímetro (m) |  | altura (m) |  | área (m²)
| Plano Vertical | Laje - CMI | Laje - CMI |  | 7.34 | x | 0.45 | = | 3.3
|  | Laje abrigo de lixo | Laje abrigo de lixo |  | 10.44 | x | 0.45 | = | 4.7
8
[5 empty] | área (m²) | = | 59.31
[7 empty] | área (m²) | x | Quant. de edificações (un) | = | Total (m²)
[7 empty] | 59.31 | x | 1 | = | 59.31
13.7.B | SINAPI | 98555 | 98555 | IMPERMEABILIZAÇÃO DE SUPERFÍCIE COM ARGAMASSA POLIMÉRICA / MEMBRANA ACRÍLICA, 3 DEMÃOS. AF_06/2018 | [10 empty] | 308.28 | M2
| Locais | aplicação | aplicação |  | área (m²)
| Dml ,Vestiários Fem. e Masc., Banh. Fem e Masc., Banherios PCD, abrigo de lixo e Jardeineiras | Plano horizontal | Plano horizontal |  | 140.4
| Dml, Banh. Fem e Masc., Banherios PCD e Jardeineiras | Plano vertical Alt.=0,40m | Plano vertical Alt.=0,40m |  | 50.02
| Vestiários Fem. e Masc. | Plano vertical Alt.=1,0m | Plano vertical Alt.=1,0m |  | 59.88
| Reservatório Inferior | Plano horizontal | Plano horizontal |  | 17.64
|  | Plano vertical | Plano vertical |  | 28.16
|  | Teto externo | Teto externo |  | 12.18
308.28
[7 empty] | área (m²) | x | Quant. de edificações (un) | = | Total (m²)
[7 empty] | 308.28 | x | 1 | = | 308.28
13.8.B | COMPOSIÇÃO | COMP-SAQ/04 | COMP-SAQ/04-D | IMPERMEABILIZAÇÃO DE RUFOS OU VIGAS COM MEMBRANA DE BASE ACRÍLICA, MONOCOMPONENTE, BRANCA, APLICADA A FRIO EM 4 OU MAIS DEMÃOS ATÉ ATINGIR O CONSUMO MÍNIMO DE 2KG/M², COM REFORÇO DE TELA DE POLIÉSTER, GRAMATURA MÍNIMA DE 40G/M², SOBRE BASE PREPARADA COM CIMENTO POLIMÉRICO APLICADO EM DUAS OU MAIS DEMÃOS ATÉ ATINGIR O CONSUMO MÍNIMO DE 2KG/M2 | [10 empty] | 29.88 | M2
| vide item | aplicação | aplicação |  | comprimento (m) | x | aba (m) | = | área (m²)
| 13.19.B | rufos metálicos | rufos metálicos |  | 49.8 | x | 0.6 | = | 29.88
Obs.: Considerando os rufos em contato com as platibandas, sendo 30cm para a parede e 30 cm para o rufo.
13.9.B | COMPOSIÇÃO | COMP-SAQ/05 | COMP-SAQ/05-D | IMPERMEABILIZAÇÃO DE RESERVATÓRIO DE ÁGUA POTÁVEL, TANQUE OU PISCINA EM CONCRETO, ENTERRADOS SUJEITOS A LENÇOL FREÁTICO, EMPREGANDO O SISTEMA DE CRISTALIZAÇÃO COMPOSTO DE TRÊS PRODUTOS DE BASE MINERAL, QUE PENETRAM POR EFEITO DE OSMOSE, CONSIDERANDO OS SEGUINTES CONSUMOS POR M²: CIMENTO CRISTALIZANTE QUE ENDURECE EM 20MIN - 1KG/M², CIMENTO CRISTALIZANTE QUE ENDURECE EM 7S - 1,6KG/M², LÍQUIDO SELADOR MINERAL, A BASE DE SILICATO - 0,7KG/M. | [10 empty] | 11.85 | M2
|  | aplicação | aplicação |  | comprimento | x | largura (m) | = | área (m²) | - | vãos (m²) | = | área total (m²)
|  | tampa reservetório exeterna | tampa reservetório exeterna |  | 3.3 | x | 3.3 | = | 10.89 | - | 0.36 | = | 10.53
[5 empty] | periimetro (m) | x | espessura (m) | = | área (m²)
[5 empty] | 13.2 | x | 0.1 | = | 1.32
11.85
[7 empty] | área (m²) | x | Quant. de edificações (un) | = | Total (m²)
[7 empty] | 11.85 | x | 1 | = | 11.85
13.10.B | SINAPI | 98557 | 98557 | IMPERMEABILIZAÇÃO DE SUPERFÍCIE COM EMULSÃO ASFÁLTICA, 2 DEMÃOS AF_06/2018 | [10 empty] | 297.37 | M2
|  | aplicação | aplicação |  | comprimento | x | perímetro u | = | área (m²)
|  | C1 | C1 |  | 11.71 | x | 0.98 | = | 11.48
|  | C2 | C2 |  | 34.652 | x | 0.98 | = | 33.96
|  | C3 | C3 |  | 5.907 | x | 0.98 | = | 5.79
|  | C4 | C4 |  | 19.046 | x | 0.98 | = | 18.67
|  | C5 | C5 |  | 35.111 | x | 0.98 | = | 34.41
|  | C6 | C6 |  | 12.17 | x | 0.98 | = | 11.93
|  | C7 | C7 |  | 34.511 | x | 0.98 | = | 33.82
|  | C8 | C8 |  | 12.896 | x | 0.98 | = | 12.64
|  | C9 | C9 |  | 13.615 | x | 0.98 | = | 13.34
|  | C10 | C10 |  | 13.615 | x | 0.98 | = | 13.34
|  | C11 | C11 |  | 1.7 | x | 0.98 | = | 1.67
|  | C12 | C12 |  | 15.16 | x | 0.98 | = | 14.86
|  | C13 | C13 |  | 1.675 | x | 0.98 | = | 1.64
|  | C14 | C14 |  | 1.675 | x | 0.98 | = | 1.64
|  | C15 | C15 |  | 1.745 | x | 0.98 | = | 1.71
|  | C16 | C16 |  | 1.675 | x | 0.98 | = | 1.64
|  | C17 | C17 |  | 2.505 | x | 0.98 | = | 2.45
|  | C18 | C18 |  | 15.06 | x | 1.18 | = | 17.77
|  | C19 | C19 |  | 1.745 | x | 0.98 | = | 1.71
|  | C20 | C20 |  | 15.04 | x | 0.98 | = | 14.74
|  | C21 | C21 |  | 1.7 | x | 0.98 | = | 1.67
|  | C22 | C22 |  | 13.615 | x | 0.98 | = | 13.34
|  | C23 | C23 |  | 13.6135 | x | 0.98 | = | 13.34
|  | C24 | C24 |  | 12.896 | x | 0.98 | = | 12.64
|  | abrigo de lixo | abrigo de lixo |  | 8.54 | x | 0.84 | = | 7.17
297.37
[7 empty] | área (m²) | x | Quant. de edificações (un) | = | Total (m²)
[7 empty] | 297.37 | x | 1 | = | 297.37
13.11.B | SINAPI | 98558 | 98558 | TRATAMENTO DE RALO OU PONTO EMERGENTE COM ARGAMASSA POLIMÉRICA / MEMBRANA ACRÍLICA REFORÇADO COM VÉU DE POLIÉSTER (MAV). AF_06/2018 | [10 empty] | 41 | UN
|  | aplicação | aplicação |  | quantidade (un)
| impermeabilização 01 | Ralos | Ralos |  | 20
|  | Pontos - Baicias sanitárias | Pontos - Baicias sanitárias |  | 19
| impermeabilização 02 | Ponto - Entr. de Água Potável | Ponto - Entr. de Água Potável |  | 2
41
[7 empty] | quantidade (un) | x | Quant. de edificações (un) | = | Total (un)
[7 empty] | 41 | x | 1 | = | 41
13.12.B | SINAPI | 98559 | 98559 | TRATAMENTO DE RODAPÉ COM VÉU DE POLIÉSTER. AF_06/2018 | [10 empty] | 204.05 | M
|  | aplicação | aplicação |  | comprimentos (m)
| Impermeliozação 01 | Rodapés | Rodapés |  | 204.05
204.05
[7 empty] | comprimento (m) | x | Quant. de edificações (un) | = | Total (m)
[7 empty] | 204.05 | x | 1 | = | 204.05
13.13.B | COMPOSIÇÃO | COMP-SAQ/02 | COMP-SAQ/02-D | CAMADA DE REGULARIZAÇÃO EM ARGAMASSA TRAÇO 1:3 (CIMENTO E AREIA), PREPARO MECÂNICO COM BETONEIRA 400 L, NA ESPESSURA DE 2CM. | [10 empty] | 200.29 | M2
| tipo | aplicação | aplicação |  | área (m²)
| Plano Horizontal - calha | Calha - Varanda | Calha - Varanda |  | 5.34
|  | Calha - edificação + reservatório super. | Calha - edificação + reservatório super. |  | 126
| Plano Horizontal - Lajes | Laje - CMI | Laje - CMI |  | 3.37
|  | Laje abrigo de lixo | Laje abrigo de lixo |  | 5.96
|  | Lajes - Cobertura | Lajes - Cobertura |  | 41.98
| Plano Horizontal | Reservatório Inferior | Reservatório Inferior |  | 17.64
|  |  | área total (m²) | = | 200.29
[7 empty] | área (m²) | x | Quant. de edificações (un) | = | Total (m²)
[7 empty] | 200.29 | x | 1 | = | 200.29
13.14.B | COMPOSIÇÃO | COMP-SAQ/03 | COMP-SAQ/03-D | PROTEÇÃO PRIMÁRIA, PREPARO MANUAL, COM ARGAMASSA TRAÇO 1:5, ESPESSURA 1CM. | [10 empty] | 182.65 | M2
|  | aplicação | aplicação |  | área (m²)
| Plano Horizontal - calha | Calha - Varanda | Calha - Varanda |  | 5.34
|  | Calha - edificação + reservatório super. | Calha - edificação + reservatório super. |  | 126
| Plano Horizontal - Lajes | Laje - CMI | Laje - CMI |  | 3.37
|  | Laje abrigo de lixo | Laje abrigo de lixo |  | 5.96
|  | Lajes - Cobertura | Lajes - Cobertura |  | 41.98
|  |  | área total (m²) | = | 182.65
[7 empty] | área (m²) | x | Quant. de edificações (un) | = | Total (m²)
[7 empty] | 182.65 | x | 1 | = | 182.65
13.15.B | SINAPI | 98565 | 98565 | PROTEÇÃO MECÂNICA DE SUPERFICIE HORIZONTAL COM ARGAMASSA DE CIMENTO E AREIA, TRAÇO 1:3, E=3CM. AF_06/2018 | [10 empty] | 182.65 | M2
|  | aplicação | aplicação |  | área (m²)
|  | Plano Horizontal calhas | Plano Horizontal calhas |  | 131.34
|  | Plano Horizontal lajes | Plano Horizontal lajes |  | 51.31
|  |  | área total (m²) | = | 182.65
[7 empty] | área (m²) | x | Quant. de edificações (un) | = | Total (m²)
[7 empty] | 182.65 | x | 1 | = | 182.65
13.16.B | SINAPI | 98564 | 98564 | PROTEÇÃO MECÂNICA DE SUPERFÍCIE VERTICAL COM ARGAMASSA DE CIMENTO E AREIA, TRAÇO 1:3, E=2CM. AF_06/2018 | [10 empty] | 116.57 | M2
|  | aplicação | aplicação |  | área (m²)
| Plano vertical - calha | Calha - Varanda | Laje - CMI |  | 8.08
|  | Calha - edificação + reservatórios super. | Laje abrigo de lixo |  | 108.49
|  |  | área total (m²) | = | 116.57
[7 empty] | área (m²) | x | Quant. de edificações (un) | = | Total (m²)
[7 empty] | 116.57 | x | 1 | = | 116.57
13.17.B | SINAPI | 98566 | 98566 | PROTEÇÃO MECÂNICA DE SUPERFÍCIE VERTICAL COM ARGAMASSA DE CIMENTO E AREIA, TRAÇO 1:3, E=3CM. AF_06/2018 | [10 empty] | 8 | M2
|  | aplicação | aplicação |  | área (m²)
| Plano vertical - Lajes | Laje - CMI | Laje - CMI |  | 3.3
|  | Laje abrigo de lixo | Laje abrigo de lixo |  | 4.7
|  |  | área total (m²) | = | 8
[7 empty] | área (m²) | x | Quant. de edificações (un) | = | Total (m²)
[7 empty] | 8 | x | 1 | = | 8
13.18.B | COMPOSIÇÃO | COMP-SAQ/482 | COMP-SAQ/482-D | TRATAMENTO DE JUNTA PERÍMETRAL, COM TARUGO DE POLIETILENO E SELANTE PU. | [10 empty] | 316.04 | M
|  | aplicação | aplicação |  | perímetro (m)
|  | Plano Horizontal - calha | Plano Horizontal - calha |  | 206.38
|  | Plano Horizontal - laje | Plano Horizontal - laje |  | 109.66
|  |  | compri. total (m) | = | 316.04
[7 empty] | compri. (m) | x | Quant. de edificações (un) | = | Total (m)
[7 empty] | 316.04 | x | 1 | = | 316.04
13.19.B | SINAPI | 100327 | 100327 | RUFO EXTERNO/INTERNO EM CHAPA DE AÇO GALVANIZADO NÚMERO 26, CORTE DE 33 CM, INCLUSO IÇAMENTO. AF_07/2019 | [10 empty] | 49.8 | M
|  | aplicação | aplicação |  | comprimento (m)
|  | Edific. Conexão do futuro | Edific. Conexão do futuro |  | 32.34
|  | Varanda de entrada | Varanda de entrada |  | 17.46
49.8
[7 empty] | compri. (m) | x | Quant. de edificações (un) | = | Total (m)
[7 empty] | 49.8 | x | 1 | = | 49.8
13.20.B | SINAPI | 100384 | 100384 | FABRICAÇÃO E INSTALAÇÃO DE PONTALETES DE MADEIRA NÃO APARELHADA PARA TELHADOS COM ATÉ 2 ÁGUAS E COM TELHA ONDULADA DE FIBROCIMENTO, ALUMÍNIO OU PLÁSTICA EM EDIFÍCIO INSTITUCIONAL TÉRREO, INCLUSO TRANSPORTE VERTICAL. AF_07/2019 | [10 empty] | 367.26 | M2
| vide item | aplicação | aplicação |  | área (m²)
| 13.1.B | Edif. C. do Futuro + Varanda Entrada | Edif. C. do Futuro + Varanda Entrada |  | 367.26
13.21.B | SINAPI | 101979 | 101979 | CHAPIM (RUFO CAPA) EM AÇO GALVANIZADO, CORTE 33. AF_11/2020 | [10 empty] | 127.71 | M
|  | aplicação | aplicação |  | comprimento (m)
|  | edific. Conexão do futuro | edific. Conexão do futuro |  | 98.81
|  | Varanda entrada | Varanda entrada |  | 19.24
|  | abrigo de lixo | abrigo de lixo |  | 9.66
127.71
[7 empty] | compri. (m) | x | Quant. de edificações (un) | = | Total (m)
[7 empty] | 127.71 | x | 1 | = | 127.71
13.22.B | COMPOSIÇÃO | COMP-SAQ/747 | COMP-SAQ/747-D | IMPERMEABILIZAÇÃO COM MEMBRANA PRÉ-FABRICADA, AUTO ADESIVA, RECOBERTA COM ALUMÍNIO FLEXÍVEL, EM FORMA DE TIRAS DE 5, 10, 15, 20, 30, 45, 90CM DE LARGURA, CONSUMO DE 1,10M²/M², EXCLUSIVE PREPARO DO SUBSTRATO. CAMPO DE APLICAÇÃO: TELHAS METÁLICAS,FIBROCIMENTO,CONCRETO, CERÂMICAS, CALHAS E VIGACALHAS METÁLICAS, PROTEÇÃO DE TUBOS DE PVC EXPOSTOS AO TEMPO, DUTOS DE VENTILAÇÃO DE AR CONDICIONADO, FECHAMENTO DAS SOBREPOSIÇÕES EM SISTEMA DE SUBCOBERTURA. | [10 empty] | 32.33 | M2
|  | aplicação | aplicação |  | Ø | x | prímetro de manta (m) | x | comprimetro (m) | = | área (m²)
| Ar - condicinado | 12 BTU'S | 12 BTU'S |  | Ø 1/2 + Ø 1/4 | x | 0.2 | x | 100.9 | = | 20.18
|  | 18 BTU'S | 18 BTU'S |  | Ø 5/8 + Ø 1/4 | x | 0.21 | x | 52.89 | = | 11.11
|  | 32 BTU'S E 24 BTU'S | 32 BTU'S E 24 BTU'S |  | Ø 5/8 + Ø 3/8 | x | 0.27 | x | 3.84 | = | 1.04
32.33
[7 empty] | área (m²) | x | Quant. de edificações (un) | = | Total (m²)
[7 empty] | 32.33 | x | 1 | = | 32.33
13.23.B | COMPOSIÇÃO | COMP-SAQ/1031 | COMP-SAQ/1031-D | IMPERMEABILIZAÇÃO COM SELANTE ELASTOMÉRICO À BASE DE POLIURETANO, MONOCOMPONENTE, EM JUNTAS DE DILATAÇÃO DE PISOS E FACHADAS COM MOVIMENTAÇÃO DE ATÉ 25%, SELAMENTO DE RALOS, TUBULAÇÕES DE RESERVATÓRIOS E PISCINAS, VEDAÇÃO DE ESQUADRIAS, CAIXILHOS METÁLICOS E DE MADEIRA, TRATAMENTO DE TRINCAS E FISSURAS, VEDAÇÃO DE CALHAS E RUFOS. CONSUMO: 360G PARA 1M DE JUNTA DE 2 X 1CM | [10 empty] | 504.8 | M
|  | aplicação | aplicação |  | ( comprimento (m) | + | Largura (m) ) | x | Lados (und) | x | Quantidade (und) | = | Total (m)
| Janelas | JA13 | JA13 |  | 0.8 | + | 0.8 | x | 2 | x | 1 | = | 3.2
|  | JA21 | JA21 |  | 3 | + | 1 | x | 2 | x | 2 | = | 16
|  | JA22 | JA22 |  | 2.1 | + | 1 | x | 2 | x | 2 | = | 12.4
|  | JA22-1 | JA22-1 |  | 2.1 | + | 1 | x | 2 | x | 2 | = | 12.4
|  | JA39 | JA39 |  | 2.5 | + | 1.2 | x | 2 | x | 8 | = | 59.2
|  | JA41 | JA41 |  | 3.2 | + | 1.2 | x | 2 | x | 14 | = | 123.2
|  | JA45 | JA45 |  | 1.6 | + | 1.2 | x | 2 | x | 2 | = | 11.2
|  | JA52 | JA52 |  | 3 | + | 0.6 | x | 2 | x | 2 | = | 14.4
|  | JA02 | JA02 |  | 3.3 | + | 1.9 | x | 2 | x | 12 | = | 124.8
|  | JA04 | JA04 |  | 2.7 | + | 1.9 | x | 2 | x | 8 | = | 73.6
|  | JA42 | JA42 |  | 2.2 | + | 1.2 | x | 2 | x | 8 | = | 54.4
504.8
[7 empty] | compri. (m) | x | Quant. de edificações (un) | = | Total (m)
[7 empty] | 504.8 | x | 1 | = | 504.8
14.0.B |  | 17 | 17 | PINTURAS | [12 empty] | 14.0.B
14.1.B | SINAPI | 88484 | 88484 | APLICAÇÃO DE FUNDO SELADOR ACRÍLICO EM TETO, UMA DEMÃO. AF_06/2014 | [10 empty] | 67.75 | M2
|  | aplicação | aplicação |  | área (m²)
|  | Abrigo de lixo | Abrigo de lixo |  | 4.44
|  | Dispença/ Escada | Dispença/ Escada |  | 5.8
|  | Lounge | Lounge |  | 42.69
|  | Hall de Circulação | Hall de Circulação |  | 11.66
|  | Elevador | Elevador |  | 3.16
67.75
[7 empty] | área (m²) | x | Quant. de edificações (un) | = | Total (m²)
[7 empty] | 67.75 | x | 1 | = | 67.75
14.2.B | SINAPI | 88485 | 88485 | APLICAÇÃO DE FUNDO SELADOR ACRÍLICO EM PAREDES, UMA DEMÃO. AF_06/2014 | [10 empty] | 2085.71 | M2
Paredes Externas (m²)
| aplicação |  |  |  | comprimento (m) | x | altura (m) | x | lados (un) | = | área (m²)
|  | externa long. - térreo | externa long. - térreo |  | 69.4823 | x | 3.8 | x | 1 | = | 264.03
|  | externa vert. - térreo | externa vert. - térreo |  | 23.404 | x | 3.8 | x | 1 | = | 88.94
|  | externa long. - platib. | externa long. - platib. |  | 69.4823 | x | 1.2 | x | 2 | = | 166.76
|  | externa vert. - platib. | externa vert. - platib. |  | 23.404 | x | 1.2 | x | 2 | = | 56.17
|  | externa - Platib. Lounge | externa - Platib. Lounge |  | 19.0342 | x | 0.85 | x | 1 | = | 16.18
|  | externa long. - Pav. superior | externa long. - Pav. superior |  | 69.483 | x | 3.2 | x | 1 | = | 222.35
|  | externa verti.- Pav.superior | externa verti.- Pav.superior |  | 23.402 | x | 3.2 | x | 1 | = | 74.89
|  | abrigo de lixo | abrigo de lixo |  | 8.54 | x | 3.4 | x | 1 | = | 29.04
|  | Jardineiras - fundos edificação | Jardineiras - fundos edificação |  | 12 | x | 0.6 | x | 1 | = | 7.2
|  | Jardineira frontal - edific. | Jardineira frontal - edific. |  | 10.76 | x | 0.3 | x | 1 | = | 3.23
|  | Jardineira frontal - rampa | Jardineira frontal - rampa |  | 15.88 | x | 0.45 | x | 1 | = | 7.15
935.94
Desconto de vãos (m²)
|  | tipo | tipo |  | comprimento (m) | x | altura (m) | x | quantidade (un) | = | comp. total (m)
|  | PA02 | PA02 |  | 5 | x | 2.5 | x | 1 | = | 12.5
|  | JA02 | JA02 |  | 3.3 | x | 1.9 | x | 1 | = | 6.27
|  | JA04 | JA04 |  | 2.7 | x | 1.9 | x | 1 | = | 5.13
|  | JA21 | JA21 |  | 3 | x | 1 | x | 1 | = | 3
|  | JA22 | JA22 |  | 2.1 | x | 1 | x | 1 | = | 2.1
|  | JA22-1 | JA22-1 |  | 2.1 | x | 1 | x | 1 | = | 2.1
|  | JA52 | JA52 |  | 3 | x | 0.6 | x | 1 | = | 1.8
|  | JA41 | JA41 |  | 3.2 | x | 1.2 | x | 1 | = | 3.84
|  | JA39 | JA39 |  | 2.5 | x | 1.2 | x | 1 | = | 3
|  | JA45 | JA45 |  | 1.6 | x | 1.2 | x | 1 | = | 1.92
|  | PE03 | PE03 |  | 0.8 |  | 2.1 | x | 1 | = | 1.68
41.66
[9 empty] | área total externa (m²) | = | 894.28
Paredes Internas (m²)
|  | aplicação | aplicação |  | perímetro (m) | x | altura (m) | = | área (m²)
|  | sala de dança 01 | sala de dança 01 |  | 36.9 | x | 3 | = | 110.7
|  | sala de dança 02 | sala de dança 02 |  | 37.46 | x | 3 | = | 112.38
|  | Circulação Interna | Circulação Interna |  | 36.05 | x | 3 | = | 108.15
|  | Recepção | Recepção |  | 21.79 | x | 3 | = | 65.37
|  | Sala de Esportes 01 | Sala de Esportes 01 |  | 36.23 | x | 3 | = | 108.69
|  | Sala de Esportes 02 | Sala de Esportes 02 |  | 36.82 | x | 3 | = | 110.46
|  | Área Técnica | Área Técnica |  | 5.39 | x | 3 | = | 16.17
|  | Elevador | Elevador |  | 7.11 | x | 6.8 | = | 48.35
|  | Dispença/ Escada | Dispença/ Escada |  | 12.88 | x | 6.115 | = | 78.76
|  | Hall de Circulação | Hall de Circulação |  | 19.4 | x | 3 | = | 58.2
|  | Sala 01 | Sala 01 |  | 35.14 | x | 2.4 | = | 84.34
|  | Sala 02 | Sala 02 |  | 23.96 | x | 2.4 | = | 57.5
|  | Sala 03 | Sala 03 |  | 27.31 | x | 2.4 | = | 65.54
|  | Sala 04 | Sala 04 |  | 27.59 | x | 2.4 | = | 66.22
|  | Sala 05 | Sala 05 |  | 23.99 | x | 2.4 | = | 57.58
|  | Sala 06 | Sala 06 |  | 34.75 | x | 2.4 | = | 83.4
|  | CPD | CPD |  | 17.8 | x | 2.4 | = | 42.72
|  | Diretoria | Diretoria |  | 15.97 | x | 2.4 | = | 38.33
|  | Hall 1º Pav. | Hall 1º Pav. |  | 77.51 | x | 2.4 | = | 186.02
|  | Área Técnica 1º Pav. | Área Técnica 1º Pav. |  | 5.34 | x | 2.4 | = | 12.82
1511.7
área (m²)
|  | Beiral de Janelas e Portas | Beiral de Janelas e Portas |  | 32.07
Desconto de vãos (m²)
|  | tipo | tipo |  | comprimento (m) | x | altura (m) | x | quantidade (un) | x | lados (un) | = | comp. total (m)
|  | PM01 | PM01 |  | 0.72 | x | 2.1 | x | 4 | x | 2 | = | 12.1
|  | PM03 | PM03 |  | 0.82 | x | 2.1 | x | 4 | x | 1 | = | 6.89
|  | PM04 | PM04 |  | 0.92 | x | 2.1 | x | 14 | x | 2 | = | 54.1
|  | PM05 | PM05 |  | 0.92 | x | 2.1 | x | 4 | x | 1 | = | 7.73
|  | PM06 | PM06 |  | 1.6 | x | 2.1 | x | 1 | x | 2 | = | 6.72
|  | PA02 | PA02 |  | 5 | x | 2.5 | x | 1 | x | 1 | = | 12.5
|  | PE01 | PE01 |  | 1.2 | x | 2.1 | x | 2 | x | 2 | = | 10.08
|  | JA02 | JA02 |  | 3.3 | x | 1.9 | x | 12 | x | 1 | = | 75.24
|  | JA04 | JA04 |  | 2.7 | x | 1.9 | x | 8 | x | 1 | = | 41.04
|  | JA22-1 | JA22-1 |  | 2.1 | x | 1 | x | 1 | x | 1 | = | 2.1
|  | JA39 | JA39 |  | 2.5 | x | 1.2 | x | 8 | x | 1 | = | 24
|  | JA41 | JA41 |  | 3.2 | x | 1.2 | x | 14 | x | 1 | = | 53.76
|  | JA42 | JA42 |  | 2.2 | x | 1.2 | x | 8 | x | 2 | = | 42.24
|  | JA45 | JA45 |  | 1.6 | x | 1.2 | x | 2 | x | 1 | = | 3.84
352.34
[9 empty] | área total interna (m²) | = | 1191.43
[9 empty] | área total (m²) | = | 2085.71
[7 empty] | área (m²) | x | Quant. de edificações (un) | = | Total (m²)
[7 empty] | 2085.71 | x | 1 | = | 2085.71
14.3.B | SINAPI | 88488 | 88488 | APLICAÇÃO MANUAL DE PINTURA COM TINTA LÁTEX ACRÍLICA EM TETO, DUAS DEMÃOS. AF_06/2014 | [10 empty] | 933.71 | M2
| vide item | aplicação | aplicação |  | área (m²)
| 10.23.B | Sala de dança 01 | Sala de dança 01 |  | 74.68
|  | Sala de dança 02 | Sala de dança 02 |  | 72.66
|  | Circulação Interna | Circulação Interna |  | 27.54
|  | Recepção | Recepção |  | 27.85
|  | Sala de Esportes 01 | Sala de Esportes 01 |  | 72.79
|  | Sala de Esportes 02 | Sala de Esportes 02 |  | 70.84
|  | Área Técnica | Área Técnica |  | 1.56
|  | Sala 01 | Sala 01 |  | 57.27
|  | Sala 02 | Sala 02 |  | 33.24
|  | Sala 03 | Sala 03 |  | 45.94
|  | Sala 04 | Sala 04 |  | 46
|  | Sala 05 | Sala 05 |  | 33.27
|  | Sala 06 | Sala 06 |  | 54.02
|  | CPD | CPD |  | 16.08
|  | Diretoria | Diretoria |  | 15.68
|  | Hall 1º Pav. | Hall 1º Pav. |  | 77.69
|  | Área Técnica 1º Pav. | Área Técnica 1º Pav. |  | 1.58
| 10.24.B | copa | copa |  | 15.74
| 10.25.B | DML - Térreo | DML - Térreo |  | 2.33
|  | Vestiário Feminino | Vestiário Feminino |  | 33.88
|  | Vestiário Masculino | Vestiário Masculino |  | 34.31
|  | Banh. PCD Fem. | Banh. PCD Fem. |  | 3.65
|  | Banh. PCD Masc. | Banh. PCD Masc. |  | 3.77
|  | DML 1 º Pav. | DML 1 º Pav. |  | 2.36
|  | Banh. Feminino | Banh. Feminino |  | 16.93
|  | Banh. PCD Fem. 1° Pav. | Banh. PCD Fem. 1° Pav. |  | 3.65
|  | Banh. PCD Masc. 1º Pav. | Banh. PCD Masc. 1º Pav. |  | 3.64
|  | Bnh. Masculino | Bnh. Masculino |  | 17.01
| 14.1.B | Abrigo de lixo | Abrigo de lixo |  | 4.44
|  | Dispença/ Escada | Dispença/ Escada |  | 5.8
|  | Lounge | Lounge |  | 42.69
|  | Hall de Circulação | Hall de Circulação |  | 11.66
|  | Elevador | Elevador |  | 3.16
933.71
[7 empty] | área (m²) | x | Quant. de edificações (un) | = | Total (m²)
[7 empty] | 933.71 | x | 1 | = | 933.71
14.4.B | SINAPI | 88489 | 88489 | APLICAÇÃO MANUAL DE PINTURA COM TINTA LÁTEX ACRÍLICA EM PAREDES, DUAS DEMÃOS. AF_06/2014 | [10 empty] | 1191.43 | M2
| vide item | aplicação | aplicação |  | área (m²)
| 14.2.B | Parede internas | Parede internas |  | 1191.43
[7 empty] | área (m²) | x | Quant. de edificações (un) | = | Total (m²)
[7 empty] | 1191.43 | x | 1 | = | 1191.43
14.5.B | COMPOSIÇÃO | COMP-SAQ/491 | COMP-SAQ/491-D | APLICAÇÃO E LIXAMENTO DE MASSA ACRÍLICA EM TETO, DUAS DEMÃOS. | [10 empty] | 933.71 | M2
| vide item | aplicação | aplicação |  | área (m²)
| 14.3.B | Teto | Teto |  | 933.71
14.6.B | SINAPI | 88497 | 88497 | APLICAÇÃO E LIXAMENTO DE MASSA LÁTEX EM PAREDES, DUAS DEMÃOS. AF_06/2014 | [10 empty] | 1191.43 | M2
| vide item | aplicação | aplicação |  | área (m²)
| 14.2.B | Parede internas | Parede internas |  | 1191.43
[7 empty] | área (m²) | x | Quant. de edificações (un) | = | Total (m²)
[7 empty] | 1191.43 | x | 1 | = | 1191.43
14.7.B | SINAPI | 95305 | 95305 | TEXTURA ACRÍLICA, APLICAÇÃO MANUAL EM PAREDE, UMA DEMÃO. AF_09/2016 | [10 empty] | 894.28 | M2
| vide item | aplicação | aplicação |  | área (m²)
| 14.2.B | fachadas | fachadas |  | 894.28
[7 empty] | área (m²) | x | Quant. de edificações (un) | = | Total (m²)
[7 empty] | 894.28 | x | 1 | = | 894.28
14.8.B | SINAPI | 102233 | 102233 | PINTURA IMUNIZANTE PARA MADEIRA, 1 DEMÃO. AF_01/2021 | [10 empty] | 174.06 | M2
| vide item | aplicação | aplicação |  | comp. Coef. (m) | x | área trama (m²) | = | comp. total (m) | x | perím. peça (m) | = | área total (m²)
| 13.1.B | trama - cobertura telhado | trama - cobertura telhado |  | 0.634 | x | 367.26 | = | 232.84 | x | 0.36 | = | 83.82
| 13.20.B | pontalete - viga | pontalete - viga |  | 0.215 | x | 367.26 | = | 78.96 | x | 0.36 | = | 28.43
| 13.20.B | pontalete - caibro | pontalete - caibro |  | 0.533 | x | 367.26 | = | 195.75 | x | 0.22 | = | 43.07
| 13.20.B | pontalete - viga | pontalete - viga |  | 0.116 | x | 367.26 | = | 42.6 | x | 0.44 | = | 18.74
174.06
14.9.B | COMPOSIÇÃO | COMP-SAQ/490 | COMP-SAQ/490-D | PINTURA PARA PROTEÇÃO DE PISO COM RESINA INCOLOR MULTIUSO A BASE DE ÁGUA, APLICAÇÃO MANUAL, 02 (DUAS) DEMÃOS, INCLUSO 01 (UMA) DEMÃO DE FUNDO PREPARADOR. | [10 empty] | 840.39 | M2
| vide item | aplicação | aplicação |  | área (m²)
| 10.1.B | Piso da Edificação | Piso da Edificação |  | 788.84
|  | aplicação | aplicação |  | comprimeto (m) | x | altura (m) | x | área (m²)
| 10.4.B | Rodapé edificação | Rodapé edificação |  | 515.52 | x | 0.1 | x | 51.55
[9 empty] | total (m²) | = | 840.39
14.10.B | COMPOSIÇÃO | COMP-SAQ/782 | COMP-SAQ/782-D | PINTURA ELETROSTATICA SOBRE ESQUADRIA DE ALUMINIO | [10 empty] | 59.52 | KG
| vide item | aplicação | aplicação |  | área (m²) | x | Lados | = | área total (m²) | / | m²/kg | = | total (kg)
| fachada frontal | BR01 | BR01 |  | 32.52 | x | 2 | = | 65.04 | / | 10.22 | = | 6.36
|  | BR02 | BR02 |  | 27.19 | x | 2 | = | 54.38 | / | 10.22 | = | 5.32
|  | BR03 | BR03 |  | 27.8 | x | 2 | = | 55.6 | / | 10.22 | = | 5.44
|  | BR04 | BR04 |  | 34.57 | x | 2 | = | 69.14 | / | 10.22 | = | 6.77
| fachada de fundos | BR05 | BR05 |  | 32.52 | x | 2 | = | 65.04 | / | 10.22 | = | 6.36
|  | BR06 | BR06 |  | 27.19 | x | 2 | = | 54.38 | / | 10.22 | = | 5.32
|  | BR07 | BR07 |  | 29.04 | x | 2 | = | 58.08 | / | 10.22 | = | 5.68
|  | BR08 | BR08 |  | 29.21 | x | 2 | = | 58.42 | / | 10.22 | = | 5.72
|  | BR09 | BR09 |  | 27.8 | x | 2 | = | 55.6 | / | 10.22 | = | 5.44
|  | BR10 | BR10 |  | 34.57 | x | 2 | = | 69.14 | / | 10.22 | = | 6.77
59.18
|  |  | comprimento (m) |  | altura (m) | = | área (m²) | x | Lados | = | área total (m²) | / | m²/kg | = | total (kg)
|  | Guarda-copo | 1.32 |  | 1.1 | = | 1.45 | x | 2 | = | 2.9 | / | 10.22 | = | 0.28
|  |  | comprimento (m) | x | perímetro (m) | = | área (m²) | / | m²/kg | = | total (kg)
|  | Corrimão escada | 5.35 | x | 0.12 | = | 0.64 | / | 10.22 | = | 0.06
[11 empty] | Total (kg) | = | 59.52
Valor em m²/kg é resultante de cálclulo de rendimento de tintas em pó p/pinturas eletrostática da apostila da WEG.
Tinta ultizada para parametro de cálclulo, foi tinta em pó POLITHERM 26
[7 empty] | Total (kg) | x | Quant. de edificações (un) | = | Total (kg)
[7 empty] | 59.52 | x | 1 | = | 59.52
15.0.B |  | 18 | 18 | APARELHOS HIDRÁULICOS, SANITÁRIOS, ELÉTRICOS, MECÂNICOS E ESPORTIVOS | [12 empty] | 15.0.B |  |  | 6 | 2
15.1.B | SINAPI | 86883 | 86883 | SIFÃO DO TIPO FLEXÍVEL EM PVC 1 X 1.1/2 - FORNECIMENTO E INSTALAÇÃO. AF_01/2020 | [10 empty] | 3 | UN
|  | aplicação | aplicação |  | quantidade (un)
|  | esgoto | esgoto |  | 3
[7 empty] | quantidade (un) | x | Quant. de edificações (un) | = | Total (un)
[7 empty] | 3 | x | 1 | = | 3
15.2.B | SINAPI | 100860 | 100860 | CHUVEIRO ELÉTRICO COMUM CORPO PLÁSTICO, TIPO DUCHA  FORNECIMENTO E INSTALAÇÃO. AF_01/2020 | [10 empty] | 10 | UN
|  | aplicação | aplicação |  | quantidade (un)
|  | Vest. Fem | Vest. Fem |  | 5
|  | Vest. Masc | Vest. Masc |  | 5
10
[7 empty] | quantidade (un) | x | Quant. de edificações (un) | = | Total (un)
[7 empty] | 10 | x | 1 | = | 10
15.3.B | SINAPI | 86886 | 86886 | ENGATE FLEXÍVEL EM INOX, 1/2 X 30CM - FORNECIMENTO E INSTALAÇÃO. AF_01/2020 | [10 empty] | 12 | UN
| vide item | aplicação | aplicação |  | quantidade (un)
| 15.6.B | banheiro masc./ fem. | banheiro masc./ fem. |  | 12
15.4.B | SINAPI | 86887 | 86887 | ENGATE FLEXÍVEL EM INOX, 1/2 X 40CM - FORNECIMENTO E INSTALAÇÃO. AF_01/2020 | [10 empty] | 4 | UN
| vide item | aplicação | aplicação |  | quantidade (un)
| 15.21.B | banheiro PCD | banheiro PCD |  | 4
15.5.B | SINAPI | 86910 | 86910 | TORNEIRA CROMADA TUBO MÓVEL, DE PAREDE, 1/2 OU 3/4, PARA PIA DE COZINHA, PADRÃO MÉDIO - FORNECIMENTO E INSTALAÇÃO. AF_01/2020 | [10 empty] | 1 | UN
| vide item | aplicação | aplicação |  | quantidade (un)
| 15.11.B | cozinha | cozinha |  | 1
15.6.B | SINAPI | 86915 | 86915 | TORNEIRA CROMADA DE MESA, 1/2 OU 3/4, PARA LAVATÓRIO, PADRÃO MÉDIO - FORNECIMENTO E INSTALAÇÃO. AF_01/2020 | [10 empty] | 12 | UN
| vide item | aplicação | aplicação |  | quantidade (un)
| 15.12.B | banheiro masc./fem. | banheiro masc./fem. |  | 12
15.7.B | SINAPI | 86913 | 86913 | TORNEIRA CROMADA 1/2 OU 3/4 PARA TANQUE, PADRÃO POPULAR - FORNECIMENTO E INSTALAÇÃO. AF_01/2020 | [10 empty] | 2 | UN
|  | aplicação | aplicação |  | quantidade (un)
| 15.9.B | dml terreo e 1º Pav. | dml terreo e 1º Pav. |  | 2
2
15.8.B | COMPOSIÇÃO | COMP-SAQ/523 | COMP-SAQ/523-D | LAVATÓRIO DE CANTO DE LOUÇA BRANCA SUSPENSO, 40 X 30 CM OU EQUIVALENTE, INCLUSO SIFÃO TIPO GARRAFA, VÁLVULA E ENGATE FLEXÍVEL 30CM EM INOX E TORNEIRA CROMADA DE MESA COM ALAVANCA CONFORME ABNT NBR 9050 - FORNECIMENTO E INSTALAÇÃO. | [10 empty] | 4 | UN
|  | aplicação | aplicação |  | quantidade (un)
|  | banheiro PCD fem. - térreo | banheiro PCD fem. - térreo |  | 1
|  | banheiro PCD masc.- térreo | banheiro PCD masc.- térreo |  | 1
|  | banheiro PCD fem. - 1º pav | banheiro PCD fem. - 1º pav |  | 1
|  | banheiro PCD masc.- 1º pav | banheiro PCD masc.- 1º pav |  | 1
4
[7 empty] | quantidade (un) | x | Quant. de edificações (un) | = | Total (un)
[7 empty] | 4 | x | 1 | = | 4
15.9.B | SINAPI | 86919 | 86919 | TANQUE DE LOUÇA BRANCA COM COLUNA, 30L OU EQUIVALENTE, INCLUSO SIFÃO FLEXÍVEL EM PVC, VÁLVULA METÁLICA E TORNEIRA DE METAL CROMADO PADRÃO MÉDIO - FORNECIMENTO E INSTALAÇÃO. AF_01/2020 | [10 empty] | 2 | UN
|  | aplicação | aplicação |  | quantidade (un)
|  | DML - térreo | DML - térreo |  | 1
|  | DML - 1º Pav | DML - 1º Pav |  | 1
2
[7 empty] | quantidade (un) | x | Quant. de edificações (un) | = | Total (un)
[7 empty] | 2 | x | 1 | = | 2
15.10.B | SINAPI | 86932 | 86932 | VASO SANITÁRIO SIFONADO COM CAIXA ACOPLADA LOUÇA BRANCA - PADRÃO MÉDIO, INCLUSO ENGATE FLEXÍVEL EM METAL CROMADO, 1/2 X 40CM - FORNECIMENTO E INSTALAÇÃO. AF_01/2020 | [10 empty] | 15 | UN
|  | aplicação | aplicação |  | quantidade (un)
|  | banheiro fem - térreo | banheiro fem - térreo |  | 6
|  | banheiro masc. - térreo | banheiro masc. - térreo |  | 2
|  | banheiro masc. - 1º pav | banheiro masc. - 1º pav |  | 3
|  | banheiro fem. - 1º pav | banheiro fem. - 1º pav |  | 4
15
[7 empty] | quantidade (un) | x | Quant. de edificações (un) | = | Total (un)
[7 empty] | 15 | x | 1 | = | 15
15.11.B | SINAPI | 86936 | 86936 | CUBA DE EMBUTIR DE AÇO INOXIDÁVEL MÉDIA, INCLUSO VÁLVULA TIPO AMERICANA E SIFÃO TIPO GARRAFA EM METAL CROMADO - FORNECIMENTO E INSTALAÇÃO. AF_01/2020 | [10 empty] | 1 | UN
|  | aplicação | aplicação |  | quantidade (un)
|  | copa | copa |  | 1
[7 empty] | quantidade (un) | x | Quant. de edificações (un) | = | Total (un)
[7 empty] | 1 | x | 1 | = | 1
15.12.B | SINAPI | 86938 | 86938 | CUBA DE EMBUTIR OVAL EM LOUÇA BRANCA, 35 X 50CM OU EQUIVALENTE, INCLUSO VÁLVULA E SIFÃO TIPO GARRAFA EM METAL CROMADO - FORNECIMENTO E INSTALAÇÃO. AF_01/2020 | [10 empty] | 12 | UN
|  | aplicação | aplicação |  | quantidade (un)
|  | banheiro fem - térreo | banheiro fem - térreo |  | 3
|  | banheiro masc. - térreo | banheiro masc. - térreo |  | 3
|  | banheiro masc. - 1º pav | banheiro masc. - 1º pav |  | 3
|  | banheiro fem. - 1º pav | banheiro fem. - 1º pav |  | 3
12
[7 empty] | quantidade (un) | x | Quant. de edificações (un) | = | Total (un)
[7 empty] | 12 | x | 1 | = | 12
15.13.B | SINAPI | 95547 | 95547 | SABONETEIRA PLASTICA TIPO DISPENSER PARA SABONETE LIQUIDO COM RESERVATORIO 800 A 1500 ML, INCLUSO FIXAÇÃO. AF_01/2020 | [10 empty] | 12 | UN
| vide item | aplicação | aplicação |  | quantidade (un)
|  | banheiro fem - térreo | banheiro fem - térreo |  | 2
|  | banheiro masc. - térreo | banheiro masc. - térreo |  | 2
|  | banheiro masc. - 1º pav | banheiro masc. - 1º pav |  | 2
|  | banheiro fem. - 1º pav | banheiro fem. - 1º pav |  | 2
|  | banheiro PCD fem. - térreo | banheiro PCD fem. - térreo |  | 1
|  | banheiro PCD masc.- térreo | banheiro PCD masc.- térreo |  | 1
|  | banheiro PCD fem. - 1º pav | banheiro PCD fem. - 1º pav |  | 1
|  | banheiro PCD masc.- 1º pav | banheiro PCD masc.- 1º pav |  | 1
12
[7 empty] | quantidade (un) | x | Quant. de edificações (un) | = | Total (un)
[7 empty] | 12 | x | 1 | = | 12
15.14.B | COMPOSIÇÃO | COMP-SAQ/524 | COMP-SAQ/524-D | PORTA-TOALHA DE PAPEL EM PLÁSTICO ABS. FORNECIMENTO E COLOCAÇÃO | [10 empty] | 12 | UN
| vide item | aplicação | aplicação |  | quantidade (un)
| 15.12.B | banheiro fem - térreo | banheiro fem - térreo |  | 2
| 15.2.B | banheiro masc. - térreo | banheiro masc. - térreo |  | 2
|  | banheiro masc. - 1º pav | banheiro masc. - 1º pav |  | 2
|  | banheiro fem. - 1º pav | banheiro fem. - 1º pav |  | 2
|  | banheiro PCD fem. - térreo | banheiro PCD fem. - térreo |  | 1
|  | banheiro PCD masc.- térreo | banheiro PCD masc.- térreo |  | 1
|  | banheiro PCD fem. - térreo | banheiro PCD fem. - térreo |  | 1
|  | banheiro PCD masc.- térreo | banheiro PCD masc.- térreo |  | 1
12
[7 empty] | quantidade (un) | x | Quant. de edificações (un) | = | Total (un)
[7 empty] | 12 | x | 1 | = | 12
15.15.B | COMPOSIÇÃO | COMP-SAQ/525 | COMP-SAQ/525-D | PORTA-PAPEL HIGIÊNICO PLÁSTICO ABS. FORNECIMENTO E COLOCAÇÃO | [10 empty] | 19 | UN
| vide item | aplicação | aplicação |  | quantidade (un)
| 15.10.B | banheiros masc. / fem. | banheiros masc. / fem. |  | 15
| 15.21.B | banheiro PCD | banheiro PCD |  | 4
19
15.16.B | SINAPI | 100858 | 100858 | MICTÓRIO SIFONADO LOUÇA BRANCA  PADRÃO MÉDIO  FORNECIMENTO E INSTALAÇÃO. AF_01/2020 | [10 empty] | 7 | UN
|  | aplicação | aplicação |  | quantidade (un)
|  | banheiro masc. - térreo | banheiro masc. - térreo |  | 4
|  | banheiro masc. - 1º pav | banheiro masc. - 1º pav |  | 3
7
[7 empty] | quantidade (un) | x | Quant. de edificações (un) | = | Total (un)
[7 empty] | 7 | x | 1 | = | 7
15.17.B | SINAPI | 100867 | 100867 | BARRA DE APOIO RETA, EM ACO INOX POLIDO, COMPRIMENTO 70 CM, FIXADA NA PAREDE - FORNECIMENTO E INSTALAÇÃO. AF_01/2020 | [10 empty] | 4 | UN
| vide item | aplicação | aplicação |  | quantidade (un)
| 15.21.B | banheiros PCD | banheiros PCD |  | 4
15.18.B | SINAPI | 100868 | 100868 | BARRA DE APOIO RETA, EM ACO INOX POLIDO, COMPRIMENTO 80 CM, FIXADA NA PAREDE - FORNECIMENTO E INSTALAÇÃO. AF_01/2020 | [10 empty] | 8 | UN
| vide item | aplicação | aplicação |  | quantidade vasos (un) | x | quantidade barras (un) | = | quantidade total (un)
| 15.21.B | banheiros PCD | banheiros PCD |  | 4 | x | 2 | = | 8
15.19.B | SINAPI | 100874 | 100874 | PUXADOR PARA PCD, FIXADO NA PORTA - FORNECIMENTO E INSTALAÇÃO. AF_01/2020 | [10 empty] | 28 | UN
| vide item | aplicação | aplicação |  | quantidade (un) | x | lados (un) | = | quantidade total (un)
| 11.4.B | banheiros PCD | banheiros PCD |  | 14 | x | 2 | = | 28
15.20.B | SINAPI | 100849 | 100849 | ASSENTO SANITÁRIO CONVENCIONAL - FORNECIMENTO E INSTALACAO. AF_01/2020 | [10 empty] | 19 | UN
| vide item | aplicação | aplicação |  | quantidade (un)
| 15.10.B | banheiros masc. / fem. | banheiros masc. / fem. |  | 15
| 15.21.B | banheiros PCD | banheiros PCD |  | 4
19
15.21.B | SINAPI | 100878 | 100878 | VASO SANITÁRIO SIFONADO COM CAIXA ACOPLADA, LOUÇA BRANCA - PADRÃO ALTO - FORNECIMENTO E INSTALAÇÃO. AF_01/2020 | [10 empty] | 4 | UN
|  | aplicação | aplicação |  | quantidade (un)
|  | banheiro PCD fem. - térreo | banheiro PCD fem. - térreo |  | 1
|  | banheiro PCD masc.- térreo | banheiro PCD masc.- térreo |  | 1
|  | banheiro PCD fem. - 1º pav | banheiro PCD fem. - 1º pav |  | 1
|  | banheiro PCD masc.- 1º pav | banheiro PCD masc.- 1º pav |  | 1
4
[7 empty] | quantidade (un) | x | Quant. de edificações (un) | = | Total (un)
[7 empty] | 4 | x | 1 | = | 4
15.22.B | SINAPI | 102615 | 102615 | CAIXA D´ÁGUA EM POLIÉSTER REFORÇADO COM FIBRA DE VIDRO, 2000 LITROS - FORNECIMENTO E INSTALAÇÃO. AF_06/2021 | [10 empty] | 3 | UN
|  | aplicação | aplicação |  | quantidade (un)
|  | reservatórios | reservatórios |  | 3
[7 empty] | quantidade (un) | x | Quant. de edificações (un) | = | Total (un)
[7 empty] | 3 | x | 1 | = | 3
15.23.B | COMPOSIÇÃO | COMP-SAQ/154 | COMP-SAQ/154-D | ABRIGO PARA HIDRÔMETRO,NAS DIMENSOES DE (0,90X0,50X0,60)M, EM ALVENARIA DE TIJOLOS FURADOS DE (10X20X20)CM, EM PAREDES DE MEIA VEZ, REVESTIDAS C/ARGAMASSA DE CIMENTO E AREIA COM ADIÇÃO DE PLASTIFICANTE, TRAÇO 1:6, COM FUNDO DE CONCRETO E TAMPA DE CONCRETO ARMADO, COM PORTA DE (80X50)CM GRADE CONFECCIONADA EM FERRO CHATO DE 1/2" COM ESPESSURA DE 1/8" E CADEADO SIMPLES DE 35MMX30MM. | [10 empty] | 1 | UN
|  | aplicação | aplicação |  | quantidade (un)
|  | Hidrometro | Hidrometro |  | 1
[7 empty] | quantidade (un) | x | Quant. de edificações (un) | = | Total (un)
[7 empty] | 1 | x | 1 | = | 1
15.24.B | COMPOSIÇÃO | COMP-SAQ/1030 | COMP-SAQ/1030-D | ABRIGO PARA BOMBA, NAS DIMENSÕES DE (1,20X0,60X0,80)M, EM ALVENARIA DE TIJOLOS FURADOS DE (10X20X20)CM, PAREDES DE MEIA VEZ, REVESTIDAS COM ARGAMASSA DE CIMENTO E SAIBRO, NO TRAÇO 1:6, COM FUNDO DE CONCRETO E TAMPA DE CONCRETO ARMADO,PORTA DE (100X60) CM EM CHAPA DE FERRO Nº 16 E CADEADO DE 30MM. | [10 empty] | 1 | UN
quantidade (un)
1
[7 empty] | quantidade (un) | x | Quant. de edificações (un) | = | Total (un)
[7 empty] | 1 | x | 1 | = | 1
15.25.B | COMPOSIÇÃO | COMP-SAQ/542 | COMP-SAQ/542-D | SISTEMA DE PRESSURIZAÇÃO, COM 02 BOMBAS CENTRÍFUGAS DE 5CV/220V, INCLUSIVE TUBULAÇÕES, CONEXÕES E REGISTROS DE SUCÇÃO, RECALQUE E DISTRIBUIÇÃO COM CONEXÕES, PRESSOSTATO , MANÔMETRO , TANQUE DE PRESSÃO, QUADRO DE COMANDO, EXCLUSIVE SISTEMA DA ESCORVA. FORNECIMENTO E INSTALAÇÃO | [10 empty] | 1 | UN
|  | aplicação | aplicação |  | quantidade (un)
|  | Incêndio - casa de máquinas - CMI | Incêndio - casa de máquinas - CMI |  | 1
[7 empty] | quantidade (un) | x | Quant. de edificações (un) | = | Total (un)
[7 empty] | 1 | x | 1 | = | 1
15.26.B | COMPOSIÇÃO | COMP-SAQ/548 | COMP-SAQ/548-D | CASA DE MÁQUINA DE INCÊNDIO, EM ALVENARIA, MEDINDO(1,50X1,50)M, COBERTA COM LAJE DE CONCRETO, PÉ-DIREITO DE 2,00M, PORTA CORTA-FOGO(0,60X1,80)M,PINTURA,IMPERMEABILIZAÇÃO,LUMINÁRIA A PROVA DE GASES E BASCULANTE COM VIDRO(0,60X0,60)M, EXTINTOR DE INCÊNDIO, EXCLUSIVE SISTEMA DE PRESSURIZAÇÃO. | [10 empty] | 1 | UN
|  | aplicação | aplicação |  | quantidade (un)
|  | CMI - C. do Futuro | CMI - C. do Futuro |  | 1
[7 empty] | quantidade (un) | x | Quant. de edificações (un) | = | Total (un)
[7 empty] | 1 | x | 1 | = | 1
15.27.B | SINAPI | 97599 | 97599 | LUMINÁRIA DE EMERGÊNCIA, COM 30 LÂMPADAS LED DE 2 W, SEM REATOR - FORNECIMENTO E INSTALAÇÃO. AF_02/2020 | [10 empty] | 8 | UN
|  | aplicação | aplicação |  | quantidade (un)
|  | térreo | térreo |  | 4
|  | 1º Pav. | 1º Pav. |  | 4
8
[7 empty] | quantidade (un) | x | Quant. de edificações (un) | = | Total (un)
[7 empty] | 8 | x | 1 | = | 8
15.28.B | COMPOSIÇÃO | COMP-SAQ/520 | COMP-SAQ/520-D | EXTINTOR DE INCÊNDIO PORTÁTIL COM CARGA DE ÁGUA PRESSURIZADA DE 10 L, CLASSE A , INCLUSIVE SUPORTE DE PAREDE - FORNECIMENTO E INSTALAÇÃO. | [10 empty] | 4 | UN
|  | aplicação | aplicação |  | quantidade (un)
|  | térreo | térreo |  | 2
|  | 1º pavimento | 1º pavimento |  | 2
4
[7 empty] | quantidade (un) | x | Quant. de edificações (un) | = | Total (un)
[7 empty] | 4 | x | 1 | = | 4
15.29.B | COMPOSIÇÃO | COMP-SAQ/521 | COMP-SAQ/521-D | EXTINTOR DE INCÊNDIO PORTÁTIL COM CARGA DE PQS DE 6 KG, CLASSE ABC , INCLUSIVE SUPORTE DE PAREDE - FORNECIMENTO E INSTALAÇÃO. | [10 empty] | 1 | UN
|  | aplicação | aplicação |  | quantidade (un)
|  | 1º pavimento | 1º pavimento |  | 1
[7 empty] | quantidade (un) | x | Quant. de edificações (un) | = | Total (un)
[7 empty] | 1 | x | 1 | = | 1
15.30.B | COMPOSIÇÃO | COMP-SAQ/522 | COMP-SAQ/522-D | EXTINTOR DE INCÊNDIO PORTÁTIL COM CARGA DE CO2 DE 6 KG, CLASSE BC, INCLUSIVE SUPORTE DE PAREDE - FORNECIMENTO E INSTALAÇÃO. | [10 empty] | 3 | UN
|  | aplicação | aplicação |  | quantidade (un)
|  | térreo | térreo |  | 2
|  | 1º pavimento | 1º pavimento |  | 1
3
[7 empty] | quantidade (un) | x | Quant. de edificações (un) | = | Total (un)
[7 empty] | 3 | x | 1 | = | 3
15.31.B | SINAPI | 103247 | 103247 | AR CONDICIONADO SPLIT INVERTER, HI-WALL (PAREDE), 12000 BTU/H, CICLO FRIO - FORNECIMENTO E INSTALAÇÃO. AF_11/2021_PE | [10 empty] | 1 | UN
| Nº | aplicação | aplicação |  | quantidade (un)
| UE26 | CPD | CPD |  | 1
1
[7 empty] | quantidade (un) | x | Quant. de edificações (un) | = | Total (un)
[7 empty] | 1 | x | 1 | = | 1
15.32.B | SINAPI | 103250 | 103250 | AR CONDICIONADO SPLIT INVERTER, HI-WALL (PAREDE), 18000 BTU/H, CICLO FRIO - FORNECIMENTO E INSTALAÇÃO. AF_11/2021_PE | [10 empty] | 13 | UN
| Nº | aplicação | aplicação |  | quantidade (un)
| UE3 | sala de dança 02 | sala de dança 02 |  | 1
| UE6 | sala de esportes 02 | sala de esportes 02 |  | 1
| UE13, UE14 E UE15 | sala de aula 01 | sala de aula 01 |  | 3
| UE16 E UE17 | sala de aula 02 | sala de aula 02 |  | 2
| UE19 E UE20 | sala de aula 05 | sala de aula 05 |  | 2
| UE21, UE22 E UE23 | sala de aula 06 | sala de aula 06 |  | 3
| UE18 | sala diretoria | sala diretoria |  | 1
13
[7 empty] | quantidade (un) | x | Quant. de edificações (un) | = | Total (un)
[7 empty] | 13 | x | 1 | = | 13
15.33.B | SINAPI | 103253 | 103253 | AR CONDICIONADO SPLIT INVERTER, HI-WALL (PAREDE), 24000 BTU/H, CICLO FRIO - FORNECIMENTO E INSTALAÇÃO. AF_11/2021_PE | [10 empty] | 10 | UN
| Nº | aplicação | aplicação |  | quantidade (un)
| UE1 E UE2 | sala de dança 02 | sala de dança 02 |  | 2
| UE7 E UE8 | sala de esportes 02 | sala de esportes 02 |  | 2
| UE4 E UE5 | sala recepção | sala recepção |  | 2
| UE24 E UE25 | sala de aula 03 | sala de aula 03 |  | 2
| UE27 E UE28 | sala de aula 04 | sala de aula 04 |  | 2
10
[7 empty] | quantidade (un) | x | Quant. de edificações (un) | = | Total (un)
[7 empty] | 10 | x | 1 | = | 10
15.34.B | COMPOSIÇÃO | COMP-SAQ/686 | COMP-SAQ/686-D | AR CONDICIONADO SPLIT INVERTER, PISO TETO, 32000 BTU/H, CICLO FRIO - FORNECIMENTO E INSTALAÇÃO. | [10 empty] | 4 | UN
| Nº | aplicação | aplicação |  | quantidade (un)
| UE9 E UE10 | sala de dança 01 | sala de dança 01 |  | 2
| UE11 E UE12 | sala de esportes 01 | sala de esportes 01 |  | 2
4
[7 empty] | quantidade (un) | x | Quant. de edificações (un) | = | Total (un)
[7 empty] | 4 | x | 1 | = | 4
15.35.B | COMPOSIÇÃO | COMP-SAQ/169 | COMP-SAQ/169-D | BEBEDOURO PURIFICADOR DE COLUNA, COM ACESSIBILIDADE, CONFORME ABNT 9050, EM AÇO INOXIDÁVEL, MODELO PRESSÃO, COM 2 TORNEIRAS, VAZÃO MÍNIMA DE 30L/H, CONFORE ABNT 16236. FORNECIMENTO E INSTALAÇÃO | [10 empty] | 6 | UN
|  | aplicação | aplicação |  | quantidade (un)
|  | térreo | térreo |  | 4
|  | 1º Pav. | 1º Pav. |  | 2
6
[7 empty] | quantidade (un) | x | Quant. de edificações (un) | = | Total (un)
[7 empty] | 6 | x | 1 | = | 6
15.36.B | EMOP | 18.040.0010-0 | 18.040.0010-A | ELEVADOR ESP.P/CADEIRA RODAS,CAPAC.3 PASSAG.(225KG),VELOC.15M/MIN,ATE 3 PARADAS,PERCURSO APROX.DE ATE 9,0M,ULTIMA ALT.APROX.3,50M,2 PORTAS ABERTURA CENTRAL POR ANDAR,ACAB.PRIMER OUACO ESCOV.,CX.DIM(1,5X1,5)M,ALT.POCO 1,35M,PISO REVEST.ACAB.ANTIDERRAP.,CORRIMAO FUNDO E LATERAIS DE ACORDO C/NORMAS ABNBR 12892,NBR 9050 E NM313:07.FORN.,MONTAGEM E INSTAL. | [10 empty] | 1 | UN
|  | aplicação | aplicação |  | quantidade (un)
|  | conexão do fututro | conexão do fututro |  | 1
[7 empty] | quantidade (un) | x | Quant. de edificações (un) | = | Total (un)
[7 empty] | 1 | x | 1 | = | 1
15.37.B | COMPOSIÇÃO | COMP-SAQ/746 | COMP-SAQ/746-D | BOMBA AUTOASPIRANTE, PARA ÁGUA LIMPA,DE 1/4CV. FORNECIMENTO E COLOCAÇÃO | [10 empty] | 2 | UN
|  | aplicação | aplicação |  | quantidade (un)
|  | hidrulica - abastecimento | hidrulica - abastecimento |  | 2
[7 empty] | quantidade (un) | x | Quant. de edificações (un) | = | Total (un)
[7 empty] | 2 | x | 1 | = | 2
Observações:
1) | EPI e desgaste de ferramentas (pá, picareta, ferramentas, carrinhos, equipamentos de mão etc.) estão considerados através de percentual aplicado sobre a mão de obra dos itens descritos no Catálogo de Referência da SINAPI
ANEXOS
Saquarema, 31 de Janeiro de 2023.

## C - MEM. CONEX. FUT.
|  |  |  | ESTADO DO RIO DE JANEIRO | [8 empty] | MUNICÍPIO DE SAQUAREMA
|  |  |  | PREFEITURA MUNICIPAL DE SAQUAREMA | [8 empty] | Nº DO PROCESSO:
|  |  |  | SECRETARIA MUNICIPAL DE DESENVOLVIMENTO ECONÔMICO | [8 empty] | FOLHA:
|  |  |  | SECRETARIA MUNICIPAL DE EDUCAÇÃO | [8 empty] | RUBRICA:
C - MEMÓRIA DE CÁLCULO - 08 CONEXÕES DO FUTURO NO CAMPO DE AVIAÇÃO - CENTRO DE TREINAMENTO II
CENTRO DE TREINAMENTO 1
| CENTRO DE TREINAMENTO 2 | X
CENTRO DE TREINAMENTO 3
CENTRO DE TREINAMENTO 4
ESCOLA DE ARTE
ESCOLA DE DANÇA
ESCOLA DE MODA
ESCOLA DE MÚSICA
| TOTAL | 1
OBRA: | CONSTRUÇÃO DE 08 CONEXÕES DO FUTURO NO CAMPO DE AVIAÇÃO | [16 empty] | NÃO MEXER NESTE DADO
LOCAL: | RUA LOCAL NO CAMPO DE AVIAÇÃO, AREAL 1° DISTRITO DE SAQUAREMA - RJ
[11 empty] | PRAZO: | 10 | MESES
[11 empty] | TIPO DE CONTIBUIÇÃO PREVIDENCIÁRIA: |  |  | NÃO DESONERADO |  |  |  | NÃO DESONERADO | DESONERADO
[10 empty] | Io: | EMOP / SCO / SINAPI / SBC - DEZEMBRO/2022
[11 empty] | COMPOSIÇÕES - DEZEMBRO/2022 | [6 empty] | C
COTAÇÕES - DEZEMBRO/2022
ITEM | TABELAS / COMPOSIÇÕES/ COTAÇÕES | CÓDIGO | CÓDIGO | DESCRIÇÃO | [10 empty] | QUANT. | UNIDADE
1.0.C |  | 01 | 01 | SERVIÇOS DE ESCRITÓRIO, LABORATÓRIO E CAMPO | [12 empty] | 1.0.C
1.1.C | EMOP | 01.001.0150-0 | 01.001.0150-A | CONTROLE TECNOLOGICO DE OBRAS EM CONCRETO ARMADO CONSIDERANDO APENAS O CONTROLE DO CONCRETO E CONSTANDO DE COLETA,MOLDAGEM E CAPEAMENTO DE CORPOS DE PROVA,TRANSPORTE ATE 50KM,ENSAIOS DE RESISTENCIA A COMPRESSAO AOS 3, 7 E 28 DIAS E "SLUMP TEST",MEDIDO POR M3 DE CONCRETO COLOCADO NAS FORMAS | [10 empty] | 158.45 | M3
| vide item | aplicação | aplicação |  | volume (m³)
| 8.22.C | Estruturas de concreto armado | Estruturas de concreto armado |  | 7.09
| 7.12.C |  |  |  | 27.87
| 7.13.C |  |  |  | 25.71
| 8.23.C |  |  |  | 69.52
| 8.24.C |  |  |  | 22.61
| 8.25.C |  |  |  | 3.43
| 8.26.C |  |  |  | 1.22
| 8.27.C |  |  |  | 0.66
| 8.28.C |  |  |  | 0.34
158.45
1.2.C | COMPOSIÇÃO | COMP-SAQ/01 | COMP-SAQ/01-D | LOCAÇÃO DE OBRA COM APARELHO TOPOGRÁFICO SOBRE CERCA DE MARCAÇÃO,INCLUSIVE CONSTRUÇÃO DESTA E SUA PRE-LOCAÇÃO E O FORNECIMENTO DO MATERIAL E TENDO POR MEDIÇÃO O PERMETRO A CONSTRUIR´. | [10 empty] | 114.18 | M
|  | aplicação | aplicação |  | perímetro (m)
|  | C. do Futuro -edificação | C. do Futuro -edificação |  | 114.18
[7 empty] | perímetro (m) | x | Quant. de edificações (un) | = | Total (m)
[7 empty] | 114.18 | x | 1 | = | 114.18
1.3.C | EMOP | 01.050.0357-0 | 01.050.0357-A | PROJETO EXECUTIVO DE ARQUITETURA,CONSIDERANDO O PROJETO BASICO EXISTENTE,PARA PREDIOS ESCOLARES E/OU ADMINISTRATIVOS DE501 ATE 3000M2,APRESENTADO NOS PADROES DA CONTRATANTE,INCLUSIVE AS LEGALIZACOES PERTINENTES,COORDENACAO E COMPATIBILIZACAO COM OS PROJETOS COMPLEMENTARES | [10 empty] | 122.4 | M2
|  | aplicação | aplicação |  | área (m²) | x | fator de repetição | x | Quant. de edificações (un) | = | total (m²)
|  | edifi. + calçada | edifi. + calçada |  | 1224 | x | 0.1 | x | 1 | = | 122.4
[7 empty] | Total (m²) | = | 122.4
1.4.C | EMOP | 01.050.0453-0 | 01.050.0453-A | PROJETO EXECUTIVO DE INSTALACAO DE ESGOTO SANITARIO E AGUASPLUVIAIS,CONSIDERANDO O PROJETO BASICO EXISTENTE,PARA PREDIOS ESCOLARES E/OU ADMINISTRATIVOS DE 501 ATE 3000M2,APRESENTADO NOS PADROES DA CONTRATANTE,INCLUSIVE AS LEGALIZACOES PERTINENTES | [10 empty] | 122.4 | M2
|  | aplicação | aplicação |  | área (m²) | x | fator de repetição | x | Quant. de edificações (un) | = | total (m²)
|  | edifi. + calçada | edifi. + calçada |  | 1224 | x | 0.1 | x | 1 | = | 122.4
[7 empty] | Total (m²) | = | 122.4
1.5.C | EMOP | 01.050.0433-0 | 01.050.0433-A | PROJETO EXECUTIVO DE INSTALACAO DE TELEMATICA,CONSIDERANDO OPROJETO BASICO EXISTENTE,PARA PREDIOS ESCOLARES E/OU ADMINISTRATIVOS ACIMA DE 500M2,APRESENTADO NOS PADROES DA CONTRATANTE,INCLUSIVE AS LEGALIZACOES PERTINENTES | [10 empty] | 122.4 | M2
|  | aplicação | aplicação |  | área (m²) | x | fator de repetição | x | Quant. de edificações (un) | = | total (m²)
|  | edifi. + calçada | edifi. + calçada |  | 1224 | x | 0.1 | x | 1 | = | 122.4
[7 empty] | Total (m²) | = | 122.4
1.6.C | EMOP | 01.050.0479-0 | 01.050.0479-A | PROJETO EXECUTIVO DE INSTALACAO HIDRAULICA,CONSIDERANDO O PROJETO BASICO EXISTENTE,PARA PREDIOS ESCOLARES E/OU ADMINISTRATIVOS DE 501 ATE 3000M2,APRESENTADO NOS PADROES DA CONTRATANTE,INCLUSIVE ASLEGALIZACOES PERTINENTES | [10 empty] | 122.4 | M2
|  | aplicação | aplicação |  | área (m²) | x | fator de repetição | x | Quant. de edificações (un) | = | total (m²)
|  | edifi. + calçada | edifi. + calçada |  | 1224 | x | 0.1 | x | 1 | = | 122.4
[7 empty] | Total (m²) | = | 122.4
1.7.C | EMOP | 01.050.0531-0 | 01.050.0531-A | PROJETO EXECUTIVO DE SISTEMA DE AR CONDICIONADO,CONSIDERANDOO PROJETO BASICO EXISTENTE,APRESENTADO NOS PADROES DA CONTRATANTE,PARA PREDIOS COM AREA DE 501 ATE 3000M2 | [10 empty] | 122.4 | M2
|  | aplicação | aplicação |  | área (m²) | x | fator de repetição | x | Quant. de edificações (un) | = | total (m²)
|  | edifi. + calçada | edifi. + calçada |  | 1224 | x | 0.1 | x | 1 | = | 122.4
[7 empty] | Total (m²) | = | 122.4
1.8.C | EMOP | 01.050.0377-0 | 01.050.0377-A | PROJETO EXECUTIVO DE INSTALACAO DE INCENDIO E SPDA,CONSIDERANDO PROJETO BASICO EXISTENTE,PARA PREDIOS ESCOLARES E/OU ADMINISTRATIVOS DE 501 ATE 3000M2,APRESENTADO NOS PADROES DA CONTRATANTE,INCLUSIVE AS LEGALIZACOES PERTINENTES | [10 empty] | 122.4 | M2
|  | aplicação | aplicação |  | área (m²) | x | fator de repetição | x | Quant. de edificações (un) | = | total (m²)
|  | edifi. + calçada | edifi. + calçada |  | 1224 | x | 0.1 | x | 1 | = | 122.4
[7 empty] | Total (m²) | = | 122.4
2.0.C |  | 03 | 03 | MOVIMENTO DE TERRA | [12 empty] | 2.0.C
2.1.C | SINAPI | 93358 | 93358 | ESCAVAÇÃO MANUAL DE VALA COM PROFUNDIDADE MENOR OU IGUAL A 1,30 M. AF_02/2021 | [10 empty] | 67.39 | M3
INSTALAÇÕES ELÉTRICAS
|  | aplicação | aplicação |  | comprimento (m) | x | largura (m) | x | altura (m) | = | volume (m³)
|  | eletroduto rígido Ø 1" - telemática | eletroduto rígido Ø 1" - telemática |  | 3.26 | x | 0.2 | x | 0.2 | = | 0.13
|  | eletroduto corrugado PEAD Ø 2" | eletroduto corrugado PEAD Ø 2" |  | 20.63 | x | 0.3 | x | 0.3 | = | 1.86
|  | eletroduto corrugado PEAD 2 x Ø 2 " | eletroduto corrugado PEAD 2 x Ø 2 " |  | 22.72 | x | 0.35 | x | 0.4 | = | 3.18
|  | eletroduto corrugado PEAD 2 x Ø 4 " | eletroduto corrugado PEAD 2 x Ø 4 " |  | 54.56 | x | 0.5 | x | 0.4 | = | 10.91
16.08
SPDA
| vide item | aplicação | aplicação |  | comprimento (m) | x | largura (m) | x | altura (m) | = | volume (m³)
| 12.121.C | SPDA - subsistema de aterramento - 35mm² | SPDA - subsistema de aterramento - 35mm² |  | 64 | x | 0.3 | x | 0.5 | = | 9.6
| 12.122.C | SPDA - subsistema de aterramento - 50 mm² | SPDA - subsistema de aterramento - 50 mm² |  | 146 | x | 0.3 | x | 0.5 | = | 21.9
[10 empty] | = | 31.5
INCÊNDIO
| Ø mm | aplicação | aplicação |  | comprimento (m) | x | ( largura (m) | + | acrésc. lateral (m) ) | x | altura (m) | = | volume (m³)
| 65 | incêndio - CMI<>edificação | incêndio - CMI<>edificação |  | 6.96 | x | 0.065 | + | 0.3 | x | 0.3 | = | 0.76
| 65 | incêndio - edificação <> H. requalque | incêndio - edificação <> H. requalque |  | 4.8 | x | 0.065 | + | 0.3 | x | 0.3 | = | 0.53
| 80 | incêndio - sucção | incêndio - sucção |  | 5.2 | x | 0.08 | + | 0.3 | x | 0.3 | = | 0.59
1.88
ESGOTO
| Ø mm | aplicação | aplicação |  | comprimento (m) | x | ( largura (m) | + | acrésc. lateral (m) ) | x | ( altura (m) | + | diâm. Tubo (m) ) | = | volume (m³)
| 40 | Bebdouros circulação - ralo sinfonado | Bebdouros circulação - ralo sinfonado |  | 12.75 | x | 0.04 | + | 0.2 | x | 0.24 | + | 0.04 | = | 0.86
| 40 | dml e ventilação | dml e ventilação |  | 1.29 | x | 0.04 | + | 0.2 | x | 0.24 | + | 0.04 | = | 0.09
| 50 | dml e ventilação | dml e ventilação |  | 2.14 | x | 0.05 | + | 0.2 | x | 0.25 | + | 0.05 | = | 0.16
| 75 | ramal de encaminhamento - dml e ventilação | ramal de encaminhamento - dml e ventilação |  | 9.8 | x | 0.075 | + | 0.4 | x | 0.275 | + | 0.075 | = | 1.63
| 40 | lavatórios e chuveiros vestiários | lavatórios e chuveiros vestiários |  | 11.01 | x | 0.04 | + | 0.2 | x | 0.24 | + | 0.04 | = | 0.74
| 75 | ramal de encaminhamento -vestiários fem e masc e sanitários PCD | ramal de encaminhamento -vestiários fem e masc e sanitários PCD |  | 33.24 | x | 0.075 | + | 0.4 | x | 0.275 | + | 0.075 | = | 5.53
| 50 | ramal de encaminhamento -vestiários fem e masc. | ramal de encaminhamento -vestiários fem e masc. |  | 8.35 | x | 0.05 | + | 0.2 | x | 0.25 | + | 0.05 | = | 0.63
| 75 | encaminhamento tubo de queda | encaminhamento tubo de queda |  | 1.9 | x | 0.075 | + | 0.4 | x | 0.275 | + | 0.075 | = | 0.32
| 50 | encaminhamento Tubo de queda - CI | encaminhamento Tubo de queda - CI |  | 4.65 | x | 0.05 | + | 0.2 | x | 0.25 | + | 0.05 | = | 0.35
| 100 | ramal de encaminhamento - vestiários fem. E masc e banh. PCD | ramal de encaminhamento - vestiários fem. E masc e banh. PCD |  | 25.55 | x | 0.1 | + | 0.4 | x | 0.3 | + | 0.1 | = | 5.11
15.42
| vide item | aplicação | aplicação |  | comprimento (m) | x | ( largura (m) | x | altura (m) | x | quantidade (un) | = | volume (m³)
| 12.70.C | Caixa elétrica 0,40x0,40m | Caixa elétrica 0,40x0,40m |  | 0.6 | x | 0.6 | x | 0.4 | x | 3 | = | 0.43
| 12.322.C | caixa hidrante recalque 0,40x0,30x0,50m | caixa hidrante recalque 0,40x0,30x0,50m |  | 0.6 | x | 0.5 | x | 0.5 | x | 1 | = | 0.15
| 12.53.C | Caixa 15x15x10cm | Caixa 15x15x10cm |  | 0.3 | x | 0.3 | x | 0.1 | x | 14 | = | 0.13
| 12.120.C | Caixa 30x30x15cm | Caixa 30x30x15cm |  | 0.5 | x | 0.5 | x | 0.15 | x | 1 | = | 0.04
| 12.370.E | Caixa gordura espeial 1,0x1,0x0,90m | Caixa gordura espeial 1,0x1,0x0,90m |  | 1.4 | x | 1.4 | x | 0.9 | x | 1 | = | 1.76
2.51
[13 empty] | volume (m³) | = | 67.39
[7 empty] | volume (m³) | x | Quant. de edificações (un) | = | Total (m³)
[7 empty] | 67.39 | x | 1 | = | 67.39
Obs 1 : Referente a altura, considerando que a geriatriz superior da tubulação deverá estar a 50 cm do piso acabado da edificação e que a terraplanegem será realizada na cota de urbanização - 10 cm da camada de intertravado, fora considerado somente do execedente.
Obs 2 : O acréscimo lateral para escavação está sendo considerado para dos dois do dispositivo escavado.
2.2.C | SINAPI | 93382 | 93382 | REATERRO MANUAL DE VALAS COM COMPACTAÇÃO MECANIZADA. AF_04/2016 | [10 empty] | 170.23 | M3
FUNDAÇÕES
|  | aplicação | aplicação |  | volume escav. (m³) | - | volume lastro (m³) | - | volume concreto (m³) | = | vol. total (m³)
|  | blocos / arranques | blocos / arranques |  | 148.62 | - | 5.31 | - | 30.37 | = | 112.94
|  | vigas baldrames | vigas baldrames |  | 35.78 | - | 2.7 | - | 23.21 | = | 9.87
122.81
RESERVATÓRIO
|  | aplicação | aplicação |  | volume escav. (m³) | - | volume lastro (m³) | - | volume concreto (m³) | = | vol. total (m³)
|  | reservatório | reservatório |  | 35.59 | - | 1.156 | - | 7.09 | = | 27.34
SPDA
| vide item | aplicação | aplicação |  | volume escavado (m³) | - | ( área cabo (m²) | x | comprimento (m) ) | = | vol. total (m³) | x | percentual (%) | = | vol. total (m³)
| 12.121.C | SPDA - subsistema de aterramento - 35mm² | SPDA - subsistema de aterramento - 35mm² |  | 9.6 | - | 3.5e-05 | x | 64 | = | 9.6 | x | 60% | = | 5.76
| 12.122.C | SPDA - subsistema de aterramento - 50 mm² | SPDA - subsistema de aterramento - 50 mm² |  | 21.9 | - | 5e-05 | x | 146 | = | 21.89 | x | 60% | = | 13.13
18.89
Obs.: O reaterro deverá ser iniciado considerado 20cm manual apiloado com soquete e 30 cm restantes manual com compactação mecanizada.
| vide item | aplicação | aplicação |  | volume escav. (m³) | - | (volume peça (m³) | x | quantidade (un)) | = | vol. total (m³)
| 12.70.C | Caixa elétrica 0,40x0,40m | Caixa elétrica 0,40x0,40m |  | 0.43 | - | 0.064 | x | 3 | = | 0.24
| 12.322.C | caixa hidrante recalque 0,40x0,30x0,50m | caixa hidrante recalque 0,40x0,30x0,50m |  | 0.15 | - | 0.06 | x | 1 | = | 0.09
| 12.370.E | Caixa gordura espeial 1,0x1,0x0,90m |  |  | 1.76 | - | 0.9 | x | 1 | = | 0.86
1.19
[13 empty] | volume (m³) | = | 170.23
[7 empty] | volume (m³) | x | Quant. de edificações (un) | = | Total (m³)
[7 empty] | 170.23 | x | 1 | = | 170.23
2.3.C | SINAPI | 96995 | 96995 | REATERRO MANUAL APILOADO COM SOQUETE. AF_10/2017 | [10 empty] | 41.71 | M3
INSTALAÇÕES ELÉTRICAS
|  | aplicação | aplicação |  | volume escavado (m³) | - | ( área eletroduto (m²) | x | comprimento (m) ) | = | vol. total (m³)
| 0.025 | eletroduto rígido Ø 1" - telemática | eletroduto rígido Ø 1" - telemática |  | 0.13 | - | 0.0005 | x | 3.26 | = | 0.13
| 0.05 | eletroduto corrugado PEAD Ø 2" | eletroduto corrugado PEAD Ø 2" |  | 1.86 | - | 0.002 | x | 20.63 | = | 1.82
| 0.1 | eletroduto corrugado PEAD 2 x Ø 2 " | eletroduto corrugado PEAD 2 x Ø 2 " |  | 3.18 | - | 0.0079 | x | 22.72 | = | 3
| 0.2 | eletroduto corrugado PEAD 2 x Ø 4 " | eletroduto corrugado PEAD 2 x Ø 4 " |  | 10.91 | - | 0.0314 | x | 54.56 | = | 9.2
14.15
SPDA
| vide item | aplicação | aplicação |  | volume escavado (m³) | - | ( área cabo (m²) | x | comprimento (m) ) | = | vol. total (m³) | x | percentual (%) | = | vol. total (m³)
| 12.121.C | SPDA - subsistema de aterramento - 35mm² | SPDA - subsistema de aterramento - 35mm² |  | 9.6 | - | 3.5e-05 | x | 64 | = | 9.6 | x | 40% | = | 3.84
| 12.122.C | SPDA - subsistema de aterramento - 50 mm² | SPDA - subsistema de aterramento - 50 mm² |  | 21.9 | - | 5e-05 | x | 146 | = | 21.89 | x | 40% | = | 8.76
12.6
Obs.: O reaterro deverá ser iniciado considerado 20cm manual apiloado com soquete e 30 cm restantes manual com compactação mecanizada.
ESGOTO
| Ø mm | aplicação | aplicação |  | volume escavado (m³) | - | ( área tubulação (m²) | x | comprimento (m) ) | = | vol. total (m³)
| 40 | Bebdouros circulação - ralo sinfonado | Bebdouros circulação - ralo sinfonado |  | 0.86 | - | 0.0013 | x | 12.75 | = | 0.84
| 40 | dml e ventilação | dml e ventilação |  | 0.09 | - | 0.0013 | x | 1.29 | = | 0.09
| 50 | dml e ventilação | dml e ventilação |  | 0.16 | - | 0.002 | x | 2.14 | = | 0.16
| 75 | ramal de encaminhamento - dml e ventilação | ramal de encaminhamento - dml e ventilação |  | 1.63 | - | 0.0044 | x | 9.8 | = | 1.59
| 40 | lavatórios e chuveiros vestiários | lavatórios e chuveiros vestiários |  | 0.74 | - | 0.0013 | x | 11.01 | = | 0.73
| 75 | ramal de encaminhamento -vestiários fem e masc e sanitários PCD | ramal de encaminhamento -vestiários fem e masc e sanitários PCD |  | 5.53 | - | 0.0044 | x | 33.24 | = | 5.38
| 50 | ramal de encaminhamento -vestiários fem e masc. | ramal de encaminhamento -vestiários fem e masc. |  | 0.63 | - | 0.002 | x | 8.35 | = | 0.61
| 75 | encaminhamento tubo de queda | encaminhamento tubo de queda |  | 0.32 | - | 0.0044 | x | 1.9 | = | 0.31
| 50 | encaminhamento Tubo de queda - CI | encaminhamento Tubo de queda - CI |  | 0.35 | - | 0.002 | x | 4.65 | = | 0.34
| 100 | ramal de encaminhamento - vestiários fem. E masc e banh. PCD | ramal de encaminhamento - vestiários fem. E masc e banh. PCD |  | 5.11 | - | 0.0079 | x | 25.55 | = | 4.91
14.96
[11 empty] | volume (m³) | = | 41.71
[7 empty] | volume (m³) | x | Quant. de edificações (un) | = | Total (m³)
[7 empty] | 41.71 | x | 1 | = | 41.71
2.4.C | SINAPI | 96521 | 96521 | ESCAVAÇÃO MECANIZADA PARA BLOCO DE COROAMENTO OU SAPATA COM RETROESCAVADEIRA (INCLUINDO ESCAVAÇÃO PARA COLOCAÇÃO DE FÔRMAS). AF_06/2017 | [10 empty] | 148.62 | M3
FUNDAÇÕES
| aplicação | ( comprimento (m) | ( comprimento (m) | + | acréscimo (m) ) | x | ( largura (m) | + | acréscimo (m) ) | x | altura (m) | x | quantidade (un) | = | volume (m³)
edificação | Bloco 1 - h=55cm | 1.427 | 1.427 | + | 0.4 | x | 1.235 | + | 0.4 | x | 1.1 | x | 43 | = | 141.29
| Bloco 2 - h=65cm | 1.427 | 1.427 | + | 0.4 | x | 1.235 | + | 0.4 | x | 1.2 | x | 1 | = | 3.58
abrigo de lixo | Blocos - abrigo de lixo | 0.3 | 0.6 | + | 0.4 | x | 0.63 | + | 0.4 | x | 0.91 | x | 4 | = | 3.75
148.62
Obs1.: Considerado blocos e arranques, os números dos blocos de coroamento são iguais aos dos arranques.
Obs2.: Considerado 5 cm de espesura de concreto magro a altura.
[7 empty] | volume (m³) | x | Quant. de edificações (un) | = | Total (m³)
[7 empty] | 148.62 | x | 1 | = | 148.62
2.5.C | COMPOSIÇÃO | COMP-SAQ/259 | COMP-SAQ/259-D | ESCAVAÇÃO VERTICAL A CÉU ABERTO, EM OBRAS DE EDIFICAÇÃO, EM SOLO DE 1ª CATEGORIA COM ESCAVADEIRA HIDRÁULICA (CAÇAMBA: 0,8 M³ / 111 HP). | [10 empty] | 35.59 | M3
| aplicação | comprimento (m) | comprimento (m) | + | acréscimo (m) ) | x | ( largura (m) | + | acréscimo (m) ) | x | altura (m) | = | volume (m³)
| reservatório | 3.3 | 3.3 | + | 0.4 | x | 3.3 | + | 0.4 | x | 2.6 | = | 35.59
[7 empty] | volume (m³) | x | Quant. de edificações (un) | = | Total (m³)
[7 empty] | 35.59 | x | 1 | = | 35.59
2.6.C | SINAPI | 96527 | 96527 | ESCAVAÇÃO MANUAL DE VALA PARA VIGA BALDRAME (INCLUINDO ESCAVAÇÃO PARA COLOCAÇÃO DE FÔRMAS). AF_06/2017 | [10 empty] | 35.78 | M3
|  | aplicação | aplicação |  | comprimento (m) | x | ( largura (m) | + | acréscimo (m) ) | x | altura (m) | x | quantidade (un) | = | volume (m³)
|  | C1 | C1 |  | 11.71 | x | 0.18 | + | 0.4 | x | 0.2 | x | 1 | = | 1.36
|  | C2 | C2 |  | 34.652 | x | 0.18 | + | 0.4 | x | 0.2 | x | 1 | = | 4.02
|  | C3 | C3 |  | 5.907 | x | 0.18 | + | 0.4 | x | 0.2 | x | 1 | = | 0.69
|  | C4 | C4 |  | 19.046 | x | 0.18 | + | 0.4 | x | 0.2 | x | 1 | = | 2.21
|  | C5 | C5 |  | 35.111 | x | 0.18 | + | 0.4 | x | 0.2 | x | 1 | = | 4.07
|  | C6 | C6 |  | 12.17 | x | 0.18 | + | 0.4 | x | 0.2 | x | 1 | = | 1.41
|  | C7 | C7 |  | 34.511 | x | 0.18 | + | 0.4 | x | 0.2 | x | 1 | = | 4
|  | C8 | C8 |  | 12.896 | x | 0.18 | + | 0.4 | x | 0.2 | x | 1 | = | 1.5
|  | C9 | C9 |  | 13.615 | x | 0.18 | + | 0.4 | x | 0.2 | x | 1 | = | 1.58
|  | C10 | C10 |  | 13.615 | x | 0.18 | + | 0.4 | x | 0.2 | x | 1 | = | 1.58
|  | C11 | C11 |  | 1.7 | x | 0.18 | + | 0.4 | x | 0.2 | x | 1 | = | 0.2
|  | C12 | C12 |  | 15.16 | x | 0.18 | + | 0.4 | x | 0.2 | x | 1 | = | 1.76
|  | C13 | C13 |  | 1.675 | x | 0.18 | + | 0.4 | x | 0.2 | x | 1 | = | 0.19
|  | C14 | C14 |  | 1.675 | x | 0.18 | + | 0.4 | x | 0.2 | x | 1 | = | 0.19
|  | C15 | C15 |  | 1.745 | x | 0.18 | + | 0.4 | x | 0.2 | x | 1 | = | 0.2
|  | C16 | C16 |  | 1.675 | x | 0.18 | + | 0.4 | x | 0.2 | x | 1 | = | 0.19
|  | C17 | C17 |  | 2.505 | x | 0.18 | + | 0.4 | x | 0.2 | x | 1 | = | 0.29
|  | C18 | C18 |  | 15.06 | x | 0.18 | + | 0.4 | x | 0.3 | x | 1 | = | 2.62
|  | C19 | C19 |  | 1.745 | x | 0.18 | + | 0.4 | x | 0.2 | x | 1 | = | 0.2
|  | C20 | C20 |  | 15.04 | x | 0.18 | + | 0.4 | x | 0.2 | x | 1 | = | 1.74
|  | C21 | C21 |  | 1.7 | x | 0.18 | + | 0.4 | x | 0.2 | x | 1 | = | 0.2
|  | C22 | C22 |  | 13.615 | x | 0.18 | + | 0.4 | x | 0.2 | x | 1 | = | 1.58
|  | C23 | C23 |  | 13.6135 | x | 0.18 | + | 0.4 | x | 0.2 | x | 1 | = | 1.58
|  | C24 | C24 |  | 12.896 | x | 0.18 | + | 0.4 | x | 0.2 | x | 1 | = | 1.5
|  | abrigo de lixo | abrigo de lixo |  | 8.54 | x | 0.14 | + | 0.4 | x | 0.2 | x | 1 | = | 0.92
35.78
Obs 1 : Considerado a escavação execedente de cinta após o descontos piso, contra-piso, laje de piso e caamada de material granular + 0,05 cm de magro;
Obs 2: O acréscimo laterial foi previsto para os dois lados, neste caso foi considerado 20 cm para cada lado;
[7 empty] | volume (m³) | x | Quant. de edificações (un) | = | Total (m³)
[7 empty] | 35.78 | x | 1 | = | 35.78
2.7.C | COMPOSIÇÃO | COMP-SAQ/785 | COMP-SAQ/785-D | ATERRO COM MATERIAL PROVENIENTE DE ESCAVAÇÃO, COMPACTADO MANUALMENTE EM CAMADAS DE 20CM, ATÉ UMA ALTURA MÁXIMA DE 80CM, PARA SUPORTE DE CAMADA DE CONCRETO, INCLUSIVE DOIS TIROS DE PÁ, ESPALHAMENTO E REGA, EXCLUSIVE FORNECIMENTO DA TERRA. | [10 empty] | 23.65 | M3
|  | aplicação | aplicação |  | área (m²) | x | espessura (m) | = | volume (m³)
|  | Laje de Piso | Laje de Piso |  | 473.08 | x | 0.05 | = | 23.65
_Necessário preenchimento de 5 cm aterro para aplicação em laje de piso, atingindo assim cota de implantação;
[7 empty] | volume (m³) | x | Quant. de edificações (un) | = | Total (m³)
[7 empty] | 23.65 | x | 1 | = | 23.65
3.0.C |  | 04 | 04 | TRANSPORTES | [12 empty] | 3.0.C
3.1.C | EMOP | 04.025.0200-0 | 04.025.0200-A | TRANSPORTE ATE 25KM,MONTAGEM E DESMONTAGEM DE BATE-ESTACAS COM MARTELO PESANDO ATE 1,5T,COM OU SEM TORRE,INCLUSIVE HORASIMPRODUTIVAS DA EQUIPE E DO EQUIPAMENTO NA IDA,VOLTA,NA MONTAGEM E NA DESMONTAGEMPARA DISTANCIA ALEM DE 25KM ACRESCENTAR 0,6% PARA CADA KM ADICIONAL | [10 empty] | 1.15 | UN
|  | aplicação | aplicação |  | quantidade (un) | x | ( distância (km) | x | adicional % ) | = | quant. total (un)
|  | estacas Ø 26 cm e Ø 33 cm | estacas Ø 26 cm e Ø 33 cm |  | 1 | x | 25 | x | 0.6% | = | 1.15
[7 empty] | quant. total (un) | x | Quant. de edificações (un) | = | Total (un)
[7 empty] | 1.15 | x | 1 | = | 1.15
3.2.C | SINAPI | 95877 | 95877 | TRANSPORTE COM CAMINHÃO BASCULANTE DE 18 M³, EM VIA URBANA PAVIMENTADA, DMT ATÉ 30 KM (UNIDADE: M3XKM). AF_07/2020 | [10 empty] | 932.22 | M3XKM
|  | aplicação | aplicação |  | Volume escavado (m³) | - | aterro (m³) | - | reaterro (m³) | = | Volume total (m³)
|  | Transporte de material | Transporte de material |  | 287.38 | - | 23.65 | - | 211.94 | = | 51.79
[7 empty] | volume (m³) |  | distância (km) | = | total (m³xkm)
[5 empty] | Total P/ transporte | = | 51.79 | x | 18 | = | 932.22
3.3.C | SINAPI | 100976 | 100976 | CARGA, MANOBRA E DESCARGA DE SOLOS E MATERIAIS GRANULARES EM CAMINHÃO BASCULANTE 18 M³ - CARGA COM PÁ CARREGADEIRA (CAÇAMBA DE 1,7 A 2,8 M³ / 128 HP) E DESCARGA LIVRE (UNIDADE: M3). AF_07/2020 | [10 empty] | 51.79 | M3
|  | aplicação | aplicação |  | Volume (m³)
|  | Transporte de material | Transporte de material |  | 51.79
4.0.C |  | 05 | 05 | SERVIÇOS COMPLEMENTARES | [12 empty] | 4.0.C
4.1.C | EMOP | 05.006.0001-1 | 05.006.0001-B | LOCACAO DE ANDAIME COM ELEMENTOS TUBULARES SOBRE SAPATAS FIXAS,CONSIDERANDO-SE A AREA DA PROJECAO VERTICAL DO ANDAIME EPAGO PELO TEMPO NECESSARIO A SUA UTILIZACAO,EXCLUSIVE TRANSPORTE DOS ELEMENTOS DO ANDAIME ATE A OBRA,PLATAFORMA OU PASSARELA DE PINHO,MONTAGEM E DESMONTAGEM DOS ANDAIMES | [10 empty] | 3848.58 | M2XMES
|  | aplicação | aplicação |  | comprimento (m) | x | altura (m) | = | área (m²) | x | meses | = | (m²xmês)
|  | edificação conexão do futuro | edificação conexão do futuro |  | 51.52 | x | 8.3 | = | 427.62 | x | 9 | = | 3848.58
_considerado uma lado do compimento frontal e lateral
[7 empty] | quant. total (m²xmês) | x | Quant. de edificações (un) | = | Total (m²xmês)
[7 empty] | 3848.58 | x | 1 | = | 3848.58
4.2.C | EMOP | 05.006.0002-1 | 05.006.0002-B | LOCACAO DE TORRE-ANDAIME TUBULAR SOBRE RODIZIOS,EXCLUSIVE ALUGUEL DOS RODIZIOS,TRANSPORTE DOS ELEMENTOS DA TORRE,PLATAFORMA OU PASSARELA DE PINHO,MONTAGEM E DESMONTAGEM | [10 empty] | 33.3 | MXMES
|  | aplicação | aplicação |  | altura (m) | x | quantidade (un) | x | meses | = | mxmês
| edificação conexão do futuro | térreo | térreo |  | 2 | x | 1 | x | 9 | = | 18
|  | 1º Pav. | 1º Pav. |  | 1.7 | x | 1 | x | 9 | = | 15.3
33.3
[7 empty] | quant. total (mxmês) | x | Quant. de edificações (un) | = | Total (m²xmês)
[7 empty] | 33.3 | x | 1 | = | 33.3
4.3.C | EMOP | 05.006.0015-0 | 05.006.0015-A | LOCACAO DE RODIZIOS DE BORRACHA,PARA TORRE TUBULAR.CUSTO PARA 4 RODIZIOS | [10 empty] | 18 | UNXMES
|  | aplicação | aplicação |  | quantidade (un) | x | meses | = | mxmês
| edificação conexão do futuro | térreo | térreo |  | 1 | x | 9 | = | 9
|  | 1º Pav. | 1º Pav. |  | 1 | x | 9 | = | 9
18
[7 empty] | quant. total (mxmês) | x | Quant. de edificações (un) | = | Total (m²xmês)
[7 empty] | 18 | x | 1 | = | 18
4.4.C | EMOP | 05.007.0007-0 | 05.007.0007-A | LOCACAO DE PASSARELA METALICA,PERFURADA,PARA ANDAIME METALICO TUBULAR,INCLUSIVE TRANSPORTE,CARGA E DESCARGA,EXCLUSIVE ANDAIME TUBULAR E MOVIMENTACAO (VIDE ITEM 05.008.0008) | [10 empty] | 945 | M2XMES
|  | aplicação | aplicação |  | comprimento (m) | x | largura (m) | x | quandidade (un) | = | área (m²) | x | meses | x | m²Xmês
|  | andeime fachadeiro | andeime fachadeiro |  | 51.52 | x | 1 | x | 2 | = | 103 | x | 9 | x | 927
|  | andeime torre | andeime torre |  | 1 | x | 1 | x | 2 | = | 2 | x | 9 | x | 18
945
[7 empty] | quant. total (m²xmês) | x | Quant. de edificações (un) | = | Total (m²xmês)
[7 empty] | 945 | x | 1 | = | 945
4.5.C | COMPOSIÇÃO | COMP-SAQ/784 | COMP-SAQ/784-D | MOVIMENTAÇÃO VERTICAL OU HORIZONTAL DE PLATAFORMA OU PASSARELA | [10 empty] | 103 | M2
|  | aplicação | aplicação |  | área (m²)
|  | andeime fachadeiro | andeime fachadeiro |  | 103
[7 empty] | quant. total (m²) | x | Quant. de edificações (un) | = | Total (m²)
[7 empty] | 103 | x | 1 | = | 103
4.6.C | SINAPI | 97063 | 97063 | MONTAGEM E DESMONTAGEM DE ANDAIME MODULAR FACHADEIRO, COM PISO METÁLICO, PARA EDIFICAÇÕES COM MÚLTIPLOS PAVIMENTOS (EXCLUSIVE ANDAIME E LIMPEZA). AF_11/2017 | [10 empty] | 427.62 | M2
|  | aplicação | aplicação |  | área (m²) | x | quant. vezes (un) | = | área total (m²)
|  | 4.1.C | 4.1.C |  | 427.62 | x | 2 | = | 855.24
[7 empty] | quant. total (m²) | x | Quant. de edificações (un) | = | Total (m²)
[7 empty] | 427.62 | x | 1 | = | 427.62
4.7.C | SINAPI | 97064 | 97064 | MONTAGEM E DESMONTAGEM DE ANDAIME TUBULAR TIPO TORRE (EXCLUSIVE ANDAIME E LIMPEZA). AF_11/2017 | [10 empty] | 3.7 | M
|  | aplicação | aplicação |  | comprimento (m)
|  | 4.2.C | 4.2.C |  | 3.7
[7 empty] | quant. total (m) | x | Quant. de edificações (un) | = | Total (m)
[7 empty] | 3.7 | x | 1 | = | 3.7
4.8.C | SINAPI | 99803 | 99803 | LIMPEZA DE PISO CERÂMICO OU PORCELANATO COM PANO ÚMIDO. AF_04/2019 | [10 empty] | 141.71 | M2
|  | aplicação | aplicação |  | área (m²)
|  | 4.9.C | 4.9.C |  | 141.71
4.9.C | SINAPI | 99804 | 99804 | LIMPEZA DE PISO CERÂMICO OU PORCELANATO UTILIZANDO DETERGENTE NEUTRO E ESCOVAÇÃO MANUAL. AF_04/2019 | [10 empty] | 141.71 | M2
|  | aplicação | aplicação |  | área (m²)
|  | 10.5.C | 10.5.C |  | 23.84
|  | 10.6.C | 10.6.C |  | 117.87
141.71
4.10.C | SINAPI | 99807 | 99807 | LIMPEZA DE REVESTIMENTO CERÂMICO EM PAREDE UTILIZANDO DETERGENTE NEUTRO E ESCOVAÇÃO MANUAL. AF_04/2019 | [10 empty] | 434.07 | M2
|  | aplicação | aplicação |  | área (m²)
|  | 10.8.C | 10.8.C |  | 131.85
|  | 10.9.C | 10.9.C |  | 302.22
434.07
4.11.C | SINAPI | 99812 | 99812 | LIMPEZA DE LADRILHO HIDRÁULICO EM PAREDE COM PANO ÚMIDO. AF_04/2019 | [10 empty] | 32.48 | M2
|  | aplicação | aplicação |  | área (m²)
|  | 10.10.C | 10.10.C |  | 32.48
4.12.C | SINAPI | 99813 | 99813 | LIMPEZA DE MÁRMORE/GRANITO EM PAREDE UTILIZANDO DETERGENTE NEUTRO E ESCOVAÇÃO MANUAL. AF_04/2019 | [10 empty] | 97.79 | M2
|  | aplicação | aplicação |  | área (m²)
|  | 9.6.C | 9.6.C |  | 94.61
|  | 9.7.C | 9.7.C |  | 3.18
97.79
4.13.C | SINAPI | 99814 | 99814 | LIMPEZA DE SUPERFÍCIE COM JATO DE ALTA PRESSÃO. AF_04/2019 | [10 empty] | 16.87 | M2
| vide item | aplicação | aplicação |  | área (m²)
| 5.1.C | calçada | calçada |  | 16.87
4.14.C | SINAPI | 99815 | 99815 | LIMPEZA DE PIA INOX COM BANCADA DE PEDRA, INCLUSIVE METAIS CORRESPONDENTES. AF_04/2019 | [10 empty] | 1 | UN
|  | aplicação | aplicação |  | quantidade (un)
|  | 15.11.C | 15.11.C |  | 1
4.15.C | SINAPI | 99816 | 99816 | LIMPEZA DE TANQUE OU LAVATÓRIO DE LOUÇA ISOLADO, INCLUSIVE METAIS CORRESPONDENTES. AF_04/2019 | [10 empty] | 2 | UN
|  | aplicação | aplicação |  | quantidade (un)
|  | 15.9.C | 15.9.C |  | 2
4.16.C | SINAPI | 99817 | 99817 | LIMPEZA DE LAVATÓRIO DE LOUÇA COM BANCADA DE PEDRA, INCLUSIVE METAIS CORRESPONDENTES. AF_04/2019 | [10 empty] | 16 | UN
|  | aplicação | aplicação |  | quantidade (un)
|  | 15.12.C | 15.12.C |  | 12
|  | 15.8.C | 15.8.C |  | 4
16
4.17.C | SINAPI | 99818 | 99818 | LIMPEZA DE BACIA SANITÁRIA, BIDÊ OU MICTÓRIO EM LOUÇA, INCLUSIVE METAIS CORRESPONDENTES. AF_04/2019 | [10 empty] | 26 | UN
|  | aplicação | aplicação |  | quantidade (un)
|  | 15.10.C | 15.10.C |  | 15
|  | 15.16.C | 15.16.C |  | 7
|  | 15.21.C | 15.21.C |  | 4
26
4.18.C | SINAPI | 99819 | 99819 | LIMPEZA DE BANCADA DE PEDRA (MÁRMORE OU GRANITO). AF_04/2019 | [10 empty] | 2.88 | M2
|  | aplicação | aplicação |  | comprimento (m) | x | largura (m) | = | área (m²)
|  | 11.21.C | 11.21.C |  | 4.8 | x | 0.6 | = | 2.88
4.19.C | SINAPI | 99821 | 99821 | LIMPEZA DE JANELA DE VIDRO COM CAIXILHO EM AÇO/ALUMÍNIO/PVC. AF_04/2019 | [10 empty] | 237.64 | M2
|  | aplicação | aplicação |  | comprimento (m) | x | largura (m) | x | quantidade (un) | = | área (m²)
|  | JA02 | JA02 |  | 3.3 | x | 1.9 | x | 12 | = | 75.24
|  | JA04 | JA04 |  | 2.7 | x | 1.9 | x | 8 | = | 41.04
|  | JA13 | JA13 |  | 0.8 | x | 0.8 | x | 1 | = | 0.64
|  | JA21 | JA21 |  | 3 | x | 1 | x | 2 | = | 6
|  | JA22 | JA22 |  | 2.1 | x | 1 | x | 2 | = | 4.2
|  | JA22-1 | JA22-1 |  | 2.1 | x | 1 | x | 2 | = | 4.2
|  | JA39 | JA39 |  | 2.5 | x | 1.2 | x | 8 | = | 24
|  | JA41 | JA41 |  | 3.2 | x | 1.2 | x | 14 | = | 53.76
|  | JA42 | JA42 |  | 2.2 | x | 1.2 | x | 8 | = | 21.12
|  | JA45 | JA45 |  | 1.6 | x | 1.2 | x | 2 | = | 3.84
|  | JA52 | JA52 |  | 3 | x | 0.6 | x | 2 | = | 3.6
237.64
[7 empty] | quant. total (m²) | x | Quant. de edificações (un) | = | Total (m²)
[7 empty] | 237.64 | x | 1 | = | 237.64
4.20.C | SINAPI | 99822 | 99822 | LIMPEZA DE PORTA DE MADEIRA. AF_04/2019 | [10 empty] | 59.85 | M2
|  | aplicação | aplicação |  | comprimento (m) | x | largura (m) | x | quantidade (un) | = | área (m²)
|  | PM01 | PM01 |  | 0.8 | x | 2.14 | x | 5 | = | 8.56
|  | PM02 | PM02 |  | 0.7 | x | 2.1 | x | 1 | = | 1.47
|  | PM03 | PM03 |  | 0.9 | x | 2.14 | x | 4 | = | 7.7
|  | PM04 | PM04 |  | 1 | x | 2.14 | x | 14 | = | 29.96
|  | PM05 | PM05 |  | 1 | x | 2.14 | x | 4 | = | 8.56
|  | PM06 | PM06 |  | 1.68 | x | 2.14 | x | 1 | = | 3.6
59.85
[7 empty] | quant. total (m²) | x | Quant. de edificações (un) | = | Total (m²)
[7 empty] | 59.85 | x | 1 | = | 59.85
4.21.C | SINAPI | 99824 | 99824 | LIMPEZA DE PORTA EM AÇO/ALUMÍNIO. AF_04/2019 | [10 empty] | 36.02 | M2
|  | aplicação | aplicação |  | comprimento (m) | x | largura (m) | x | quantidade (un) | = | área (m²)
|  | PA01 | PA01 |  | 0.8 | x | 1.6 | x | 25 | = | 32
|  | PA13 | PA13 |  | 1.4 | x | 0.9 | x | 1 | = | 1.26
|  | PCF | PCF |  | 0.6 | x | 1.8 | x | 1 | = | 1.08
|  | PE03 | PE03 |  | 0.8 | x | 2.1 | x | 1 | = | 1.68
36.02
[7 empty] | quant. total (m²) | x | Quant. de edificações (un) | = | Total (m²)
[7 empty] | 36.02 | x | 1 | = | 36.02
4.22.C | SINAPI | 99825 | 99825 | LIMPEZA DE PORTA DE VIDRO COM CAIXILHO EM AÇO/ ALUMÍNIO/ PVC. AF_04/2019 | [10 empty] | 12.5 | M2
|  | aplicação | aplicação |  | comprimento (m) | x | largura (m) | x | quantidade (un) | = | área (m²)
|  | PA02 | PA02 |  | 5 | x | 2.5 | x | 1 | = | 12.5
12.5
[7 empty] | quant. total (m²) | x | Quant. de edificações (un) | = | Total (m²)
[7 empty] | 12.5 | x | 1 | = | 12.5
4.23.C | SINAPI | 99826 | 99826 | LIMPEZA DE FORRO REMOVÍVEL COM PANO ÚMIDO. AF_04/2019 | [10 empty] | 137.27 | M2
|  | aplicação | aplicação |  | área (m²)
|  | 10.24.C | 10.24.C |  | 15.74
|  | 10.25.C | 10.25.C |  | 121.53
137.27
4.24.C | COMPOSIÇÃO | COMP-SAQ/120 | COMP-SAQ/120-D | PLACA DE SINALIZAÇÃO DE SEGURANÇA CONTRA INCÊNDIO, FOTOLUMINESCENTE, RETANGULAR, *13 X 26* CM, EM PVC *2* MM ANTI-CHAMAS (SIMBOLOS, CORES E PICTOGRAMAS CONFORME NBR 16820). FORNECIMENTO E INSTALAÇÃO | [10 empty] | 16 | UN
|  | tipo | tipo |  | quantidade (un)
|  | saída á direta ou esquerda | saída á direta ou esquerda |  | 5
|  | saida | saida |  | 1
|  | saida á frente | saida á frente |  | 1
|  | escada descida | escada descida |  | 1
|  | Indicação saida | Indicação saida |  | 1
|  | indiação de sentido de saiídas de emgência | indiação de sentido de saiídas de emgência |  | 7
16
[7 empty] | quant. total (un) | x | Quant. de edificações (un) | = | Total (un)
[7 empty] | 16 | x | 1 | = | 16
4.25.C | COMPOSIÇÃO | COMP-SAQ/121 | COMP-SAQ/121-D | PLACA DE SINALIZAÇÃO DE SEGURANÇA CONTRA INCÊNDIO, FOTOLUMINESCENTE, QUADRADA, *30X 30* CM, EM PVC *2* MM ANTI-CHAMAS (SIMBOLOS, CORES E PICTOGRAMAS CONFORME NBR 16820). FORNECIMENTO E INSTALAÇÃO | [10 empty] | 10 | UN
| vide item | tipo | tipo |  | quantidade (un)
| 15.28.C | extintores | extintores |  | 4
| 15.29.C | extintores | extintores |  | 1
| 15.30.C | extintores | extintores |  | 3
| 12.321.C | hidrantes | hidrantes |  | 2
10
4.26.C | COMPOSIÇÃO | COMP-SAQ/122 | COMP-SAQ/122-D | ADESIVO PARA DEMARCAÇÃO DE SOLO PARA EXTINTORES/HIDRANTES 1,00MX1,00M. FORNECIMENTO E INSTALAÇÃO. | [10 empty] | 8 | UN
| vide item | aplicação | aplicação |  | quantidade (un)
| 15.28.C | extintores | extintores |  | 4
| 15.29.C | extintores | extintores |  | 1
| 15.30.C | extintores | extintores |  | 3
| 12.321.C | hidrantes | hidrantes |  | 2
8
4.27.C | COMPOSIÇÃO | COMP-SAQ/127 | COMP-SAQ/127-D | PLACA FOTOLUMINESCENTE DE SINALIZAÇÃO DE SEGURANÇA CONTRA INCÊNDIO,DE PROIBIÇÃO EM PVC ANTICHAMA, FORMA CIRCULAR, DIÂMETRO APROXIMADO DE 20CM, CONFORME ABNT NBR 16820. FORNECIMENTO E COLOCAÇÃO | [10 empty] | 2 | UN
|  | tipo | tipo |  | quantidade (un)
|  | Proibido utilizar elevador em caso de incêndio | Proibido utilizar elevador em caso de incêndio |  | 2
2
[7 empty] | quant. total (un) | x | Quant. de edificações (un) | = | Total (un)
[7 empty] | 2 | x | 1 | = | 2
4.28.C | COMPOSIÇÃO | COMP-SAQ/123 | COMP-SAQ/123-D | LETRA CAIXA DE AÇO INOX POLIDO OU ESCOVADO,COM 40CM DE ALTURA, ESPESSURA DE 4CM , COM PINOS PARA FIXAÇÃO. FORNECIMENTO E COLOCAÇÃO | [10 empty] | 15 | UN
|  | descrição | descrição |  | quantidade (un)
|  | conexão do futuro | conexão do futuro |  | 15
[7 empty] | quant. total (un) | x | Quant. de edificações (un) | = | Total (un)
[7 empty] | 15 | x | 1 | = | 15
4.29.C | COMPOSIÇÃO | COMP-SAQ/125 | COMP-SAQ/125-D | PLACA DE IDENTIFICAÇÃO DE PORTAS EM AÇO INOXIDÁVEL + ESCRITA EM BRAILLE, MEDINDO (25X8)CM. FORNECIMENTO E COLOCAÇÃO | [10 empty] | 29 | UN
|  | tipo | tipo |  | quantidade (un)
|  | PM01 | PM01 |  | 5
|  | PM02 | PM02 |  | 1
|  | PM03 | PM03 |  | 4
|  | PM04 | PM04 |  | 14
|  | PM05 | PM05 |  | 4
|  | PM06 | PM06 |  | 1
29
[7 empty] | quant. total (un) | x | Quant. de edificações (un) | = | Total (un)
[7 empty] | 29 | x | 1 | = | 29
4.30.C | COMPOSIÇÃO | COMP-SAQ/126 | COMP-SAQ/126-D | PLACA DE ALUMÍNIO, DESENHADA: INDICANDO SANITÁRIO MASCULINO OU FEMININO + IDENTIFICAÇÃO DO AMBIENTE + ESCRITA EM BRAILLE, DE (30X20)CM. FORNECIMENTO E COLOCAÇÃO | [10 empty] | 8 | UN
| vide item | tipo | tipo |  | quantidade (un)
| 11.3.C | vest. fem e masc. / banh. fem. e masc | vest. fem e masc. / banh. fem. e masc |  | 4
| 11.6.C | banheiros PCD | banheiros PCD |  | 4
8
4.31.C | COMPOSIÇÃO | COMP-SAQ/208 | COMP-SAQ/208-D | PLACA DE ACRÍLICO PARA IDENTIFICAÇÃO DE PORTAS, MEDINDO (25X8)CM. FORNECIMENTO E COLOCAÇÃO | [10 empty] | 2 | UN
|  | tipo | tipo |  | quantidade (un)
|  | PA13 | PA13 |  | 1
|  | PE03 | PE03 |  | 1
2
[7 empty] | quant. total (un) | x | Quant. de edificações (un) | = | Total (un)
[7 empty] | 2 | x | 1 | = | 2
4.32.C | SINAPI | 100279 | 100279 | TRANSPORTE VERTICAL MANUAL, 1 PAVIMENTO, DE BACIA SANITÁRIA, CAIXA ACOPLADA, TANQUE OU PIA (UNIDADE: UNID). AF_07/2019 | [10 empty] | 22 | UN
|  | tipo | tipo |  | quantidade (un)
|  | Vasos Sanitários 1° Pav. | Vasos Sanitários 1° Pav. |  | 9
|  | Mictórios 1° Pav. | Mictórios 1° Pav. |  | 3
|  | Lavatórios 1 ° Pav | Lavatórios 1 ° Pav |  | 8
|  | Tanque 1° Pav. | Tanque 1° Pav. |  | 1
|  | Pia 1° Pav | Pia 1° Pav |  | 1
22
[7 empty] | quant. total (un) | x | Quant. de edificações (un) | = | Total (un)
[7 empty] | 22 | x | 1 | = | 22
4.33.C | SINAPI | 100265 | 100265 | TRANSPORTE VERTICAL MANUAL, 1 PAVIMENTO, DE JANELA (UNIDADE: M2). AF_07/2019 | [10 empty] | 110.52 | M2
|  | tipo | tipo |  | quantidade (un) | x | compri.(m) | x | largura (m) |  | área (m²)
|  | JA42 | JA42 |  | 8 | x | 2.2 |  | 1.2 |  | 21.12
|  | JA41 | JA41 |  | 14 | x | 3.2 |  | 1.2 |  | 53.76
|  | JA52 | JA52 |  | 2 | x | 3 |  | 0.6 |  | 3.6
|  | JA22 | JA22 |  | 2 | x | 2.1 |  | 1 |  | 4.2
|  | JA39 | JA39 |  | 8 | x | 2.5 |  | 1.2 |  | 24
|  | JA45 | JA45 |  | 2 | x | 1.6 |  | 1.2 |  | 3.84
110.52
[7 empty] | quant. total (m²) | x | Quant. de edificações (un) | = | Total (m²)
[7 empty] | 110.52 | x | 1 | = | 110.52
4.34.C | SINAPI | 100267 | 100267 | TRANSPORTE VERTICAL MANUAL, 1 PAVIMENTO, DE PORTA (UNIDADE: UNID). AF_07/2019 | [10 empty] | 15 | UN
|  | tipo | tipo |  | quantidade (un)
|  | PM04 | PM04 |  | 9
|  | PM01 | PM01 |  | 2
|  | PM03 | PM03 |  | 2
|  | PM05 | PM05 |  | 2
15
[7 empty] | quant. total (un) | x | Quant. de edificações (un) | = | Total (un)
[7 empty] | 15 | x | 1 | = | 15
4.35.C | SINAPI | 100269 | 100269 | TRANSPORTE VERTICAL, BANCADA DE MÁRMORE OU GRANITO PARA COZINHA/LAVATÓRIO OU MÁRMORE SINTÉTICO COM CUBA INTEGRADA, MANUAL, 1 PAVIMENTO, (UNIDADE: UNID). AF_07/2019 | [10 empty] | 2 | UN
|  | tipo | tipo |  | quantidade (un)
|  | Banh.fem 1º Pav | Banh.fem 1º Pav |  | 1
|  | Banh.masc 1º Pav | Banh.masc 1º Pav |  | 1
2
[7 empty] | quant. total (un) | x | Quant. de edificações (un) | = | Total (un)
[7 empty] | 2 | x | 1 | = | 2
4.36.C | COMPOSIÇÃO | COMP-SAQ/85 | COMP-SAQ/85-D | MAPA TÁTIL (BRAILLE/RELEVO) EM ACRÍLICO, MEDINDO 54X39CM, PARA SINALIZAÇÃO E LOCALIZAÇÃO DE AMBIENTES, INCLUSIVE PEDESTAL. FORNECIMENTO E COLOCAÇÃO | [10 empty] | 1 | UN
quantidade (un)
1
[7 empty] | quant. total (un) | x | Quant. de edificações (un) | = | Total (un)
[7 empty] | 1 | x | 1 | = | 1
4.37.C | COMPOSIÇÃO | COMP-SAQ/129 | COMP-SAQ/129-D | PLACA TÁTIL BRAILLE/ RELEVO AÇO INOX 10X3CM PARA CORRIMÃO. FORNECIMENTO E INSTALAÇÃO | [10 empty] | 6 | UN
quantidade (un)
6
[7 empty] | quant. total (un) | x | Quant. de edificações (un) | = | Total (un)
[7 empty] | 6 | x | 1 | = | 6
5.0.C |  | 08 | 08 | BASES E PAVIMENTOS | [12 empty] | 5.0.C
5.1.C | SINAPI | 94991 | 94991 | EXECUÇÃO DE PASSEIO (CALÇADA) OU PISO DE CONCRETO COM CONCRETO MOLDADO IN LOCO, USINADO, ACABAMENTO CONVENCIONAL, NÃO ARMADO. AF_08/2022 | [10 empty] | 16.87 | M3
[5 empty] | Aplicação |  | área (m²) | x | espessura (m) | = | Volume (m³)
[5 empty] | Calçada entorno de Edificação | = | 107.621 | x | 0.15 | = | 16.14
Volume (m³)
[5 empty] | Rampa 1 | = | 0.07
[5 empty] | rampa 2 | = | 0.66
0.73
[7 empty] | quant. total (m³) | x | Quant. de edificações (un) | = | Total (m³)
[7 empty] | 16.87 | x | 1 | = | 16.87
6.0.C |  | 09 | 09 | SERVIÇOS DE PARQUES E JARDINS | [12 empty] | 6.0.C
6.1.C | SINAPI | 98504 | 98504 | PLANTIO DE GRAMA BATATAIS EM PLACAS. AF_05/2018 | [10 empty] | 19.5 | M2
|  | aplicação | aplicação | = | área (m²)
|  | Jardineiras | Jardineiras | = | 2.21
|  |  |  | = | 3.42
|  |  |  | = | 2.19
|  |  |  | = | 3.4
|  |  |  | = | 4.14
|  |  |  | = | 4.14
19.5
[7 empty] | quant. total (m²) | x | Quant. de edificações (un) | = | Total (m²)
[7 empty] | 19.5 | x | 1 | = | 19.5
6.2.C | SINAPI | 98519 | 98519 | REVOLVIMENTO E LIMPEZA MANUAL DE SOLO. AF_05/2018 | [10 empty] | 19.5 | M2
| vide item | aplicação | aplicação |  | área (m²)
| 6.1.C | Jardineiras | Jardineiras |  | 19.5
19.5
6.3.C | SINAPI | 98520 | 98520 | APLICAÇÃO DE ADUBO EM SOLO. AF_05/2018 | [10 empty] | 19.5 | M2
| vide item | aplicação | aplicação |  | área (m²)
| 6.1.C | Jardineiras | Jardineiras |  | 19.5
19.5
6.4.C | COMPOSIÇÃO | COMP-SAQ/240 | COMP-SAQ/240-D | ATERRO COM TERRA PRETA VEGETAL, PARA EXECUÇÃO DE GRAMADOS | [10 empty] | 0.98 | M3
| vide item | aplicação | aplicação |  | área (m²) | x | altura (m) | = | volume (m³)
| 6.1.C | Jardineiras | Jardineiras |  | 19.5 | x | 0.05 | = | 0.98
0.98
7.0.C |  | 10 | 10 | FUNDAÇÕES | [12 empty] | 7.0.C
7.1.C | EMOP | 10.004.0180-0 | 10.004.0180-A | ESTACA PRE-MOLDADA DE CONCRETO ARMADO,CENTRIFUGADA,MEDIDA APARTIR DA COTA DE ARRASAMENTO,EXCLUSIVE EMENDAS,CRAVACAO E TRANSPORTE DO BATE-ESTACAS,D=26CM,PARA CARGA DE TRABALHO DE COMPRESSAO AXIAL DE ATE 500KN(50TF).FORNECIMENTO | [10 empty] | 549 | M
[5 empty] | Aplicação |  | quantidade (un) | x | Profundidade (m) | = | Compri. Total (m)
|  | edificação | edificação |  | P1 |  | 3 | x | 4 | = | 12
|  | Estacas Ø 26 cm |  |  | P2 |  | 3 | x | 4 | = | 12
[5 empty] | P3 |  | 3 | x | 4 | = | 12
[5 empty] | P4 |  | 3 | x | 4 | = | 12
[5 empty] | P5 |  | 3 | x | 4 | = | 12
[5 empty] | P6 |  | 3 | x | 4 | = | 12
[5 empty] | P7 |  | 3 | x | 4 | = | 12
[5 empty] | P8 |  | 3 | x | 5 | = | 15
[5 empty] | P9 |  | 3 | x | 4 | = | 12
[5 empty] | P10 |  | 3 | x | 4 | = | 12
[5 empty] | P11 |  | 3 | x | 4 | = | 12
[5 empty] | P12 |  | 3 | x | 4 | = | 12
[5 empty] | P13 |  | 3 | x | 4 | = | 12
[5 empty] | P14 |  | 3 | x | 4 | = | 12
[5 empty] | P15 |  | 3 | x | 4 | = | 12
[5 empty] | P16 |  | 3 | x | 4 | = | 12
[5 empty] | P17 |  | 3 | x | 4 | = | 12
[5 empty] | P18 |  | 3 | x | 4 | = | 12
[5 empty] | P19 |  | 3 | x | 4 | = | 12
[5 empty] | P20 |  | 3 | x | 4 | = | 12
[5 empty] | P21 |  | 3 | x | 4 | = | 12
[5 empty] | P22 |  | 3 | x | 5 | = | 15
[5 empty] | P23 |  | 3 | x | 5 | = | 15
[5 empty] | P24 |  | 3 | x | 4 | = | 12
[5 empty] | P25 |  | 3 | x | 6 | = | 18
[5 empty] | P26 |  | 3 | x | 4 | = | 12
[5 empty] | P27 |  | 3 | x | 5 | = | 15
[5 empty] | P28 |  | 3 | x | 5 | = | 15
[5 empty] | P29 |  | 3 | x | 4 | = | 12
[5 empty] | P30 |  | 3 | x | 4 | = | 12
[5 empty] | P31 |  | 3 | x | 4 | = | 12
[5 empty] | P32 |  | 3 | x | 4 | = | 12
[5 empty] | P33 |  | 3 | x | 4 | = | 12
[5 empty] | P34 |  | 3 | x | 4 | = | 12
[5 empty] | P35 |  | 3 | x | 4 | = | 12
[5 empty] | P36 |  | 3 | x | 4 | = | 12
[5 empty] | P37 |  | 3 | x | 4 | = | 12
[5 empty] | P38 |  | 3 | x | 4 | = | 12
[5 empty] | P39 |  | 3 | x | 4 | = | 12
[5 empty] | P40 |  | 3 | x | 4 | = | 12
[5 empty] | P41 |  | 3 | x | 4 | = | 12
[5 empty] | P42 |  | 3 | x | 4 | = | 12
[5 empty] | P43 |  | 3 | x | 4 | = | 12
[5 empty] | P44 |  | 3 | x | 4 | = | 12
549
[7 empty] | Compri. Total (m) | x | Quant. de edificações (un) | = | Total (m)
[7 empty] | 549 | x | 1 | = | 549
7.2.C | EMOP | 10.004.0181-0 | 10.004.0181-A | ESTACA PRE-MOLDADA DE CONCRETO ARMADO,CENTRIFUGADA,MEDIDA APARTIR DA COTA DE ARRASAMENTO,EXCLUSIVE EMENDAS,CRAVACAO E TRANSPORTE DE BATE-ESTACAS,D=33CM,PARA CARGA DE TRABALHO DE COMPRESSAO AXIAL DE ATE 800KN(80TF).FORNECIMENTO | [10 empty] | 16 | M
[5 empty] | Aplicação |  | quantidade (un) | x | Profundidade (m) | = | Compri. Total (m)
|  | abrigo de lixo | abrigo de lixo |  | Estacas Ø 33 cm |  | 4 | x | 4 | = | 16
[7 empty] | Compri. Total (m) | x | Quant. de edificações (un) | = | Total (m)
[7 empty] | 16 | x | 1 | = | 16
7.3.C | EMOP | 10.004.0215-0 | 10.004.0215-A | CRAVACAO DE ESTACA PRE-FABRICADA DE CONCRETO,INCLUSIVE BATE-ESTACAS (VIDE TRANSPORTE NA FAMILIA 04.025),MEDIDA A PARTIRDO NIVEL DE OPERACAO DO BATE-ESTACAS PARA CARGA DE TRABALHODE COMPRESSAO AXIAL DE ATE 600KN (60TF) | [10 empty] | 565 | M
[5 empty] | Aplicação |  | quantidade (un) | x | Profundidade (m) | = | Compri. Total (m)
|  | edificação | edificação |  | P1 |  | 3 | x | 4 | = | 12
[5 empty] | P2 |  | 3 | x | 4 | = | 12
[5 empty] | P3 |  | 3 | x | 4 | = | 12
[5 empty] | P4 |  | 3 | x | 4 | = | 12
[5 empty] | P5 |  | 3 | x | 4 | = | 12
[5 empty] | P6 |  | 3 | x | 4 | = | 12
[5 empty] | P7 |  | 3 | x | 4 | = | 12
[5 empty] | P8 |  | 3 | x | 5 | = | 15
[5 empty] | P9 |  | 3 | x | 4 | = | 12
[5 empty] | P10 |  | 3 | x | 4 | = | 12
[5 empty] | P11 |  | 3 | x | 4 | = | 12
[5 empty] | P12 |  | 3 | x | 4 | = | 12
[5 empty] | P13 |  | 3 | x | 4 | = | 12
[5 empty] | P14 |  | 3 | x | 4 | = | 12
[5 empty] | P15 |  | 3 | x | 4 | = | 12
[5 empty] | P16 |  | 3 | x | 4 | = | 12
[5 empty] | P17 |  | 3 | x | 4 | = | 12
[5 empty] | P18 |  | 3 | x | 4 | = | 12
[5 empty] | P19 |  | 3 | x | 4 | = | 12
[5 empty] | P20 |  | 3 | x | 4 | = | 12
[5 empty] | P21 |  | 3 | x | 4 | = | 12
[5 empty] | P22 |  | 3 | x | 5 | = | 15
[5 empty] | P23 |  | 3 | x | 5 | = | 15
[5 empty] | P24 |  | 3 | x | 4 | = | 12
[5 empty] | P25 |  | 3 | x | 6 | = | 18
[5 empty] | P26 |  | 3 | x | 4 | = | 12
[5 empty] | P27 |  | 3 | x | 5 | = | 15
[5 empty] | P28 |  | 3 | x | 5 | = | 15
[5 empty] | P29 |  | 3 | x | 4 | = | 12
[5 empty] | P30 |  | 3 | x | 4 | = | 12
[5 empty] | P31 |  | 3 | x | 4 | = | 12
[5 empty] | P32 |  | 3 | x | 4 | = | 12
[5 empty] | P33 |  | 3 | x | 4 | = | 12
[5 empty] | P34 |  | 3 | x | 4 | = | 12
[5 empty] | P35 |  | 3 | x | 4 | = | 12
[5 empty] | P36 |  | 3 | x | 4 | = | 12
[5 empty] | P37 |  | 3 | x | 4 | = | 12
[5 empty] | P38 |  | 3 | x | 4 | = | 12
[5 empty] | P39 |  | 3 | x | 4 | = | 12
[5 empty] | P40 |  | 3 | x | 4 | = | 12
[5 empty] | P41 |  | 3 | x | 4 | = | 12
[5 empty] | P42 |  | 3 | x | 4 | = | 12
[5 empty] | P43 |  | 3 | x | 4 | = | 12
[5 empty] | P44 |  | 3 | x | 4 | = | 12
|  | abrigo de lixo | abrigo de lixo |  | Estacas Ø 33 cm |  | 4 | x | 4 | = | 16
565
[7 empty] | Compri. Total (m) | x | Quant. de edificações (un) | = | Total (m)
[7 empty] | 565 | x | 1 | = | 565
7.4.C | SINAPI | 95601 | 95601 | ARRASAMENTO MECANICO DE ESTACA DE CONCRETO ARMADO, DIAMETROS DE ATÉ 40 CM. AF_05/2021 | [10 empty] | 136 | UN
[5 empty] | Aplicação |  | quantidade (un)
|  | edificação | edificação |  | Estacas Ø 26 cm |  | 132
|  | abrigo de lixo | abrigo de lixo |  | Estacas Ø 33 cm |  | 4
136
[7 empty] | quantidade (un) | x | Quant. de edificações (un) | = | Total (un)
[7 empty] | 136 | x | 1 | = | 136
7.5.C | SINAPI | 96540 | 96540 | FABRICAÇÃO, MONTAGEM E DESMONTAGEM DE FÔRMA PARA BLOCO DE COROAMENTO, EM CHAPA DE MADEIRA COMPENSADA RESINADA, E=17 MM, 4 UTILIZAÇÕES. AF_06/2017 | [10 empty] | 151.22 | M2
[5 empty] | Aplicação |  | área (m²)
[5 empty] | Blocos de Coroamento |  | 145.79
5.43
151.22
[7 empty] | área (m²) | x | Quant. de edificações (un) | = | Total (m²)
[7 empty] | 151.22 | x | 1 | = | 151.22
7.6.C | SINAPI | 96542 | 96542 | FABRICAÇÃO, MONTAGEM E DESMONTAGEM DE FÔRMA PARA VIGA BALDRAME, EM CHAPA DE MADEIRA COMPENSADA RESINADA, E=17 MM, 4 UTILIZAÇÕES. AF_06/2017 | [10 empty] | 321.73 | M2
[5 empty] | aplicação |  | área (m²)
[5 empty] | Vigas baldrame |  | 315.21
6.52
321.73
[7 empty] | área (m²) | x | Quant. de edificações (un) | = | Total (m²)
[7 empty] | 321.73 | x | 1 | = | 321.73
7.7.C | SINAPI | 96543 | 96543 | ARMAÇÃO DE BLOCO, VIGA BALDRAME E SAPATA UTILIZANDO AÇO CA-60 DE 5 MM - MONTAGEM. AF_06/2017 | [10 empty] | 322.67 | KG
[5 empty] | Aplicação |  | comprimento (m) | x | Peso (kg) | = | total (kg)
[5 empty] | Blocos de Coroamento |  | 324.5 | x | 0.154 | = | 49.97
[7 empty] | 12 | x | 0.154 | = | 1.85
[5 empty] | Cintas |  | 1712.3 | x | 0.154 | = | 263.69
[7 empty] | 46.5 | x | 0.154 | = | 7.16
322.67
[7 empty] | total (kg) | x | Quant. de edificações (un) | = | Total (kg)
[7 empty] | 322.67 | x | 1 | = | 322.67
7.8.C | SINAPI | 96544 | 96544 | ARMAÇÃO DE BLOCO, VIGA BALDRAME OU SAPATA UTILIZANDO AÇO CA-50 DE 6,3 MM - MONTAGEM. AF_06/2017 | [10 empty] | 102.63 | KG
[5 empty] | Aplicação |  | comprimento (m) | x | Peso (kg) | = | total (kg)
[5 empty] | Blocos de Coroamento |  | 324.6 | x | 0.245 | = | 79.53
[7 empty] | 58.36 | x | 0.245 | = | 14.3
[5 empty] | Cintas |  | 35.9 | x | 0.245 | = | 8.8
102.63
[7 empty] | total (kg) | x | Quant. de edificações (un) | = | Total (kg)
[7 empty] | 102.63 | x | 1 | = | 102.63
7.9.C | SINAPI | 96545 | 96545 | ARMAÇÃO DE BLOCO, VIGA BALDRAME OU SAPATA UTILIZANDO AÇO CA-50 DE 8 MM - MONTAGEM. AF_06/2017 | [10 empty] | 13.9 | KG
[5 empty] | Aplicação |  | comprimento (m) | x | Peso (kg) | = | total (kg)
[5 empty] | Cintas |  | 35.2 | x | 0.395 | = | 13.9
13.9
[7 empty] | total (kg) | x | Quant. de edificações (un) | = | Total (kg)
[7 empty] | 13.9 | x | 1 | = | 13.9
7.10.C | SINAPI | 96546 | 96546 | ARMAÇÃO DE BLOCO, VIGA BALDRAME OU SAPATA UTILIZANDO AÇO CA-50 DE 10 MM - MONTAGEM. AF_06/2017 | [10 empty] | 2121.27 | KG
[5 empty] | Aplicação |  | comprimento (m) | x | Peso (kg) | = | total (kg)
[5 empty] | Blocos de Coroamento |  | 1948 | x | 0.617 | = | 1201.92
[7 empty] | 12 | x | 0.617 | = | 7.4
[5 empty] | Cintas |  | 1459.1 | x | 0.617 | = | 900.26
[7 empty] | 18.94 | x | 0.617 | = | 11.69
2121.27
[7 empty] | total (kg) | x | Quant. de edificações (un) | = | Total (kg)
[7 empty] | 2121.27 | x | 1 | = | 2121.27
7.11.C | SINAPI | 96547 | 96547 | ARMAÇÃO DE BLOCO, VIGA BALDRAME OU SAPATA UTILIZANDO AÇO CA-50 DE 12,5 MM - MONTAGEM. AF_06/2017 | [10 empty] | 204.25 | KG
[5 empty] | Aplicação |  | comprimento (m) | x | Peso (kg) |  | total (kg)
[5 empty] | Blocos de Coroamento |  | 212.1 | x | 0.963 |  | 204.25
204.25
[7 empty] | total (kg) | x | Quant. de edificações (un) | = | Total (kg)
[7 empty] | 204.25 | x | 1 | = | 204.25
7.12.C | SINAPI | 96557 | 96557 | CONCRETAGEM DE BLOCOS DE COROAMENTO E VIGAS BALDRAMES, FCK 30 MPA, COM USO DE BOMBA  LANÇAMENTO, ADENSAMENTO E ACABAMENTO. AF_06/2017 | [10 empty] | 27.87 | M3
[5 empty] | Aplicação |  | Volume (m³)
[5 empty] | Blocos de Coroamento -Edific. |  | 27.87
[7 empty] | Volume (m³) | x | Quant. de edificações (un) | = | Total (m³)
[7 empty] | 27.87 | x | 1 | = | 27.87
7.13.C | COMPOSIÇÃO | COMP-SAQ/680 | COMP-SAQ/680-D | CONCRETAGEM DE BLOCOS DE COROAMENTO E VIGAS BALDRAMES, FCK 35 MPA, COM USO DE BOMBA  LANÇAMENTO, ADENSAMENTO E ACABAMENTO. | [10 empty] | 25.71 | M3
[5 empty] | Aplicação |  | Volume (m³)
[5 empty] | Blocos de Coroamento |  | 2.5
[5 empty] | Cintas |  | 23.21
25.71
[7 empty] | Volume (m³) | x | Quant. de edificações (un) | = | Total (m³)
[7 empty] | 25.71 | x | 1 | = | 25.71
7.14.C | SINAPI | 96616 | 96616 | LASTRO DE CONCRETO MAGRO, APLICADO EM BLOCOS DE COROAMENTO OU SAPATAS. AF_08/2017 | [10 empty] | 8.01 | M3
[5 empty] | Aplicação |  | área (m²) | x | quantidade (un) | x | espessura (m) | = | volume (m³)
[5 empty] | Blocos de coroamento |  | 2.3805 | x | 44 | x | 0.05 | = | 5.24
[7 empty] | 0.36 | x | 4 | x | 0.05 | = | 0.07
5.31
[7 empty] | comprmento (m) | x | lagura (m) | x | espessura (m) | = | volume (m³)
[5 empty] | Cintas |  | 293.0375 | x | 0.18 | x | 0.05 | = | 2.64
[7 empty] | 8.54 | x | 0.14 | x | 0.05 | = | 0.06
2.7
[7 empty] | Volume (m³) | x | Quant. de edificações (un) | = | Total (m³)
[7 empty] | 8.01 | x | 1 | = | 8.01
7.15.C | SINAPI | 96624 | 96624 | LASTRO COM MATERIAL GRANULAR (PEDRA BRITADA N.2), APLICADO EM PISOS OU LAJES SOBRE SOLO, ESPESSURA DE *10 CM*. AF_08/2017 | [10 empty] | 48.46 | M3
|  | vide item | vide item |  | Aplicação |  | área (m²) | x | espessura (m) | = | Volume (m³)
|  | 7.16.C | 7.16.C |  | Laje de Piso |  | 484.64 | x | 0.1 | = | 48.46
7.16.C | SINAPI | 97083 | 97083 | COMPACTAÇÃO MECÂNICA DE SOLO PARA EXECUÇÃO DE RADIER, PISO DE CONCRETO OU LAJE SOBRE SOLO, COM COMPACTADOR DE SOLOS A PERCUSSÃO. AF_09/2021 | [10 empty] | 484.64 | M2
[5 empty] | Aplicação |  | área (m²)
[5 empty] | Laje de Piso |  | 473.08
[5 empty] | reservatório |  | 11.56
484.64
[7 empty] | Volume (m²) | x | Quant. de edificações (un) | = | Total (m²)
[7 empty] | 484.64 | x | 1 | = | 484.64
7.17.C | SINAPI | 97087 | 97087 | CAMADA SEPARADORA PARA EXECUÇÃO DE RADIER, PISO DE CONCRETO OU LAJE SOBRE SOLO, EM LONA PLÁSTICA. AF_09/2021 | [10 empty] | 484.64 | M2
|  | vide item | vide item |  | Aplicação |  | área (m²)
|  | 7.16.C | 7.16.C |  | Laje de Piso / reservatório |  | 484.64
7.18.C | SINAPI | 97089 | 97089 | ARMAÇÃO PARA EXECUÇÃO DE RADIER, PISO DE CONCRETO OU LAJE SOBRE SOLO, COM USO DE TELA Q-113. AF_09/2021 | [10 empty] | 1703.09 | KG
[5 empty] | Aplicação |  | área (m²) | x | Peso p/ m² (kg) | = | Total (kg)
[5 empty] | Laje de Piso |  | 473.08 | x | 3.6 | = | 1703.09
[7 empty] | Total (kg) | x | Quant. de edificações (un) | = | Total (kg)
[7 empty] | 1703.09 | x | 1 | = | 1703.09
7.19.C | SINAPI | 97096 | 97096 | CONCRETAGEM DE RADIER, PISO DE CONCRETO OU LAJE SOBRE SOLO, FCK 30 MPA - LANÇAMENTO, ADENSAMENTO E ACABAMENTO. AF_09/2021 | [10 empty] | 47.3 | M3
[5 empty] | Aplicação |  | área (m²) | x | espessura (m) | = | volume (m³)
[5 empty] | C12 -C18 | = | 19.7314 | x | 0.1 | = | 1.97
[5 empty] | C18 -C20 | = | 19.7314 | x | 0.1 | = | 1.97
[5 empty] | C8 -C9 | = | 27.3679 | x | 0.1 | = | 2.74
[5 empty] | C9- 10 | = | 22.1052 | x | 0.1 | = | 2.21
[5 empty] | C10-C12 | = | 16.1647 | x | 0.1 | = | 1.62
[5 empty] | C12-C17 | = | 10.1202 | x | 0.1 | = | 1.01
[5 empty] | C2-C3 / P15 - P16 | = | 4.6746 | x | 0.1 | = | 0.47
[5 empty] | C18 - C20 | = | 26.5227 | x | 0.1 | = | 2.65
[5 empty] | C20 - C22 | = | 16.1647 | x | 0.1 | = | 1.62
[5 empty] | C22 - C23 | = | 21.6372 | x | 0.1 | = | 2.16
[5 empty] | C23 - C24 | = | 25.7712 | x | 0.1 | = | 2.58
[5 empty] | C12 - C13 | = | 1.3902 | x | 0.1 | = | 0.14
[5 empty] | C13 - C14 | = | 2.211 | x | 0.1 | = | 0.22
[5 empty] | C14 - C16 | = | 3.1322 | x | 0.1 | = | 0.31
[5 empty] | C16 - C18 | = | 2.5579 | x | 0.1 | = | 0.26
[5 empty] | C10 - C11 | = | 2.8772 | x | 0.1 | = | 0.29
[5 empty] | C11 - C12 | = | 3.1195 | x | 0.1 | = | 0.31
[5 empty] | C12 -C18 e C4 E C5 | = | 10.353 | x | 0.1 | = | 1.04
[5 empty] | C18 - C20 E C4 - C5 | = | 10.3383 | x | 0.1 | = | 1.03
[5 empty] | C20 - C21 | = | 2.8645 | x | 0.1 | = | 0.29
[5 empty] | C21 - C22 | = | 3.1323 | x | 0.1 | = | 0.31
[5 empty] | C5 -C7 | = | 27.2558 | x | 0.1 | = | 2.73
[5 empty] | C9 - C10 P22-P35 Á P36 - P23 | = | 22.0166 | x | 0.1 | = | 2.2
[5 empty] | C10 - C12 | = | 23.0421 | x | 0.1 | = | 2.3
[5 empty] | C12 - C15 | = | 6.884 | x | 0.1 | = | 0.69
[5 empty] | C15 - C18 | = | 3.4303 | x | 0.1 | = | 0.34
[5 empty] | C18 - C19 | = | 3.445 | x | 0.1 | = | 0.34
[5 empty] | C19 - C20 | = | 6.8496 | x | 0.1 | = | 0.68
[5 empty] | C7 - C5 | = | 23.0422 | x | 0.1 | = | 2.3
[5 empty] | C22 - C23 ENTRE C5 - C5 | = | 21.5505 | x | 0.1 | = | 2.16
[5 empty] | C23 - C24 ENTRE C7 | = | 25.6679 | x | 0.1 | = | 2.57
[5 empty] | C6 - C7 | = | 26.1475 | x | 0.1 | = | 2.61
[5 empty] | C18 - C20 ENTRE C6 - C7 | = | 26.007 | x | 0.1 | = | 2.6
[5 empty] | abrigo de lixo | = | 5.775 | x | 0.1 | = | 0.58
47.3
[7 empty] | Volume (m³) | x | Quant. de edificações (un) | = | Total (m³)
[7 empty] | 47.3 | x | 1 | = | 47.3
8.0.C |  | 11 | 11 | ESTRUTURAS | [12 empty] | 8.0.C
8.1.C | SINAPI | 101981 | 101981 | MONTAGEM E DESMONTAGEM DE FÔRMA PARA ESCADAS, COM 2 LANCES EM "U" E LAJE PLANA, EM CHAPA DE MADEIRA COMPENSADA PLASTIFICADA, 6 UTILIZAÇÕES. AF_11/2020 | [10 empty] | 22.96 | M2
[5 empty] | aplicação |  | área (m²)
[5 empty] | Escada |  | 22.96
[7 empty] | área (m²) | x | Quant. de edificações (un) | = | Total (m²)
[7 empty] | 22.96 | x | 1 | = | 22.96
8.2.C | SINAPI | 92423 | 92423 | MONTAGEM E DESMONTAGEM DE FÔRMA DE PILARES RETANGULARES E ESTRUTURAS SIMILARES, PÉ-DIREITO SIMPLES, EM CHAPA DE MADEIRA COMPENSADA RESINADA, 6 UTILIZAÇÕES. AF_09/2020 | [10 empty] | 452.32 | M2
[5 empty] | aplicação |  | área (m²)
[5 empty] | Pilares |  | 379.73
13.73
[5 empty] | reservatório |  | 58.86
452.32
[7 empty] | área (m²) | x | Quant. de edificações (un) | = | Total (m²)
[7 empty] | 452.32 | x | 1 | = | 452.32
8.3.C | SINAPI | 92460 | 92460 | MONTAGEM E DESMONTAGEM DE FÔRMA DE VIGA, ESCORAMENTO METÁLICO, PÉ-DIREITO SIMPLES, EM CHAPA DE MADEIRA RESINADA, 6 UTILIZAÇÕES. AF_09/2020 | [10 empty] | 904.7 | M2
[5 empty] | aplicação |  | área (m²)
[5 empty] | Vigas 1º teto |  | 490.08
[5 empty] | Vigas 2º teto |  | 327.13
[5 empty] | Platibanda - Vigas |  | 79.89
[5 empty] | Vigas - abrigo de lixo |  | 7.6
904.7
[7 empty] | área (m²) | x | Quant. de edificações (un) | = | Total (m²)
[7 empty] | 904.7 | x | 1 | = | 904.7
8.4.C | SINAPI | 92518 | 92518 | MONTAGEM E DESMONTAGEM DE FÔRMA DE LAJE MACIÇA, PÉ-DIREITO SIMPLES, EM CHAPA DE MADEIRA COMPENSADA RESINADA, 6 UTILIZAÇÕES. AF_09/2020 | [10 empty] | 46.54 | M2
[5 empty] | aplicação |  | área (m²)
[5 empty] | Lajes Platibanda |  | 35.65
[5 empty] | reservatório |  | 10.89
46.54
[7 empty] | área (m²) | x | Quant. de edificações (un) | = | Total (m²)
[7 empty] | 46.54 | x | 1 | = | 46.54
8.5.C | SINAPI | 92759 | 92759 | ARMAÇÃO DE PILAR OU VIGA DE ESTRUTURA CONVENCIONAL DE CONCRETO ARMADO UTILIZANDO AÇO CA-60 DE 5,0 MM - MONTAGEM. AF_06/2022 | [10 empty] | 843.77 | KG
[5 empty] | Aplicação |  | comprimento (m) | x | Peso (kg) | = | total (kg)
[5 empty] | Vigas 1º teto |  | 2780.6 | x | 0.154 | = | 428.21
[5 empty] | Vigas 2º teto |  | 1980.1 | x | 0.154 | = | 304.94
[5 empty] | Platibanda - Vigas |  | 626.3 | x | 0.154 | = | 96.45
[5 empty] | Vigas - abrigo de lixo |  | 42.5 | x | 0.154 | = | 6.55
[5 empty] | Pilares - abrigo de lixo |  | 49.5 | x | 0.154 | = | 7.62
843.77
[7 empty] | total (kg) | x | Quant. de edificações (un) | = | Total (kg)
[7 empty] | 843.77 | x | 1 | = | 843.77
8.6.C | SINAPI | 92760 | 92760 | ARMAÇÃO DE PILAR OU VIGA DE ESTRUTURA CONVENCIONAL DE CONCRETO ARMADO UTILIZANDO AÇO CA-50 DE 6,3 MM - MONTAGEM. AF_06/2022 | [10 empty] | 1292.29 | KG
[5 empty] | Aplicação |  | comprimento (m) | x | Peso (kg) | = | total (kg)
[5 empty] | Vigas 1º teto |  | 2258.5 | x | 0.245 | = | 553.33
[5 empty] | Vigas 2º teto |  | 111.8 | x | 0.245 | = | 27.39
[5 empty] | Pilares |  | 2901.4 | x | 0.245 | = | 710.84
[5 empty] | Vigas - abrigo de lixo |  | 2.96 | x | 0.245 | = | 0.73
1292.29
[7 empty] | total (kg) | x | Quant. de edificações (un) | = | Total (kg)
[7 empty] | 1292.29 | x | 1 | = | 1292.29
8.7.C | SINAPI | 92761 | 92761 | ARMAÇÃO DE PILAR OU VIGA DE ESTRUTURA CONVENCIONAL DE CONCRETO ARMADO UTILIZANDO AÇO CA-50 DE 8,0 MM - MONTAGEM. AF_06/2022 | [10 empty] | 623.34 | KG
[5 empty] | Aplicação |  | comprimento (m) | x | Peso (kg) | = | total (kg)
[5 empty] | Vigas 1º teto |  | 6.8 | x | 0.395 | = | 2.69
[5 empty] | Vigas 2º teto |  | 560.2 | x | 0.395 | = | 221.28
[5 empty] | Platibanda - Viagas |  | 483.5 | x | 0.395 | = | 190.98
[5 empty] | Pilares |  | 483.5 | x | 0.395 | = | 190.98
[5 empty] | Vigas - abrigo de lixo |  | 44.08 | x | 0.395 | = | 17.41
623.34
[7 empty] | total (kg) | x | Quant. de edificações (un) | = | Total (kg)
[7 empty] | 623.34 | x | 1 | = | 623.34
8.8.C | SINAPI | 92762 | 92762 | ARMAÇÃO DE PILAR OU VIGA DE ESTRUTURA CONVENCIONAL DE CONCRETO ARMADO UTILIZANDO AÇO CA-50 DE 10,0 MM - MONTAGEM. AF_06/2022 | [10 empty] | 2934.25 | KG
[5 empty] | Aplicação |  | comprimento (m) | x | Peso (kg) | = | total (kg)
[5 empty] | Vigas 1º teto |  | 2760.3 | x | 0.617 | = | 1703.11
[5 empty] | Vigas 2º teto |  | 1225.1 | x | 0.617 | = | 755.89
[5 empty] | Pilares |  | 739.3 | x | 0.617 | = | 456.15
[5 empty] | Pilares - abrigo de lixo |  | 30.96 | x | 0.617 | = | 19.1
2934.25
[7 empty] | total (kg) | x | Quant. de edificações (un) | = | Total (kg)
[7 empty] | 2934.25 | x | 1 | = | 2934.25
8.9.C | SINAPI | 92763 | 92763 | ARMAÇÃO DE PILAR OU VIGA DE ESTRUTURA CONVENCIONAL DE CONCRETO ARMADO UTILIZANDO AÇO CA-50 DE 12,5 MM - MONTAGEM. AF_06/2022 | [10 empty] | 1439.78 | KG
[5 empty] | Aplicação |  | comprimento (m) | x | Peso (kg) | = | total (kg)
[5 empty] | Pilares |  | 1495.1 | x | 0.963 | = | 1439.78
1439.78
[7 empty] | total (kg) | x | Quant. de edificações (un) | = | Total (kg)
[7 empty] | 1439.78 | x | 1 | = | 1439.78
8.10.C | SINAPI | 95943 | 95943 | ARMAÇÃO DE ESCADA, DE UMA ESTRUTURA CONVENCIONAL DE CONCRETO ARMADO UTILIZANDO AÇO CA-60 DE 5,0 MM - MONTAGEM. AF_11/2020 | [10 empty] | 1.88 | KG
[5 empty] | Aplicação |  | comprimento (m) | x | Peso (kg) | = | total (kg)
[5 empty] | Escada |  | 12.2 | x | 0.154 | = | 1.88
1.88
[7 empty] | total (kg) | x | Quant. de edificações (un) | = | Total (kg)
[7 empty] | 1.88 | x | 1 | = | 1.88
8.11.C | SINAPI | 92767 | 92767 | ARMAÇÃO DE LAJE DE ESTRUTURA CONVENCIONAL DE CONCRETO ARMADO UTILIZANDO AÇO CA-60 DE 4,2 MM - MONTAGEM. AF_06/2022 | [10 empty] | 106.16 | KG
[5 empty] | Aplicação |  | comprimento (m) | x | Peso (kg) | = | total (kg)
[5 empty] | Lajes - 1º Teto |  | 177.7 | x | 0.109 | = | 19.37
[5 empty] | Lajes - 2º Teto |  | 796.2 | x | 0.109 | = | 86.79
106.16
[7 empty] | total (kg) | x | Quant. de edificações (un) | = | Total (kg)
[7 empty] | 106.16 | x | 1 | = | 106.16
8.12.C | SINAPI | 92768 | 92768 | ARMAÇÃO DE LAJE DE ESTRUTURA CONVENCIONAL DE CONCRETO ARMADO UTILIZANDO AÇO CA-60 DE 5,0 MM - MONTAGEM. AF_06/2022 | [10 empty] | 425.86 | KG
[5 empty] | Aplicação |  | comprimento (m) | x | Peso (kg) | = | total (kg)
[5 empty] | Lajes - 1º Teto |  | 881.1 | x | 0.154 | = | 135.69
[5 empty] | Lajes - 2º Teto |  | 1755.1 | x | 0.154 | = | 270.29
[5 empty] | Laje - abrigo de lixo |  | 129.1 | x | 0.154 | = | 19.88
425.86
[7 empty] | total (kg) | x | Quant. de edificações (un) | = | Total (kg)
[7 empty] | 425.86 | x | 1 | = | 425.86
8.13.C | SINAPI | 92769 | 92769 | ARMAÇÃO DE LAJE DE ESTRUTURA CONVENCIONAL DE CONCRETO ARMADO UTILIZANDO AÇO CA-50 DE 6,3 MM - MONTAGEM. AF_06/2022 | [10 empty] | 107.86 | KG
[5 empty] | Aplicação |  | comprimento (m) | x | Peso (kg) | = | total (kg)
[5 empty] | Lajes - 1º Teto |  | 359 | x | 0.245 | = | 87.96
[5 empty] | Lajes - 2º Teto |  | 13.7 | x | 0.245 | = | 3.36
[5 empty] | Laje - abrigo de lixo |  | 67.5 | x | 0.245 | = | 16.54
107.86
[7 empty] | total (kg) | x | Quant. de edificações (un) | = | Total (kg)
[7 empty] | 107.86 | x | 1 | = | 107.86
8.14.C | SINAPI | 92770 | 92770 | ARMAÇÃO DE LAJE DE ESTRUTURA CONVENCIONAL DE CONCRETO ARMADO UTILIZANDO AÇO CA-50 DE 8,0 MM - MONTAGEM. AF_06/2022 | [10 empty] | 100.02 | KG
[5 empty] | Aplicação |  | comprimento (m) | x | Peso (kg) | = | total (kg)
[5 empty] | Lajes - 1º Teto |  | 103 | x | 0.395 | = | 40.69
[5 empty] | Lajes - 2º Teto |  | 150.2 | x | 0.395 | = | 59.33
100.02
[7 empty] | total (kg) | x | Quant. de edificações (un) | = | Total (kg)
[7 empty] | 100.02 | x | 1 | = | 100.02
8.15.C | SINAPI | 92771 | 92771 | ARMAÇÃO DE LAJE DE ESTRUTURA CONVENCIONAL DE CONCRETO ARMADO UTILIZANDO AÇO CA-50 DE 10,0 MM - MONTAGEM. AF_06/2022 | [10 empty] | 167.21 | KG
[5 empty] | Aplicação |  | comprimento (m) | x | Peso (kg) | = | total (kg)
[5 empty] | Lajes - 1º Teto |  | 251.2 | x | 0.617 | = | 154.99
[5 empty] | Lajes - 2º Teto |  | 19.8 | x | 0.617 | = | 12.22
167.21
[7 empty] | total (kg) | x | Quant. de edificações (un) | = | Total (kg)
[7 empty] | 167.21 | x | 1 | = | 167.21
8.16.C | SINAPI | 92772 | 92772 | ARMAÇÃO DE LAJE DE ESTRUTURA CONVENCIONAL DE CONCRETO ARMADO UTILIZANDO AÇO CA-50 DE 12,5 MM - MONTAGEM. AF_06/2022 | [10 empty] | 20.42 | KG
[5 empty] | Aplicação |  | comprimento (m) | x | Peso (kg) | = | total (kg)
[5 empty] | Lajes - 2º Teto |  | 21.2 | x | 0.963 | = | 20.42
20.42
[7 empty] | total (kg) | x | Quant. de edificações (un) | = | Total (kg)
[7 empty] | 20.42 | x | 1 | = | 20.42
8.17.C | COMPOSIÇÃO | COMP-SAQ/752 | COMP-SAQ/752-D | ARMAÇÃO DE ESTRUTURAS DE CONCRETO ARMADO, EXCETO VIGAS, PILARES, LAJES E FUNDAÇÕES, UTILIZANDO AÇO CA-60 DE 4,2 MM - MONTAGEM. | [10 empty] | 21.16 | KG
[5 empty] | Aplicação |  | comprimento (m) | x | Peso (kg) | = | total (kg)
[5 empty] | reservatório |  | 194.1 | x | 0.109 | = | 21.16
21.16
[7 empty] | total (kg) | x | Quant. de edificações (un) | = | Total (kg)
[7 empty] | 21.16 | x | 1 | = | 21.16
8.18.C | SINAPI | 92915 | 92915 | ARMAÇÃO DE ESTRUTURAS DIVERSAS DE CONCRETO ARMADO, EXCETO VIGAS, PILARES, LAJES E FUNDAÇÕES, UTILIZANDO AÇO CA-60 DE 5,0 MM - MONTAGEM. AF_06/2022 | [10 empty] | 24.47 | KG
[5 empty] | Aplicação |  | comprimento (m) | x | Peso (kg) | = | total (kg)
[5 empty] | reservatório |  | 158.9 | x | 0.154 | = | 24.47
24.47
[7 empty] | total (kg) | x | Quant. de edificações (un) | = | Total (kg)
[7 empty] | 24.47 | x | 1 | = | 24.47
8.19.C | SINAPI | 92916 | 92916 | ARMAÇÃO DE ESTRUTURAS DIVERSAS DE CONCRETO ARMADO, EXCETO VIGAS, PILARES, LAJES E FUNDAÇÕES, UTILIZANDO AÇO CA-50 DE 6,3 MM - MONTAGEM. AF_06/2022 | [10 empty] | 532.04 | KG
[5 empty] | Aplicação |  | comprimento (m) | x | Peso (kg) | = | total (kg)
[5 empty] | reservatório |  | 2171.6 | x | 0.245 | = | 532.04
532.04
[7 empty] | total (kg) | x | Quant. de edificações (un) | = | Total (kg)
[7 empty] | 532.04 | x | 1 | = | 532.04
8.20.C | SINAPI | 92917 | 92917 | ARMAÇÃO DE ESTRUTURAS DIVERSAS DE CONCRETO ARMADO, EXCETO VIGAS, PILARES, LAJES E FUNDAÇÕES, UTILIZANDO AÇO CA-50 DE 8,0 MM - MONTAGEM. AF_06/2022 | [10 empty] | 55.18 | KG
[5 empty] | Aplicação |  | comprimento (m) | x | Peso (kg) | = | total (kg)
[5 empty] | reservatório |  | 139.7 | x | 0.395 | = | 55.18
55.18
[7 empty] | total (kg) | x | Quant. de edificações (un) | = | Total (kg)
[7 empty] | 55.18 | x | 1 | = | 55.18
8.21.C | SINAPI | 92919 | 92919 | ARMAÇÃO DE ESTRUTURAS DIVERSAS DE CONCRETO ARMADO, EXCETO VIGAS, PILARES, LAJES E FUNDAÇÕES, UTILIZANDO AÇO CA-50 DE 10,0 MM - MONTAGEM. AF_06/2022 | [10 empty] | 15.92 | KG
[5 empty] | Aplicação |  | comprimento (m) | x | Peso (kg) | = | total (kg)
[5 empty] | reservatório |  | 25.8 | x | 0.617 | = | 15.92
15.92
[7 empty] | total (kg) | x | Quant. de edificações (un) | = | Total (kg)
[7 empty] | 15.92 | x | 1 | = | 15.92
8.22.C | COMPOSIÇÃO | COMP-SAQ/276 | COMP-SAQ/276-D | CONCRETAGEM DE RESERVATÓRIOS, FCK=30 MPA, COM USO DE BOMBA - LANÇAMENTO, ADENSAMENTO E ACABAMENTO. | [10 empty] | 7.09 | M3
[5 empty] | Aplicação |  | Volume (m³)
[5 empty] | reservatório |  | 7.09
[7 empty] | Volume (m³) | x | Quant. de edificações (un) | = | Total (m³)
[7 empty] | 7.09 | x | 1 | = | 7.09
8.23.C | COMPOSIÇÃO | COMP-SAQ/681 | COMP-SAQ/681-D | CONCRETAGEM DE VIGAS E LAJES, FCK=35 MPA, PARA LAJES PREMOLDADAS COM USO DE BOMBA - LANÇAMENTO, ADENSAMENTO E ACABAMENTO. | [10 empty] | 69.52 | M3
[5 empty] | Aplicação |  | Volume (m³)
[5 empty] | Vigas 1º Teto |  | 37.47
[5 empty] | Vigas 2ºTeto |  | 24.15
[5 empty] | Vigas Platibanda |  | 5.29
[5 empty] | Escada |  | 2.61
[5 empty] | Total (m³) |  | 69.52
[7 empty] | Volume (m³) | x | Quant. de edificações (un) | = | Total (m³)
[7 empty] | 69.52 | x | 1 | = | 69.52
8.24.C | COMPOSIÇÃO | COMP-SAQ/682 | COMP-SAQ/682-D | CONCRETAGEM DE PILARES, FCK = 35 MPA, COM USO DE BOMBA - LANÇAMENTO, ADENSAMENTO E ACABAMENTO. | [10 empty] | 22.61 | M3
[5 empty] | Aplicação |  | Volume (m³)
[5 empty] | Pilares |  | 22.61
[5 empty] | Total (m³) |  | 22.61
[7 empty] | Volume (m³) | x | Quant. de edificações (un) | = | Total (m³)
[7 empty] | 22.61 | x | 1 | = | 22.61
8.25.C | COMPOSIÇÃO | COMP-SAQ/683 | COMP-SAQ/683-D | CONCRETAGEM DE VIGAS E LAJES, FCK=35 MPA, PARA LAJES MACIÇAS OU NERVURADAS COM USO DE BOMBA - LANÇAMENTO, ADENSAMENTO E ACABAMENTO. | [10 empty] | 3.43 | M3
[5 empty] | Aplicação |  | Volume (m³)
[5 empty] | Lajes Platibanda |  | 3.43
3.43
[7 empty] | Volume (m³) | x | Quant. de edificações (un) | = | Total (m³)
[7 empty] | 3.43 | x | 1 | = | 3.43
8.26.C | COMPOSIÇÃO | COMP-SAQ/270 | COMP-SAQ/270-D | CONCRETAGEM DE BLOCOS DE COROAMENTO E VIGAS BALDRAMES, FCK 25 MPA, COM USO DE BOMBA  LANÇAMENTO, ADENSAMENTO E ACABAMENTO. | [10 empty] | 1.22 | M3
[5 empty] | Aplicação |  | Volume (m³)
[5 empty] | Blocos de Coroamento -Abrigo de lixo |  | 0.78
[5 empty] | Cintas - abrigo lixo |  | 0.44
1.22
[7 empty] | Volume (m³) | x | Quant. de edificações (un) | = | Total (m³)
[7 empty] | 1.22 | x | 1 | = | 1.22
8.27.C | COMPOSIÇÃO | COMP-SAQ/271 | COMP-SAQ/271-D | CONCRETAGEM DE PILARES, FCK = 30 MPA, COM USO DE BOMBA - LANÇAMENTO, ADENSAMENTO E ACABAMENTO. | [10 empty] | 0.66 | M3
[5 empty] | Aplicação |  | Volume (m³)
[5 empty] | Pilares - abrigo de lixo |  | 0.66
0.66
[7 empty] | Volume (m³) | x | Quant. de edificações (un) | = | Total (m³)
[7 empty] | 0.66 | x | 1 | = | 0.66
8.28.C | SINAPI | 103674 | 103674 | CONCRETAGEM DE VIGAS E LAJES, FCK=25 MPA, PARA LAJES PREMOLDADAS COM USO DE BOMBA - LANÇAMENTO, ADENSAMENTO E ACABAMENTO. AF_02/2022 | [10 empty] | 0.34 | M3
[5 empty] | Aplicação |  | Volume (m³)
[5 empty] | Vigas - abrigo lixo |  | 0.34
0.34
[7 empty] | Volume (m³) | x | Quant. de edificações (un) | = | Total (m³)
[7 empty] | 0.34 | x | 1 | = | 0.34
8.29.C | COMPOSIÇÃO | COMP-SAQ/684 | COMP-SAQ/684-D | LAJE PRE-MOLDADA BETA 12,PARA SOBRECARGA DE 3,5KN/M2 E VAO DE 4,10M,CONSIDERANDO VIGOTAS,EPS,INCLUSIVE CAPEAMENTO DE 5CM DE ESPESSURA,COM CONCRETO FCK=35MPA E ESCORAMENTO,CONFORME ABNT NBR 14859.FORNECIMENTO E MONTAGEM. EXCLUSIVE ARMADURA NEGATIVA | [10 empty] | 295.03 | M2
[5 empty] | aplicação | = | área (m²)
|  | Lajes 1º Paviemento | Lajes 1º Paviemento |  | L41 | = | 42.9152
|  | Lajes 2º Paviemento | Lajes 2º Paviemento |  | L1 | = | 14.5802
[5 empty] | L5 | = | 16.819
[5 empty] | L9 | = | 23.413
[5 empty] | L10 | = | 23.4083
[5 empty] | L11 | = | 14.7221
[5 empty] | L14 | = | 12.5372
[5 empty] | L16 | = | 13.8997
[5 empty] | L17 | = | 14.5963
[5 empty] | L19 | = | 12.4303
[5 empty] | L21 | = | 20.0133
[5 empty] | L22 | = | 12.421
[5 empty] | L25 | = | 14.5966
[5 empty] | L27 | = | 12.4315
[5 empty] | L29 | = | 20.001
[5 empty] | L30 | = | 12.4306
[5 empty] | L32 | = | 13.8104
| Obs: Lajes conforme Det-1 em projeto de lajes | [5 empty] | 295.03
[7 empty] | área (m²) | x | Quant. de edificações (un) | = | Total (m²)
[7 empty] | 295.03 | x | 1 | = | 295.03
8.30.C | COMPOSIÇÃO | COMP-SAQ/685 | COMP-SAQ/685-D | LAJE PRE-MOLDADA BETA 12,PARA SOBRECARGA DE 3,5KN/M2 E VAO DE 4,10M,CONSIDERANDO VIGOTAS,EPS,INCLUSIVE CAPEAMENTO DE 4CM DE ESPESSURA,COM CONCRETO FCK=35MPA E ESCORAMENTO,CONFORME ABNT NBR 14859.FORNECIMENTO E MONTAGEM. EXCLUSIVE ARMADURA NEGATIVA | [10 empty] | 559.2 | M2
[5 empty] | aplicação | = | área (m²)
|  | Lajes 1º Paviemento | Lajes 1º Paviemento |  | L1 | = | 14.4884
[5 empty] | L2 | = | 16.9001
[5 empty] | L3 | = | 17.6492
[5 empty] | L4 | = | 4.5782
[5 empty] | L5 | = | 7.0291
[5 empty] | L6 | = | 9.8047
[5 empty] | L7 | = | 17.6492
[5 empty] | L8 | = | 16.5596
[5 empty] | L9 | = | 14.1711
[5 empty] | L10 | = | 14.7904
[5 empty] | L11 | = | 1.8735
[5 empty] | L12 | = | 2.7825
[5 empty] | L13 | = | 3.1684
[5 empty] | L14 | = | 4.8518
[5 empty] | L15 | = | 6.7603
[5 empty] | L16 | = | 13.5308
[5 empty] | L17 | = | 6.9983
[5 empty] | L18 | = | 7.3085
[5 empty] | L19 | = | 11.7865
[5 empty] | L20 | = | 11.77
[5 empty] | L21 | = | 7.2995
[5 empty] | L22 | = | 6.8573
[5 empty] | L23 | = | 14.7029
[5 empty] | L24 | = | 23.8054
[5 empty] | L25 | = | 24.8606
[5 empty] | L26 | = | 5.0627
[5 empty] | L27 | = | 2.8779
[5 empty] | L28 | = | 4.1241
[5 empty] | L29 | = | 4.1469
[5 empty] | L30 | = | 2.8617
[5 empty] | L31 | = | 5.061
[5 empty] | L32 | = | 24.8612
[5 empty] | L33 | = | 23.3258
[5 empty] | L34 | = | 13.4093
[5 empty] | L35 | = | 11.7561
[5 empty] | L36 | = | 16.2863
[5 empty] | L37 | = | 16.2496
[5 empty] | L38 | = | 11.6922
[5 empty] | L39 | = | 14.4884
[5 empty] | L40 | = | 14.1532
|  | Lajes 2º Paviemento | Lajes 2º Paviemento |  | L2 | = | 11.8877
[5 empty] | L3 | = | 12.4071
[5 empty] | L7 | = | 11.6529
[5 empty] | L12 | = | 12.0051
[5 empty] | L15 | = | 11.7632
[5 empty] | L18 | = | 11.9003
[5 empty] | L23 | = | 11.6672
[5 empty] | L26 | = | 11.9027
[5 empty] | L31 | = | 11.6795
559.2
Obs: Lajes conforme Det-2 e Det-3 em projeto de lajes
[7 empty] | área (m²) | x | Quant. de edificações (un) | = | Total (m²)
[7 empty] | 559.2 | x | 1 | = | 559.2
8.31.C | COMPOSIÇÃO | COMP-SAQ/753 | COMP-SAQ/753-D | LAJE PRE-MOLDADA BETA 12,PARA SOBRECARGA DE 3,5KN/M2 E VAO DE 4,10M,CONSIDERANDO VIGOTAS,EPS INCLUIVE CAPEAMENTO DE 5 CM DE ESPESSURA, COM CONCRETO FCK= 30MPA E ESCORAMENTO CONFORME ABNT NBR 1489, FORNECIMENTO E MONTAGEM; EXCLUSIVE ARMADURA NEGATIVA | [10 empty] | 4.83 | M2
[5 empty] | Aplicação |  | área (m²)
|  | Abrigo de lixo | Abrigo de lixo |  | L214 | = | 4.83
[7 empty] | área (m²) | x | Quant. de edificações (un) | = | Total (m²)
[7 empty] | 4.83 | x | 1 | = | 4.83
8.32.C | SINAPI | 93186 | 93186 | VERGA MOLDADA IN LOCO EM CONCRETO PARA JANELAS COM ATÉ 1,5 M DE VÃO. AF_03/2016 | [10 empty] | 1.1 | M
|  | tipo | tipo |  | ( comprimento (m) | + | transpasse (m) ) | x | quantidade (un) | = | comp. total (m)
|  | JA13 | JA13 |  | 0.8 | + | 0.3 | x | 1 | = | 1.1
1.1
[7 empty] | comp. total (m) | x | Quant. de edificações (un) | = | Total (m)
[7 empty] | 1.1 | x | 1 | = | 1.1
8.33.C | SINAPI | 93187 | 93187 | VERGA MOLDADA IN LOCO EM CONCRETO PARA JANELAS COM MAIS DE 1,5 M DE VÃO. AF_03/2016 | [10 empty] | 170.4 | M
|  | tipo | tipo |  | ( comprimento (m) | + | transpasse (m) ) | x | quantidade (un) | = | comp. total (m)
|  | JA02 | JA02 |  | 3.3 | + | 0.4 | x | 12 | = | 44.4
|  | JA04 | JA04 |  | 2.7 | + | 0.4 | x | 8 | = | 24.8
|  | JA21 | JA21 |  | 3 | + | 0.4 | x | 2 | = | 6.8
|  | JA22 | JA22 |  | 2.1 | + | 0.4 | x | 2 | = | 5
|  | JA22 | JA22 |  | 2.1 | + | 0.4 | x | 2 | = | 5
|  | JA39 | JA39 |  | 2.5 | + | 0.4 | x | 8 | = | 23.2
|  | JA41 | JA41 |  | 3.2 | + | 0.4 | x | 14 | = | 50.4
|  | JA45 | JA45 |  | 1.6 | + | 0.4 | x | 2 | = | 4
|  | JA52 | JA52 |  | 3 | + | 0.4 | x | 2 | = | 6.8
[6 empty] | + |  |  |  |  | 170.4
[7 empty] | comp. total (m) | x | Quant. de edificações (un) | = | Total (m)
[7 empty] | 170.4 | x | 1 | = | 170.4
8.34.C | SINAPI | 93188 | 93188 | VERGA MOLDADA IN LOCO EM CONCRETO PARA PORTAS COM ATÉ 1,5 M DE VÃO. AF_03/2016 | [10 empty] | 41.3 | M
|  | tipo | tipo |  | ( comprimento (m) | + | transpasse (m) ) | x | quantidade (un) | = | comp. total (m)
|  | PM02 | PM02 |  | 0.7 | + | 0.2 | x | 1 | = | 0.9
|  | PM03 | PM03 |  | 0.9 | + | 0.2 | x | 4 | = | 4.4
|  | PM05 | PM05 |  | 1 | + | 0.2 | x | 4 | = | 4.8
|  | PA01 | PA01 |  | 0.8 | + | 0.2 | x | 25 | = | 25
|  | PA13 | PA13 |  | 1.4 | + | 0.2 | x | 1 | = | 1.6
|  | PCF | PCF |  | 0.6 | + | 0.2 | x | 1 | = | 0.8
|  | PE01 | PE01 |  | 1.2 | + | 0.2 | x | 2 | = | 2.8
|  | PE03 | PE03 |  | 0.8 | + | 0.2 | x | 1 | = | 1
41.3
[7 empty] | comp. total (m) | x | Quant. de edificações (un) | = | Total (m)
[7 empty] | 41.3 | x | 1 | = | 41.3
8.35.C | SINAPI | 93189 | 93189 | VERGA MOLDADA IN LOCO EM CONCRETO PARA PORTAS COM MAIS DE 1,5 M DE VÃO. AF_03/2016 | [10 empty] | 5.2 | M
|  | tipo | tipo |  | ( comprimento (m) | + | transpasse (m) ) | x | quantidade (un) | = | comp. total (m)
|  | PA02 | PA02 |  | 5 | + | 0.2 | x | 1 | = | 5.2
5.2
[7 empty] | comp. total (m) | x | Quant. de edificações (un) | = | Total (m)
[7 empty] | 5.2 | x | 1 | = | 5.2
8.36.C | SINAPI | 93196 | 93196 | CONTRAVERGA MOLDADA IN LOCO EM CONCRETO PARA VÃOS DE ATÉ 1,5 M DE COMPRIMENTO. AF_03/2016 | [10 empty] | 1.4 | M
|  | tipo | tipo |  | ( comprimento (m) | + | transpasse (m) ) | x | quantidade (un) | = | comp. total (m)
|  | JA13 | JA13 |  | 0.8 | + | 0.6 | x | 1 | = | 1.4
1.4
[7 empty] | comp. total (m) | x | Quant. de edificações (un) | = | Total (m)
[7 empty] | 1.4 | x | 1 | = | 1.4
8.37.C | SINAPI | 93197 | 93197 | CONTRAVERGA MOLDADA IN LOCO EM CONCRETO PARA VÃOS DE MAIS DE 1,5 M DE COMPRIMENTO. AF_03/2016 | [10 empty] | 191.2 | M
|  | tipo | tipo |  | ( comprimento (m) | + | transpasse (m) ) | x | quantidade (un) | = | comp. total (m)
|  | JA02 | JA02 |  | 3.3 | + | 0.8 | x | 12 | = | 49.2
|  | JA04 | JA04 |  | 2.7 | + | 0.8 | x | 8 | = | 28
|  | JA21 | JA21 |  | 3 | + | 0.8 | x | 2 | = | 7.6
|  | JA22 | JA22 |  | 2.1 | + | 0.8 | x | 2 | = | 5.8
|  | JA22 | JA22 |  | 2.1 | + | 0.8 | x | 2 | = | 5.8
|  | JA39 | JA39 |  | 2.5 | + | 0.8 | x | 8 | = | 26.4
|  | JA41 | JA41 |  | 3.2 | + | 0.8 | x | 14 | = | 56
|  | JA45 | JA45 |  | 1.6 | + | 0.8 | x | 2 | = | 4.8
|  | JA52 | JA52 |  | 3 | + | 0.8 | x | 2 | = | 7.6
191.2
[7 empty] | comp. total (m) | x | Quant. de edificações (un) | = | Total (m)
[7 empty] | 191.2 | x | 1 | = | 191.2
9.0.C |  | 12 | 12 | ALVENARIAS E DIVISÓRIAS | [12 empty] | 9.0.C
9.1.C | SINAPI | 93200 | 93200 | FIXAÇÃO (ENCUNHAMENTO) DE ALVENARIA DE VEDAÇÃO COM ARGAMASSA APLICADA COM BISNAGA. AF_03/2016 | [10 empty] | 399.01 | M
comprimento (m)
399.01
[7 empty] | comp. total (m) | x | Quant. de edificações (un) | = | Total (m)
[7 empty] | 399.01 | x | 1 | = | 399.01
9.2.C | COMPOSIÇÃO | COMP-SAQ/330 | COMP-SAQ/330-D | PAREDE COM PLACAS DE GESSO ACARTONADO (DRYWALL TIPO RU), PARA USO INTERNO, COM UMA FACE SIMPLES E ESTRUTURA METÁLICA COM GUIAS SIMPLES, SEM VÃOS. | [10 empty] | 21.98 | M2
|  | aplicação | aplicação |  | comprimento (m) | x | altura (m) | x | quantidade (un) | = | área (m²)
|  | banheiro fem. Térreo | banheiro fem. Térreo |  | 1.525 | x | 3.1 | x | 1 | = | 4.73
|  | banh. PCD fem - Térreo | banh. PCD fem - Térreo |  | 0.518 | x | 3.1 | x | 1 | = | 1.61
|  | banheiro masc. Térreo | banheiro masc. Térreo |  | 1.53 | x | 3.1 | x | 1 | = | 4.74
|  | banh. PCD masc. - Térreo | banh. PCD masc. - Térreo |  | 0.518 | x | 3.1 | x | 1 | = | 1.61
|  | banheiro fem. 1º Pav. | banheiro fem. 1º Pav. |  | 1.3025 | x | 2.55 | x | 1 | = | 3.32
|  | banheiro masc. 1º Pav. | banheiro masc. 1º Pav. |  | 1.3025 | x | 2.55 | x | 1 | = | 3.32
|  | Banh. PCD fem. - 1º Pav. | Banh. PCD fem. - 1º Pav. |  | 0.509 | x | 2.55 | x | 1 | = | 1.3
|  | Banh.PCD masc. - 1º Pav. | Banh.PCD masc. - 1º Pav. |  | 0.53 | x | 2.55 | x | 1 | = | 1.35
21.98
[7 empty] | área (m²) | x | Quant. de edificações (un) | = | Total (m²)
[7 empty] | 21.98 | x | 1 | = | 21.98
9.3.C | SINAPI | 96359 | 96359 | PAREDE COM PLACAS DE GESSO ACARTONADO (DRYWALL), PARA USO INTERNO, COM DUAS FACES SIMPLES E ESTRUTURA METÁLICA COM GUIAS SIMPLES, COM VÃOS AF_06/2017_PS | [10 empty] | 10.02 | M2
|  | aplicação | aplicação |  | comprimento (m) | x | altura (m) | x | quantidade (un) | = | área (m²)
|  | hall - Térreo | hall - Térreo |  | 1.9125 | x | 3 | x | 1 | = | 5.74
|  | Hall - 1º Pav. | Hall - 1º Pav. |  | 1.56 | x | 2.55 | x | 1 | = | 3.98
|  | área técnica | área técnica |  | 0.59 | x | 3 | x | 1 | = | 1.77
11.49
Desconto de vãos (m²)
|  | tipo | tipo |  | comprimento (m) | x | altura (m) | x | quantidade (un) | = | área (m²)
|  | PM02 | PM02 |  | 0.7 | x | 2.1 | x | 1 | = | 1.47
[7 empty] | área (m²) | x | Quant. de edificações (un) | = | Total (m²)
[7 empty] | 10.02 | x | 1 | = | 10.02
9.4.C | COMPOSIÇÃO | COMP-SAQ/335 | COMP-SAQ/335-D | PAREDE DRYWALL ESPESSURA 140MM,ESTRUT.C/MONTANTES SIMPLES AUTOPORTANTES 90MM,A GUIAS HORIZONTAIS 90MM,AMBOS ACO GALV.C/ESP.0,5 MM,C/QUATRO CHAPAS DE GESSO ACARTONADO STANDARD,ESP.12,5MM,L ARG.1200MM,FIXADA AOS MONTANTES POR MEIO DE PARAFUSOS C/TRAT AMENTO JUNTAS C/MASSA E FITA P/UNIF.DA SUPERF.DAS CHAPAS DEGESSO ACARTONADO.APLIC.EM AREAS SECAS.FORN.E COLOCACAO | [10 empty] | 396.26 | UN
TERREO
|  | aplicação | aplicação |  | comprimento (m) | x | altura (m) | x | quantidade (un) | = | área (m²)
|  | sala de dança 01 | sala de dança 01 |  | 11.3 | x | 3.2 | x | 1 | = | 36.16
|  | sala de dança 02 | sala de dança 02 |  | 7.515 | x | 3.2 | x | 1 | = | 24.05
|  | sala de esportes 01 | sala de esportes 01 |  | 10.985 | x | 3.2 | x | 1 | = | 35.15
|  | sala de esportes 02 |  |  | 7.2316 | x | 3.2 | x | 1 | = | 23.14
|  | recepção |  |  | 10.329 | x | 3.2 | x | 1 | = | 33.05
|  | hall de circulação |  |  | 1.715 | x | 3.2 | x | 1 | = | 5.49
|  | dispensa |  |  | 4.8351 | x | 3 | x | 1 | = | 14.51
|  | parede despensa p/ escada |  |  | 2.19 |  |  | x | 1 | = | 0
|  | dml 1 |  |  | 3.3112 | x | 3.2 | x | 1 | = | 10.6
|  | área técnica |  |  | 0.9675 | x | 3.2 | x | 1 | = | 3.1
185.25
1º PAVIMENTO
|  | aplicação | aplicação |  | comprimento (m) | x | altura (m) | x | quantidade (un) | = | área (m²)
|  | sala 01 | sala 01 |  | 12.44 | x | 2.7 | x | 1 | = | 33.59
|  | sala 02 | sala 02 |  | 11.605 | x | 2.7 | x | 1 | = | 31.33
|  | sala 03 | sala 03 |  | 13.115 | x | 2.7 | x | 1 | = | 35.41
|  | CPD |  |  | 2.495 | x | 2.7 | x | 1 | = | 6.74
|  | área técnica |  |  | 3.795 | x | 2.7 | x | 1 | = | 10.25
|  | dml2 |  |  | 2.96 | x | 2.7 | x | 1 | = | 7.99
|  | copa |  |  | 8.4427 | x | 2.7 | x | 1 | = | 22.8
|  | sala 04 |  |  | 13.1022 | x | 2.7 | x | 1 | = | 35.38
|  | sala 05 |  |  | 11.4201 | x | 2.7 | x | 1 | = | 30.83
|  | diretoria |  |  | 8.1995 | x | 2.7 | x | 1 | = | 22.14
|  | sala 06 |  |  | 6.23 | x | 2.7 | x | 2 | = | 33.64
270.1
Desconto de vãos (m²)
|  | tipo | tipo |  | comprimento (m) | x | altura (m) | x | quantidade (un) | = | área (m²)
|  | PM01 | PM01 |  | 0.72 | x | 2.1 | x | 5 | = | 7.56
|  | PM04 |  |  | 0.92 | x | 2.1 | x | 14 | = | 27.05
|  | PM06 |  |  | 1.6 | x | 2.1 | x | 1 | = | 3.36
|  | JA42 |  |  | 2.2 | x | 1.2 | x | 8 | = | 21.12
59.09
[7 empty] | área (m²) | x | Quant. de edificações (un) | = | Total (m²)
[7 empty] | 396.26 | x | 1 | = | 396.26
9.5.C | COMPOSIÇÃO | COMP-SAQ/336 | COMP-SAQ/336-D | PAREDE DRYWALL ESPESSURA140MM,ESTRUT.MONTANTES SIMPLES AUTOPORTANTES 90MM,A GUIAS HORIZONTAIS 90MM,AMBOS ACO GALV.ESP.0,5MM,C /QUATRO CHAPAS GESSO ACARTONADO STANDARD,ADICAO LA MINERAL,E SP.12,5MM,LARG.1200MM,FIX.AOS MONTANTES P/MEIO DE PARAFUSOS, C/TRATAMENTO DE JUNTAS C/MASSA E FITA P/UNIF.DA SUPERF.DAS CHAPAS DE GESSO ACARTONADO.APLIC.EM AREAS SECAS.FORN.E COLOC. | [10 empty] | 0 | M2
TERREO
|  | aplicação | aplicação |  | comprimento (m) | x | altura (m) | x | quantidade (un) | = | área (m²)
|  | sala de dança 01 | sala de dança 01 |  | 11.3 | x | 3.2 | x | 1 | = | 36.16
|  | sala de dança 02 | sala de dança 02 |  | 7.515 | x | 3.2 | x | 1 | = | 24.05
|  | sala de esportes 01 | sala de esportes 01 |  | 10.985 | x | 3.2 | x | 1 | = | 35.15
|  | sala de esportes 02 |  |  | 7.2316 | x | 3.2 | x | 1 | = | 23.14
|  | recepção |  |  | 10.329 | x | 3.2 | x | 1 | = | 33.05
|  | hall de circulação |  |  | 1.715 | x | 3.2 | x | 1 | = | 5.49
|  | dispensa |  |  | 4.8351 | x | 3 | x | 1 | = | 14.51
|  | parede despensa p/ escada |  |  | 2.19 |  |  | x | 1 | = | 0
|  | dml 1 |  |  | 3.3112 | x | 3.2 | x | 1 | = | 10.6
|  | área técnica |  |  | 0.9675 | x | 3.2 | x | 1 | = | 3.1
185.25
1º PAVIMENTO
|  | aplicação | aplicação |  | comprimento (m) | x | altura (m) | x | quantidade (un) | = | área (m²)
|  | sala 01 | sala 01 |  | 12.44 | x | 2.7 | x | 1 | = | 33.59
|  | sala 02 | sala 02 |  | 11.605 | x | 2.7 | x | 1 | = | 31.33
|  | sala 03 | sala 03 |  | 13.115 | x | 2.7 | x | 1 | = | 35.41
|  | CPD |  |  | 2.495 | x | 2.7 | x | 1 | = | 6.74
|  | área técnica |  |  | 3.795 | x | 2.7 | x | 1 | = | 10.25
|  | dml2 |  |  | 2.96 | x | 2.7 | x | 1 | = | 7.99
|  | copa |  |  | 8.4427 | x | 2.7 | x | 1 | = | 22.8
|  | sala 04 |  |  | 13.1022 | x | 2.7 | x | 1 | = | 35.38
|  | sala 05 |  |  | 11.4201 | x | 2.7 | x | 1 | = | 30.83
|  | diretoria |  |  | 8.1995 | x | 2.7 | x | 1 | = | 22.14
|  | sala 06 |  |  | 6.23 | x | 2.7 | x | 2 | = | 33.64
270.1
Desconto de vãos (m²)
|  | tipo | tipo |  | comprimento (m) | x | altura (m) | x | quantidade (un) | = | área (m²)
|  | PM01 | PM01 |  | 0.72 | x | 2.1 | x | 5 | = | 7.56
|  | PM04 |  |  | 0.92 | x | 2.1 | x | 14 | = | 27.05
|  | PM06 |  |  | 1.6 | x | 2.1 | x | 1 | = | 3.36
|  | JA42 |  |  | 2.2 | x | 1.2 | x | 8 | = | 21.12
59.09
[7 empty] | área (m²) | x | Quant. de edificações (un) | = | Total (m²)
[7 empty] | 396.26 | x | 0 | = | 0
9.6.C | SINAPI | 102253 | 102253 | DIVISORIA SANITÁRIA, TIPO CABINE, EM GRANITO CINZA POLIDO, ESP = 3CM, ASSENTADO COM ARGAMASSA COLANTE AC III-E, EXCLUSIVE FERRAGENS. AF_01/2021 | [10 empty] | 94.61 | M2
|  | aplicação | aplicação |  | comprimento (m) | x | altura (m) | x | quantidade (un) | = | área (m²)
|  | banheiro fem. Terreo | banheiro fem. Terreo |  | 1.3 | x | 1.81 | x | 5 | = | 11.77
[5 empty] | 1.25 | x | 1.81 | x | 5 | = | 11.31
[5 empty] | 4.87 | x | 1.6 | x | 1 | = | 7.79
[5 empty] | 5.93 | x | 1.6 | x | 1 | = | 9.49
[5 empty] | 0.8525 | x | 2.5 | x | 1 | = | 2.13
|  | banheiro masc. Terreo | banheiro masc. Terreo |  | 2.018 | x | 1.6 | x | 1 | = | 3.23
[5 empty] | 4.87 | x | 1.6 | x | 1 | = | 7.79
[5 empty] | 1.25 | x | 1.81 | x | 2 | = | 4.53
[5 empty] | 1.28 | x | 1.81 | x | 5 | = | 11.58
[5 empty] | 0.8525 | x | 2.5 | x | 1 | = | 2.13
|  | banheiro fem. 1º Pav. | banheiro fem. 1º Pav. |  | 1.28 | x | 1.81 | x | 2 | = | 4.63
[5 empty] | 1.305 | x | 1.81 | x | 1 | = | 2.36
[5 empty] | 4.2625 | x | 1.6 | x | 5 | = | 34.1
|  | banheiro masc. 1º Pav. | banheiro masc. 1º Pav. |  | 1.28 | x | 1.81 | x | 3 | = | 6.95
[5 empty] | 4.2625 | x | 1.6 | x | 1 | = | 6.82
126.61
Desconto de vãos (m²)
|  | tipo | tipo |  | comprimento (m) | x | altura (m) | x | quantidade (un) | = | área (m²)
|  | PA01 | PA01 |  | 0.8 | x | 1.6 | x | 25 | = | 32
[9 empty] | área total (m²) | = | 94.61
[7 empty] | área (m²) | x | Quant. de edificações (un) | = | Total (m²)
[7 empty] | 94.61 | x | 1 | = | 94.61
9.7.C | SINAPI | 102255 | 102255 | TAPA VISTA DE MICTÓRIO EM GRANITO CINZA POLIDO, ESP = 3CM, ASSENTADO COM ARGAMASSA COLANTE AC III-E . AF_01/2021 | [10 empty] | 3.18 | M2
|  | aplicação | aplicação |  | comprimento (m) | x | altura (m) | x | quantidade (un) | = | área (m²)
|  | banheiro masc. Terreo | banheiro masc. Terreo |  | 0.395 | x | 1.6 | x | 3 | = | 1.9
|  | banheiro masc. 1º Pav. | banheiro masc. 1º Pav. |  | 0.4 | x | 1.6 | x | 2 | = | 1.28
3.18
[7 empty] | área (m²) | x | Quant. de edificações (un) | = | Total (m²)
[7 empty] | 3.18 | x | 1 | = | 3.18
9.8.C | SINAPI | 103326 | 103326 | ALVENARIA DE VEDAÇÃO DE BLOCOS CERÂMICOS FURADOS NA VERTICAL DE 19X19X39 CM (ESPESSURA 19 CM) E ARGAMASSA DE ASSENTAMENTO COM PREPARO EM BETONEIRA. AF_12/2021 | [10 empty] | 47.44 | M2
|  | aplicação | aplicação |  | comprimento (m) | x | largura (m) | = | área (m²)
|  | base das condensadoras | base das condensadoras |  | 11.2825 | x | 0.71 | = | 8.01
[5 empty] | 15.8825 | x | 0.71 | = | 11.28
[5 empty] | 36.32 | x | 0.775 | = | 28.15
47.44
[7 empty] | área (m²) | x | Quant. de edificações (un) | = | Total (m²)
[7 empty] | 47.44 | x | 1 | = | 47.44
9.9.C | SINAPI | 103338 | 103338 | ALVENARIA DE VEDAÇÃO DE BLOCOS VAZADOS DE CONCRETO APARENTE DE 14X19X39 CM (ESPESSURA 14 CM) E ARGAMASSA DE ASSENTAMENTO COM PREPARO EM BETONEIRA. AF_12/2021 | [10 empty] | 46.62 | M2
|  | aplicação | aplicação |  | comprimento (m) | x | altura (m) | x | Quant. (un) | = | área (m²)
|  | abrigo de lixo | abrigo de lixo |  | 2.9 | x | 3.4 | x | 2 | = | 19.72
[5 empty] | 1.37 | x | 3.4 | x | 2 | = | 9.32
|  | Jardineiras - fundos edificação | Jardineiras - fundos edificação |  | 12 | x | 0.6 | x | 1 | = | 7.2
|  | Jardineira frontal - edific. | Jardineira frontal - edific. |  | 5.38 | x | 0.3 | x | 2 | = | 3.23
|  | Jardineira frontal - rampa | Jardineira frontal - rampa |  | 7.94 |  | 0.45 | x | 2 | = | 7.15
46.62
[7 empty] | área (m²) | x | Quant. de edificações (un) | = | Total (m²)
[7 empty] | 46.62 | x | 1 | = | 46.62
9.10.C | SINAPI | 103356 | 103356 | ALVENARIA DE VEDAÇÃO DE BLOCOS CERÂMICOS FURADOS NA HORIZONTAL DE 9X19X29 CM (ESPESSURA 9 CM) E ARGAMASSA DE ASSENTAMENTO COM PREPARO EM BETONEIRA. AF_12/2021 | [10 empty] | 719.92 | M2
|  | aplicação | aplicação |  | comprimento (m) | x | ( altura (m) | - | altura viga (m) ) | x | quantidade (un) | = | área (m²)
| Frontal | externa long. - térreo | externa long. - térreo |  | 34.9713 | x | 3.8 | - | 0.6 | x | 1 | = | 111.91
| Fundos | externa long. - térreo | externa long. - térreo |  | 34.511 | x | 3.8 | - | 0.6 | x | 1 | = | 110.44
| Lado Esquerdo | externa vert. - térreo | externa vert. - térreo |  | 11.698 | x | 3.8 | - | 0.6 | x | 1 | = | 37.43
| Lado Direito |  |  |  | 11.706 | x | 3.8 | - | 0.6 | x | 1 | = | 37.46
| Frontal | externa long. - platib. | externa long. - platib. |  | 34.9713 | x | 1.2 | - | 0.25 | x | 1 | = | 33.22
| Fundos |  |  |  | 34.511 | x | 1.2 | - | 0.25 | x | 1 | = | 32.79
| Lado Esquerdo | externa vert. - platib. | externa vert. - platib. |  | 11.698 | x | 1.2 | - | 0.25 | x | 1 | = | 11.11
| Lado Direito |  |  |  | 11.706 | x | 1.2 | - | 0.25 | x | 1 | = | 11.12
|  | externa - Platib. Lounge | externa - Platib. Lounge |  | 19.0342 | x | 0.85 | - | 0 | x | 1 | = | 16.18
|  | interna long. - térreo | interna long. - térreo |  | 9.62 | x | 3.8 | - | 0.6 | x | 1 | = | 30.78
[5 empty] | 23.031 | x | 3.8 | - | 0.6 | x | 1 | = | 73.7
[5 empty] | 2.005 | x | 3.8 | - | 0.6 | x | 1 | = | 6.42
[5 empty] | 1.64 | x | 2.832 | - | 0 | x | 1 | = | 4.64
[5 empty] | 5.863 | x | 3.8 | - | 0.6 | x | 1 | = | 18.76
[5 empty] | 1.855 | x | 3.65 | - | 0 | x | 1 | = | 6.77
[5 empty] | 1.323 | x | 3.17 | - | 0 | x | 1 | = | 4.19
[5 empty] | 1.828 | x | 3.8 | - | 0.4 | x | 1 | = | 6.22
[5 empty] | 5.85 | x | 3.8 | - | 0.6 | x | 1 | = | 18.72
[5 empty] | 1.828 | x | 3.8 | - | 0.6 | x | 1 | = | 5.85
[5 empty] | 5.84 | x | 3.8 | - | 0.6 | x | 1 | = | 18.69
596.4
|  | externa long. - Pav. superior | externa long. - Pav. superior |  | 34.972 | x | 3.2 | - | 0.5 | x | 1 | = | 94.42
[5 empty] | 34.511 | x | 3.2 | - | 0.5 | x | 1 | = | 93.18
|  | externa verti.- Pav.superior | externa verti.- Pav.superior |  | 11.706 | x | 3.2 | - | 0.5 | x | 1 | = | 31.61
[5 empty] | 11.696 | x | 3.2 | - | 0.5 | x | 1 | = | 31.58
|  | interna long. - superior | interna long. - superior |  | 2.15 | x | 3.07 | - | 0.5 | x | 1 | = | 5.53
[5 empty] | 2.15 | x | 3.07 | - |  | x | 1 | = | 6.6
[5 empty] | 7.05 | x | 3.2 | - | 0.5 | x | 1 | = | 19.04
[5 empty] | 2.0416 | x | 3.07 | - | 0 | x | 1 | = | 6.27
[5 empty] | 1.76 | x | 3.2 | - | 0.5 | x | 1 | = | 4.75
[5 empty] | 7.98 | x | 3.07 | - | 0 | x | 1 | = | 24.5
[5 empty] | 1.745 | x | 3.07 | - | 0 | x | 1 | = | 5.36
[5 empty] | 1.835 | x | 3.07 | - | 0 | x | 1 | = | 5.63
[5 empty] | 5.875 | x | 3.2 | - | 0.5 | x | 1 | = | 15.86
[5 empty] | 1.835 | x | 3.07 | - | 0 | x | 1 | = | 5.63
[5 empty] | 6.215 | x | 3.07 | - | 0 | x | 1 | = | 19.08
369.04
Desconto de vãos brutos (m²)
|  | tipo | tipo |  | comprimento (m) | x | altura (m) | x | quantidade (un) | = | área (m²)
|  | PM03 | PM03 |  | 0.82 | x | 2.1 | x | 4 | = | 6.89
|  | PM05 | PM05 |  | 0.92 | x | 2.1 | x | 4 | = | 7.73
|  | PA02 | PA02 |  | 5 | x | 2.5 | x | 1 | = | 12.5
|  | PE01 | PE01 |  | 1.2 | x | 2.1 | x | 1 | = | 2.52
|  | JA02 | JA02 |  | 3.3 | x | 1.9 | x | 12 | = | 75.24
|  | JA04 | JA04 |  | 2.7 | x | 1.9 | x | 8 | = | 41.04
|  | JA21 | JA21 |  | 3 | x | 1 | x | 2 | = | 6
|  | JA22 | JA22 |  | 2.1 | x | 1 | x | 2 | = | 4.2
|  | JA22-1 | JA22-1 |  | 2.1 | x | 1 | x | 2 | = | 4.2
|  | JA39 | JA39 |  | 2.5 | x | 1.2 | x | 8 | = | 24
|  | JA41 | JA41 |  | 3.2 | x | 1.2 | x | 14 | = | 53.76
|  | JA45 | JA45 |  | 1.6 | x | 1.2 | x | 2 | = | 3.84
|  | JA52 | JA52 |  | 3 | x | 0.6 | x | 2 | = | 3.6
245.52
[11 empty] | área total (m²) | = | 719.92
[7 empty] | área (m²) | x | Quant. de edificações (un) | = | Total (m²)
[7 empty] | 719.92 | x | 1 | = | 719.92
9.11.C | SINAPI | 96374 | 96374 | INSTALAÇÃO DE REFORÇO DE MADEIRA EM PAREDE DRYWALL. AF_06/2017 | [10 empty] | 33.6 | M
|  | aplicação | aplicação |  | comprimento (m) | x | quant. ar (un) | = | compr. total (m)
|  | ar condicinados | ar condicinados |  | 1.2 | x | 28 | = | 33.6
33.6
[7 empty] | área (m²) | x | Quant. de edificações (un) | = | Total (m²)
[7 empty] | 33.6 | x | 1 | = | 33.6
9.12.C | SINAPI | 96373 | 96373 | INSTALAÇÃO DE REFORÇO METÁLICO EM PAREDE DRYWALL. AF_06/2017 | [10 empty] | 9.6 | M
|  | aplicação | aplicação |  | comprimento (m) | x | quant. bebedouro (un) | x | quant. de reforço (un) | = | compr. total (m)
|  | Tubulação Bebebdouro | Tubulação Bebebdouro |  | 0.8 | x | 6 | x | 2 | = | 9.6
9.6
[7 empty] | área (m²) | x | Quant. de edificações (un) | = | Total (m²)
[7 empty] | 9.6 | x | 1 | = | 9.6
10.0.C |  | 13 | 13 | REVESTIMENTO DE PAREDES, TETOS E PISOS | [12 empty] | 10.0.C
10.1.C | SINAPI | 104162 | 104162 | PISO EM GRANILITE, MARMORITE OU GRANITINA EM AMBIENTES INTERNOS, COM ESPESSURA DE 8 MM, INCLUSO MISTURA EM BETONEIRA, COLOCAÇÃO DAS JUNTAS, APLICAÇÃO DO PISO, 4 POLIMENTOS COM POLITRIZ, ESTUCAMENTO, SELADOR E CERA. AF_06/2022 | [10 empty] | 788.84 | M2
|  | aplicação | aplicação |  | área (m²)
| Térreo | Sala de dança 01 | Sala de dança 01 |  | 74.68
|  | Sala de dança 02 | Sala de dança 02 |  | 72.66
|  | Circulação Interna | Circulação Interna |  | 27.54
|  | Recepção | Recepção |  | 27.85
|  | Sala de Esportes 01 | Sala de Esportes 01 |  | 72.79
|  | Sala de Esportes 02 | Sala de Esportes 02 |  | 70.84
|  | Área Técnica | Área Técnica |  | 1.56
|  | Dispença/ Escada | Dispença/ Escada |  | 5.8
|  | Hall de Circulação | Hall de Circulação |  | 11.66
|  | Lounge | Lounge |  | 42.69
| 1° Pavimento | Sala 01 | Sala 01 |  | 57.27
|  | Sala 02 | Sala 02 |  | 33.24
|  | Sala 03 | Sala 03 |  | 45.94
|  | Sala 04 | Sala 04 |  | 46
|  | Sala 05 | Sala 05 |  | 33.27
|  | Sala 06 | Sala 06 |  | 54.02
|  | CPD | CPD |  | 16.08
|  | Diretoria | Diretoria |  | 15.68
|  | Hall 1º Pav. | Hall 1º Pav. |  | 77.69
|  | Área Técnica 1º Pav. | Área Técnica 1º Pav. |  | 1.58
788.84
[7 empty] | área (m²) | x | Quant. de edificações (un) | = | Total (m²)
[7 empty] | 788.84 | x | 1 | = | 788.84
10.2.C | SINAPI | 87643 | 87643 | CONTRAPISO EM ARGAMASSA PRONTA, PREPARO MECÂNICO COM MISTURADOR 300 KG, APLICADO EM ÁREAS SECAS SOBRE LAJE, ADERIDO, ACABAMENTO NÃO REFORÇADO, ESPESSURA 4CM. AF_07/2021 | [10 empty] | 788.84 | M2
|  | aplicação | aplicação |  | área (m²)
| Térreo | Sala de dança 01 | Sala de dança 01 |  | 74.68
|  | Sala de dança 02 | Sala de dança 02 |  | 72.66
|  | Circulação Interna | Circulação Interna |  | 27.54
|  | Recepção | Recepção |  | 27.85
|  | Sala de Esportes 01 | Sala de Esportes 01 |  | 72.79
|  | Sala de Esportes 02 | Sala de Esportes 02 |  | 70.84
|  | Área Técnica | Área Técnica |  | 1.56
|  | Dispença/ Escada | Dispença/ Escada |  | 5.8
|  | Hall de Circulação | Hall de Circulação |  | 11.66
|  | Lounge | Lounge |  | 42.69
| 1° Pavimento | Sala 01 | Sala 01 |  | 57.27
|  | Sala 02 | Sala 02 |  | 33.24
|  | Sala 03 | Sala 03 |  | 45.94
|  | Sala 04 | Sala 04 |  | 46
|  | Sala 05 | Sala 05 |  | 33.27
|  | Sala 06 | Sala 06 |  | 54.02
|  | CPD | CPD |  | 16.08
|  | Diretoria | Diretoria |  | 15.68
|  | Hall 1º Pav. | Hall 1º Pav. |  | 77.69
|  | Área Técnica 1º Pav. | Área Técnica 1º Pav. |  | 1.58
788.84
[7 empty] | área (m²) | x | Quant. de edificações (un) | = | Total (m²)
[7 empty] | 788.84 | x | 1 | = | 788.84
10.3.C | COMPOSIÇÃO | COMP-SAQ/372 | COMP-SAQ/372-D | JUNTA PLÁSTICA 17X3MM, PARA PISOS CONTÍNUOS. FORNECIMENTO E COLOCAÇÃO | [10 empty] | 2694.9 | M
|  | aplicação | aplicação |  | área (m²) | x | coef. m/m² | = | comp. total (m)
| Térreo | Sala de dança 01 | Sala de dança 01 |  | 74.68 | x | 2.7 | = | 201.64
|  | Sala de dança 02 | Sala de dança 02 |  | 72.66 | x | 2.7 | = | 196.18
|  | Circulação Interna | Circulação Interna |  | 27.54 | x | 2.7 | = | 74.36
|  | Recepção | Recepção |  | 27.85 | x | 2.7 | = | 75.2
|  | Sala de Esportes 01 | Sala de Esportes 01 |  | 72.79 | x | 2.7 | = | 196.53
|  | Sala de Esportes 02 | Sala de Esportes 02 |  | 70.84 | x | 2.7 | = | 191.27
|  | Área Técnica | Área Técnica |  | 1.56 | x | 2.7 | = | 4.21
|  | Dispença/ Escada | Dispença/ Escada |  | 5.8 | x | 2.7 | = | 15.66
|  | Hall de Circulação | Hall de Circulação |  | 11.66 | x | 2.7 | = | 31.48
|  | Lounge | Lounge |  | 42.69 | x | 2.7 | = | 115.26
| 1° Pavimento | Sala 01 | Sala 01 |  | 57.27 | x | 2.7 | = | 154.63
|  | Sala 02 | Sala 02 |  | 33.24 | x | 2.7 | = | 89.75
|  | Sala 03 | Sala 03 |  | 45.94 | x | 2.7 | = | 124.04
|  | Sala 04 | Sala 04 |  | 46 | x | 2.7 | = | 124.2
|  | Sala 05 | Sala 05 |  | 33.27 | x | 2.7 | = | 89.83
|  | Sala 06 | Sala 06 |  | 54.02 | x | 2.7 | = | 145.85
|  | CPD | CPD |  | 16.08 | x | 2.7 | = | 43.42
|  | Diretoria | Diretoria |  | 15.68 | x | 2.7 | = | 42.34
|  | Hall 1º Pav. | Hall 1º Pav. |  | 77.69 | x | 2.7 | = | 209.76
|  | Área Técnica 1º Pav. | Área Técnica 1º Pav. |  | 1.58 | x | 2.7 | = | 4.27
2129.88
|  | aplicação | aplicação |  | comp. total (m)
|  | Rodapé | Rodapé |  | 565.02
Obs1.: Atenção desmenbrado da área do rodapé do piso, conforme projeto arquitetônico de acabamento de piso.
Obs2.: Considerando coeficiente para quadros 1,00x1,00m.
[7 empty] | comp. total (m) | x | Quant. de edificações (un) | = | Total (m)
[7 empty] | 2694.9 | x | 1 | = | 2694.9
10.4.C | SINAPI | 101741 | 101741 | RODAPÉ EM MARMORITE, ALTURA 10CM. AF_09/2020 | [10 empty] | 515.52 | M
|  | aplicação | aplicação |  | perímetro (m)
| Térreo | Sala de dança 01 | Sala de dança 01 |  | 36.9
|  | Sala de dança 02 | Sala de dança 02 |  | 37.46
|  | Circulação Interna | Circulação Interna |  | 36.05
|  | Recepção | Recepção |  | 21.79
|  | Sala de Esportes 01 | Sala de Esportes 01 |  | 36.23
|  | Sala de Esportes 02 | Sala de Esportes 02 |  | 36.82
|  | Área Técnica | Área Técnica |  | 5.39
|  | Dispença/ Escada | Dispença/ Escada |  | 12.88
|  | Hall de Circulação | Hall de Circulação |  | 19.4
|  | Lounge | Lounge |  | 32.74
| 1º Pavimento | Sala 01 | Sala 01 |  | 35.14
|  | Sala 02 | Sala 02 |  | 23.96
|  | Sala 03 | Sala 03 |  | 27.31
|  | Sala 04 | Sala 04 |  | 27.59
|  | Sala 05 | Sala 05 |  | 23.99
|  | Sala 06 | Sala 06 |  | 34.75
|  | CPD | CPD |  | 17.8
|  | Diretoria | Diretoria |  | 15.97
|  | Hall 1º Pav. | Hall 1º Pav. |  | 77.51
|  | Área Técnica 1º Pav. | Área Técnica 1º Pav. |  | 5.34
565.02
Desconto de vãos (m)
|  | tipo | tipo |  | comprimento (m) | x | quantidade (un) | = | comp. total (m)
|  | PM04 | PM04 |  | 0.92 | x | 25 | = | 23
|  | PM01 | PM01 |  | 0.72 | x | 7 | = | 5.04
|  | PE01 | PE01 |  | 1.2 | x | 2 | = | 2.4
|  | PM05 | PM05 |  | 0.92 | x | 4 | = | 3.68
|  | PM06 | PM06 |  | 1.6 | x | 2 | = | 3.2
|  | PM03 | PM03 |  | 0.82 | x | 4 | = | 3.28
|  | PA02 | PA02 |  | 5 | x | 1 | = | 5
|  | vão Hall Circulação Térreo | vão Hall Circulação Térreo |  | 0.9 | x | 1 | = | 0.9
|  | vão Hall Circulação 1º Pav | vão Hall Circulação 1º Pav |  | 1.5 | x | 2 | = | 3
49.5
[7 empty] | perímetro total (m) | = | 515.52
[7 empty] | comp. total (m) | x | Quant. de edificações (un) | = | Total (m)
[7 empty] | 515.52 | x | 1 | = | 515.52
10.5.C | SINAPI | 87258 | 87258 | REVESTIMENTO CERÂMICO PARA PISO COM PLACAS TIPO PORCELANATO DE DIMENSÕES 45X45 CM APLICADA EM AMBIENTES DE ÁREA MENOR QUE 5 M². AF_06/2014 | [10 empty] | 23.84 | M2
|  | aplicação | aplicação | = | área (m²)
|  | DML - Térreo | DML - Térreo | = | 2.33
|  | Banh. PCD Fem. | Banh. PCD Fem. | = | 3.65
|  | Banh. PCD Masc. | Banh. PCD Masc. | = | 3.77
|  | Banh. PCD Fem. 1° Pav. | Banh. PCD Fem. 1° Pav. | = | 3.65
|  | Banh. PCD Masc. 1º Pav. | Banh. PCD Masc. 1º Pav. | = | 3.64
|  | DML 1 º Pav. | DML 1 º Pav. | = | 2.36
|  | abrigo de lixo | abrigo de lixo | = | 4.44
23.84
[7 empty] | área (m²) | x | Quant. de edificações (un) | = | Total (m²)
[7 empty] | 23.84 | x | 1 | = | 23.84
10.6.C | SINAPI | 87259 | 87259 | REVESTIMENTO CERÂMICO PARA PISO COM PLACAS TIPO PORCELANATO DE DIMENSÕES 45X45 CM APLICADA EM AMBIENTES DE ÁREA ENTRE 5 M² E 10 M². AF_06/2014 | [10 empty] | 117.87 | M2
|  | aplicação | aplicação |  | área (m²)
|  | Vestiário Feminino | Vestiário Feminino |  | 33.88
|  | Vestiário Masculino | Vestiário Masculino |  | 34.31
|  | Banh. Feminino | Banh. Feminino |  | 16.93
|  | Bnh. Masculino | Bnh. Masculino |  | 17.01
|  | Copa | Copa |  | 15.74
117.87
[7 empty] | área (m²) | x | Quant. de edificações (un) | = | Total (m²)
[7 empty] | 117.87 | x | 1 | = | 117.87
10.7.C | COMPOSIÇÃO | COMP-SAQ/364 | COMP-SAQ/364-D | ESCADA DE MARMORITE, COMPOSTA DE CAPA E ESPELHO PRÉ-MOLDADOS EM OFICINA E ASSENTADOS NA OBRA, FEITO O MARMORITE COM GRANILHA Nº 1 PRETA, CINZA, PALHA OU BRANCO E CIMENTO BRANCO, E COM CAMADA DE 6MM. ESTA ESPECIFICAÇÃO SE REFERE A ESCADAS COM LARGURA TOTAL DAS DUAS PECAS DE ATÉ 0,48M E COMPREENDENDO 1,00M LINEAR DO CONJUNTO DE CAPA E ESPELHO. | [10 empty] | 25 | M
|  | aplicação | aplicação |  | comprimento (m) | x | degraus (un) | = | compri. Tota (m)
|  | escada | escada |  | 1.25 | x | 20 | = | 25
[7 empty] | compr. total (m²) | x | Quant. de edificações (un) | = | Total (m²)
[7 empty] | 25 | x | 1 | = | 25
10.8.C | SINAPI | 104457 | 104457 | REVESTIMENTO CERÂMICO PARA PAREDES INTERNAS COM PLACAS TIPO ESMALTADA EXTRA DE DIMENSÕES 33X45 CM APLICADAS EM AMBIENTES DE ÁREA MENOR QUE 5 M² NA ALTURA INTEIRA DAS PAREDES. AF_06/2014 | [10 empty] | 131.85 | M2
|  | aplicação | aplicação |  | perímetro (m) | x | altura (m) | = | área lateral (m²)
|  | DML - Térreo | DML - Térreo |  | 6.15 | x | 3 | = | 18.45
|  | Banh. PCD Fem. | Banh. PCD Fem. |  | 7.66 | x | 3 | = | 22.98
|  | Banh. PCD Masc. | Banh. PCD Masc. |  | 7.94 | x | 3 | = | 23.82
|  | Banh. PCD Fem. 1° Pav. | Banh. PCD Fem. 1° Pav. |  | 7.65 | x | 2.4 | = | 18.36
|  | Banh. PCD Masc. 1º Pav. | Banh. PCD Masc. 1º Pav. |  | 7.5 | x | 2.4 | = | 18
|  | DML 1 º Pav. | DML 1 º Pav. |  | 6.19 | x | 2.4 | = | 14.86
|  | abrigo de lixo | abrigo de lixo |  | 9.27 | x | 3 | = | 27.81
144.28
Desconto de vãos (m²)
|  | tipo | tipo |  | comprimento (m) | x | altura (m) | x | quantidade (un) | = | área (m²)
|  | PM01 | PM01 |  | 0.72 | x | 2.1 | x | 2 | = | 3.02
|  | PM05 | PM05 |  | 0.92 | x | 2.1 | x | 4 | = | 7.73
|  | PE03 | PE03 |  | 0.8 | x | 2.1 | x | 1 | = | 1.68
12.43
[9 empty] | área total (m²) | = | 131.85
[7 empty] | área. total (m²) | x | Quant. de edificações (un) | = | Total (m²)
[7 empty] | 131.85 | x | 1 | = | 131.85
10.9.C | SINAPI | 87273 | 87273 | REVESTIMENTO CERÂMICO PARA PAREDES INTERNAS COM PLACAS TIPO ESMALTADA EXTRA DE DIMENSÕES 33X45 CM APLICADAS EM AMBIENTES DE ÁREA MAIOR QUE 5 M² NA ALTURA INTEIRA DAS PAREDES. AF_06/2014 | [10 empty] | 302.22 | M2
|  | aplicação | aplicação |  | perímetro (m) | x | altura (m) | = | área lateral (m²)
|  | Vestiário Feminino | Vestiário Feminino |  | 30.51 | x | 3 | = | 91.53
|  | Vestiário Masculino | Vestiário Masculino |  | 34.31 | x | 3 | = | 102.93
|  | Banh. Feminino | Banh. Feminino |  | 19.24 | x | 2.4 | = | 46.18
|  | Bnh. Masculino | Bnh. Masculino |  | 19.27 | x | 2.4 | = | 46.25
|  | Copa | Copa |  | 17.49 | x | 2.4 | = | 41.98
328.87
Desconto de vãos (m²)
|  | tipo | tipo |  | comprimento (m) | x | altura (m) | x | quantidade (un) | = | área (m²)
|  | PM03 | PM03 |  | 0.82 | x | 2.1 | x | 4 | = | 6.89
|  | PM04 | PM04 |  | 0.92 | x | 2.1 | x | 2 | = | 3.86
|  | JA21 | JA21 |  | 3 | x | 1 | x | 2 | = | 6
|  | JA22 | JA22 |  | 2.1 | x | 1 | x | 3 | = | 6.3
|  | JA52 | JA52 |  | 3 | x | 0.6 | x | 2 | = | 3.6
26.65
[9 empty] | área total (m²) | = | 302.22
[7 empty] | área. total (m²) | x | Quant. de edificações (un) | = | Total (m²)
[7 empty] | 302.22 | x | 1 | = | 302.22
10.10.C | COMPOSIÇÃO | COMP-SAQ/363 | COMP-SAQ/363-D | REVESTIMENTO DE PAREDES COM LADRILHOS CERÂMICOS, CORES ECONÔMICAS (BRANCO,CINZA,BEGE,AZUL,VERDE,MARROM E PRETO),COM MEDIDAS EM TORNO DE (10X10) CM,ASSENTE COM ARGAMASSA COLANTE AC II ,REJUNTAMENTO COM ARGAMASSA INDUSTRIALIZADA. EXCLUSIVE CHAPISCO E EMBOCO | [10 empty] | 32.48 | M2
|  | aplicação | aplicação |  | perímetro (m) | x | altura (m) | x | quant. (un) | = | área lateral (m²)
|  | fachada frontal | fachada frontal |  | 12.799 | x | 4.1 | x | 1 | = | 52.48
|  | lateral fachada frontal | lateral fachada frontal |  | 3.41 | x | 3.8 | x | 2 | = | 25.92
78.4
Desconto de vãos (m²)
|  | tipo | tipo |  | comprimento (m) | x | altura (m) | x | quantidade (un) | = | área (m²)
|  | Vão frontal 01 e 02 - | Vão frontal 01 e 02 - |  | 5.81 | x | 2.6 | x | 2 | = | 30.21
|  | Vão lateral 01 e 02 | Vão lateral 01 e 02 |  | 3.08 | x | 2.55 | x | 2 | = | 15.71
45.92
[9 empty] | área total (m²) | = | 32.48
[7 empty] | área. total (m²) | x | Quant. de edificações (un) | = | Total (m²)
[7 empty] | 32.48 | x | 1 | = | 32.48
10.11.C | SINAPI | 87547 | 87547 | MASSA ÚNICA, PARA RECEBIMENTO DE PINTURA, EM ARGAMASSA TRAÇO 1:2:8, PREPARO MECÂNICO COM BETONEIRA 400L, APLICADA MANUALMENTE EM FACES INTERNAS DE PAREDES, ESPESSURA DE 10MM, COM EXECUÇÃO DE TALISCAS. AF_06/2014 | [10 empty] | 573.88 | M2
Áreas internas térreo (m²)
|  | aplicação | aplicação |  | perímetro (m) | x | altura (m) | = | área (m²)
|  | sala de dança 01 | sala de dança 01 |  | 36.9 | x | 3 | = | 110.7
|  | sala de dança 02 | sala de dança 02 |  | 37.46 | x | 3 | = | 112.38
|  | Circulação Interna | Circulação Interna |  | 36.05 | x | 3 | = | 108.15
|  | Recepção | Recepção |  | 21.79 | x | 3 | = | 65.37
|  | Sala de Esportes 01 | Sala de Esportes 01 |  | 36.23 | x | 3 | = | 108.69
|  | Sala de Esportes 02 | Sala de Esportes 02 |  | 36.82 | x | 3 | = | 110.46
|  | Área Técnica | Área Técnica |  | 5.39 | x | 3 | = | 16.17
|  | Elevador | Elevador |  | 7.11 | x | 6.8 | = | 48.35
|  | Dispença/ Escada | Dispença/ Escada |  | 12.88 | x | 6.115 | = | 78.76
|  | Hall de Circulação | Hall de Circulação |  | 19.4 | x | 3 | = | 58.2
|  | Sala 01 | Sala 01 |  | 35.14 | x | 2.4 | = | 84.34
|  | Sala 02 | Sala 02 |  | 23.96 | x | 2.4 | = | 57.5
|  | Sala 03 | Sala 03 |  | 27.31 | x | 2.4 | = | 65.54
|  | Sala 04 | Sala 04 |  | 27.59 | x | 2.4 | = | 66.22
|  | Sala 05 | Sala 05 |  | 23.99 | x | 2.4 | = | 57.58
|  | Sala 06 | Sala 06 |  | 34.75 | x | 2.4 | = | 83.4
|  | CPD | CPD |  | 17.8 | x | 2.4 | = | 42.72
|  | Diretoria | Diretoria |  | 15.97 | x | 2.4 | = | 38.33
|  | Hall 1º Pav. | Hall 1º Pav. |  | 77.51 | x | 2.4 | = | 186.02
1498.88
| aplicação | identificação | identificação |  | ( comprimento (m) x1) | + | (altura (m) x 2) | = | Perimetro u (m) | x | espessura alvenaria (m) | x | quantidade (m) | = | área (m²)
| Beiral de Janelas e Portas | PA02 | PA02 |  | 5 |  | 2.5 | = | 10 | x | 0.1 | x | 1 | = | 1
|  | JA13 | JA13 |  | 0.8 |  | 0.8 | = | 2.4 | x | 0.1 | x | 1 | = | 0.24
|  | JA21 | JA21 |  | 3 |  | 1 | = | 5 | x | 0.1 | x | 2 | = | 1
|  | JA22 | JA22 |  | 2.1 |  | 1 | = | 4.1 | x | 0.1 | x | 2 | = | 0.82
|  | JA22-1 | JA22-1 |  | 2.1 |  | 1 | = | 4.1 | x | 0.1 | x | 2 | = | 0.82
|  | JA39 | JA39 |  | 2.5 |  | 1.2 | = | 4.9 | x | 0.1 | x | 8 | = | 3.92
|  | JA41 | JA41 |  | 3.2 |  | 1.2 | = | 5.6 | x | 0.1 | x | 14 | = | 7.84
|  | JA45 | JA45 |  | 1.6 |  | 1.2 | = | 4 | x | 0.1 | x | 2 | = | 0.8
|  | JA52 | JA52 |  | 3 |  | 0.6 | = | 4.2 | x | 0.1 | x | 2 | = | 0.84
|  | JA02 | JA02 |  | 3.3 |  | 1.9 | = | 7.1 | x | 0.1 | x | 12 | = | 8.52
|  | JA04 | JA04 |  | 2.7 |  | 1.9 | = | 6.5 | x | 0.1 | x | 8 | = | 5.2
|  | PA13 | PA13 |  | 1.4 |  | 0.9 | = | 3.2 | x | 0.1 | x | 1 | = | 0.32
|  | PE03 | PE03 |  | 0.8 |  | 2.1 | = | 5 | x | 0.15 | x | 1 | = | 0.75
32.07
Desconto de vãos (m²)
|  | tipo | tipo |  | comprimento (m) | x | altura (m) | x | quantidade (un) | x | lados (un) | = | área (m²)
|  | PM03 | PM03 |  | 0.82 | x | 2.1 | x | 4 | x | 1 | = | 6.89
|  | PM05 | PM05 |  | 0.92 | x | 2.1 | x | 4 | x | 1 | = | 7.73
|  | PA02 | PA02 |  | 5 | x | 2.5 | x | 1 | x | 1 | = | 12.5
|  | PE01 | PE01 |  | 1.2 | x | 2.1 | x | 2 | x | 2 | = | 10.08
|  | JA02 | JA02 |  | 3.3 | x | 1.9 | x | 12 | x | 1 | = | 75.24
|  | JA04 | JA04 |  | 2.7 | x | 1.9 | x | 8 | x | 1 | = | 41.04
|  | JA22-1 | JA22-1 |  | 2.1 | x | 1 | x | 1 | x | 1 | = | 2.1
|  | JA39 | JA39 |  | 2.5 | x | 1.2 | x | 8 | x | 1 | = | 24
|  | JA41 | JA41 |  | 3.2 | x | 1.2 | x | 14 | x | 1 | = | 53.76
|  | JA45 | JA45 |  | 1.6 | x | 1.2 | x | 2 | x | 1 | = | 3.84
237.18
DESCONTO DE PAREDES DE DRYWALL
|  | aplicação | aplicação |  | Compr. drywall (m) | x | altura (m) | = | área (m²)
|  | sala de dança 01 |  |  | 11.3 | x | 3 | = | 33.9
|  | sala de dança 02 |  |  | 17.04 | x | 3 | = | 51.12
|  | Circulação Interna |  |  | 20.603 | x | 3 | = | 61.81
|  | Recepção |  |  | 13.94 | x | 3 | = | 41.82
|  | Sala de Esportes 01 |  |  | 10.88 | x | 3 | = | 32.64
|  | Sala de Esportes 02 |  |  | 17.02 | x | 3 | = | 51.06
|  | Área Técnica |  |  | 4.52 | x | 3 | = | 13.56
|  | Dispença/ Escada |  |  | 8.57 | x | 6.115 | = | 52.41
|  | Hall de Circulação |  |  | 6.71 | x | 3 | = | 20.13
|  | Sala 01 |  |  | 12.42 | x | 2.4 | = | 29.81
|  | Sala 02 |  |  | 15.88 | x | 2.4 | = | 38.11
|  | Sala 03 |  |  | 12.78 | x | 2.4 | = | 30.67
|  | Sala 04 |  |  | 13.08 | x | 2.4 | = | 31.39
|  | Sala 05 |  |  | 15.75 | x | 2.4 | = | 37.8
|  | Sala 06 |  |  | 12.42 | x | 2.4 | = | 29.81
|  | CPD |  |  | 8.37 | x | 2.4 | = | 20.09
|  | Diretoria |  |  | 11.94 | x | 2.4 | = | 28.66
|  | Hall 1º Pav. |  |  | 47.96 | x | 2.4 | = | 115.1
719.89
[11 empty] | área total (m²) | = | 573.88
[7 empty] | área. total (m²) | x | Quant. de edificações (un) | = | Total (m²)
[7 empty] | 573.88 | x | 1 | = | 573.88
10.12.C | SINAPI | 87545 | 87545 | EMBOÇO, PARA RECEBIMENTO DE CERÂMICA, EM ARGAMASSA TRAÇO 1:2:8, PREPARO MECÂNICO COM BETONEIRA 400L, APLICADO MANUALMENTE EM FACES INTERNAS DE PAREDES, PARA AMBIENTE COM ÁREA MENOR QUE 5M2, ESPESSURA DE 10MM, COM EXECUÇÃO DE TALISCAS. AF_06/2014 | [10 empty] | 98.54 | M2
| vide item | aplicação | aplicação |  | perímetro (m) | x | altura (m) | = | área (m²)
|  | Banh. PCD Fem. | Banh. PCD Fem. |  | 7.66 | x | 3 | = | 22.98
|  | Banh. PCD Masc. | Banh. PCD Masc. |  | 7.94 | x | 3 | = | 23.82
|  | Banh. PCD Fem. 1° Pav. | Banh. PCD Fem. 1° Pav. |  | 7.65 | x | 2.4 | = | 18.36
|  | Banh. PCD Masc. 1º Pav. | Banh. PCD Masc. 1º Pav. |  | 7.5 | x | 2.4 | = | 18
|  | abrigo de lixo | abrigo de lixo |  | 9.27 | x | 3 | = | 27.81
110.97
Desconto de vãos (m²)
|  | tipo | tipo |  | comprimento (m) | x | altura (m) | x | quantidade (un) | = | área (m²)
|  | PM01 | PM01 |  | 0.72 | x | 2.1 | x | 2 | = | 3.02
|  | PM05 | PM05 |  | 0.92 | x | 2.1 | x | 4 | = | 7.73
|  | PE03 | PE03 |  | 0.8 | x | 2.1 | x | 1 | = | 1.68
12.43
[9 empty] | área total (m²) | = | 98.54
[7 empty] | área. total (m²) | x | Quant. de edificações (un) | = | Total (m²)
[7 empty] | 98.54 | x | 1 | = | 98.54
10.13.C | SINAPI | 87553 | 87553 | EMBOÇO, PARA RECEBIMENTO DE CERÂMICA, EM ARGAMASSA TRAÇO 1:2:8, PREPARO MECÂNICO COM BETONEIRA 400L, APLICADO MANUALMENTE EM FACES INTERNAS DE PAREDES, PARA AMBIENTE COM ÁREA MAIOR QUE 10M2, ESPESSURA DE 10MM, COM EXECUÇÃO DE TALISCAS. AF_06/2014 | [10 empty] | 285.92 | M2
| vide item | aplicação | aplicação |  | perímetro (m) | x | altura (m) | = | área (m²)
| 10.9.C | Vestiário Feminino | Vestiário Feminino |  | 30.51 | x | 3 | = | 91.53
|  | Vestiário Masculino | Vestiário Masculino |  | 34.31 | x | 3 | = | 102.93
|  | Banh. Feminino | Banh. Feminino |  | 19.24 | x | 2.4 | = | 46.18
|  | Bnh. Masculino | Bnh. Masculino |  | 19.27 | x | 2.4 | = | 46.25
|  | Copa | Copa |  | 17.49 | x | 2.4 | = | 41.98
328.87
Desconto de vãos (m²)
|  | tipo | tipo |  | comprimento (m) | x | altura (m) | x | quantidade (un) | = | área (m²)
|  | PM03 | PM03 |  | 0.82 | x | 2.1 | x | 4 | = | 6.89
|  | JA21 | JA21 |  | 3 | x | 1 | x | 2 | = | 6
|  | JA22 | JA22 |  | 2.1 | x | 1 | x | 3 | = | 6.3
|  | JA52 | JA52 |  | 3 | x | 0.6 | x | 2 | = | 3.6
22.79
DESCONTO DE PAREDES DE DRYWALL
|  | aplicação | aplicação |  | Compr. drywall (m) | x | altura (m) | = | área (m²)
|  | Copa |  |  | 8.4 | x | 2.4 | = | 20.16
[9 empty] | área total (m²) | = | 285.92
[7 empty] | área. total (m²) | x | Quant. de edificações (un) | = | Total (m²)
[7 empty] | 285.92 | x | 1 | = | 285.92
10.14.C | SINAPI | 87758 | 87758 | CONTRAPISO EM ARGAMASSA PRONTA, PREPARO MECÂNICO COM MISTURADOR 300 KG, APLICADO EM ÁREAS MOLHADAS SOBRE IMPERMEABILIZAÇÃO, ACABAMENTO NÃO REFORÇADO, ESPESSURA 3CM. AF_07/2021 | [10 empty] | 137.27 | M2
|  | aplicação | aplicação |  | área (m²)
|  | DML - Térreo | DML - Térreo |  | 2.33
|  | Banh. PCD Fem. | Banh. PCD Fem. |  | 3.65
|  | Banh. PCD Masc. | Banh. PCD Masc. |  | 3.77
|  | Banh. PCD Fem. 1° Pav. | Banh. PCD Fem. 1° Pav. |  | 3.65
|  | Banh. PCD Masc. 1º Pav. | Banh. PCD Masc. 1º Pav. |  | 3.64
|  | DML 1 º Pav. | DML 1 º Pav. |  | 2.36
|  | Vestiário Feminino | Vestiário Feminino |  | 33.88
|  | Vestiário Masculino | Vestiário Masculino |  | 34.31
|  | Banh. Feminino | Banh. Feminino |  | 16.93
|  | Bnh. Masculino | Bnh. Masculino |  | 17.01
|  | Copa | Copa |  | 15.74
137.27
[7 empty] | área. total (m²) | x | Quant. de edificações (un) | = | Total (m²)
[7 empty] | 137.27 | x | 1 | = | 137.27
10.15.C | SINAPI | 87768 | 87768 | CONTRAPISO EM ARGAMASSA PRONTA, PREPARO MECÂNICO COM MISTURADOR 300 KG, APLICADO EM ÁREAS MOLHADAS SOBRE IMPERMEABILIZAÇÃO, ACABAMENTO NÃO REFORÇADO, ESPESSURA 4CM. AF_07/2021 | [10 empty] | 4.44 | M2
|  | aplicação | aplicação |  | área (m²)
|  | abrigo de lixo | abrigo de lixo |  | 4.44
[7 empty] | área. total (m²) | x | Quant. de edificações (un) | = | Total (m²)
[7 empty] | 4.44 | x | 1 | = | 4.44
10.16.C | SINAPI | 87775 | 87775 | EMBOÇO OU MASSA ÚNICA EM ARGAMASSA TRAÇO 1:2:8, PREPARO MECÂNICO COM BETONEIRA 400 L, APLICADA MANUALMENTE EM PANOS DE FACHADA COM PRESENÇA DE VÃOS, ESPESSURA DE 25 MM. AF_08/2022 | [10 empty] | 704.48 | M2
[5 empty] | aplicação |  | comprimento (m) | x | altura (m) | x | lados | = | área (m²)
|  |  | Fachada frontal + fundos / Laterias |  | externa long. - térreo |  | 69.4823 | x | 3.8 | x | 1 | = | 264.03
[5 empty] | externa vert. - térreo |  | 23.404 | x | 3.8 | x | 1 | = | 88.94
[5 empty] | externa long. - platib. |  | 69.4823 | x | 1.2 | x | 2 | = | 166.76
[5 empty] | externa vert. - platib. |  | 23.404 | x | 1.2 | x | 2 | = | 56.17
[5 empty] | externa - Platib. Lounge |  | 19.0342 | x | 0.85 | x | 2 | = | 32.36
[5 empty] | externa long. - Pav. superior |  | 69.483 | x | 3.2 | x | 1 | = | 222.35
[5 empty] | externa verti.- Pav.superior |  | 23.402 | x | 3.2 | x | 1 | = | 74.89
[5 empty] | abrigo de lixo |  | 8.54 | x | 3.4 | x | 1 | = | 29.04
934.54
Desconto de vãos brutos (m²)
[5 empty] | tipo |  | comprimento (m) | x | altura (m) | x | quantidade (un) | = | área (m²)
[5 empty] | PA02 |  | 5 | x | 2.5 | x | 1 | = | 12.5
[5 empty] | JA02 |  | 3.3 | x | 1.9 | x | 12 | = | 75.24
[5 empty] | JA04 |  | 2.7 | x | 1.9 | x | 8 | = | 41.04
[5 empty] | JA21 |  | 3 | x | 1 | x | 2 | = | 6
[5 empty] | JA22 |  | 2.1 | x | 1 | x | 2 | = | 4.2
[5 empty] | JA22-1 |  | 2.1 | x | 1 | x | 2 | = | 4.2
[5 empty] | JA52 |  | 3 | x | 0.6 | x | 2 | = | 3.6
[5 empty] | JA41 |  | 3.2 | x | 1.2 | x | 14 | = | 53.76
[5 empty] | JA39 |  | 2.5 | x | 1.2 | x | 8 | = | 24
[5 empty] | JA45 |  | 1.6 | x | 1.2 | x | 2 | = | 3.84
[5 empty] | PE03 |  | 0.8 | x | 2.1 | x | 1 | = | 1.68
230.06
[7 empty] | área. total (m²) | x | Quant. de edificações (un) | = | Total (m²)
[7 empty] | 704.48 | x | 1 | = | 704.48
10.17.C | SINAPI | 87794 | 87794 | EMBOÇO OU MASSA ÚNICA EM ARGAMASSA TRAÇO 1:2:8, PREPARO MANUAL, APLICADA MANUALMENTE EM PANOS CEGOS DE FACHADA (SEM PRESENÇA DE VÃOS), ESPESSURA DE 25 MM. AF_09/2022 | [10 empty] | 92.11 | M2
[5 empty] | aplicação |  | comprimento (m) | x | altura (m) | x | lados | = | área (m²)
[5 empty] | Jardineiras - fundos edificação |  | 12 | x | 0.6 | x | 2 | = | 14.4
[5 empty] | Jardineira frontal - edific. |  | 10.76 | x | 0.3 | x | 2 | = | 6.46
[5 empty] | Jardineira frontal - rampa |  | 15.88 | x | 0.45 | x | 2 | = | 14.29
[5 empty] | área de condesadoras - Plano horizontal |  | 11.2825 | x | 0.71 | x | 1 | = | 8.01
[7 empty] | 15.8825 | x | 0.71 | x | 1 | = | 11.28
[7 empty] | 36.32 | x | 0.775 | x | 1 | = | 28.15
[5 empty] | área de condesadoras - Plano vertical |  | 11.2825 | x | 0.15 | x | 1 | = | 1.69
[7 empty] | 15.8825 | x | 0.15 | x | 1 | = | 2.38
[7 empty] | 36.32 | x | 0.15 | x | 1 | = | 5.45
92.11
[7 empty] | área. total (m²) | x | Quant. de edificações (un) | = | Total (m²)
[7 empty] | 92.11 | x | 1 | = | 92.11
10.18.C | SINAPI | 87892 | 87892 | CHAPISCO APLICADO EM ALVENARIA (SEM PRESENÇA DE VÃOS) E ESTRUTURAS DE CONCRETO DE FACHADA, COM ROLO PARA TEXTURA ACRÍLICA. ARGAMASSA INDUSTRIALIZADA COM PREPARO EM MISTURADOR 300 KG. AF_10/2022 | [10 empty] | 92.11 | M2
[5 empty] | aplicação |  | comprimento (m) | x | altura (m) | x | lados | = | área (m²)
[5 empty] | Jardineiras - fundos edificação |  | 12 | x | 0.6 | x | 2 | = | 14.4
[5 empty] | Jardineira frontal - edific. |  | 10.76 | x | 0.3 | x | 2 | = | 6.46
[5 empty] | Jardineira frontal - rampa |  | 15.88 | x | 0.45 | x | 2 | = | 14.29
[5 empty] | área de condesadoras - Plano horizontal |  | 11.2825 | x | 0.71 | x | 1 | = | 8.01
[7 empty] | 15.8825 | x | 0.71 | x | 1 | = | 11.28
[7 empty] | 36.32 | x | 0.775 | x | 1 | = | 28.15
[5 empty] | área de condesadoras - Plano vertical |  | 11.2825 | x | 0.15 | x | 1 | = | 1.69
[7 empty] | 15.8825 | x | 0.15 | x | 1 | = | 2.38
[7 empty] | 36.32 | x | 0.15 | x | 1 | = | 5.45
92.11
[7 empty] | área. total (m²) | x | Quant. de edificações (un) | = | Total (m²)
[7 empty] | 92.11 | x | 1 | = | 92.11
10.19.C | SINAPI | 87903 | 87903 | CHAPISCO APLICADO EM ALVENARIA (COM PRESENÇA DE VÃOS) E ESTRUTURAS DE CONCRETO DE FACHADA, COM ROLO PARA TEXTURA ACRÍLICA. ARGAMASSA INDUSTRIALIZADA COM PREPARO EM MISTURADOR 300 KG. AF_10/2022 | [10 empty] | 704.48 | M2
[5 empty] | aplicação |  | comprimento (m) | x | altura (m) | x | lados | = | área (m²)
|  |  | Fachada frontal + fundos / Laterias |  | externa long. - térreo |  | 69.4823 | x | 3.8 | x | 1 | = | 264.03
[5 empty] | externa vert. - térreo |  | 23.404 | x | 3.8 | x | 1 | = | 88.94
[5 empty] | externa long. - platib. |  | 69.4823 | x | 1.2 | x | 2 | = | 166.76
[5 empty] | externa vert. - platib. |  | 23.404 | x | 1.2 | x | 2 | = | 56.17
[5 empty] | externa - Platib. Lounge |  | 19.0342 | x | 0.85 | x | 2 | = | 32.36
[5 empty] | externa long. - Pav. superior |  | 69.483 | x | 3.2 | x | 1 | = | 222.35
[5 empty] | externa verti.- Pav.superior |  | 23.402 | x | 3.2 | x | 1 | = | 74.89
[5 empty] | abrigo de lixo |  | 8.54 | x | 3.4 | x | 1 | = | 29.04
934.54
Desconto de vãos brutos (m²)
[5 empty] | tipo |  | comprimento (m) | x | altura (m) | x | quantidade (un) | = | área (m²)
[5 empty] | PA02 |  | 5 | x | 2.5 | x | 1 | = | 12.5
[5 empty] | JA02 |  | 3.3 | x | 1.9 | x | 12 | = | 75.24
[5 empty] | JA04 |  | 2.7 | x | 1.9 | x | 8 | = | 41.04
[5 empty] | JA21 |  | 3 | x | 1 | x | 2 | = | 6
[5 empty] | JA22 |  | 2.1 | x | 1 | x | 2 | = | 4.2
[5 empty] | JA22-1 |  | 2.1 | x | 1 | x | 2 | = | 4.2
[5 empty] | JA52 |  | 3 | x | 0.6 | x | 2 | = | 3.6
[5 empty] | JA41 |  | 3.2 | x | 1.2 | x | 14 | = | 53.76
[5 empty] | JA39 |  | 2.5 | x | 1.2 | x | 8 | = | 24
[5 empty] | JA45 |  | 1.6 | x | 1.2 | x | 2 | = | 3.84
[5 empty] | PE03 |  | 0.8 | x | 2.1 | x | 1 | = | 1.68
230.06
[7 empty] | área. total (m²) | x | Quant. de edificações (un) | = | Total (m²)
[7 empty] | 704.48 | x | 1 | = | 704.48
10.20.C | SINAPI | 104411 | 104411 | CHAPISCO APLICADO EM ALVENARIA E ESTRUTURAS DE CONCRETO INTERNAS, COM EQUIPAMENTO DE PROJEÇÃO. ARGAMASSA TRAÇO 1:3 COM PREPARO EM BETONEIRA 400 L. AF_10/2022 | [10 empty] | 954.53 | M2
|  | aplicação | aplicação |  | perímetro (m) | x | altura (m) | = | área (m²)
|  | sala de dança 01 | sala de dança 01 |  | 36.9 | x | 3 | = | 110.7
|  | sala de dança 02 | sala de dança 02 |  | 37.46 | x | 3 | = | 112.38
|  | Circulação Interna | Circulação Interna |  | 36.05 | x | 3 | = | 108.15
|  | Recepção | Recepção |  | 21.79 | x | 3 | = | 65.37
|  | Sala de Esportes 01 | Sala de Esportes 01 |  | 36.23 | x | 3 | = | 108.69
|  | Sala de Esportes 02 | Sala de Esportes 02 |  | 36.82 | x | 3 | = | 110.46
|  | Área Técnica | Área Técnica |  | 5.39 | x | 3 | = | 16.17
|  | Elevador | Elevador |  | 7.11 | x | 6.8 | = | 48.35
|  | Dispença/ Escada | Dispença/ Escada |  | 12.88 | x | 6.115 | = | 78.76
|  | Hall de Circulação | Hall de Circulação |  | 19.4 | x | 3 | = | 58.2
|  | Sala 01 | Sala 01 |  | 35.14 | x | 2.4 | = | 84.34
|  | Sala 02 | Sala 02 |  | 23.96 | x | 2.4 | = | 57.5
|  | Sala 03 | Sala 03 |  | 27.31 | x | 2.4 | = | 65.54
|  | Sala 04 | Sala 04 |  | 27.59 | x | 2.4 | = | 66.22
|  | Sala 05 | Sala 05 |  | 23.99 | x | 2.4 | = | 57.58
|  | Sala 06 | Sala 06 |  | 34.75 | x | 2.4 | = | 83.4
|  | CPD | CPD |  | 17.8 | x | 2.4 | = | 42.72
|  | Diretoria | Diretoria |  | 15.97 | x | 2.4 | = | 38.33
|  | Hall 1º Pav. | Hall 1º Pav. |  | 77.51 | x | 2.4 | = | 186.02
|  | Banh. PCD Fem. | Banh. PCD Fem. |  | 7.66 | x | 3 | = | 22.98
|  | Banh. PCD Masc. | Banh. PCD Masc. |  | 7.94 | x | 3 | = | 23.82
|  | Banh. PCD Fem. 1° Pav. | Banh. PCD Fem. 1° Pav. |  | 7.65 | x | 2.4 | = | 18.36
|  | Banh. PCD Masc. 1º Pav. | Banh. PCD Masc. 1º Pav. |  | 7.5 | x | 2.4 | = | 18
|  | abrigo de lixo | abrigo de lixo |  | 9.27 | x | 3 | = | 27.81
|  | Vestiário Feminino | Vestiário Feminino |  | 30.51 | x | 3 | = | 91.53
|  | Vestiário Masculino | Vestiário Masculino |  | 34.31 | x | 3 | = | 102.93
|  | Banh. Feminino | Banh. Feminino |  | 19.24 | x | 2.4 | = | 46.18
|  | Bnh. Masculino | Bnh. Masculino |  | 19.27 | x | 2.4 | = | 46.25
|  | Copa | Copa |  | 17.49 | x | 2.4 | = | 41.98
1938.72
área (m²)
|  | Beiral de Janelas e Portas | Beiral de Janelas e Portas |  | 32.07
Desconto de vãos (m²)
|  | tipo | tipo |  | comprimento (m) | x | altura (m) | x | quantidade (un) | x | lados (un) | = | área (m²)
|  | PM03 | PM03 |  | 0.82 | x | 2.1 | x | 4 | x | 2 | = | 13.78
|  | PM05 | PM05 |  | 0.92 | x | 2.1 | x | 4 | x | 2 | = | 15.46
|  | PA02 | PA02 |  | 5 | x | 2.5 | x | 1 | x | 1 | = | 12.5
|  | PE01 | PE01 |  | 1.2 | x | 2.1 | x | 2 | x | 4 | = | 20.16
|  | JA02 | JA02 |  | 3.3 | x | 1.9 | x | 12 | x | 1 | = | 75.24
|  | JA04 | JA04 |  | 2.7 | x | 1.9 | x | 8 | x | 1 | = | 41.04
|  | JA22-1 | JA22-1 |  | 2.1 | x | 1 | x | 2 | x | 1 | = | 4.2
|  | JA39 | JA39 |  | 2.5 | x | 1.2 | x | 8 | x | 1 | = | 24
|  | JA41 | JA41 |  | 3.2 | x | 1.2 | x | 14 | x | 1 | = | 53.76
|  | JA45 | JA45 |  | 1.6 | x | 1.2 | x | 2 | x | 1 | = | 3.84
|  | JA22 | JA22 |  | 2.1 | x | 1 | x | 2 | x | 1 | = | 4.2
|  | JA21 | JA21 |  | 3 | x | 1 | x | 2 | x | 1 | = | 6
|  | JA52 | JA52 |  | 3 | x | 0.6 | x | 2 | x | 1 | = | 3.6
|  | PE03 | PE03 |  | 0.8 | x | 2.1 | x | 1 | x | 2 | = | 3.36
281.14
DESCONTO DE PAREDES DE DRYWALL
|  | aplicação | aplicação |  | Compr. drywall (m) | x | altura (m) | = | área (m²)
|  | sala de dança 01 |  |  | 11.3 | x | 3 | = | 33.9
|  | sala de dança 02 |  |  | 17.04 | x | 3 | = | 51.12
|  | Circulação Interna |  |  | 20.603 | x | 3 | = | 61.81
|  | Recepção |  |  | 13.94 | x | 3 | = | 41.82
|  | Sala de Esportes 01 |  |  | 10.88 | x | 3 | = | 32.64
|  | Sala de Esportes 02 |  |  | 17.02 | x | 3 | = | 51.06
|  | Área Técnica |  |  | 4.52 | x | 6.8 | = | 30.74
|  | Dispença/ Escada |  |  | 8.57 | x | 3 | = | 25.71
|  | Hall de Circulação |  |  | 6.71 | x | 2.4 | = | 16.1
|  | Sala 01 |  |  | 12.42 | x | 2.4 | = | 29.81
|  | Sala 02 |  |  | 15.88 | x | 2.4 | = | 38.11
|  | Sala 03 |  |  | 12.78 | x | 2.4 | = | 30.67
|  | Sala 04 |  |  | 13.08 | x | 2.4 | = | 31.39
|  | Sala 05 |  |  | 15.75 | x | 2.4 | = | 37.8
|  | Sala 06 |  |  | 12.42 | x | 2.4 | = | 29.81
|  | CPD |  |  | 8.37 | x | 2.4 | = | 20.09
|  | Diretoria |  |  | 11.94 | x | 2.4 | = | 28.66
|  | Hall 1º Pav. |  |  | 47.96 | x | 3 | = | 143.88
735.12
[11 empty] | área total (m²) | = | 954.53
[7 empty] | área. total (m²) | x | Quant. de edificações (un) | = | Total (m²)
[7 empty] | 954.53 | x | 1 | = | 954.53
10.21.C | SINAPI | 87885 | 87885 | CHAPISCO APLICADO NO TETO OU EM ALVENARIA E ESTRUTURA, COM ROLO PARA TEXTURA ACRÍLICA. ARGAMASSA INDUSTRIALIZADA COM PREPARO EM MISTURADOR 300 KG. AF_10/2022 | [10 empty] | 933.71 | M2
|  | aplicação | aplicação |  | área (m²)
|  | Sala de dança 01 | Sala de dança 01 |  | 74.68
|  | Sala de dança 02 | Sala de dança 02 |  | 72.66
|  | Circulação Interna | Circulação Interna |  | 27.54
|  | Recepção | Recepção |  | 27.85
|  | Sala de Esportes 01 | Sala de Esportes 01 |  | 72.79
|  | Sala de Esportes 02 | Sala de Esportes 02 |  | 70.84
|  | Área Técnica | Área Técnica |  | 1.56
|  | DML - Térreo | DML - Térreo |  | 2.33
|  | Elevador | Elevador |  | 3.16
|  | Dispença/ Escada | Dispença/ Escada |  | 5.8
|  | Hall de Circulação | Hall de Circulação |  | 11.66
|  | Lounge | Lounge |  | 42.69
|  | Vestiário Feminino | Vestiário Feminino |  | 33.88
|  | Banh. PCD Fem. | Banh. PCD Fem. |  | 3.65
|  | Banh. PCD Masc. | Banh. PCD Masc. |  | 3.77
|  | Abrigo de lixo | Abrigo de lixo |  | 4.44
|  | Vestiário Masculino | Vestiário Masculino |  | 34.31
|  | Sala 01 | Sala 01 |  | 57.27
|  | Sala 02 | Sala 02 |  | 33.24
|  | Sala 03 | Sala 03 |  | 45.94
|  | Sala 04 | Sala 04 |  | 46
|  | Sala 05 | Sala 05 |  | 33.27
|  | Sala 06 | Sala 06 |  | 54.02
|  | CPD | CPD |  | 16.08
|  | Diretoria | Diretoria |  | 15.68
|  | Banh. Feminino | Banh. Feminino |  | 16.93
|  | Banh. PCD Fem. 1° Pav. | Banh. PCD Fem. 1° Pav. |  | 3.65
|  | Banh. PCD Masc. 1º Pav. | Banh. PCD Masc. 1º Pav. |  | 3.64
|  | Bnh. Masculino | Bnh. Masculino |  | 17.01
|  | Copa | Copa |  | 15.74
|  | Hall 1º Pav. | Hall 1º Pav. |  | 77.69
|  | DML 1 º Pav. | DML 1 º Pav. |  | 2.36
|  | Área Técnica 1º Pav. | Área Técnica 1º Pav. |  | 1.58
933.71
[7 empty] | área. total (m²) | x | Quant. de edificações (un) | = | Total (m²)
[7 empty] | 933.71 | x | 1 | = | 933.71
10.22.C | SINAPI | 90408 | 90408 | MASSA ÚNICA, PARA RECEBIMENTO DE PINTURA, EM ARGAMASSA TRAÇO 1:2:8, PREPARO MECÂNICO COM BETONEIRA 400L, APLICADA MANUALMENTE EM TETO, ESPESSURA DE 10MM, COM EXECUÇÃO DE TALISCAS. AF_03/2015 | [10 empty] | 205.02 | M2
|  | aplicação | aplicação |  | área (m²)
|  | DML - Térreo | DML - Térreo |  | 2.33
|  | Dispença/ Escada | Dispença/ Escada |  | 5.8
|  | Lounge | Lounge |  | 42.69
|  | Hall de Circulação | Hall de Circulação |  | 11.66
|  | Elevador | Elevador |  | 3.16
|  | Vestiário Feminino | Vestiário Feminino |  | 33.88
|  | Banh. PCD Fem. | Banh. PCD Fem. |  | 3.65
|  | Banh. PCD Masc. | Banh. PCD Masc. |  | 3.77
|  | Abrigo de lixo | Abrigo de lixo |  | 4.44
|  | Vestiário Masculino | Vestiário Masculino |  | 34.31
|  | Banh. Feminino | Banh. Feminino |  | 16.93
|  | Banh. PCD Fem. 1° Pav. | Banh. PCD Fem. 1° Pav. |  | 3.65
|  | Banh. PCD Masc. 1º Pav. | Banh. PCD Masc. 1º Pav. |  | 3.64
|  | Bnh. Masculino | Bnh. Masculino |  | 17.01
|  | Copa | Copa |  | 15.74
|  | DML 1 º Pav. | DML 1 º Pav. |  | 2.36
205.02
[7 empty] | área. total (m²) | x | Quant. de edificações (un) | = | Total (m²)
[7 empty] | 205.02 | x | 1 | = | 205.02
10.23.C | SINAPI | 96114 | 96114 | FORRO EM DRYWALL, PARA AMBIENTES COMERCIAIS, INCLUSIVE ESTRUTURA DE FIXAÇÃO. AF_05/2017_PS | [10 empty] | 728.69 | M2
|  | aplicação | aplicação |  | área (m²)
|  | Sala de dança 01 | Sala de dança 01 |  | 74.68
|  | Sala de dança 02 | Sala de dança 02 |  | 72.66
|  | Circulação Interna | Circulação Interna |  | 27.54
|  | Recepção | Recepção |  | 27.85
|  | Sala de Esportes 01 | Sala de Esportes 01 |  | 72.79
|  | Sala de Esportes 02 | Sala de Esportes 02 |  | 70.84
|  | Área Técnica | Área Técnica |  | 1.56
|  | Sala 01 | Sala 01 |  | 57.27
|  | Sala 02 | Sala 02 |  | 33.24
|  | Sala 03 | Sala 03 |  | 45.94
|  | Sala 04 | Sala 04 |  | 46
|  | Sala 05 | Sala 05 |  | 33.27
|  | Sala 06 | Sala 06 |  | 54.02
|  | CPD | CPD |  | 16.08
|  | Diretoria | Diretoria |  | 15.68
|  | Hall 1º Pav. | Hall 1º Pav. |  | 77.69
|  | Área Técnica 1º Pav. | Área Técnica 1º Pav. |  | 1.58
728.69
[7 empty] | área total (m²) | = | 728.69
[7 empty] | área. total (m²) | x | Quant. de edificações (un) | = | Total (m²)
[7 empty] | 728.69 | x | 1 | = | 728.69
10.24.C | COMPOSIÇÃO | COMP-SAQ/367 | COMP-SAQ/367-D | FORRO EM DRYWALL TIPO RF (RESISTENTE A FOGO), PARA AMBIENTES COMERCIAIS, INCLUSIVE ESTRUTURA DE FIXAÇÃO. | [10 empty] | 15.74 | M2
|  | aplicação | aplicação |  | área (m²)
|  | copa | copa |  | 15.74
[7 empty] | área. total (m²) | x | Quant. de edificações (un) | = | Total (m²)
[7 empty] | 15.74 | x | 1 | = | 15.74
10.25.C | COMPOSIÇÃO | COMP-SAQ/368 | COMP-SAQ/368-D | FORRO EM DRYWALL TIPO RU (RESISTENTE A UMIDADE), PARA AMBIENTES COMERCIAIS, INCLUSIVE ESTRUTURA DE FIXAÇÃO. | [10 empty] | 121.53 | M2
|  | aplicação | aplicação |  | área (m²)
|  | DML - Térreo | DML - Térreo |  | 2.33
|  | Vestiário Feminino | Vestiário Feminino |  | 33.88
|  | Vestiário Masculino | Vestiário Masculino |  | 34.31
|  | Banh. PCD Fem. | Banh. PCD Fem. |  | 3.65
|  | Banh. PCD Masc. | Banh. PCD Masc. |  | 3.77
|  | DML 1 º Pav. | DML 1 º Pav. |  | 2.36
|  | Banh. Feminino | Banh. Feminino |  | 16.93
|  | Banh. PCD Fem. 1° Pav. | Banh. PCD Fem. 1° Pav. |  | 3.65
|  | Banh. PCD Masc. 1º Pav. | Banh. PCD Masc. 1º Pav. |  | 3.64
|  | Bnh. Masculino | Bnh. Masculino |  | 17.01
121.53
[7 empty] | área. total (m²) | x | Quant. de edificações (un) | = | Total (m²)
[7 empty] | 121.53 | x | 1 | = | 121.53
10.26.C | SINAPI | 98689 | 98689 | SOLEIRA EM GRANITO, LARGURA 15 CM, ESPESSURA 2,0 CM. AF_09/2020 | [10 empty] | 5.2 | M
|  | aplicação | aplicação |  | compimento (m) | x | quantidade (un) | = | comp. total (m)
|  | PM01 | PM01 |  | 0.8 | x | 2 | = | 1.6
|  | PM03 | PM03 |  | 0.9 | x | 4 | = | 3.6
|  | PM04 | PM04 |  | 1 | x | 1 | = | 1
|  | PM05 | PM05 |  | 1 | x | 4 | = | 4
5.2
[7 empty] | comp. total (m) | x | Quant. de edificações (un) | = | Total (m)
[7 empty] | 5.2 | x | 1 | = | 5.2
10.27.C | COMPOSIÇÃO | COMP-SAQ/362 | COMP-SAQ/362-D | SOLEIRA, PEITORIL OU CHAPIM DE MARMORITE, PRÉ-MOLDADO EM OFICINA E ASSENTADO NA OBRA, COM OU SEM REBAIXO, FEITO COM GRANILHA Nº 1 PRETA, PLAHA E BRANCA E CIMENTO BRANCO NA ESPESSURA DE 6MM | [10 empty] | 20.48 | M
|  | aplicação | aplicação |  | comprimento (m) | x | quantidade (un) | = | comp. total (m)
|  | PM01 | PM01 |  | 0.8 | x | 1 | = | 0.8
|  | PA02 | PA02 |  | 5 | x | 1 | = | 5
|  | PM04 | PM04 |  | 1 | x | 13 | = | 13
|  | PM06 | PM06 |  | 1.68 | x | 1 | = | 1.68
20.48
[7 empty] | comp. total (m) | x | Quant. de edificações (un) | = | Total (m)
[7 empty] | 20.48 | x | 1 | = | 20.48
10.28.C | SINAPI | 101966 | 101966 | CHAPIM SOBRE MUROS LINEARES, EM GRANITO OU MÁRMORE, L = 25 CM, ASSENTADO COM ARGAMASSA 1:6 COM ADITIVO. AF_11/2020 | [10 empty] | 127.71 | M
|  | aplicação | aplicação |  | perímetro (m)
|  | edific. Conexão do futuro | edific. Conexão do futuro |  | 98.81
|  | Varanda entrada | Varanda entrada |  | 19.24
|  | abrigo de lixo | abrigo de lixo |  | 9.66
127.71
[7 empty] | comp. total (m) | x | Quant. de edificações (un) | = | Total (m)
[7 empty] | 127.71 | x | 1 | = | 127.71
10.29.C | COMPOSIÇÃO | COMP-SAQ/366 | COMP-SAQ/366-D | PEITORIL EM GRANITO CINZA ANDORINHA, 2CM DE ESPESSURA, LARGURA DE 15 A 18 CM, ASSENTADO COM NATA DE CIMENTO SOBRE ARGAMASSA DE CIMENTO, SAIBRO E AREIA, NO TRAÇO 1:3:3 E REJUNTAMENTO COM CIMENTO BRANCO. | [10 empty] | 168 | M
|  | aplicação | aplicação |  | compimento (m) | x | quantidade (un) | = | comp. total (m)
|  | JA02 | JA02 |  | 3.3 | x | 12 | = | 39.6
|  | JA04 | JA04 |  | 2.7 | x | 8 | = | 21.6
|  | JA13 | JA13 |  | 0.8 | x | 1 | = | 0.8
|  | JA21 | JA21 |  | 3 | x | 2 | = | 6
|  | JA22 | JA22 |  | 2.1 | x | 2 | = | 4.2
|  | JA22 | JA22 |  | 2.1 | x | 2 | = | 4.2
|  | JA39 | JA39 |  | 2.5 | x | 8 | = | 20
|  | JA41 | JA41 |  | 3.2 | x | 14 | = | 44.8
|  | JA42 | JA42 |  | 2.2 | x | 8 | = | 17.6
|  | JA45 | JA45 |  | 1.6 | x | 2 | = | 3.2
|  | JA52 | JA52 |  | 3 | x | 2 | = | 6
168
[7 empty] | comp. total (m) | x | Quant. de edificações (un) | = | Total (m)
[7 empty] | 168 | x | 1 | = | 168
10.30.C | COMPOSIÇÃO | COMP-SAQ/751 | COMP-SAQ/751-D | PROTEÇÃO TIPO BATE-CADEIRA DE MADEIRA DE LEI,15X2CM, APARELHADA EM UMA FACE E NOS TOPOS, INCLUSIVE PINTURA IMUNIZANTE PARA MADEIRA E REVESTIMENTO MELAMÍNICO. FORNECIMENTO E COLOCAÇÃO | [10 empty] | 310.15 | M
|  | aplicação | aplicação |  | perímetro (m)
|  | sala de dança 01 | sala de dança 01 |  | 36.9
|  | sala de dança 02 | sala de dança 02 |  | 37.46
|  | sala de esportes 01 | sala de esportes 01 |  | 36.23
|  | sala de esportes 02 | sala de esportes 02 |  | 36.82
|  | sala 01 | sala 01 |  | 35.14
|  | sala 02 | sala 02 |  | 23.96
|  | sala 03 | sala 03 |  | 27.31
|  | sala 04 | sala 04 |  | 27.59
|  | sala 05 | sala 05 |  | 23.99
|  | sala 06 | sala 06 |  | 34.75
320.15
Desconto de vãos (m)
|  | tipo | tipo |  | comprimento (m) | x | quantidade (un) | = | comp. total (m)
|  | PM04 | PM04 |  | 1 | x | 10 | = | 10
10
[7 empty] | comprimento total (m) |  | 310.15
[7 empty] | comp. total (m) | x | Quant. de edificações (un) | = | Total (m)
[7 empty] | 310.15 | x | 1 | = | 310.15
10.31.C | COMPOSIÇÃO | COMP-SAQ/371 | COMP-SAQ/371-D | VENEZIANA VERTICAL/HORIZONTAL (BRISE SOLEIL) DE CHAPA DE ALUMÍNIO, COM ESPESSURA DE 1,20MM, FIXADO EM CANTONEIRAS DE AÇO APARAFUSADAS E MEDIDA PELA ÁREA COLOCADA. FORNECIMENTO E COLOCAÇÃO | [10 empty] | 302.41 | M2
|  | aplicação | aplicação |  | comprimento (m) | x | largura (m) | = | área (m²)
| fachada frontal | BR01 | BR01 |  | 4.04 | x | 8.05 | = | 32.52
|  | BR02 | BR02 |  | 3.378 | x | 8.05 | = | 27.19
|  | BR03 | BR03 |  | 3.453 | x | 8.05 | = | 27.8
|  | BR04 | BR04 |  | 4.295 | x | 8.05 | = | 34.57
| fachada fundos | BR05 | BR05 |  | 4.04 | x | 8.05 | = | 32.52
|  | BR06 | BR06 |  | 3.378 | x | 8.05 | = | 27.19
|  | BR07 | BR07 |  | 3.608 | x | 8.05 | = | 29.04
|  | BR08 | BR08 |  | 3.628 | x | 8.05 | = | 29.21
|  | BR09 | BR09 |  | 3.453 | x | 8.05 | = | 27.8
|  | BR10 | BR10 |  | 4.295 | x | 8.05 | = | 34.57
302.41
[7 empty] | área. total (m²) | x | Quant. de edificações (un) | = | Total (m²)
[7 empty] | 302.41 | x | 1 | = | 302.41
10.32.C | COMPOSIÇÃO | COMP-SAQ/253 | COMP-SAQ/253-D | PISO PODOTÁTIL, DIRECIONAL OU ALERTA, TIPO PRÉ-MOLDADO 25X25X6CM NA COR AMARELO, ASSENTADO SOBRE ARGAMASSA. AF_05/2020 | [10 empty] | 2.5 | M
|  | aplicação | aplicação |  | comprimento (m)
|  | piso alerta | piso alerta |  | 2.5
[7 empty] | comp. total (m) | x | Quant. de edificações (un) | = | Total (m)
[7 empty] | 2.5 | x | 1 | = | 2.5
10.33.C | COMPOSIÇÃO | COMP-SAQ/255 | COMP-SAQ/255-D | PISO TÁTIL DIRECIONAL DE 25X25CM COMPOSTO POR ELEMENTOS EM PVC, NA COR VERDE, COLADO COM FITA DUPLA FACE DE ALTA ADESÃO. FORNECIMENTO E INSTALAÇÃO | [10 empty] | 68.75 | M
comprimento (m)
68.75
[7 empty] | comp. total (m) | x | Quant. de edificações (un) | = | Total (m)
[7 empty] | 68.75 | x | 1 | = | 68.75
10.34.C | COMPOSIÇÃO | COMP-SAQ/256 | COMP-SAQ/256-D | PISO TÁTIL ALERTA DE 25X25CM COMPOSTO POR ELEMENTOS (BOLINHAS) EM PVC, NA COR VERDE, COLADO COM FITA DUPLA FACE DE ALTA ADESÃO. FORNECIMENTO E INSTALAÇÃO | [10 empty] | 81.25 | M
comprimento (m)
81.25
[7 empty] | comp. total (m) | x | Quant. de edificações (un) | = | Total (m)
[7 empty] | 81.25 | x | 1 | = | 81.25
11.0.C |  | 14 | 14 | ESQUADRIAS DE PVC, FERRO, ALUMÍNIO OU MADEIRA, VIDRAÇAS E FERRAGENS | [12 empty] | 11.0.C
11.1.C | SINAPI | 90789 | 90789 | KIT DE PORTA-PRONTA DE MADEIRA EM ACABAMENTO MELAMÍNICO BRANCO, FOLHA LEVE OU MÉDIA, 70X210CM, EXCLUSIVE FECHADURA, FIXAÇÃO COM PREENCHIMENTO PARCIAL DE ESPUMA EXPANSIVA - FORNECIMENTO E INSTALAÇÃO. AF_12/2019 | [10 empty] | 5 | UN
| tipo | aplicação | aplicação |  | quantidade (un)
| PM01 | área técnica térreo e 1º Pav / DML térreo e 1º Pav./ Dispensa/ | área técnica térreo e 1º Pav / DML térreo e 1º Pav./ Dispensa/ |  | 5
[7 empty] | quantidade (un) | x | Quant. de edificações (un) | = | Total (un)
[7 empty] | 5 | x | 1 | = | 5
11.2.C | COMPOSIÇÃO | COMP-SAQ/750 | COMP-SAQ/750-D | PORTA DE MADEIRA DE LEI DE CORRER EM COMPENSADO DE 80X210X3,5CM COM REVESTIMENTO MELAMÍNICO, EM 2 FOLHAS, PENDURADA EM ROLDANAS, CORRENDO DENTRO DE TRILHO OCO, GUIADA POR CANALETA EMBUTIDA NO PISO SEM MARCO DE 7X3CM, EXCLUSIVE FERRAGENS E MARCO. FORNECIMENTO E COLOCAÇÃO | [10 empty] | 1 | UN
| tipo | aplicação | aplicação |  | quantidade (un)
| PM02 | área de disjustores elétricos | área de disjustores elétricos |  | 1
[7 empty] | quantidade (un) | x | Quant. de edificações (un) | = | Total (un)
[7 empty] | 1 | x | 1 | = | 1
11.3.C | SINAPI | 90790 | 90790 | KIT DE PORTA-PRONTA DE MADEIRA EM ACABAMENTO MELAMÍNICO BRANCO, FOLHA LEVE OU MÉDIA, 80X210CM, EXCLUSIVE FECHADURA, FIXAÇÃO COM PREENCHIMENTO PARCIAL DE ESPUMA EXPANSIVA - FORNECIMENTO E INSTALAÇÃO. AF_12/2019 | [10 empty] | 4 | UN
| tipo | tipo | tipo |  | quantidade (un)
| PM03 | banh. masc. / fem - vest. Fem e masc. | banh. masc. / fem - vest. Fem e masc. |  | 4
4
[7 empty] | quantidade (un) | x | Quant. de edificações (un) | = | Total (un)
[7 empty] | 4 | x | 1 | = | 4
11.4.C | COMPOSIÇÃO | COMP-SAQ/408 | COMP-SAQ/408-D | PORTA DE MADEIRA DE LEI COMPENSADO 90X210X3,5CM COM VISOR EM VIDRO INCOLOR DE 4MM MEDINDO 0,80X0,30M, COM MOLA"FECHA PORTA", ADUELA 13X3CM E ALIZARES 5X2CM, EM ACABAMENTO MELAMÍNICO BRANCO, INCLUSIVE DOBRADIÇAS E EXCLUSIVE FECHADURA. FORNECIMENTO E COLOCAÇÃO | [10 empty] | 14 | UN
| tipo | aplicação | aplicação |  | quantidade (un)
| PM04 | salas dança/ esportes e outras | salas dança/ esportes e outras |  | 14
[7 empty] | quantidade (un) | x | Quant. de edificações (un) | = | Total (un)
[7 empty] | 14 | x | 1 | = | 14
11.5.C | COMPOSIÇÃO | COMP-SAQ/409 | COMP-SAQ/409-D | PORTA DE MADEIRA DE LEI COMPENSADO 1,60X210X3,5CM COM VISOR EM VIDRO INCOLOR DE 4MM MEDINDO 0,80X0,30M, ADUELA 13X3CM E ALIZARES 5X2CM, EM ACABAMENTO MELAMÍNICO BRANCO, INCLUSIVE DOBRADIÇAS E FECHO TIPO UNHA E EXCLUSIVE FECHADURA. FORNECIMENTO E COLOCAÇÃO | [10 empty] | 1 | UN
| tipo | aplicação | aplicação |  | quantidade (un)
| PM06 | recepção | recepção |  | 1
[7 empty] | quantidade (un) | x | Quant. de edificações (un) | = | Total (un)
[7 empty] | 1 | x | 1 | = | 1
11.6.C | SINAPI | 90793 | 90793 | KIT DE PORTA-PRONTA DE MADEIRA EM ACABAMENTO MELAMÍNICO BRANCO, FOLHA PESADA OU SUPERPESADA, 90X210CM, FIXAÇÃO COM PREENCHIMENTO TOTAL DE ESPUMA EXPANSIVA - FORNECIMENTO E INSTALAÇÃO. AF_12/2019 | [10 empty] | 4 | UN
| tipo | aplicação | aplicação |  | quantidade (un)
| PM05 | banheiros PCD | banheiros PCD |  | 4
[7 empty] | quantidade (un) | x | Quant. de edificações (un) | = | Total (un)
[7 empty] | 4 | x | 1 | = | 4
11.7.C | COMPOSIÇÃO | COMP-SAQ/390 | COMP-SAQ/390-D | PORTA DE ALUMÍNIO ANODIZADO EM BRONZE OU PRETO,PERFIL SÉRIE 25, EM VENEZIANA, EXCLUSIVE FECHADURA. FORNECIMENTO E COLOCAÇÃO | [10 empty] | 2.94 | M2
| tipo | aplicação | aplicação |  | comprimento (m) | x | altura (m) | x | quantidade (un) | = | área (m²)
| PA13 | abrigo de bombas | abrigo de bombas |  | 1.4 | x | 0.9 | x | 1 | = | 1.26
| PE03 | Abrigo de lixo | Abrigo de lixo |  | 0.8 | x | 2.1 | x | 1 | = | 1.68
2.94
[7 empty] | área (m²) | x | Quant. de edificações (un) | = | Total (m²)
[7 empty] | 2.94 | x | 1 | = | 2.94
11.8.C | COMPOSIÇÃO | COMP-SAQ/392 | COMP-SAQ/392-D | PORTA DE ALUMÍNIO ANODIZADO EM BRONZE OU PRETO, PERFIL SÉRIE 25, EM LAMBRI HORIZONTAL, EXCLUSIVE FECHADURA. FORNECIMENTO E COLOCAÇÃO | [10 empty] | 32 | M2
| tipo | aplicação | aplicação |  | comprimento (m) | x | altura (m) | x | quantidade (un) | = | área (m²)
| PA01 | vest. fem/masc - banheriros fem./ masc. | vest. fem/masc - banheriros fem./ masc. |  | 0.8 | x | 1.6 | x | 25 | = | 32
[7 empty] | área (m²) | x | Quant. de edificações (un) | = | Total (m²)
[7 empty] | 32 | x | 1 | = | 32
11.9.C | COMPOSIÇÃO | COMP-SAQ/412 | COMP-SAQ/412-D | PORTINHOLA PARA ALÇAPÃO, CISTERNA OU CAIXA D'AGUA ELEVADA, EM CHAPA DE FERRO GALVANIZADO Nº 16, NAS DIMENSÕES DE 0,60X0,60M, COM GUARNIÇÃO E ALÇA PARA FECHAMENTO A CADEADO, EXCLUSIVE ESTE. FORNECIMENTO E COLOCAÇÃO | [10 empty] | 1 | UN
|  | tipo | tipo |  | quantidade (un)
|  | cistena | cistena |  | 1
1
[7 empty] | quan. Total (un) | x | Quant. de edificações (un) | = | Total (un)
[7 empty] | 1 | x | 1 | = | 1
11.10.C | COMPOSIÇÃO | COMP-SAQ/426 | COMP-SAQ/426-D | PORTA DE ALUMÍNIO ANODIZADO EM BRONZE OU PRETO DE CORRER, COM QUATRO FOLHAS, SENDO DUAS FIXAS, TENDO 1 CONTRAPINÁZIO DIVIDINDO A ESQUADRIA EM 2 VAZIOS PARA VIDRO, EM PERFIL SÉRIE 25, EXCLUSIVE FECHADURA. FORNECIMENTO E COLOCAÇÃO | [10 empty] | 12.5 | M2
| tipo | aplicação | aplicação |  | comprimento (m) | x | altura (m) | x | quantidade (un) | = | área (m²)
| PA02 | entrada principal | entrada principal |  | 5 | x | 2.5 | x | 1 | = | 12.5
[7 empty] | área (m²) | x | Quant. de edificações (un) | = | Total (m²)
[7 empty] | 12.5 | x | 1 | = | 12.5
11.11.C | COMPOSIÇÃO | COMP-SAQ/396 | COMP-SAQ/396-D | JANELA DE ALUMÍNIO ANODIZADO EM BRONZE OU PRETO, TIPO MAXIM-AR, COM 1 PAINEL DESLIZANTE PROJETANTE, PROVIDA DE HASTE DE COMANDO, EM PERFIS SÉRIE 28. FORNECIMENTO E COLOCAÇÃO. | [10 empty] | 100.24 | M2
|  | aplicação | aplicação |  | comprimento (m) | x | altura (m) | x | quantidade (un) | = | área (m²)
|  | JA13 | JA13 |  | 0.8 | x | 0.8 | x | 1 | = | 0.64
|  | JA21 | JA21 |  | 3 | x | 1 | x | 2 | = | 6
|  | JA22 | JA22 |  | 2.1 | x | 1 | x | 2 | = | 4.2
|  | JA22-1 | JA22-1 |  | 2.1 | x | 1 | x | 2 | = | 4.2
|  | JA39 | JA39 |  | 2.5 | x | 1.2 | x | 8 | = | 24
|  | JA41 | JA41 |  | 3.2 | x | 1.2 | x | 14 | = | 53.76
|  | JA45 | JA45 |  | 1.6 | x | 1.2 | x | 2 | = | 3.84
|  | JA52 | JA52 |  | 3 | x | 0.6 | x | 2 | = | 3.6
100.24
[7 empty] | área (m²) | x | Quant. de edificações (un) | = | Total (m²)
[7 empty] | 100.24 | x | 1 | = | 100.24
11.12.C | COMPOSIÇÃO | COMP-SAQ/397 | COMP-SAQ/397-D | JANELA DE ALUMÍNIO ANODIZADO EM BRONZE OU PRETO DE CORRER, COM DUAS FOLHAS FIXAS E DUAS FOLHAS DE CORRER, EM PERFIS SÉRIE 28. FORNECIMENTO E COLOCAÇÃO. | [10 empty] | 137.4 | M2
|  | aplicação | aplicação |  | comprimento (m) | x | altura (m) | x | quantidade (un) | = | área (m²)
|  | JA02 | JA02 |  | 3.3 | x | 1.9 | x | 12 | = | 75.24
|  | JA04 | JA04 |  | 2.7 | x | 1.9 | x | 8 | = | 41.04
|  | JA42 | JA42 |  | 2.2 | x | 1.2 | x | 8 | = | 21.12
137.4
[7 empty] | área (m²) | x | Quant. de edificações (un) | = | Total (m²)
[7 empty] | 137.4 | x | 1 | = | 137.4
11.13.C | COMPOSIÇÃO | COMP-SAQ/406 | COMP-SAQ/406-D | VIDRO LAMINADO SIMPLES COM ESPESSURA DE 6MM (3+3). FORNECIMENTO E COLOCAÇÃO | [10 empty] | 250.14 | M2
|  | aplicação | aplicação |  | comprimento (m) | x | altura (m) | x | quantidade (un) | = | área (m²)
|  | PA02 | PA02 |  | 5 | x | 2.5 | x | 1 | = | 12.5
|  | JA13 | JA13 |  | 0.8 | x | 0.8 | x | 1 | = | 0.64
|  | JA21 | JA21 |  | 3 | x | 1 | x | 2 | = | 6
|  | JA22 | JA22 |  | 2.1 | x | 1 | x | 2 | = | 4.2
|  | JA22-1 | JA22-1 |  | 2.1 | x | 1 | x | 2 | = | 4.2
|  | JA39 | JA39 |  | 2.5 | x | 1.2 | x | 8 | = | 24
|  | JA41 | JA41 |  | 3.2 | x | 1.2 | x | 14 | = | 53.76
|  | JA45 | JA45 |  | 1.6 | x | 1.2 | x | 2 | = | 3.84
|  | JA52 | JA52 |  | 3 | x | 0.6 | x | 2 | = | 3.6
|  | JA02 | JA02 |  | 3.3 | x | 1.9 | x | 12 | = | 75.24
|  | JA04 | JA04 |  | 2.7 | x | 1.9 | x | 8 | = | 41.04
|  | JA42 | JA42 |  | 2.2 | x | 1.2 | x | 8 | = | 21.12
250.14
[7 empty] | área (m²) | x | Quant. de edificações (un) | = | Total (m²)
[7 empty] | 250.14 | x | 1 | = | 250.14
11.14.C | COMPOSIÇÃO | COMP-SAQ/416 | COMP-SAQ/416-D | TELA TIPO MOSQUITEIRO, EM POLIETILENO, COM MOLDURA EM PERFIL DE ALUMÍNIO ANODIZADO PRETO. FORNECIMENTO E COLOCAÇÃO | [10 empty] | 1.68 | M2
| tipo | aplicação | aplicação |  | comprimento (m) | x | altura (m) | x | quantidade (un) | = | área (m²)
| PE03 | abrigo de lixo | abrigo de lixo |  | 0.8 | x | 2.1 | x | 1 | = | 1.68
[7 empty] | área (m²) | x | Quant. de edificações (un) | = | Total (m²)
[7 empty] | 1.68 | x | 1 | = | 1.68
11.15.C | SINAPI | 90831 | 90831 | FECHADURA DE EMBUTIR PARA PORTA DE BANHEIRO, COMPLETA, ACABAMENTO PADRÃO MÉDIO, INCLUSO EXECUÇÃO DE FURO - FORNECIMENTO E INSTALAÇÃO. AF_12/2019 | [10 empty] | 4 | UN
| tipo | aplicação | aplicação |  | quantidade (un)
| 11.6.C | PM05 | PM05 |  | 4
[7 empty] | quant. total (un) | x | Quant. de edificações (un) | = | Total (un)
[7 empty] | 4 | x | 1 | = | 4
11.16.C | SINAPI | 100705 | 100705 | TARJETA TIPO LIVRE/OCUPADO PARA PORTA DE BANHEIRO. AF_12/2019 | [10 empty] | 25 | UN
| tipo | aplicação | aplicação |  | quantidade (un)
| 11.8.C | PA01 | PA01 |  | 25
[7 empty] | quant. total (un) | x | Quant. de edificações (un) | = | Total (un)
[7 empty] | 25 | x | 1 | = | 25
11.17.C | EMOP | 14.007.0266-0 | 14.007.0266-A | FERRAGENS PARA PORTAS DE ABRIR,DE FERRO OU ALUMINIO,CONSTANDO DE FORNECIMENTO DAS PECAS:-FECHADURA DE CILINDRO OVALADO PARA MONTANTES ESTREITOS,EM LATAO,ACABAMENTO CROMADO;-ESPELHORETANGULAR,EM LATAO,ACABAMENTO CROMADO OU ROSETA CIRCULAR EM LATAO,ACABAMENTO CROMADO;-MACANETA TIPO ALAVANCA,EM LATAO,ZAMAK OU ACO ZINCADO,ACABAMENTO CROMADO,EXCLUSIVE DOBRADICA | [10 empty] | 2 | UN
| tipo | aplicação | aplicação | x | quantidade (un)
| PA13 | abrigo de bombas | abrigo de bombas | x | 1
| PE03 | Abrigo de lixo | Abrigo de lixo | x | 1
2
[7 empty] | quant. total (un) | x | Quant. de edificações (un) | = | Total (un)
[7 empty] | 2 | x | 1 | = | 2
11.18.C | EMOP | 14.007.0270-0 | 14.007.0270-A | FECHADURA DE CILINDRO OVALADO,DE LATAO,ACABAMENTO CROMADO PARA PORTAS DE CORRER,DE FERRO OU ALUMINIO.FORNECIMENTO | [10 empty] | 1 | UN
| tipo | aplicação | aplicação |  | quantidade (un)
| PA02 | entrada principal | entrada principal | x | 1
[7 empty] | quant. total (un) | x | Quant. de edificações (un) | = | Total (un)
[7 empty] | 1 | x | 1 | = | 1
11.19.C | SINAPI | 91306 | 91306 | FECHADURA DE EMBUTIR PARA PORTAS INTERNAS, COMPLETA, ACABAMENTO PADRÃO MÉDIO, COM EXECUÇÃO DE FURO - FORNECIMENTO E INSTALAÇÃO. AF_12/2019 | [10 empty] | 25 | UN
| tipo | aplicação | aplicação |  | quantidade (un)
| PM01 | área técnica térreo e 1º Pav / DML térreo e 1º Pav./ Dispensa/ | área técnica térreo e 1º Pav / DML térreo e 1º Pav./ Dispensa/ | x | 5
| PM02 | área de disjustores elétricos | área de disjustores elétricos | x | 1
| PM03 | banh. masc. / fem - vest. Fem e masc. | banh. masc. / fem - vest. Fem e masc. | x | 4
| PM04 | salas dança/ esportes e outras | salas dança/ esportes e outras | x | 14
| PM06 | recepção | recepção | x | 1
25
[7 empty] | quant. total (un) | x | Quant. de edificações (un) | = | Total (un)
[7 empty] | 25 | x | 1 | = | 25
11.20.C | COMPOSIÇÃO | COMP-SAQ/419 | COMP-SAQ/419-D | ESPELHO DE CRISTAL, ESPESSURA 4MM, SEM MOLDURA, APARAFUSADO COM BOTÃO DE ROSCA INTERNA, COM ÁREA MAIOR QUE 1,0 M2. | [10 empty] | 120.95 | M2
|  | aplicação | aplicação |  | comprimento (m) | x | altura (m) | x | Qunt. por sala (un) | = | área (m²)
|  | sala de dança 01 / sala de dança 02 | sala de dança 01 / sala de dança 02 |  | 4.35 | x | 2.9 | x | 2 | = | 25.23
[5 empty] | 3.32 | x | 2.9 | x | 2 | = | 19.26
[5 empty] | 1.68 | x | 2.9 | x | 2 | = | 9.74
|  | sala de esportes 01/ sala de esportes 02 | sala de esportes 01/ sala de esportes 02 |  | 1.83 | x | 2.9 | x | 2 | = | 10.61
[5 empty] | 3.31 | x | 2.9 | x | 2 | = | 19.2
[5 empty] | 4.03 | x | 2.9 | x | 2 | = | 23.37
|  | vestiário feminino | vestiário feminino |  | 2.27 |  | 1.5 | x | 1 | = | 3.41
|  | vestiário masculino | vestiário masculino |  | 2.27 |  | 1.5 | x | 1 | = | 3.41
|  | banh. feminino | banh. feminino |  | 2.4 |  | 1.4 | x | 1 | = | 3.36
|  | banh. Feminino | banh. Feminino |  | 2.4 |  | 1.4 | x | 1 | = | 3.36
120.95
[7 empty] | área total (m²) | x | Quant. de edificações (un) | = | Total (m²)
[7 empty] | 120.95 | x | 1 | = | 120.95
11.21.C | COMPOSIÇÃO | COMP-SAQ/786 | COMP-SAQ/786-D | BANCADA DE GRANITO CINZA ANDORINHA POSSUINDO 60CM DE LARGURA, COM SAIA FRONTAL (h=10CM), COM 2,5 CM DE ESPESSURA, COM ABERTURA PARA CUBAS DE LAVATÓRIOS (EXCLUSIVE ESTAS), SOBRE APOIOS DE TUBO DE AÇO GALVANIZADO COM COSTURA, EXCLUSIVE FRONTISPICIO. FORNECIMENTO E COLOCAÇÃO | [10 empty] | 4.8 | M
|  | aplicação | aplicação |  | comprimento (m)
|  | Vestiário feminino | Vestiário feminino | = | 2.4
|  | Vestiário masculino | Vestiário masculino | = | 2.4
4.8
[7 empty] | compr. total (m) | x | Quant. de edificações (un) | = | Total (m)
[7 empty] | 4.8 | x | 1 | = | 4.8
11.22.C | COMPOSIÇÃO | COMP-SAQ/787 | COMP-SAQ/787-D | BANCADA DE GRANITO CINZA ANDORINHA POSSUINDO 60CM DE LARGURA, COM SAIA EM "U" FRONTAL E LATERAIS (h=10CM), COM 2,5 CM DE ESPESSURA, COM ABERTURA PARA CUBAS DE LAVATÓRIOS (EXCLUSIVE ESTAS), SOBRE APOIOS DE TUBO DE AÇO GALVANIZADO COM COSTURA, EXCLUSIVE FRONTISPICIO. FORNECIMENTO E COLOCAÇÃO | [10 empty] | 4.8 | M
|  | aplicação | aplicação |  | comprimento (m)
|  | Banh. Feminino | Banh. Feminino | = | 2.4
|  | Banh. Masculino | Banh. Masculino | = | 2.4
4.8
[7 empty] | compr. total (m) | x | Quant. de edificações (un) | = | Total (m)
[7 empty] | 4.8 | x | 1 | = | 4.8
11.23.C | COMPOSIÇÃO | COMP-SAQ/519 | COMP-SAQ/519-D | BANCADA DE GRANITO CINZA ANDORINHA POSSUINDO 60CM DE LARGURA, COM SAIA EM L (h=10CM), COM 2,5 CM DE ESPESSURA, COM ABERTURA PARA PIA DE COZINHA (EXCLUSIVE ESTAS), SOBRE APOIOS DE TUBO DE AÇO GALVANIZADO COM COSTURA, EXCLUSIVE FRONTISPÍCIO. FORNECIMENTO E COLOCAÇÃO | [10 empty] | 1.6 | M
|  | aplicação | aplicação |  | comprimento (m)
|  | copa | copa | = | 1.6
1.6
[7 empty] | compr. total (m) | x | Quant. de edificações (un) | = | Total (m)
[7 empty] | 1.6 | x | 1 | = | 1.6
11.24.C | COMPOSIÇÃO | COMP-SAQ/788 | COMP-SAQ/788-D | FRONTISPÍCIO DE GRANITO CINZA ANDORINHA, COM SEÇÃO DE 10X2,5CM, INCLUSIVE REJUNTAMENTO. FORNECIMENTO E COLOCAÇÃO | [10 empty] | 12.4 | M
|  | aplicação | aplicação |  | comprimento (m)
|  | Vestiário feminino | Vestiário feminino | = | 2.4
|  | Vestiário masculino | Vestiário masculino | = | 2.4
|  | Banh. Feminino | Banh. Feminino | = | 2.4
|  | Banh. Masculino | Banh. Masculino | = | 2.4
|  | copa | copa | = | 2.8
12.4
[7 empty] | compr. total (m) | x | Quant. de edificações (un) | = | Total (m)
[7 empty] | 12.4 | x | 1 | = | 12.4
11.25.C | SINAPI | 99837 | 99837 | GUARDA-CORPO DE AÇO GALVANIZADO DE 1,10M, MONTANTES TUBULARES DE 1.1/4 ESPAÇADOS DE 1,20M, TRAVESSA SUPERIOR DE 1.1/2, GRADIL FORMADO POR TUBOS HORIZONTAIS DE 1 E VERTICAIS DE 3/4, FIXADO COM CHUMBADOR MECÂNICO. AF_04/2019_PS | [10 empty] | 1.32 | M
|  | aplicação | aplicação |  | comprimento (m)
|  | Escada 1º Pav. | Escada 1º Pav. | = | 1.32
1.32
[7 empty] | compr. total (m) | x | Quant. de edificações (un) | = | Total (m)
[7 empty] | 1.32 | x | 1 | = | 1.32
11.26.C | SINAPI | 99855 | 99855 | CORRIMÃO SIMPLES, DIÂMETRO EXTERNO = 1 1/2, EM AÇO GALVANIZADO. AF_04/2019_PS | [10 empty] | 5.35 | M
|  | aplicação | aplicação |  | comprimento (m)
|  | Escada térreo e 1º Pav. | Escada térreo e 1º Pav. | = | 5.35
5.35
[7 empty] | compr. total (m) | x | Quant. de edificações (un) | = | Total (m)
[7 empty] | 5.35 | x | 1 | = | 5.35
12.0.C |  | 15 | 15 | INSTALAÇÕES ELÉTRICAS, HIDRÁULICAS, SANITÁRIAS E MECÂNICAS | [12 empty] | 12.0.C
INSTALAÇÕES ELÉTRICAS
12.1.C | SINAPI | 95727 | 95727 | ELETRODUTO RÍGIDO SOLDÁVEL, PVC, DN 25 MM (3/4''), APARENTE - FORNECIMENTO E INSTALAÇÃO. AF_10/2022 | [10 empty] | 508 | M
|  |  | aplicação |  | comprimento (m)
|  |  | forro |  | 508
[7 empty] | compr. total (m) | x | Quant. de edificações (un) | = | Total (m)
[7 empty] | 508 | x | 1 | = | 508
12.2.C | SINAPI | 91854 | 91854 | ELETRODUTO FLEXÍVEL CORRUGADO, PVC, DN 25 MM (3/4"), PARA CIRCUITOS TERMINAIS, INSTALADO EM PAREDE - FORNECIMENTO E INSTALAÇÃO. AF_12/2015 | [10 empty] | 230.62 | M
|  |  | Aplicação |  | comprimento (m)
|  |  | parede |  | 230.62
[7 empty] | compr. total (m) | x | Quant. de edificações (un) | = | Total (m)
[7 empty] | 230.62 | x | 1 | = | 230.62
12.3.C | SINAPI | 91834 | 91834 | ELETRODUTO FLEXÍVEL CORRUGADO, PVC, DN 25 MM (3/4"), PARA CIRCUITOS TERMINAIS, INSTALADO EM FORRO - FORNECIMENTO E INSTALAÇÃO. AF_12/2015 | [10 empty] | 129.38 | M
|  |  | Aplicação |  | comprimento (m)
|  |  | forro |  | 129.38
[7 empty] | compr. total (m) | x | Quant. de edificações (un) | = | Total (m)
[7 empty] | 129.38 | x | 1 | = | 129.38
12.4.C | SINAPI | 91856 | 91856 | ELETRODUTO FLEXÍVEL CORRUGADO, PVC, DN 32 MM (1"), PARA CIRCUITOS TERMINAIS, INSTALADO EM PAREDE - FORNECIMENTO E INSTALAÇÃO. AF_12/2015 | [10 empty] | 23.26 | M
|  |  | aplicação |  | comprimento (m)
|  |  | parede |  | 23.26
[7 empty] | compr. total (m) | x | Quant. de edificações (un) | = | Total (m)
[7 empty] | 23.26 | x | 1 | = | 23.26
12.5.C | SINAPI | 91836 | 91836 | ELETRODUTO FLEXÍVEL CORRUGADO, PVC, DN 32 MM (1"), PARA CIRCUITOS TERMINAIS, INSTALADO EM FORRO - FORNECIMENTO E INSTALAÇÃO. AF_12/2015 | [10 empty] | 9.74 | M
|  |  | aplicação |  | comprimento (m)
|  |  | forro |  | 9.74
[7 empty] | compr. total (m) | x | Quant. de edificações (un) | = | Total (m)
[7 empty] | 9.74 | x | 1 | = | 9.74
12.6.C | SINAPI | 91847 | 91847 | ELETRODUTO FLEXÍVEL CORRUGADO REFORÇADO, PVC, DN 32 MM (1"), PARA CIRCUITOS TERMINAIS, INSTALADO EM LAJE - FORNECIMENTO E INSTALAÇÃO. AF_12/2015 | [10 empty] | 106 | M
|  |  | aplicação |  | comprimento (m)
|  |  | piso |  | 106
[7 empty] | compr. total (m) | x | Quant. de edificações (un) | = | Total (m)
[7 empty] | 106 | x | 1 | = | 106
12.7.C | SINAPI | 91857 | 91857 | ELETRODUTO FLEXÍVEL CORRUGADO REFORÇADO, PVC, DN 32 MM (1"), PARA CIRCUITOS TERMINAIS, INSTALADO EM PAREDE - FORNECIMENTO E INSTALAÇÃO. AF_12/2015 | [10 empty] | 18 | M
|  |  | aplicação |  | comprimento (m)
|  |  | parede |  | 18
[7 empty] | compr. total (m) | x | Quant. de edificações (un) | = | Total (m)
[7 empty] | 18 | x | 1 | = | 18
12.8.C | SINAPI | 97668 | 97668 | ELETRODUTO FLEXÍVEL CORRUGADO, PEAD, DN 63 (2"), PARA REDE ENTERRADA DE DISTRIBUIÇÃO DE ENERGIA ELÉTRICA - FORNECIMENTO E INSTALAÇÃO. AF_12/2021 | [10 empty] | 68 | M
|  |  | aplicação |  | comprimento (m)
|  |  | piso |  | 60
|  |  | aterramento QGBT |  | 8
68
[7 empty] | compr. total (m) | x | Quant. de edificações (un) | = | Total (m)
[7 empty] | 68 | x | 1 | = | 68
12.9.C | SINAPI | 91926 | 91926 | CABO DE COBRE FLEXÍVEL ISOLADO, 2,5 MM², ANTI-CHAMA 450/750 V, PARA CIRCUITOS TERMINAIS - FORNECIMENTO E INSTALAÇÃO. AF_12/2015 | [10 empty] | 3600 | M
|  | cor | cor |  | comprimento (m)
|  | preta | preta |  | 1200
|  | azul | azul |  | 1200
|  | verde | verde |  | 700
|  | amarelo | amarelo |  | 500
3600
[7 empty] | compr. total (m) | x | Quant. de edificações (un) | = | Total (m)
[7 empty] | 3600 | x | 1 | = | 3600
12.10.C | SINAPI | 91928 | 91928 | CABO DE COBRE FLEXÍVEL ISOLADO, 4 MM², ANTI-CHAMA 450/750 V, PARA CIRCUITOS TERMINAIS - FORNECIMENTO E INSTALAÇÃO. AF_12/2015 | [10 empty] | 3000 | M
|  | cor | cor |  | comprimento (m)
|  | preta | preta |  | 3000
[7 empty] | compr. total (m) | x | Quant. de edificações (un) | = | Total (m)
[7 empty] | 3000 | x | 1 | = | 3000
12.11.C | SINAPI | 91930 | 91930 | CABO DE COBRE FLEXÍVEL ISOLADO, 6 MM², ANTI-CHAMA 450/750 V, PARA CIRCUITOS TERMINAIS - FORNECIMENTO E INSTALAÇÃO. AF_12/2015 | [10 empty] | 800 | M
|  | cor | cor |  | comprimento (m)
|  | preta | preta |  | 500
|  | verde | verde |  | 300
800
[7 empty] | compr. total (m) | x | Quant. de edificações (un) | = | Total (m)
[7 empty] | 800 | x | 1 | = | 800
12.12.C | SINAPI | 92986 | 92986 | CABO DE COBRE FLEXÍVEL ISOLADO, 35 MM², ANTI-CHAMA 0,6/1,0 KV, PARA REDE ENTERRADA DE DISTRIBUIÇÃO DE ENERGIA ELÉTRICA - FORNECIMENTO E INSTALAÇÃO. AF_12/2021 | [10 empty] | 50 | M
|  | cor | cor |  | comprimento (m)
|  | preta | preta |  | 50
[7 empty] | compr. total (m) | x | Quant. de edificações (un) | = | Total (m)
[7 empty] | 50 | x | 1 | = | 50
12.13.C | COMPOSIÇÃO | COMP-SAQ/749 | COMP-SAQ/749-D | CAIXA DE PASSAGEM RETANGULAR, EM PVC, 4" X 4", INSTALADA EM FORRO OU LAJE - FORNECIMENTO E INSTALAÇÃO | [10 empty] | 84 | UN
quantidade (un)
|  | Inst. Elétrica | Inst. Elétrica |  | 84
84
[7 empty] | Quant. total (un) | x | Quant. de edificações (un) | = | Total (un)
[7 empty] | 84 | x | 1 | = | 84
12.14.C | SINAPI | 91943 | 91943 | CAIXA RETANGULAR 4" X 4" MÉDIA (1,30 M DO PISO), PVC, INSTALADA EM PAREDE - FORNECIMENTO E INSTALAÇÃO. AF_12/2015 | [10 empty] | 10 | UN
quantidade (un)
|  | Inst. Telemática | Inst. Telemática |  | 10
10
[7 empty] | Quant. total (un) | x | Quant. de edificações (un) | = | Total (un)
[7 empty] | 10 | x | 1 | = | 10
12.15.C | COMPOSIÇÃO | COMP-SAQ/349 | COMP-SAQ/349-D | CAIXA DE PASSAGEM DE EMBUTIR PARA DRYWALL 4''X4'' AMARELA. FORNECIMENTO E INSTALAÇÃO. | [10 empty] | 3 | UN
quantidade (un)
|  | Inst. Telemática | Inst. Telemática |  | 3
3
[7 empty] | Quant. total (un) | x | Quant. de edificações (un) | = | Total (un)
[7 empty] | 3 | x | 1 | = | 3
12.16.C | SINAPI | 91936 | 91936 | CAIXA OCTOGONAL 4" X 4", PVC, INSTALADA EM LAJE - FORNECIMENTO E INSTALAÇÃO. AF_12/2015 | [10 empty] | 4 | UN
quantidade (un)
|  | Inst. Telemática | Inst. Telemática |  | 4
4
[7 empty] | Quant. total (un) | x | Quant. de edificações (un) | = | Total (un)
[7 empty] | 4 | x | 1 | = | 4
12.17.C | COMPOSIÇÃO | COMP-SAQ/756 | COMP-SAQ/756-D | CABO DE COBRE FLEXÍVEL, 4X2,5 MM², ANTI-CHAMA 750V, PARA CIRCUITOS TERMINAIS - FORNECIMENTO E INSTALAÇÃO | [10 empty] | 400 | M
|  | cor | cor |  | comprimento (m)
|  | P/ Alimentação de evaporadoras | P/ Alimentação de evaporadoras |  | 400
[7 empty] | compro. total (m) | x | Quant. de edificações (un) | = | Total (m)
[7 empty] | 400 | x | 1 | = | 400
12.18.C | SINAPI | 91939 | 91939 | CAIXA RETANGULAR 4" X 2" ALTA (2,00 M DO PISO), PVC, INSTALADA EM PAREDE - FORNECIMENTO E INSTALAÇÃO. AF_12/2015 | [10 empty] | 53 | UN
|  | vide item | vide item |  | quantidade (un)
|  | 12.26.C | 12.26.C |  | 18
|  | arandela tartuga | arandela tartuga |  | 20
|  | chuveiros | chuveiros |  | 10
|  | arandela 2 fechos | arandela 2 fechos |  | 3
|  | Inst. Telemática | Inst. Telemática |  | 25
76
Desconto de Caixas de Drywall
[5 empty] | aplicação |  | quantidade (un)
[5 empty] | Caixas de Drywall 4x2 - 2 mts do piso |  | 23
[7 empty] | quantidade (un) | x | Quant. de edificações (un) | = | Total (un)
[7 empty] | 53 | x | 1 | = | 53
12.19.C | SINAPI | 91940 | 91940 | CAIXA RETANGULAR 4" X 2" MÉDIA (1,30 M DO PISO), PVC, INSTALADA EM PAREDE - FORNECIMENTO E INSTALAÇÃO. AF_12/2015 | [10 empty] | 17 | UN
|  | vide item | vide item |  | quantidade (un)
|  | 12.25.C | 12.25.C |  | 9
|  | 12.27.C | 12.27.C |  | 11
|  | 12.28.C | 12.28.C |  | 9
|  | 12.30.C | 12.30.C |  | 2
|  | 12.31.C | 12.31.C |  | 3
|  | 12.33.C | 12.33.C |  | 19
|  | Inst. Telemática | Inst. Telemática |  | 12
65
Desconto de Caixas de Drywall
[5 empty] | aplicação |  | quantidade (un) | x | Quant. de edificações (un) | = | Total (un)
[5 empty] | Caixas de Drywall 4x2 - 1,30 mts do piso |  | 48 | x | 1 | = | 48
[9 empty] | Total | = | 17
12.20.C | SINAPI | 91941 | 91941 | CAIXA RETANGULAR 4" X 2" BAIXA (0,30 M DO PISO), PVC, INSTALADA EM PAREDE - FORNECIMENTO E INSTALAÇÃO. AF_12/2015 | [10 empty] | 26 | UN
|  | vide item | vide item |  | quantidade (un)
|  | 12.29.C | 12.29.C |  | 2
|  | 12.32.C | 12.32.C |  | 49
|  | Inst. Telemática | Inst. Telemática |  | 24
75
Desconto de Caixas de Drywall
[5 empty] | aplicação |  | quantidade (un) | x | Quant. de edificações (un) | = | Total (un)
[5 empty] | Caixas de Drywall 4x2 - 0,30 mts do piso |  | 49 | x | 1 | = | 49
[9 empty] | Total | = | 26
12.21.C | COMPOSIÇÃO | COMP-SAQ/757 | COMP-SAQ/757-D | CAIXA DE PASSAGEM DE EMBUTIR PARA DRYWALL 4"X2" AMARELA. FORNECIMENTO E INSTALAÇÃO | [10 empty] | 124 | UN
|  |  | aplicação |  | quantidade (un)
|  | Elétrica | Inst. Elétricas |  | 94
|  | Telemática | Inst. Telemática |  | 30
124
[7 empty] | quantidade (un) | x | Quant. de edificações (un) | = | Total (un)
[7 empty] | 124 | x | 1 | = | 124
12.22.C | COMPOSIÇÃO | COMP-SAQ/84 | COMP-SAQ/84-D | TAMPA CEGA DE ESPELHO PLÁSTICO 4"X2". FORNECIMENTO E COLOCAÇÃO | [10 empty] | 34 | UN
quantidade (un)
|  | Telemática | telemática |  | 24
|  |  | chuveiros |  | 10
34
[7 empty] | quantidade (un) | x | Quant. de edificações (un) | = | Total (un)
[7 empty] | 34 | x | 1 | = | 34
12.23.C | COMPOSIÇÃO | COMP-SAQ/135 | COMP-SAQ/135-D | CONECTOR PLUG FÊMEA 2P + T 10A. FORNECIMENTO E COLOCAÇÃO | [10 empty] | 78 | UN
quantidade (un)
|  |  | luminária paflon |  | 78
[7 empty] | quantidade (un) | x | Quant. de edificações (un) | = | Total (un)
[7 empty] | 78 | x | 1 | = | 78
12.24.C | COMPOSIÇÃO | COMP-SAQ/136 | COMP-SAQ/136-D | CONECTOR PLUG MACHO 2P + T 10A. FORNECIMENTO E COLOCAÇÃO | [10 empty] | 78 | UN
quantidade (un)
|  |  | luminária paflon |  | 78
[7 empty] | quantidade (un) | x | Quant. de edificações (un) | = | Total (un)
[7 empty] | 78 | x | 1 | = | 78
12.25.C | SINAPI | 91953 | 91953 | INTERRUPTOR SIMPLES (1 MÓDULO), 10A/250V, INCLUINDO SUPORTE E PLACA - FORNECIMENTO E INSTALAÇÃO. AF_12/2015 | [10 empty] | 9 | UN
|  | aplicação | aplicação |  | quantidade (un)
|  | CMI | CMI |  | 1
|  | dispensa | dispensa |  | 1
|  | área técnica - térreo | área técnica - térreo |  | 1
|  | dml - térreo | dml - térreo |  | 1
|  | circulação - térro | circulação - térro |  | 1
|  | área técnica - 1º Pav. | área técnica - 1º Pav. |  | 1
|  | vestiário fem. - 1º Pav | vestiário fem. - 1º Pav |  | 1
|  | vestiário masc. -1º Pav | vestiário masc. -1º Pav |  | 1
|  | hall - 1º Pav | hall - 1º Pav |  | 1
9
[7 empty] | quantidade (un) | x | Quant. de edificações (un) | = | Total (un)
[7 empty] | 9 | x | 1 | = | 9
12.26.C | SINAPI | 91992 | 91992 | TOMADA ALTA DE EMBUTIR (1 MÓDULO), 2P+T 10 A, INCLUINDO SUPORTE E PLACA - FORNECIMENTO E INSTALAÇÃO. AF_12/2015 | [10 empty] | 96 | UN
|  | aplicação | aplicação |  | quantidade (un)
|  | sala de dança 01 | sala de dança 01 |  | 1
|  | sala de dança 02 | sala de dança 02 |  | 1
|  | sala de esportes 01 | sala de esportes 01 |  | 1
|  | sala de esportes 02 | sala de esportes 02 |  | 1
|  | sala 01 | sala 01 |  | 1
|  | sala 02 | sala 02 |  | 1
|  | sala 03 | sala 03 |  | 1
|  | sala 04 | sala 04 |  | 1
|  | sala 05 | sala 05 |  | 1
|  | sala 06 | sala 06 |  | 1
|  | diretoria | diretoria |  | 1
|  | circulação térreo | circulação térreo |  | 2
|  | hall de circulação térreo | hall de circulação térreo |  | 1
|  | recepção | recepção |  | 1
|  | hall de circulação 1º pav. | hall de circulação 1º pav. |  | 1
|  | circulação 1º pav. | circulação 1º pav. |  | 1
|  | Patamar escada 1º pav. | Patamar escada 1º pav. |  | 1
|  | tomada alta de forro | tomada alta de forro |  | 78
96
[7 empty] | quantidade (un) | x | Quant. de edificações (un) | = | Total (un)
[7 empty] | 96 | x | 1 | = | 96
12.27.C | SINAPI | 91996 | 91996 | TOMADA MÉDIA DE EMBUTIR (1 MÓDULO), 2P+T 10 A, INCLUINDO SUPORTE E PLACA - FORNECIMENTO E INSTALAÇÃO. AF_12/2015 | [10 empty] | 11 | UN
|  | aplicação | aplicação |  | quantidade (un)
|  | vestiário fem. | vestiário fem. |  | 1
|  | vestiário masc | vestiário masc |  | 1
|  | sala de esportes 01 | sala de esportes 01 |  | 1
|  | sala de esportes 02 | sala de esportes 02 |  | 1
|  | sala 01 | sala 01 |  | 1
|  | banh. Feminino | banh. Feminino |  | 1
|  | banh. Masculino | banh. Masculino |  | 1
|  | diretoria | diretoria |  | 2
|  | sala 06 | sala 06 |  | 2
11
[7 empty] | quantidade (un) | x | Quant. de edificações (un) | = | Total (un)
[7 empty] | 11 | x | 1 | = | 11
12.28.C | SINAPI | 92004 | 92004 | TOMADA MÉDIA DE EMBUTIR (2 MÓDULOS), 2P+T 10 A, INCLUINDO SUPORTE E PLACA - FORNECIMENTO E INSTALAÇÃO. AF_12/2015 | [10 empty] | 9 | UN
|  | aplicação | aplicação |  | quantidade (un)
|  | Bebedouros - térreo | Bebedouros - térreo |  | 4
|  | recepção | recepção |  | 2
|  | Bebedouros - 1º Pav. | Bebedouros - 1º Pav. |  | 2
|  | copa 1º Pav. | copa 1º Pav. |  | 1
9
[7 empty] | quantidade (un) | x | Quant. de edificações (un) | = | Total (un)
[7 empty] | 9 | x | 1 | = | 9
12.29.C | SINAPI | 92001 | 92001 | TOMADA BAIXA DE EMBUTIR (1 MÓDULO), 2P+T 20 A, INCLUINDO SUPORTE E PLACA - FORNECIMENTO E INSTALAÇÃO. AF_12/2015 | [10 empty] | 2 | UN
|  | aplicação | aplicação |  | quantidade (un)
|  | copa 1º Pav. | copa 1º Pav. |  | 2
2
[7 empty] | quantidade (un) | x | Quant. de edificações (un) | = | Total (un)
[7 empty] | 2 | x | 1 | = | 2
12.30.C | SINAPI | 92027 | 92027 | INTERRUPTOR SIMPLES (2 MÓDULOS) COM 1 TOMADA DE EMBUTIR 2P+T 10 A, INCLUINDO SUPORTE E PLACA - FORNECIMENTO E INSTALAÇÃO. AF_12/2015 | [10 empty] | 2 | UN
|  | aplicação | aplicação |  | quantidade (un)
|  | sala de dança 02 | sala de dança 02 |  | 1
|  | sala de esportes 02 | sala de esportes 02 |  | 1
2
[7 empty] | quantidade (un) | x | Quant. de edificações (un) | = | Total (un)
[7 empty] | 2 | x | 1 | = | 2
12.31.C | SINAPI | 91973 | 91973 | INTERRUPTOR SIMPLES (2 MÓDULOS) COM INTERRUPTOR PARALELO (2 MÓDULOS), 10A/250V, INCLUINDO SUPORTE E PLACA - FORNECIMENTO E INSTALAÇÃO. AF_12/2015 | [10 empty] | 3 | UN
|  | aplicação | aplicação |  | quantidade (un)
|  | recepção | recepção |  | 1
|  | vestiário fem. | vestiário fem. |  | 1
|  | vestiário masc | vestiário masc |  | 1
3
[7 empty] | quantidade (un) | x | Quant. de edificações (un) | = | Total (un)
[7 empty] | 3 | x | 1 | = | 3
12.32.C | SINAPI | 92000 | 92000 | TOMADA BAIXA DE EMBUTIR (1 MÓDULO), 2P+T 10 A, INCLUINDO SUPORTE E PLACA - FORNECIMENTO E INSTALAÇÃO. AF_12/2015 | [10 empty] | 49 | UN
|  | aplicação | aplicação |  | quantidade (un)
|  | sala de dança 01 | sala de dança 01 |  | 5
|  | sala de dança 02 | sala de dança 02 |  | 7
|  | área técnica - térreo | área técnica - térreo |  | 1
|  | recepção | recepção |  | 2
|  | sala de esportes 01 | sala de esportes 01 |  | 3
|  | sala de esportes 02 | sala de esportes 02 |  | 3
|  | sala 01 | sala 01 |  | 3
|  | sala 02 | sala 02 |  | 5
|  | sala 03 | sala 03 |  | 2
|  | CPD | CPD |  | 1
|  | sala 04 | sala 04 |  | 4
|  | sala 05 | sala 05 |  | 5
|  | sala 06 | sala 06 |  | 3
|  | diretoría | diretoría |  | 4
|  | área técnica - 1º Pav. | área técnica - 1º Pav. |  | 1
49
[7 empty] | quantidade (un) | x | Quant. de edificações (un) | = | Total (un)
[7 empty] | 49 | x | 1 | = | 49
12.33.C | SINAPI | 92023 | 92023 | INTERRUPTOR SIMPLES (1 MÓDULO) COM 1 TOMADA DE EMBUTIR 2P+T 10 A, INCLUINDO SUPORTE E PLACA - FORNECIMENTO E INSTALAÇÃO. AF_12/2015 | [10 empty] | 19 | UN
|  | aplicação | aplicação |  | quantidade (un)
|  | sala de dança 01 | sala de dança 01 |  | 1
|  | banh. PCD fem. - térreo | banh. PCD fem. - térreo |  | 1
|  | banh. PCD masc. - térreo | banh. PCD masc. - térreo |  | 1
|  | sala de esportes 01 | sala de esportes 01 |  | 1
|  | recepção | recepção |  | 1
|  | abrigo de lixo | abrigo de lixo |  | 1
|  | sala 01 | sala 01 |  | 1
|  | sala 02 | sala 02 |  | 1
|  | sala 03 | sala 03 |  | 1
|  | CPD | CPD |  | 1
|  | banh. PCD fem. - 1º Pav. | banh. PCD fem. - 1º Pav. |  | 1
|  | banh. PCD masc. - 1º Pav | banh. PCD masc. - 1º Pav |  | 1
|  | copa | copa |  | 1
|  | sala 04 | sala 04 |  | 1
|  | sala 05 | sala 05 |  | 1
|  | sala 06 | sala 06 |  | 1
|  | dml - 1º Pav. | dml - 1º Pav. |  | 1
|  | diretoria | diretoria |  | 1
|  | CMI | CMI |  | 1
19
[7 empty] | quantidade (un) | x | Quant. de edificações (un) | = | Total (un)
[7 empty] | 19 | x | 1 | = | 19
12.34.C | SINAPI | 93653 | 93653 | DISJUNTOR MONOPOLAR TIPO DIN, CORRENTE NOMINAL DE 10A - FORNECIMENTO E INSTALAÇÃO. AF_10/2020 | [10 empty] | 28 | UN
quantidade (un)
|  |  | quadros inst. elétricas |  | 28
[7 empty] | quantidade (un) | x | Quant. de edificações (un) | = | Total (un)
[7 empty] | 28 | x | 1 | = | 28
12.35.C | SINAPI | 93654 | 93654 | DISJUNTOR MONOPOLAR TIPO DIN, CORRENTE NOMINAL DE 16A - FORNECIMENTO E INSTALAÇÃO. AF_10/2020 | [10 empty] | 16 | UN
quantidade (un)
|  |  | quadros inst. elétricas |  | 16
[7 empty] | quantidade (un) | x | Quant. de edificações (un) | = | Total (un)
[7 empty] | 16 | x | 1 | = | 16
12.36.C | SINAPI | 93661 | 93661 | DISJUNTOR BIPOLAR TIPO DIN, CORRENTE NOMINAL DE 16A - FORNECIMENTO E INSTALAÇÃO. AF_10/2020 | [10 empty] | 24 | UN
quantidade (un)
|  |  | quadros inst. elétricas |  | 24
[7 empty] | quantidade (un) | x | Quant. de edificações (un) | = | Total (un)
[7 empty] | 24 | x | 1 | = | 24
12.37.C | COMPOSIÇÃO | COMP-SAQ/771 | COMP-SAQ/771-D | DISJUNTOR TIPO DIN TRIPOLAR, EM CAIXA MOLDADA, CORRENTE NOMINAL DE 125 A - FORNECIMENTO E INSTALAÇÃO | [10 empty] | 2 | UN
quantidade (un)
|  |  | quadros inst. Elétricas |  | 2
[7 empty] | quantidade (un) | x | Quant. de edificações (un) | = | Total (un)
[7 empty] | 2 | x | 1 | = | 2
12.38.C | COMPOSIÇÃO | COMP-SAQ/770 | COMP-SAQ/770-D | DISJUNTOR TIPO DIN TRIPOLAR, EM CAIXA MOLDADA, CORRENTE NOMINAL DE 400 A - FORNECIMENTO E INSTALAÇÃO | [10 empty] | 1 | UN
|  |  | quadros inst. Elétricas |  | quantidade (un)
1
[7 empty] | quantidade (un) | x | Quant. de edificações (un) | = | Total (un)
[7 empty] | 1 | x | 1 | = | 1
12.39.C | COMPOSIÇÃO | COMP-SAQ/758 | COMP-SAQ/758-D | DISJUNTOR, INTERRUPTOR DIFERENCIAL RESIDUAL(DDR), CLASSE AC, 4POLOS, INSTANTANEO, CORRENTE NOMINAL (IN)63AX415V, SENSIBILIDADE 30MA. FORNECIMENTO E COLOCACAO | [10 empty] | 1 | UN
quantidade (un)
1
[7 empty] | quantidade (un) | x | Quant. de edificações (un) | = | Total (un)
[7 empty] | 1 | x | 1 | = | 1
12.40.C | COMPOSIÇÃO | COMP-SAQ/759 | COMP-SAQ/759-D | DISJUNTOR/INTERRUPTOR DIFERENCIAL RESIDUAL(DDR),CLASSE AC,4POLOS,INSTANTANEO,CORRENTE NOMINAL(IN)125AX415V,SENSIBILIDADE 30MA/300MA.FORNECIMENTO E COLOCACAO | [10 empty] | 2 | UN
quantidade (un)
2
[7 empty] | quantidade (un) | x | Quant. de edificações (un) | = | Total (un)
[7 empty] | 2 | x | 1 | = | 2
12.41.C | COMPOSIÇÃO | COMP-SAQ/760 | COMP-SAQ/760-D | DISPOSITIVO DE PROTEÇÃO CONTRA SURTO (DPS), CLASSE II, 1 POLO, TENSÃO 275V, CORRENTES APROXIMADAS DE DESCARGA NOMINAL E MÁXIMA DE 25KA. FORNECIMENTO E COLOCAÇÃO | [10 empty] | 8 | UN
quantidade (un)
8
[7 empty] | quantidade (un) | x | Quant. de edificações (un) | = | Total (un)
[7 empty] | 8 | x | 1 | = | 8
12.42.C | SINAPI | 93669 | 93669 | DISJUNTOR TRIPOLAR TIPO DIN, CORRENTE NOMINAL DE 20A - FORNECIMENTO E INSTALAÇÃO. AF_10/2020 | [10 empty] | 6 | UN
|  |  | aplicação |  | quantidade (un)
|  |  | quadros inst. elétricas |  | 6
[7 empty] | quantidade (un) | x | Quant. de edificações (un) | = | Total (un)
[7 empty] | 6 | x | 1 | = | 6
12.43.C | COMPOSIÇÃO | COMP-SAQ/754 | COMP-SAQ/754-D | QUADRO DE DISTRIBUIÇÃO DE ENERGIA EM PVC, DE EMBUTIR, SEM BARRAMENTO, PARA 12 DISJUNTORES - FORNECIMENTO E INSTALAÇÃO. AF_10/2020 | [10 empty] | 3 | UN
|  |  | aplicação |  | quantidade (un)
|  |  | CMI |  | 1
|  |  | Abrigo de lixo |  | 1
|  |  | CPD |  | 1
3
[7 empty] | quantidade (un) | x | Quant. de edificações (un) | = | Total (un)
[7 empty] | 3 | x | 1 | = | 3
12.44.C | COMPOSIÇÃO | COMP-SAQ/764 | COMP-SAQ/764-D | QUADRO DE DISTRIBUICAO DE ENERGIA PARA DISJUNTORES TERMO-MAGNETICOS UNIPOLARES,DE SOBREPOR,COM PORTA E BARRAMENTOS DE FASE,NEUTRO E TERRA,PARA INSTALACAO DE ATE 12 DISJUNTORES SEMDISPOSITIVO PARA CHAVE GERAL.FORNECIMENTO E COLOCACAO | [10 empty] | 1 | UN
|  |  | aplicação |  | quantidade (un)
|  |  | QCE |  | 1
[7 empty] | quantidade (un) | x | Quant. de edificações (un) | = | Total (un)
[7 empty] | 1 | x | 1 | = | 1
12.45.C | COMPOSIÇÃO | COMP-SAQ/761 | COMP-SAQ/761-D | QUADRO DE DISTRIBUICAO DE ENERGIA, QBGT, PARA DISJUNTORES TERMO-MAGNETICOS, MONOPOLARES, BIPOLARES, TRIPOLARES E TETRAPOLAR DE SOBREPOR,COM PORTA DE 02 FECHOS NAS DIMENSÕES 1000X800X400mm, CONTENDO BARRAMENTOS NEUTRO E TERRA,TRIFASICO, CONTENDO TODOS ACESSÓRIO DE FIXAÇÃO PARA INSTALACAO DE DISJUNTORES COM DISPOSITIVO PARA CHAVE GERAL.FORNECIMENTO E COLOCACAO. | [10 empty] | 1 | UN
|  |  | aplicação |  | quantidade (un)
|  |  | QGBT 01 |  | 1
[7 empty] | quantidade (un) | x | Quant. de edificações (un) | = | Total (un)
[7 empty] | 1 | x | 1 | = | 1
12.46.C | COMPOSIÇÃO | COMP-SAQ/772 | COMP-SAQ/772-D | QUADRO DE DISTRIBUICAO DE ENERGIA, QBGT, PARA DISJUNTORES TERMO-MAGNETICOS MONOPOLARES, BIPOLARES, TRIPOLARES E TETRAPOLAR ,DE SOBREPOR,COM PORTA DE 02 FECHOS NAS DIMENSÕES 1000X800X400mm, CONTENDO BARRAMENTOS NEUTRO E TERRA,TRIFASICO, CONTENDO TODOS ACESSÓRIO DE FIXAÇÃO PARA INSTALACAO DISJUNTORES COM DISPOSITIVO PARA CHAVE GERAL.FORNECIMENTO E COLOCACAO. | [10 empty] | 1 | UN
|  |  | aplicação |  | quantidade (un)
|  |  | QGBT 02 |  | 1
[7 empty] | quantidade (un) | x | Quant. de edificações (un) | = | Total (un)
[7 empty] | 1 | x | 1 | = | 1
12.47.C | SINAPI | 96986 | 96986 | HASTE DE ATERRAMENTO 3/4 PARA SPDA - FORNECIMENTO E INSTALAÇÃO. AF_12/2017 | [10 empty] | 1 | UN
|  |  | aplicação |  | quantidade (un)
|  |  | elétrica - aterramento quadros |  | 1
[7 empty] | quantidade (un) | x | Quant. de edificações (un) | = | Total (un)
[7 empty] | 1 | x | 1 | = | 1
12.48.C | COMPOSIÇÃO | COMP-SAQ/132 | COMP-SAQ/132-D | CONECTOR PARA HASTE DE ATERRAMENTO COM 1 DESCIDA DE 3/4". FORNECIMENTO E COLOCAÇÃO | [10 empty] | 1 | UN
|  |  | aplicação |  | quantidade (un)
|  |  | elétrica - aterramento quadros |  | 1
[7 empty] | quantidade (un) | x | Quant. de edificações (un) | = | Total (un)
[7 empty] | 1 | x | 1 | = | 1
12.49.C | COMPOSIÇÃO | COMP-SAQ/133 | COMP-SAQ/133-D | CAIXA DE INSPEÇÃO PARA ATERRAMENTO, CIRCULAR, EM PVC, DIÂMETRO INTERNO = 0,30X0,30M. | [10 empty] | 1 | UN
|  |  | aplicação |  | quantidade (un)
|  |  | elétrica - aterramento quadros |  | 1
[7 empty] | quantidade (un) | x | Quant. de edificações (un) | = | Total (un)
[7 empty] | 1 | x | 1 | = | 1
12.50.C | COMPOSIÇÃO | COMP-SAQ/149 | COMP-SAQ/149-D | CONECTOR RETO DE ALUMÍNIO PARA ELETRODUTO DE 2", PARA REDE ENTERRADA DE DISTRIBUIÇÃO DE ENERGIA ELÉTRICA - FORNECIMENTO E INSTALAÇÃO. | [10 empty] | 1 | UN
|  |  | aplicação |  | quantidade (un)
|  |  | aterramento QGBT |  | 1
[7 empty] | quantidade (un) | x | Quant. de edificações (un) | = | Total (un)
[7 empty] | 1 | x | 1 | = | 1
12.51.C | SINAPI | 93012 | 93012 | ELETRODUTO RÍGIDO ROSCÁVEL, PVC, DN 110 MM (4"), PARA REDE ENTERRADA DE DISTRIBUIÇÃO DE ENERGIA ELÉTRICA - FORNECIMENTO E INSTALAÇÃO. AF_12/2021 | [10 empty] | 10.8 | M
|  |  | aplicação |  | comprimento (m)
|  |  | aterramento QGBT |  | 4.8
|  | Infra. de saída de cabos para quadro de proteção |  |  | 6
10.8
[7 empty] | compri. Total (m) | x | Quant. de edificações (un) | = | Total (m)
[7 empty] | 10.8 | x | 1 | = | 10.8
12.52.C | COMPOSIÇÃO | COMP-SAQ/150 | COMP-SAQ/150-D | CONECTOR RETO DE ALUMÍNIO PARA ELETRODUTO DE 4", PARA REDE ENTERRADA DE DISTRIBUIÇÃO DE ENERGIA ELÉTRICA - FORNECIMENTO E INSTALAÇÃO. | [10 empty] | 3 | UN
|  |  | aplicação |  | quantidade (un)
|  |  | aterramento QGBT |  | 1
|  | Infra. de saída de cabos para quadro de proteção |  |  | 2
3
[7 empty] | quantidade (un) | x | Quant. de edificações (un) | = | Total (un)
[7 empty] | 3 | x | 1 | = | 3
12.53.C | COMPOSIÇÃO | COMP-SAQ/134 | COMP-SAQ/134-D | CAIXA DE PASSAGEM DE EMBUTIR EM ALUMÍNIO, COM TAMPA PARAFUSADA DE 15X15CM. FORNECIMENTO E COLOCAÇÃO | [10 empty] | 14 | UN
quantidade (un)
|  |  | Inst. Elétricas |  | 14
[7 empty] | quant. total (un) | x | Quant. de edificações (un) | = | Total (un)
[7 empty] | 14 | x | 1 | = | 14
12.54.C | SINAPI | 101562 | 101562 | CABO DE COBRE FLEXÍVEL ISOLADO, 25 MM², 0,6/1,0 KV, PARA REDE AÉREA DE DISTRIBUIÇÃO DE ENERGIA ELÉTRICA DE BAIXA TENSÃO - FORNECIMENTO E INSTALAÇÃO. AF_07/2020 | [10 empty] | 20 | M
comprimento (m)
|  |  | QGBT 01 |  | 10
|  |  | QGBT 02 |  | 10
20
[7 empty] | compri. Total (m) | x | Quant. de edificações (un) | = | Total (m)
[7 empty] | 20 | x | 1 | = | 20
12.55.C | SINAPI | 101563 | 101563 | CABO DE COBRE FLEXÍVEL ISOLADO, 35 MM², 0,6/1,0 KV, PARA REDE AÉREA DE DISTRIBUIÇÃO DE ENERGIA ELÉTRICA DE BAIXA TENSÃO - FORNECIMENTO E INSTALAÇÃO. AF_07/2020 | [10 empty] | 20 | M
comprimento (m)
|  |  | QGBT 01 |  | 10
|  |  | QGBT 02 |  | 10
20
[7 empty] | compri. Total (m) | x | Quant. de edificações (un) | = | Total (m)
[7 empty] | 20 | x | 1 | = | 20
12.56.C | COMPOSIÇÃO | COMP-SAQ/762 | COMP-SAQ/762-D | CONECTOR FABRICADO EM BRONZE PARA ATERRAMENTO, PARA FIXACAO DE UM OU DOIS CONDUTORES A SUPERFICIE PLANA, PARA CABOS COM BITOLAS DE 6 A 35MM2. FORNECIMENTO E COLOCACAO | [10 empty] | 40 | UN
quantidade (un)
|  |  | QGBT 01 |  | 20
|  |  | QGBT 02 |  | 20
40
[7 empty] | quantidade (un) | x | Quant. de edificações (un) | = | Total (un)
[7 empty] | 40 | x | 1 | = | 40
12.57.C | COMPOSIÇÃO | COMP-SAQ/769 | COMP-SAQ/769-D | FIXAÇÃO UTILIZANDO PARAFUSO E BUCHA DE NYLON S8, CONSIDERANDO BUCHA, PARAFUSO E COLOCAÇÃO. | [10 empty] | 32 | UN
quantidade (un)
|  | sala de dança 01 | sala de dança 01 |  | 1
|  | sala de dança 02 | sala de dança 02 |  | 1
|  | área técnica | área técnica |  | 1
|  | dml - térreo | dml - térreo |  | 1
|  | dispensa | dispensa |  | 1
|  | receção | receção |  | 1
|  | circ. Interna | circ. Interna |  | 1
|  | lounge | lounge |  | 1
|  | sala de esporte 01 | sala de esporte 01 |  | 1
|  | sala de esporte 02 | sala de esporte 02 |  | 1
|  | vestiário fem | vestiário fem |  | 1
|  | vestiário masc. | vestiário masc. |  | 1
|  | banh. PCD fem. | banh. PCD fem. |  | 1
|  | Banh. PcD masc. | Banh. PcD masc. |  | 1
|  | abrigo delixo | abrigo delixo |  | 1
|  | CMI | CMI |  | 1
|  | sala 01 | sala 01 |  | 1
|  | sala 02 | sala 02 |  | 1
|  | sala 03 | sala 03 |  | 1
|  | sala 04 | sala 04 |  | 1
|  | sala 05 | sala 05 |  | 1
|  | sala 06 | sala 06 |  | 1
|  | diretoria | diretoria |  | 1
|  | hall - 1º pavimento | hall - 1º pavimento |  | 1
|  | área técnica- 1º Pav. | área técnica- 1º Pav. |  | 1
|  | dml - 1º Pav. | dml - 1º Pav. |  | 1
|  | CPD | CPD |  | 1
|  | copa | copa |  | 1
|  | banh. fem - 1º Pav. | banh. fem - 1º Pav. |  | 1
|  | banh. masc - 1º Pav. | banh. masc - 1º Pav. |  | 1
|  | banh. PCD fem - 1º Pav. | banh. PCD fem - 1º Pav. |  | 1
|  | banh. PCD fem - 1º Pav. | banh. PCD fem - 1º Pav. |  | 1
32
[7 empty] | quantidade (un) | x | Quant. de edificações (un) | = | Total (un)
[7 empty] | 32 | x | 1 | = | 32
12.58.C | COMPOSIÇÃO | COMP-SAQ/768 | COMP-SAQ/768-D | CURVA 90 GRAUS PARA ELETRODUTO, PVC, SOLDÁVEL, DN 25 MM (3/4''), APARENTE, INSTALADA EM TETO - FORNECIMENTO E INSTALAÇÃO. | [10 empty] | 128 | UN
quantidade (un)
|  |  | Aplicação eletroduto Rígido 3/4" |  | 128
128
[7 empty] | quantidade (un) | x | Quant. de edificações (un) | = | Total (un)
[7 empty] | 128 | x | 1 | = | 128
12.59.C | SINAPI | 91879 | 91879 | LUVA PARA ELETRODUTO, PVC, ROSCÁVEL, DN 25 MM (3/4"), PARA CIRCUITOS TERMINAIS, INSTALADA EM LAJE - FORNECIMENTO E INSTALAÇÃO. AF_12/2015 | [10 empty] | 128 | UN
quantidade (un)
|  |  | Aplicação eletroduto Rígido 3/4" |  | 128
128
[7 empty] | quantidade (un) | x | Quant. de edificações (un) | = | Total (un)
[7 empty] | 128 | x | 1 | = | 128
12.60.C | COMPOSIÇÃO | COMP-SAQ/767 | COMP-SAQ/767-D | FIXAÇÃO ELETRODUTO FIXADO EM LAJE, ESPAÇADO A CADA 1,5 M, COM FIXAÇÃO DE ABRAÇADEIRA TIPO D 3/4", POR METRO ELETRODUTO A SER FIXADO. | [10 empty] | 646.48 | M
comprimento (m)
|  | Eletroduto Rígido 3/4" | Eletroduto Rígido 3/4" |  | 508
|  | Eletroduto flexivel 1" | Eletroduto flexivel 1" |  | 9.1
|  | Eletroduto flevível 3/4" | Eletroduto flevível 3/4" |  | 129.38
646.48
[7 empty] | compri. Total (m) | x | Quant. de edificações (un) | = | Total (m)
[7 empty] | 646.48 | x | 1 | = | 646.48
12.61.C | COMPOSIÇÃO | COMP-SAQ/766 | COMP-SAQ/766-D | CONECTOR BOX DE ALUMÍNIO RETO (3/4"), PARA LIGAÇÃO EM ELETRODUTO PARA CIRCUITOS TERMINAIS, INSTALADA EM FORRO - FORNECIMENTO E INSTALAÇÃO | [10 empty] | 390 | UN
quantidade (un)
|  |  | Ligações Eletrduto em forro |  | 390
390
[7 empty] | Quant. total (un) | x | Quant. de edificações (un) | = | Total (un)
[7 empty] | 390 | x | 1 | = | 390
12.62.C | COMPOSIÇÃO | COMP-SAQ/739 | COMP-SAQ/739-D | ADAPTADOR PARA ELETRODUTO PARA 3/4 EM CAIXA MÚLTIPLA TIPO L COM 5 OU 6 SAÍDAS. FORNECIMENTO E COLOCAÇÃO | [10 empty] | 147 | UN
quantidade (un)
|  | Ligações Eletrduto em forro | Ligações Eletrduto em forro |  | 147
147
[7 empty] | Quant. total (un) | x | Quant. de edificações (un) | = | Total (un)
[7 empty] | 147 | x | 1 | = | 147
12.63.C | COMPOSIÇÃO | COMP-SAQ/783 | COMP-SAQ/783-D | RELÉ FOTOELÉTRICO PARA COMANDO DE ILUMINAÇÃO EXTERNA, NA TENSÃO DE 127V/220V E CARGA MÁXIMA DE 1.000W, INCLUSIVE BASE COM SUPORTE METÁLICO E OUTROS SUPORTES PARA FIXAÇÃO. FORNECIMENTO E INSTALAÇÃO | [10 empty] | 2 | UN
comprimento (m)
|  | área externa edific. | área externa edific. |  | 2
2
[7 empty] | Quant. total (un) | x | Quant. de edificações (un) | = | Total (un)
[7 empty] | 2 | x | 1 | = | 2
12.64.C | COMPOSIÇÃO | COMP-SAQ/552 | COMP-SAQ/552-D | LUMINÁRIA LED TUBULAR DE EMBUTIR, 2X18W (INCLUSIVE LÂMPADAS), CORPO EM CHAPA DE AÇO TRATADA E PINTURA ELETROSTÁTICA BRANCA, REFLETOR EM ALUMÍNIO DE ALTO BRILHO, COM VISOR ACRÍLICO TRANSLÚCIDO, SEM REATOR. FORNECIMENTO E COLOCAÇÃO | [10 empty] | 143 | UN
quantidade (un)
|  | Luminárias 2X18W | Luminárias 2X18W |  | 143
[7 empty] | Quant. total (un) | x | Quant. de edificações (un) | = | Total (un)
[7 empty] | 143 | x | 1 | = | 143
12.65.C | COMPOSIÇÃO | COMP-SAQ/554 | COMP-SAQ/554-D | LUMINÁRIA TIPO PLAFON QUADRADA, DE EMBUTIR, COM LED DE 25W - FORNECIMENTO E INSTALAÇÃO | [10 empty] | 78 | UN
quantidade (un)
|  | Luminárias 25W | Luminárias 25W |  | 78
[7 empty] | Quant. total (un) | x | Quant. de edificações (un) | = | Total (un)
[7 empty] | 78 | x | 1 | = | 78
12.66.C | COMPOSIÇÃO | COMP-SAQ/555 | COMP-SAQ/555-D | LUMINÁRIA ARANDELA TIPO TARTARUGA, DE SOBREPOR, COM 1 LÂMPADA LED DE 10 W, SEM REATOR - FORNECIMENTO E INSTALAÇÃO. | [10 empty] | 20 | UN
quantidade (un)
|  | Luminárias Tartuga | Luminárias Tartuga |  | 20
[7 empty] | Quant. total (un) | x | Quant. de edificações (un) | = | Total (un)
[7 empty] | 20 | x | 1 | = | 20
12.67.C | COMPOSIÇÃO | COMP-SAQ/560 | COMP-SAQ/560-D | BALIZADOR SPOT LED 9W, VERDE, PARA PISO. FORNECIMENTO E INSTALAÇÃO | [10 empty] | 8 | UN
quantidade (un)
|  | Spot 9w - Verde | Spot 9w - Verde |  | 8
[7 empty] | Quant. total (un) | x | Quant. de edificações (un) | = | Total (un)
[7 empty] | 8 | x | 1 | = | 8
12.68.C | COMPOSIÇÃO | COMP-SAQ/558 | COMP-SAQ/558-D | BALIZADOR SPOT LED 5W, BRANCO QUENTE, PARA PISO. FORNECIMENTO E INSTALAÇÃO | [10 empty] | 8 | UN
quantidade (un)
|  | Spot 5w - Ambar | Spot 5w - Ambar |  | 8
[7 empty] | Quant. total (un) | x | Quant. de edificações (un) | = | Total (un)
[7 empty] | 8 | x | 1 | = | 8
12.69.C | COMPOSIÇÃO | COMP-SAQ/562 | COMP-SAQ/562-D | ARANDELA DOIS FACHOS SLIM BRANCA + LED G9 5W 3000K EXTERNA/INTERNA. FORNECIMENTO E COLOCAÇÃO | [10 empty] | 3 | UN
quantidade (un)
|  | arandela 2 fechos | arandela 2 fechos |  | 3
[7 empty] | Quant. total (un) | x | Quant. de edificações (un) | = | Total (un)
[7 empty] | 3 | x | 1 | = | 3
12.70.C | SINAPI | 97887 | 97887 | CAIXA ENTERRADA ELÉTRICA RETANGULAR, EM ALVENARIA COM TIJOLOS CERÂMICOS MACIÇOS, FUNDO COM BRITA, DIMENSÕES INTERNAS: 0,4X0,4X0,4 M. AF_12/2020 | [10 empty] | 3 | UN
quantidade (un)
|  | Inst. Elétricas | Inst. Elétricas |  | 3
[7 empty] | Quant. total (un) | x | Quant. de edificações (un) | = | Total (un)
[7 empty] | 3 | x | 1 | = | 3
12.71.C | COMPOSIÇÃO | COMP-SAQ/563 | COMP-SAQ/563-D | CAIXA DE LIGAÇÃO DE PVC, TIPO CONDULETES, PARA 5 OU 6 ENTRADAS, COM DIÂMETRO DE 3/4". FORNECIMENTO E COLOCAÇÃO | [10 empty] | 162 | UN
quantidade (un)
|  | Inst. elétricas | Inst. elétricas |  | 147
|  | Inst. Telemática | Inst. Telemática |  | 15
162
[7 empty] | Quant. total (un) | x | Quant. de edificações (un) | = | Total (un)
[7 empty] | 162 | x | 1 | = | 162
INFRA ESTRUTURA CABEAMENTO INTERNA E EXTERNA
12.72.C | COMPOSIÇÃO | COMP-SAQ/33 | COMP-SAQ/33-D | ELETROCALHA PERFURADA, COM TAMPA, TIPO "U" EM TRATAMENTO SUPERFICIAL PRÉ-ZINCADO A QUENTE, LARGURA 100MM E ALTURA 100MM, EXCLUSIVE CONEXÕES, EMENDA E FIXAÇÃO - FORNECIMENTO E INSTALAÇÃO. | [10 empty] | 86 | M
comprimento (m)
|  | Infra. Elétrica | Infra. Elétrica |  | 86
[7 empty] | compri. total (m) | x | Quant. de edificações (un) | = | Total (m)
[7 empty] | 86 | x | 1 | = | 86
12.73.C | COMPOSIÇÃO | COMP-SAQ/40 | COMP-SAQ/40-D | TÊ HORIZONTAL 90°, PARA ELETROCALHA PERFURADA OU LISA, 100X100MM. FORNECIMENTO E COLOCAÇÃO | [10 empty] | 5 | UN
quantidade (un)
|  | Infra. Elétrica | Infra. Elétrica |  | 5
[7 empty] | compri. total (m) | x | Quant. de edificações (un) | = | Total (m)
[7 empty] | 5 | x | 1 | = | 5
12.74.C | COMPOSIÇÃO | COMP-SAQ/36 | COMP-SAQ/36-D | ACOPLAMENTO EM PAINEL, PARA ELETROCALHA PERFURADA OU LISA, PRÉ-ZINCADA, 100X100MM. FORNECIMENTO E COLOCAÇÃO | [10 empty] | 2 | UN
quantidade (un)
|  | Infra. Elétrica | Infra. Elétrica |  | 2
[7 empty] | compri. total (m) | x | Quant. de edificações (un) | = | Total (m)
[7 empty] | 2 | x | 1 | = | 2
12.75.C | COMPOSIÇÃO | COMP-SAQ/37 | COMP-SAQ/37-D | CURVA DE INVERSÃO C/ TAMPA 90°, PARA ELETROCALHA PERFURADA OU LISA, 100X100MM. FORNECIMENTO E COLOCAÇÃO | [10 empty] | 1 | UN
quantidade (un)
|  | Infra. Elétrica | Infra. Elétrica |  | 1
[7 empty] | Quant. total (un) | x | Quant. de edificações (un) | = | Total (un)
[7 empty] | 1 | x | 1 | = | 1
12.76.C | COMPOSIÇÃO | COMP-SAQ/39 | COMP-SAQ/39-D | TÊ VERTICAL DE DERIVAÇÃO OU LATERAL, PARA ELETROCALHA PERFURADA OU LISA, 100X100MM. FORNECIMENTO E COLOCAÇÃO | [10 empty] | 1 | UN
quantidade (un)
|  | Infra. Elétrica | Infra. Elétrica |  | 1
[7 empty] | Quant. total (un) | x | Quant. de edificações (un) | = | Total (un)
[7 empty] | 1 | x | 1 | = | 1
12.77.C | COMPOSIÇÃO | COMP-SAQ/41 | COMP-SAQ/41-D | JUNÇÃO SIMPLES (TALA DE EMENDA) PERFURADA PARA ELETROCALHA PRÉ-ZINCADA, 100MM, INCLUSIVE ACESSÓRIOS: PARAFUSO LENTILHA, ARRUELA E PORCA, PARA CONEXÃO DAS EMENDAS AS ELETROCALHAS E CONEXÕES. FORNECIMENTO E COLOCAÇÃO | [10 empty] | 109 | UN
quantidade (un)
|  | Infra. Elétrica | Infra. Elétrica |  | 109
[7 empty] | Quant. total (un) | x | Quant. de edificações (un) | = | Total (un)
[7 empty] | 109 | x | 1 | = | 109
12.78.C | COMPOSIÇÃO | COMP-SAQ/108 | COMP-SAQ/108-D | SAÍDA HORIZONTAL PARA ELETRODUTO 3/4", INCLUSIVE ACESSÓRIOS DE FIXAÇÃO. FORNECIMENTO E COLOCAÇÃO | [10 empty] | 10 | UN
quantidade (un)
|  | Infra. Elétrica | Infra. Elétrica |  | 10
[7 empty] | Quant. total (un) | x | Quant. de edificações (un) | = | Total (un)
[7 empty] | 10 | x | 1 | = | 10
12.79.C | COMPOSIÇÃO | COMP-SAQ/109 | COMP-SAQ/109-D | SAÍDA HORIZONTAL GALVANIZADA PARA ELETRODUTO 1", INCLUSIVE ACESSÓRIOS DE FIXAÇÃO. FORNECIMENTO E COLOCAÇÃO | [10 empty] | 81 | UN
quantidade (un)
|  | Infra. Elétrica | Infra. Elétrica |  | 40
|  | Infra. Telemática | Infra. Telemática |  | 41
81
[7 empty] | Quant. total (un) | x | Quant. de edificações (un) | = | Total (un)
[7 empty] | 81 | x | 1 | = | 81
12.80.C | COMPOSIÇÃO | COMP-SAQ/110 | COMP-SAQ/110-D | SUPORTE COM LARGURA DE 200MM E ALTURA DE 500MM PARA ELETROCALHA LISA OU PERFURADA EM AÇO GALVANIZADO, ESPAÇADO A CADA 1,5 M, EM PERFILADO DE SEÇÃO 19X38 MM, POR METRO DE ELETROCALHA FIXADA. | [10 empty] | 86 | M
comprimento (m)
|  | Infra. Elétrica | Infra. Elétrica |  | 86
[7 empty] | compri. total (m) | x | Quant. de edificações (un) | = | Total (m)
[7 empty] | 86 | x | 1 | = | 86
12.81.C | COMPOSIÇÃO | COMP-SAQ/119 | COMP-SAQ/119-D | PINTURA COM TINTA ESMALTE SINTÉTICO PREMIUM DE EFEITO PROTETOR, APLICADA A ROLO OU PINCEL SOBRE SUPERFÍCIES METÁLICAS (EXCETO PERFIL) EXECUTADO EM OBRA (POR DEMÃO). | [10 empty] | 86 | M2
[5 empty] | comprimento (m) | x | perímetro de eletrocalha (m) | x | lados (un) | x | Quant. de demão (un) | = | área (m²)
|  | Infra. Elétrica | Infra. Elétrica |  | 86 | x | 0.3 | x | 2 | x | 2 | = | 103.2
[7 empty] | área total (m²) | x | Quant. de edificações (un) | = | Total (m²)
[7 empty] | 86 | x | 1 | = | 86
12.82.C | COMPOSIÇÃO | COMP-SAQ/42 | COMP-SAQ/42-D | ELETROCALHA PERFURADA, COM TAMPA, TIPO "U" EM AÇO GALVANIZADO A FOGO, LARGURA 100MM E ALTURA 100MM, EXCLUSIVE CONEXÕES, EMENDA E FIXAÇÃO - FORNECIMENTO E INSTALAÇÃO. | [10 empty] | 100 | M
comprimento (m)
|  | Infra. Condensadoras | Infra. Condensadoras |  | 100
[7 empty] | compri. total (m) | x | Quant. de edificações (un) | = | Total (m)
[7 empty] | 100 | x | 1 | = | 100
12.83.C | COMPOSIÇÃO | COMP-SAQ/44 | COMP-SAQ/44-D | CURVA DE INVERSÃO C/ TAMPA 90°, PARA ELETROCALHA PERFURADA OU LISA, 100X100MM EM AÇO GALVANIZADO A FOGO. FORNECIMENTO E COLOCAÇÃO | [10 empty] | 1 | UN
quantidade (un)
|  | Infra. Condensadoras | Infra. Condensadoras |  | 1
[7 empty] | Quant. total (un) | x | Quant. de edificações (un) | = | Total (un)
[7 empty] | 1 | x | 1 | = | 1
12.84.C | COMPOSIÇÃO | COMP-SAQ/773 | COMP-SAQ/773-D | CURVA VERTICAL INTERNA 90°, EM AÇO GALVANIZADO A FOGO, COM TAMPA, PARA ELETROCALHA PERFURADA OU LISA, 100X100MM. FORNECIMENTO E COLOCAÇÃO | [10 empty] | 5 | UN
quantidade (un)
|  | Infra. Condensadoras | Infra. Condensadoras |  | 5
[7 empty] | Quant. total (un) | x | Quant. de edificações (un) | = | Total (un)
[7 empty] | 5 | x | 1 | = | 5
12.85.C | COMPOSIÇÃO | COMP-SAQ/43 | COMP-SAQ/43-D | COTOVELO RETO COM TAMPA, 90°, PARA ELETROCALHA PERFURADA OU LISA, 100X100MM EM AÇO GALVANIZADO A FOGO. FORNECIMENTO E COLOCAÇÃO | [10 empty] | 2 | UN
quantidade (un)
|  | Infra. Condensadoras | Infra. Condensadoras |  | 2
[7 empty] | Quant. total (un) | x | Quant. de edificações (un) | = | Total (un)
[7 empty] | 2 | x | 1 | = | 2
12.86.C | COMPOSIÇÃO | COMP-SAQ/774 | COMP-SAQ/774-D | CURVA VERTICAL EXTERNA 90°, EM AÇO GALVANIZADO A FOGO, COM TAMPA, PARA ELETROCALHA PERFURADA OU LISA, 100X100MM. FORNECIMENTO E COLOCAÇÃO | [10 empty] | 2 | UN
quantidade (un)
|  | Infra. Condensadoras | Infra. Condensadoras |  | 2
[7 empty] | Quant. total (un) | x | Quant. de edificações (un) | = | Total (un)
[7 empty] | 2 | x | 1 | = | 2
12.87.C | COMPOSIÇÃO | COMP-SAQ/46 | COMP-SAQ/46-D | TÊ VERTICAL DE DERIVAÇÃO C/ TAMPA, PARA ELETROCALHA PERFURADA OU LISA, 100X100MM EM AÇO GALVANIZADO A FOGO. FORNECIMENTO E COLOCAÇÃO | [10 empty] | 3 | UN
quantidade (un)
|  | Infra. Condensadoras | Infra. Condensadoras |  | 3
[7 empty] | Quant. total (un) | x | Quant. de edificações (un) | = | Total (un)
[7 empty] | 3 | x | 1 | = | 3
12.88.C | COMPOSIÇÃO | COMP-SAQ/45 | COMP-SAQ/45-D | JUNÇÃO SIMPLES (TALA DE EMENDA) PERFURADA PARA ELETROCALHA EM AÇO GALVANIZADO A FOGO, 100MM, INCLUSIVE ACESSÓRIOS: PARAFUSO LENTILHA, ARRUELA E PORCA, PARA CONEXÃO DAS EMENDAS AS ELETROCALHAS E CONEXÕES. FORNECIMENTO E COLOCAÇÃO | [10 empty] | 121 | UN
quantidade (un)
|  | Infra. Condensadoras | Infra. Condensadoras |  | 121
[7 empty] | Quant. total (un) | x | Quant. de edificações (un) | = | Total (un)
[7 empty] | 121 | x | 1 | = | 121
12.89.C | COMPOSIÇÃO | COMP-SAQ/105 | COMP-SAQ/105-D | SUPORTE EM MÃO FRANCESA SIMPLES 150MM PARA ELETROCALHA, INCLUSIVE ACESSÓRIOS DE FIXAÇÃO DA MÃO FRANCESA E DA ELETROCALHA NO SUPORTE. FORNECIMENTO E COLOCAÇÃO. | [10 empty] | 48 | UN
quantidade (un)
|  | Infra. Condensadoras | Infra. Condensadoras |  | 48
[7 empty] | Quant. total (un) | x | Quant. de edificações (un) | = | Total (un)
[7 empty] | 48 | x | 1 | = | 48
12.90.C | SINAPI | 95728 | 95728 | ELETRODUTO RÍGIDO SOLDÁVEL, PVC, DN 32 MM (1''), APARENTE - FORNECIMENTO E INSTALAÇÃO. AF_10/2022 | [10 empty] | 103 | M
comprimento (m)
|  | Inst. Tematicas - forro | Inst. Tematicas - forro |  | 87
|  | Inst. Tematicas - Piso | Inst. Tematicas - Piso |  | 16
103
[7 empty] | compri. total (m) | x | Quant. de edificações (un) | = | Total (m)
[7 empty] | 103 | x | 1 | = | 103
12.91.C | COMPOSIÇÃO | COMP-SAQ/145 | COMP-SAQ/145-D | ELETRODUTO RÍGIDO SOLDÁVEL, PVC, DN 32 MM (1 "), PARA CIRCUITOS TERMINAIS, INSTALADO EM PAREDE - FORNECIMENTO E INSTALAÇÃO. | [10 empty] | 26 | M
comprimento (m)
|  | Inst. Tematicas - parede | Inst. Tematicas - parede |  | 26
[7 empty] | compri. total (m) | x | Quant. de edificações (un) | = | Total (m)
[7 empty] | 26 | x | 1 | = | 26
12.92.C | COMPOSIÇÃO | COMP-SAQ/146 | COMP-SAQ/146-D | CURVA 90 GRAUS PARA ELETRODUTO, PVC, SOLDÁVEL, DN 32 MM (1''), APARENTE, INSTALADA EM TETO - FORNECIMENTO E INSTALAÇÃO. | [10 empty] | 68 | UN
quantidade (un)
|  | Inst. Tematicas - forro | Inst. Tematicas - forro |  | 68
[7 empty] | Quant. total (un) | x | Quant. de edificações (un) | = | Total (un)
[7 empty] | 68 | x | 1 | = | 68
12.93.C | COMPOSIÇÃO | COMP-SAQ/14 | COMP-SAQ/14-D | ELETROCALHA PERFURADA, SEM TAMPA, TIPO "U" EM TRATAMENTO SUPERFICIAL PRÉ-ZINCADO A QUENTE, LARGURA 50MM E ALTURA 50MM, EXCLUSIVE CONEXÕES, EMENDA E FIXAÇÃO - FORNECIMENTO E INSTALAÇÃO. | [10 empty] | 57 | M
comprimento (m)
|  | Infra. Telemática | Infra. Telemática |  | 57
[7 empty] | compri. total (m) | x | Quant. de edificações (un) | = | Total (m)
[7 empty] | 57 | x | 1 | = | 57
12.94.C | COMPOSIÇÃO | COMP-SAQ/24 | COMP-SAQ/24-D | ELETROCALHA PERFURADA, SEM TAMPA, TIPO "U" EM TRATAMENTO SUPERFICIAL PRÉ-ZINCADO A QUENTE, LARGURA 100MM E ALTURA 50MM, EXCLUSIVE CONEXÕES, EMENDA E FIXAÇÃO - FORNECIMENTO E INSTALAÇÃO. | [10 empty] | 33 | M
comprimento (m)
|  | Infra. Telemática | Infra. Telemática |  | 33
[7 empty] | compri. total (m) | x | Quant. de edificações (un) | = | Total (m)
[7 empty] | 33 | x | 1 | = | 33
12.95.C | COMPOSIÇÃO | COMP-SAQ/25 | COMP-SAQ/25-D | ELETROCALHA PERFURADA, COM TAMPA, TIPO "U" EM TRATAMENTO SUPERFICIAL PRÉ-ZINCADO A QUENTE, LARGURA 100MM E ALTURA 50MM, EXCLUSIVE CONEXÕES, EMENDA E FIXAÇÃO - FORNECIMENTO E INSTALAÇÃO. | [10 empty] | 3 | M
comprimento (m)
|  | Infra. Telemática | Infra. Telemática |  | 3
[7 empty] | compri. total (m) | x | Quant. de edificações (un) | = | Total (m)
[7 empty] | 3 | x | 1 | = | 3
12.96.C | COMPOSIÇÃO | COMP-SAQ/28 | COMP-SAQ/28-D | TÊ HORIZONTAL, 90°, PARA ELETROCALHA PERFURADA OU LISA, 100X50MM. FORNECIMENTO E COLOCAÇÃO | [10 empty] | 5 | UN
quantidade (un)
|  | Infra. Telemática | Infra. Telemática |  | 5
[7 empty] | Quant. total (un) | x | Quant. de edificações (un) | = | Total (un)
[7 empty] | 5 | x | 1 | = | 5
12.97.C | COMPOSIÇÃO | COMP-SAQ/15 | COMP-SAQ/15-D | CURVA HORIZONTAL, 90°, PARA ELETROCALHA PERFURADA OU LISA, 50X50MM. FORNECIMENTO E COLOCAÇÃO | [10 empty] | 4 | UN
quantidade (un)
|  | Infra. Telemática | Infra. Telemática |  | 4
[7 empty] | Quant. total (un) | x | Quant. de edificações (un) | = | Total (un)
[7 empty] | 4 | x | 1 | = | 4
12.98.C | COMPOSIÇÃO | COMP-SAQ/27 | COMP-SAQ/27-D | REDUÇÃO CONCÊNTRICA, PARA ELETROCALHA PERFURADA OU LISA, 100X50MM. FORNECIMENTO E COLOCAÇÃO | [10 empty] | 7 | UN
quantidade (un)
|  | Infra. Telemática | Infra. Telemática |  | 7
[7 empty] | Quant. total (un) | x | Quant. de edificações (un) | = | Total (un)
[7 empty] | 7 | x | 1 | = | 7
12.99.C | COMPOSIÇÃO | COMP-SAQ/17 | COMP-SAQ/17-D | JUNÇÃO INTEGRADA, PARA ELETROCALHA PERFURADA OU LISA, 50X50MM, PRÉ-ZINCADA, INCLUSIVE ACESSÓRIOS: PARAFUSO LENTILHA, ARRUELA E PORCA, PARA CONEXÃO DAS EMENDAS AS ELETROCALHAS E CONEXÕES. FORNECIMENTO E COLOCAÇÃO | [10 empty] | 11 | UN
quantidade (un)
|  | Infra. Telemática | Infra. Telemática |  | 11
[7 empty] | Quant. total (un) | x | Quant. de edificações (un) | = | Total (un)
[7 empty] | 11 | x | 1 | = | 11
12.100.C | COMPOSIÇÃO | COMP-SAQ/31 | COMP-SAQ/31-D | JUNÇÃO INTEGRADA, PARA ELETROCALHA PERFURADA OU LISA, 100X50MM, PRÉ-ZINCADA, INCLUSIVE ACESSÓRIOS: PARAFUSO LENTILHA, ARRUELA E PORCA, PARA CONEXÃO DAS EMENDAS AS ELETROCALHAS E CONEXÕES. FORNECIMENTO E COLOCAÇÃO | [10 empty] | 28 | UN
quantidade (un)
|  | Infra. Telemática | Infra. Telemática |  | 28
[7 empty] | Quant. total (un) | x | Quant. de edificações (un) | = | Total (un)
[7 empty] | 28 | x | 1 | = | 28
12.101.C | COMPOSIÇÃO | COMP-SAQ/16 | COMP-SAQ/16-D | TERMINAL DE FECHAMENTO LISO, PARA ELETROCALHA PERFURADA OU LISA, 50X50MM. FORNECIMENTO E COLOCAÇÃO | [10 empty] | 7 | UN
quantidade (un)
|  | Infra. Telemática | Infra. Telemática |  | 7
[7 empty] | Quant. total (un) | x | Quant. de edificações (un) | = | Total (un)
[7 empty] | 7 | x | 1 | = | 7
12.102.C | COMPOSIÇÃO | COMP-SAQ/777 | COMP-SAQ/777-D | CURVA HORIZONTAL,90º,PARA ELETROCALHA PERFURADA OU LISA,100X100MM.FORNECIMENTO E COLOCACAO | [10 empty] | 2 | UN
quantidade (un)
|  | Infra. Telemática | Infra. Telemática |  | 2
[7 empty] | Quant. total (un) | x | Quant. de edificações (un) | = | Total (un)
[7 empty] | 2 | x | 1 | = | 2
12.103.C | COMPOSIÇÃO | COMP-SAQ/775 | COMP-SAQ/775-D | CURVA VERTICAL,EXTERNA,90º,PARA ELETROCALHA PERFURADA OU LISA,100X100MM.FORNECIMENTO E COLOCACAO | [10 empty] | 1 | UN
quantidade (un)
|  | Infra. Telemática | Infra. Telemática |  | 1
[7 empty] | Quant. total (un) | x | Quant. de edificações (un) | = | Total (un)
[7 empty] | 1 | x | 1 | = | 1
12.104.C | COMPOSIÇÃO | COMP-SAQ/776 | COMP-SAQ/776-D | CURVA VERTICAL, INTERNA,90º,PARA ELETROCALHA PERFURADA OU LISA,100X100MM.FORNECIMENTO E COLOCACAO | [10 empty] | 1 | UN
quantidade (un)
|  | Infra. Telemática | Infra. Telemática |  | 1
[7 empty] | Quant. total (un) | x | Quant. de edificações (un) | = | Total (un)
[7 empty] | 1 | x | 1 | = | 1
12.105.C | SINAPI | 98295 | 98295 | CABO ELETRÔNICO CATEGORIA 5E, INSTALADO EM EDIFICAÇÃO INSTITUCIONAL - FORNECIMENTO E INSTALAÇÃO. AF_11/2019 | [10 empty] | 2186 | M
comprimento (m)
|  | Infra. Telemática | Infra. Telemática |  | 2186
[7 empty] | compri. total (m) | x | Quant. de edificações (un) | = | Total (m)
[7 empty] | 2186 | x | 1 | = | 2186
12.106.C | SINAPI | 98301 | 98301 | PATCH PANEL 24 PORTAS, CATEGORIA 5E - FORNECIMENTO E INSTALAÇÃO. AF_11/2019 | [10 empty] | 5 | UN
quantidade (un)
|  | Infra. Telemática | Infra. Telemática |  | 5
[7 empty] | Quant. total (un) | x | Quant. de edificações (un) | = | Total (un)
[7 empty] | 5 | x | 1 | = | 5
12.107.C | COMPOSIÇÃO | COMP-SAQ/79 | COMP-SAQ/79-D | GUIA DE CABOS PADRÃO 19". FORNECIMENTO E COLOCAÇÃO | [10 empty] | 4 | UN
quantidade (un)
|  | Infra. Telemática | Infra. Telemática |  | 4
[7 empty] | Quant. total (un) | x | Quant. de edificações (un) | = | Total (un)
[7 empty] | 4 | x | 1 | = | 4
12.108.C | COMPOSIÇÃO | COMP-SAQ/80 | COMP-SAQ/80-D | REGUA DE 8 TOMADAS 10A PARA RACK DE 19". FORNECIMENTO E COLOCAÇÃO | [10 empty] | 1 | UN
quantidade (un)
|  | Infra. Telemática | Infra. Telemática |  | 1
[7 empty] | Quant. total (un) | x | Quant. de edificações (un) | = | Total (un)
[7 empty] | 1 | x | 1 | = | 1
12.109.C | COMPOSIÇÃO | COMP-SAQ/81 | COMP-SAQ/81-D | PATCH CORD (CABO DE REDE), CATEGORIA 5E, 4 PARES, EXTENSÃO DE 1,50M. FORNECIMENTO E COLOCAÇÃO | [10 empty] | 95 | UN
quantidade (un)
|  | Infra. Telemática | Infra. Telemática |  | 95
[7 empty] | Quant. total (un) | x | Quant. de edificações (un) | = | Total (un)
[7 empty] | 95 | x | 1 | = | 95
12.110.C | COMPOSIÇÃO | COMP-SAQ/111 | COMP-SAQ/111-D | SUPORTE VERTICAL SIMPLES PARA ELETROCALHA LISA OU PERFURADA EM AÇO GALVANIZADO, LARGURA 50 MM E ALTURA 50MM, ESPAÇADO A CADA 1,50 M, POR METRO DE ELETROCALHA FIXADA. FORNECIMENTO E COLOCAÇÃO | [10 empty] | 57 | M
compimento (m)
|  | Infra. Telemática | Infra. Telemática |  | 57
[7 empty] | compri. total (m) | x | Quant. de edificações (un) | = | Total (m)
[7 empty] | 57 | x | 1 | = | 57
12.111.C | COMPOSIÇÃO | COMP-SAQ/115 | COMP-SAQ/115-D | SUPORTE VERTICAL (FIXADO NA PAREDE OU SIMILAR) PARA ELETROCALHA PERFURADA OU LISA DE 100MM, EM PERFILADO DE SEÇÃO 19X38 MM, INCLUSIVE ACESSÓRIOS DE FIXAÇÃO. FORNECIMENTO E COLOCAÇÃO | [10 empty] | 2 | UN
quantidade (un)
|  | Infra. Telemática | Infra. Telemática |  | 2
[7 empty] | Quant. total (un) | x | Quant. de edificações (un) | = | Total (un)
[7 empty] | 2 | x | 1 | = | 2
12.112.C | COMPOSIÇÃO | COMP-SAQ/112 | COMP-SAQ/112-D | SUPORTE VERTICAL SIMPLES PARA ELETROCALHA LISA OU PERFURADA EM AÇO GALVANIZADO, LARGURA 100 MM E ALTURA 50MM, ESPAÇADO A CADA 1,50 M, POR METRO DE ELETROCALHA FIXADA. FORNECIMENTO E COLOCAÇÃO | [10 empty] | 33 | M
compimento (m)
|  | Infra. Telemática | Infra. Telemática |  | 33
[7 empty] | compri. total (m) | x | Quant. de edificações (un) | = | Total (m)
[7 empty] | 33 | x | 1 | = | 33
12.113.C | COMPOSIÇÃO | COMP-SAQ/780 | COMP-SAQ/780-D | FIXAÇÃO ELETRODUTO FIXADO EM LAJE, ESPAÇADO A CADA 1,5 M, COM FIXAÇÃO DE ABRAÇADEIRA TIPO D 1", POR METRO ELETRODUTO A SER FIXADO. | [10 empty] | 87 | M
comprimento (m)
|  | Infra. Telemática | Infra. Telemática |  | 87
[7 empty] | compri. total (m) | x | Quant. de edificações (un) | = | Total (m)
[7 empty] | 87 | x | 1 | = | 87
12.114.C | COMPOSIÇÃO | COMP-SAQ/778 | COMP-SAQ/778-D | RACK DE PISO FECHADO PARA SERVIDOR, 16U 19" COM PORTA - FORNECIMENTO E INSTALAÇÃO | [10 empty] | 1 | UN
quantidade (un)
|  | Infra. Telemática | Infra. Telemática |  | 1
[7 empty] | Quant. total (un) | x | Quant. de edificações (un) | = | Total (un)
[7 empty] | 1 | x | 1 | = | 1
12.115.C | COMPOSIÇÃO | COMP-SAQ/779 | COMP-SAQ/779-D | ABRAÇADEIRA DE PVC OU NYLON, PARA AMARRAÇÃO DE CABOS, COMPRIMENTO DE 150X3,6MM. FORNECIMENTO E COLOCAÇÃO | [10 empty] | 100 | UN
quantidade (un)
|  | Infra. Telemática | Infra. Telemática |  | 100
[7 empty] | Quant. total (un) | x | Quant. de edificações (un) | = | Total (un)
[7 empty] | 100 | x | 1 | = | 100
12.116.C | SINAPI | 98307 | 98307 | TOMADA DE REDE RJ45 - FORNECIMENTO E INSTALAÇÃO. AF_11/2019 | [10 empty] | 20 | UN
quantidade (un)
|  | Infra. Telemática | Infra. Telemática |  | 20
[7 empty] | Quant. total (un) | x | Quant. de edificações (un) | = | Total (un)
[7 empty] | 20 | x | 1 | = | 20
12.117.C | COMPOSIÇÃO | COMP-SAQ/75 | COMP-SAQ/75-D | TOMADA DE REDE RJ45 COM 02 MÓDULOS - FORNECIMENTO E INSTALAÇÃO | [10 empty] | 10 | UN
quantidade (un)
|  | Infra. Telemática | Infra. Telemática |  | 10
[7 empty] | Quant. total (un) | x | Quant. de edificações (un) | = | Total (un)
[7 empty] | 10 | x | 1 | = | 10
12.118.C | COMPOSIÇÃO | COMP-SAQ/76 | COMP-SAQ/76-D | TOMADA DE REDE RJ45 COM 04 MÓDULOS PARA CAIXAS 4" X 4" - FORNECIMENTO E INSTALAÇÃO | [10 empty] | 4 | UN
quantidade (un)
|  | Infra. Telemática | Infra. Telemática |  | 4
[7 empty] | Quant. total (un) | x | Quant. de edificações (un) | = | Total (un)
[7 empty] | 4 | x | 1 | = | 4
12.119.C | COMPOSIÇÃO | COMP-SAQ/781 | COMP-SAQ/781-D | TOMADA DE REDE RJ45 COM 03 MÓDULOS PARA CAIXAS 4" X 2" - FORNECIMENTO E INSTALAÇÃO | [10 empty] | 5 | UN
quantidade (un)
|  | Infra. Telemática | Infra. Telemática |  | 5
[7 empty] | Quant. total (un) | x | Quant. de edificações (un) | = | Total (un)
[7 empty] | 5 | x | 1 | = | 5
12.120.C | COMPOSIÇÃO | COMP-SAQ/86 | COMP-SAQ/86-D | CAIXA DE PASSAGEM DE EMBUTIR EM ALUMÍNIO, COM TAMPA PARAFUSADA DE 30X30CM. FORNECIMENTO E COLOCAÇÃO | [10 empty] | 1 | UN
quantidade (un)
|  | Infra. Telemática | Infra. Telemática |  | 1
[7 empty] | Quant. total (un) | x | Quant. de edificações (un) | = | Total (un)
[7 empty] | 1 | x | 1 | = | 1
SPDA
12.121.C | SINAPI | 96973 | 96973 | CORDOALHA DE COBRE NU 35 MM², NÃO ENTERRADA, COM ISOLADOR - FORNECIMENTO E INSTALAÇÃO. AF_12/2017 | [10 empty] | 64 | M
|  | aplicação | aplicação |  | Comprimento (m)
|  | subsistema de aterramento | subsistema de aterramento |  | 64
[7 empty] | compri. total (m) | x | Quant. de edificações (un) | = | Total (m)
[7 empty] | 64 | x | 1 | = | 64
12.122.C | SINAPI | 96977 | 96977 | CORDOALHA DE COBRE NU 50 MM², ENTERRADA, SEM ISOLADOR - FORNECIMENTO E INSTALAÇÃO. AF_12/2017 | [10 empty] | 146 | M
|  | aplicação | aplicação |  | Comprimento (m)
|  | subsistema de aterramento | subsistema de aterramento |  | 146
[7 empty] | compri. total (m) | x | Quant. de edificações (un) | = | Total (m)
[7 empty] | 146 | x | 1 | = | 146
12.123.C | COMPOSIÇÃO | COMP-SAQ/456 | COMP-SAQ/456-D | ELETRODUTO PVC 32MM (1") PARA SPDA - FORNECIMENTO E INSTALAÇÃO. | [10 empty] | 11 | UN
|  | aplicação | aplicação |  | Quantidade (un)
|  | subsistema de descida | subsistema de descida |  | 11
[7 empty] | Quant. total (un) | x | Quant. de edificações (un) | = | Total (un)
[7 empty] | 11 | x | 1 | = | 11
12.124.C | COMPOSIÇÃO | COMP-SAQ/457 | COMP-SAQ/457-D | MINI CAPTOR EM BARRA CHATA DE ALUMÍNIO 7/8"X1/8"X300mm - FORNECIMENTO E INSTALAÇÃO. | [10 empty] | 26 | UN
|  | aplicação | aplicação |  | Quantidade (un)
|  | subsistema de captação | subsistema de captação |  | 26
[7 empty] | Quant. total (un) | x | Quant. de edificações (un) | = | Total (un)
[7 empty] | 26 | x | 1 | = | 26
12.125.C | COMPOSIÇÃO | COMP-SAQ/458 | COMP-SAQ/458-D | FITA DE ALUMÍNIO EM BARRA CHATA 7/8"X1/8"X3000MM (70 MM²) PARA SUBSISTEMA DE CAPTAÇÃO SOBRE CHAPIM OU ALVENARIA - FORNECIMENTO E INSTALAÇÃO. | [10 empty] | 40 | UN
|  | aplicação | aplicação |  | Quantidade (un)
|  | subsistema de captação | subsistema de captação |  | 40
[7 empty] | Quant. total (un) | x | Quant. de edificações (un) | = | Total (un)
[7 empty] | 40 | x | 1 | = | 40
12.126.C | COMPOSIÇÃO | COMP-SAQ/460 | COMP-SAQ/460-D | FITA DE ALUMÍNIO EM BARRA CHATA 7/8"X1/8"X3000MM (70 MM²) PARA SUBSISTEMA DE DESCIDAS - FORNECIMENTO E INSTALAÇÃO. | [10 empty] | 23 | UN
|  | aplicação | aplicação |  | Quantidade (un)
|  | subsistema de descida | subsistema de descida |  | 23
[7 empty] | Quant. total (un) | x | Quant. de edificações (un) | = | Total (un)
[7 empty] | 23 | x | 1 | = | 23
12.127.C | COMPOSIÇÃO | COMP-SAQ/461 | COMP-SAQ/461-D | CURVA HORIZONTAL 90° EM ALUMÍNIO BARRA CHATA 7/8"x 1/8"x300MM (70 MM²), ACESSÓRIOS DE FIXAÇÃO INCLUÍDOS NO ITEM DE BARRA CHATA - FORNECIMENTO E INSTALAÇÃO. | [10 empty] | 6 | UN
|  | aplicação | aplicação |  | Quantidade (un)
|  | subsistema de captação | subsistema de captação |  | 6
[7 empty] | Quant. total (un) | x | Quant. de edificações (un) | = | Total (un)
[7 empty] | 6 | x | 1 | = | 6
12.128.C | COMPOSIÇÃO | COMP-SAQ/462 | COMP-SAQ/462-D | CURVA 90° EM ALUMÍNIO BARRA CHATA 7/8"x 1/8"x300MM (70 MM²), ACESSÓRIOS DE FIXAÇÃO INCLUÍDOS NO ITEM DE BARRA CHATA - FORNECIMENTO E INSTALAÇÃO. | [10 empty] | 13 | UN
|  | aplicação | aplicação |  | Quantidade (un)
|  | subsistema de captação | subsistema de captação |  | 13
[7 empty] | Quant. total (un) | x | Quant. de edificações (un) | = | Total (un)
[7 empty] | 13 | x | 1 | = | 13
12.129.C | COMPOSIÇÃO | COMP-SAQ/463 | COMP-SAQ/463-D | TERMINAL MECÂNICO A COMPRESSÃO, FABRICADO EM BRONZE, PARA CABO DE 35MM2. FORNECIMENTO E COLOCAÇÃO | [10 empty] | 11 | UN
|  | aplicação | aplicação |  | Quantidade (un)
|  | subsistema de descida | subsistema de descida |  | 11
[7 empty] | Quant. total (un) | x | Quant. de edificações (un) | = | Total (un)
[7 empty] | 11 | x | 1 | = | 11
12.130.C | COMPOSIÇÃO | COMP-SAQ/464 | COMP-SAQ/464-D | CAIXA DE INSPEÇÃO SUSPENSA EM POLIPROPILENO PARA ATERRAMENTO. FORNECIMENTO E INSTALAÇÃO | [10 empty] | 4 | UN
|  | aplicação | aplicação |  | Quantidade (un)
|  | subsistema de descida | subsistema de descida |  | 4
[7 empty] | Quant. total (un) | x | Quant. de edificações (un) | = | Total (un)
[7 empty] | 4 | x | 1 | = | 4
12.131.C | COMPOSIÇÃO | COMP-SAQ/465 | COMP-SAQ/465-D | CONECTOR DE MEDIÇÃO 4 PARAFUSOS PARA ATERRAMENTO. FORNECIMENTO E INSTALAÇÃO | [10 empty] | 4 | UN
|  | aplicação | aplicação |  | Quantidade (un)
| 12.130.C | subsistema de descida | subsistema de descida |  | 4
12.132.C | COMPOSIÇÃO | COMP-SAQ/466 | COMP-SAQ/466-D | CAIXA DE EQUALIZAÇÃO TERRA 210X210X90 TEL-901. FORNECIMENTO E INSTALAÇÃO | [10 empty] | 1 | UN
|  | aplicação | aplicação |  | Quantidade (un)
|  | subsistema de aterramento | subsistema de aterramento |  | 1
[7 empty] | Quant. total (un) | x | Quant. de edificações (un) | = | Total (un)
[7 empty] | 1 | x | 1 | = | 1
12.133.C | COMPOSIÇÃO | COMP-SAQ/467 | COMP-SAQ/467-D | CONECTOR MECÂNICO PARAFUSO FENDIDO (SPLIT-BOLT), CORPO E PORCA, FABRICAÇÃO EM COBRE, PARA CABOS ATÉ 70MM². FORNECIMENTO E COLOCAÇÃO. | [10 empty] | 12 | UN
|  | aplicação | aplicação |  | Quantidade (un)
|  | subsistema de aterramento | subsistema de aterramento |  | 12
[7 empty] | Quant. total (un) | x | Quant. de edificações (un) | = | Total (un)
[7 empty] | 12 | x | 1 | = | 12
12.134.C | COMPOSIÇÃO | COMP-SAQ/468 | COMP-SAQ/468-D | CONECTOR CABO HASTE EM BRONZE PARA DOIS CABOS DE 16 ATÉ 70 MM². FORNECIMENTO E INSTALAÇÃO. | [10 empty] | 41 | UN
|  | aplicação | aplicação |  | Quantidade (un)
|  | subsistema de aterramento | subsistema de aterramento |  | 41
[7 empty] | Quant. total (un) | x | Quant. de edificações (un) | = | Total (un)
[7 empty] | 41 | x | 1 | = | 41
12.135.C | SINAPI | 96985 | 96985 | HASTE DE ATERRAMENTO 5/8 PARA SPDA - FORNECIMENTO E INSTALAÇÃO. AF_12/2017 | [10 empty] | 41 | UN
|  | aplicação | aplicação |  | Quantidade (un)
| 12.134.C | subsistema de aterramento | subsistema de aterramento |  | 41
12.136.C | COMPOSIÇÃO | COMP-SAQ/469 | COMP-SAQ/469-D | CAIXA DE INSPEÇÃO PARA ATERRAMENTO, CIRCULAR, EM POLIETILENO, DIÂMETRO INTERNO = 0,30 M, COM TAMPA DE FERRO FUNDIDO. INCLUSIVE FORNECIMENTO E INSTALAÇÃO (ESCAVAÇÃO, PREPARO DE FUNDO DE VALA E ASSENTAMENTO). | [10 empty] | 11 | UN
|  | aplicação | aplicação |  | Quantidade (un)
|  | subsistema de aterramento | subsistema de aterramento |  | 11
[7 empty] | Quant. total (un) | x | Quant. de edificações (un) | = | Total (un)
[7 empty] | 11 | x | 1 | = | 11
12.137.C | SINAPI | 97893 | 97893 | CAIXA ENTERRADA ELÉTRICA RETANGULAR, EM ALVENARIA COM BLOCOS DE CONCRETO, FUNDO COM BRITA, DIMENSÕES INTERNAS: 0,8X0,8X0,6 M. AF_12/2020 | [10 empty] | 3 | UN
|  | aplicação | aplicação |  | Quantidade (un)
|  | Sistema de caixas de Passagem Inst. Externa | Sistema de caixas de Passagem Inst. Externa |  | 3
[7 empty] | Quant. total (un) | x | Quant. de edificações (un) | = | Total (un)
[7 empty] | 3 | x | 1 | = | 3
12.138.C | COMPOSIÇÃO | COMP-SAQ/201 | COMP-SAQ/201-D | CABO DE COBRE, RÍGIDO, ISOLAÇÃO EM PVC/A, ANTICHAMA BWF-B, 1 CONDUTOR, 0,6/1,0 KV, SEÇÃO NOMINAL 150 MM², PARA DISTRIBUIÇÃO - FORNECIMENTO E INSTALAÇÃO | [10 empty] | 466 | M
|  | aplicação | aplicação |  | Comprimento (m)
|  | Inst. Eletricas externas | Inst. Eletricas externas |  | 466
[7 empty] | Compr. total (m) | x | Quant. de edificações (un) | = | Total (m)
[7 empty] | 466 | x | 1 | = | 466
12.139.C | COMPOSIÇÃO | COMP-SAQ/315 | COMP-SAQ/315-D | CABO DE COBRE, RÍGIDO, ISOLAÇÃO EM XLPE OU EPR, ANTICHAMA, 1 CONDUTOR, 0,6/1,0 KV, SEÇÃO NOMINAL 95 MM², PARA DISTRIBUIÇÃO - FORNECIMENTO E INSTALAÇÃO | [10 empty] | 155 | M
|  | aplicação | aplicação |  | Comprimento (m)
|  | Inst. Eletricas externas | Inst. Eletricas externas |  | 155
[7 empty] | Compr. total (m) | x | Quant. de edificações (un) | = | Total (m)
[7 empty] | 155 | x | 1 | = | 155
12.140.C | SINAPI | 93017 | 93017 | LUVA PARA ELETRODUTO, PVC, ROSCÁVEL, DN 110 MM (4"), PARA REDE ENTERRADA DE DISTRIBUIÇÃO DE ENERGIA ELÉTRICA - FORNECIMENTO E INSTALAÇÃO. AF_12/2021 | [10 empty] | 2 | UN
|  | aplicação | aplicação |  | Quantidade (un)
|  | infra. de saída de cabos para quadro de proteção | infra. de saída de cabos para quadro de proteção |  | 2
[7 empty] | Quant. total (m) | x | Quant. de edificações (un) | = | Total (m)
[7 empty] | 2 | x | 1 | = | 2
12.141.C | SINAPI | 93203 | 93203 | FIXAÇÃO (ENCUNHAMENTO) DE ALVENARIA DE VEDAÇÃO COM ESPUMA DE POLIURETANO EXPANSIVA. AF_03/2016 | [10 empty] | 4.15 | M
|  | aplicação | aplicação |  | Compri. duto duplo d 4" (m) | x | Quanti.de caixas | x | Quant. de vedação (un) | = | Compr. total (m)
|  | infra. de saída de cabos para quadro de proteção | infra. de saída de cabos para quadro de proteção |  | 0.69115 | x | 3 | x | 2 | = | 4.15
[7 empty] | Compr. total (m) | x | Quant. de edificações (un) | = | Total (m)
[7 empty] | 4.15 | x | 1 | = | 4.15
12.142.C | COMPOSIÇÃO | COMP-SAQ/345 | COMP-SAQ/345-D | TERMINAL MECÂNICO A COMPRESSÃO, FABRICADO EM BRONZE, PARA CABO DE 150MM2. FORNECIMENTO E COLOCAÇÃO | [10 empty] | 12 | UN
|  | aplicação | aplicação |  | Quantidade (un)
|  | infra. de saída de cabos para quadro de proteção | infra. de saída de cabos para quadro de proteção |  | 12
[7 empty] | Quant. total (m) | x | Quant. de edificações (un) | = | Total (m)
[7 empty] | 12 | x | 1 | = | 12
12.143.C | COMPOSIÇÃO | COMP-SAQ/344 | COMP-SAQ/344-D | TERMINAL MECÂNICO A COMPRESSÃO, FABRICADO EM BRONZE, PARA CABO DE 70MM2. FORNECIMENTO E COLOCAÇÃO | [10 empty] | 4 | UN
|  | aplicação | aplicação |  | Quantidade (un)
|  | Infra. de saída de cabos para quadro de proteção | Infra. de saída de cabos para quadro de proteção |  | 4
[7 empty] | Quant. total (m) | x | Quant. de edificações (un) | = | Total (m)
[7 empty] | 4 | x | 1 | = | 4
12.144.C | SINAPI | 97670 | 97670 | ELETRODUTO FLEXÍVEL CORRUGADO, PEAD, DN 100 (4"), PARA REDE ENTERRADA DE DISTRIBUIÇÃO DE ENERGIA ELÉTRICA - FORNECIMENTO E INSTALAÇÃO. AF_12/2021 | [10 empty] | 180 | M
|  | aplicação | aplicação |  | Comprimento (m)
|  | Infra. de saída de cabos para quadro de proteção | Infra. de saída de cabos para quadro de proteção |  | 180
[7 empty] | Compr. total (m) | x | Quant. de edificações (un) | = | Total (m)
[7 empty] | 180 | x | 1 | = | 180
HIDRÁULICA
12.145.C | SINAPI | 89362 | 89362 | JOELHO 90 GRAUS, PVC, SOLDÁVEL, DN 25MM, INSTALADO EM RAMAL OU SUB-RAMAL DE ÁGUA - FORNECIMENTO E INSTALAÇÃO. AF_06/2022 | [10 empty] | 2 | UN
|  | aplicação | aplicação |  | quantidade (un)
|  | hidráulica | hidráulica |  | 2
2
[7 empty] | Quant. total (un) | x | Quant. de edificações (un) | = | Total (un)
[7 empty] | 2 | x | 1 | = | 2
12.146.C | SINAPI | 89366 | 89366 | JOELHO 90 GRAUS COM BUCHA DE LATÃO, PVC, SOLDÁVEL, DN 25MM, X 3/4 INSTALADO EM RAMAL OU SUB-RAMAL DE ÁGUA - FORNECIMENTO E INSTALAÇÃO. AF_06/2022 | [10 empty] | 3 | UN
|  | aplicação | aplicação |  | quantidade (un)
|  | hidráulica | hidráulica |  | 3
3
[7 empty] | Quant. total (un) | x | Quant. de edificações (un) | = | Total (un)
[7 empty] | 3 | x | 1 | = | 3
12.147.C | SINAPI | 89356 | 89356 | TUBO, PVC, SOLDÁVEL, DN 25MM, INSTALADO EM RAMAL OU SUB-RAMAL DE ÁGUA - FORNECIMENTO E INSTALAÇÃO. AF_06/2022 | [10 empty] | 1.25 | M
|  | aplicação | aplicação |  | comprimento (m)
|  | hidráulica | hidráulica |  | 1.25
1.25
[7 empty] | Compr.total (m) | x | Quant. de edificações (un) | = | Total (m)
[7 empty] | 1.25 | x | 1 | = | 1.25
12.148.C | SINAPI | 89355 | 89355 | TUBO, PVC, SOLDÁVEL, DN 20MM, INSTALADO EM RAMAL OU SUB-RAMAL DE ÁGUA - FORNECIMENTO E INSTALAÇÃO. AF_06/2022 | [10 empty] | 101.9 | M
|  | aplicação | aplicação |  | comprimento (m)
|  | hidráulica | hidráulica |  | 101.9
101.9
[7 empty] | Compr.total (m) | x | Quant. de edificações (un) | = | Total (m)
[7 empty] | 101.9 | x | 1 | = | 101.9
12.149.C | SINAPI | 89401 | 89401 | TUBO, PVC, SOLDÁVEL, DN 20MM, INSTALADO EM RAMAL DE DISTRIBUIÇÃO DE ÁGUA - FORNECIMENTO E INSTALAÇÃO. AF_06/2022 | [10 empty] | 60 | M
|  | aplicação | aplicação |  | comprimento (m)
|  | hidráulica | hidráulica |  | 60
60
[7 empty] | Compr.total (m) | x | Quant. de edificações (un) | = | Total (m)
[7 empty] | 60 | x | 1 | = | 60
12.150.C | COMPOSIÇÃO | COMP-SAQ/688 | COMP-SAQ/688-D | TUBO, PVC, SOLDÁVEL, DN 20MM, INSTALADO EM PRUMADA DE ÁGUA - FORNECIMENTO E INSTALAÇÃO. | [10 empty] | 23.4 | M
|  | aplicação | aplicação |  | comprimento (m)
|  | hidráulica | hidráulica |  | 23.4
23.4
[7 empty] | Compr.total (m) | x | Quant. de edificações (un) | = | Total (m)
[7 empty] | 23.4 | x | 1 | = | 23.4
12.151.C | SINAPI | 89402 | 89402 | TUBO, PVC, SOLDÁVEL, DN 25MM, INSTALADO EM RAMAL DE DISTRIBUIÇÃO DE ÁGUA - FORNECIMENTO E INSTALAÇÃO. AF_06/2022 | [10 empty] | 73.58 | M
|  | aplicação | aplicação |  | comprimento (m)
|  | hidráulica - cobertura | hidráulica - cobertura |  | 59.59
|  | hidráulica - bombas | hidráulica - bombas |  | 13.99
73.58
[7 empty] | Compr.total (m) | x | Quant. de edificações (un) | = | Total (m)
[7 empty] | 73.58 | x | 1 | = | 73.58
12.152.C | SINAPI | 89403 | 89403 | TUBO, PVC, SOLDÁVEL, DN 32MM, INSTALADO EM RAMAL DE DISTRIBUIÇÃO DE ÁGUA - FORNECIMENTO E INSTALAÇÃO. AF_06/2022 | [10 empty] | 42.55 | M
|  | aplicação | aplicação |  | comprimento (m)
|  | hidráulica - cobertura | hidráulica - cobertura |  | 33.96
|  | hidráulica - bombas | hidráulica - bombas |  | 5.2
|  | hidráulica - reservatórios | hidráulica - reservatórios |  | 3.39
42.55
[7 empty] | Compr.total (m) | x | Quant. de edificações (un) | = | Total (m)
[7 empty] | 42.55 | x | 1 | = | 42.55
12.153.C | SINAPI | 89357 | 89357 | TUBO, PVC, SOLDÁVEL, DN 32MM, INSTALADO EM RAMAL OU SUB-RAMAL DE ÁGUA - FORNECIMENTO E INSTALAÇÃO. AF_06/2022 | [10 empty] | 2.58 | M
|  | aplicação | aplicação |  | comprimento (m)
|  | hidráulica - bombas | hidráulica - bombas |  | 2.58
2.58
[7 empty] | Compr.total (m) | x | Quant. de edificações (un) | = | Total (m)
[7 empty] | 2.58 | x | 1 | = | 2.58
12.154.C | COMPOSIÇÃO | COMP-SAQ/440 | COMP-SAQ/440-D | LUVA COM BUCHA DE LATÃO, PVC, SOLDÁVEL, DN 25MM X 1/2, INSTALADO EM RAMAL OU SUB-RAMAL DE ÁGUA - FORNECIMENTO E INSTALAÇÃO. | [10 empty] | 1 | UN
|  | aplicação | aplicação |  | quantidade (un)
|  | hidrualica | hidrualica |  | 1
[7 empty] | Quant. total (un) | x | Quant. de edificações (un) | = | Total (un)
[7 empty] | 1 | x | 1 | = | 1
12.155.C | SINAPI | 89446 | 89446 | TUBO, PVC, SOLDÁVEL, DN 25MM, INSTALADO EM PRUMADA DE ÁGUA - FORNECIMENTO E INSTALAÇÃO. AF_06/2022 | [10 empty] | 48.92 | M
|  | aplicação | aplicação |  | comprimento (m)
|  | hidraúlica | hidraúlica |  | 48.92
[7 empty] | Compr.total (m) | x | Quant. de edificações (un) | = | Total (m)
[7 empty] | 48.92 | x | 1 | = | 48.92
12.156.C | SINAPI | 89447 | 89447 | TUBO, PVC, SOLDÁVEL, DN 32MM, INSTALADO EM PRUMADA DE ÁGUA - FORNECIMENTO E INSTALAÇÃO. AF_06/2022 | [10 empty] | 36.78 | M
|  | aplicação | aplicação |  | comprimento (m)
|  | hidraúlica | hidraúlica |  | 36.78
[7 empty] | Compr.total (m) | x | Quant. de edificações (un) | = | Total (m)
[7 empty] | 36.78 | x | 1 | = | 36.78
12.157.C | SINAPI | 89448 | 89448 | TUBO, PVC, SOLDÁVEL, DN 40MM, INSTALADO EM PRUMADA DE ÁGUA - FORNECIMENTO E INSTALAÇÃO. AF_06/2022 | [10 empty] | 8.93 | M
|  | aplicação | aplicação |  | comprimento (m)
|  | hidraúlica | hidraúlica |  | 8.93
[7 empty] | Compr.total (m) | x | Quant. de edificações (un) | = | Total (m)
[7 empty] | 8.93 | x | 1 | = | 8.93
12.158.C | SINAPI | 89536 | 89536 | UNIÃO, PVC, SOLDÁVEL, DN 25MM, INSTALADO EM PRUMADA DE ÁGUA - FORNECIMENTO E INSTALAÇÃO. AF_06/2022 | [10 empty] | 7 | UN
|  | aplicação | aplicação |  | quantidade (un)
|  | hidraúlica | hidraúlica |  | 7
[7 empty] | Quant. total (un) | x | Quant. de edificações (un) | = | Total (un)
[7 empty] | 7 | x | 1 | = | 7
12.159.C | SINAPI | 89408 | 89408 | JOELHO 90 GRAUS, PVC, SOLDÁVEL, DN 25MM, INSTALADO EM RAMAL DE DISTRIBUIÇÃO DE ÁGUA - FORNECIMENTO E INSTALAÇÃO. AF_06/2022 | [10 empty] | 10 | UN
|  | aplicação | aplicação |  | quantidade (un)
|  | hidraúlica | hidraúlica |  | 10
[7 empty] | Quant. total (un) | x | Quant. de edificações (un) | = | Total (un)
[7 empty] | 10 | x | 1 | = | 10
12.160.C | SINAPI | 89481 | 89481 | JOELHO 90 GRAUS, PVC, SOLDÁVEL, DN 25MM, INSTALADO EM PRUMADA DE ÁGUA - FORNECIMENTO E INSTALAÇÃO. AF_06/2022 | [10 empty] | 15 | UN
|  | aplicação | aplicação |  | quantidade (un)
|  | hidraúlica | hidraúlica |  | 15
[7 empty] | Quant. total (un) | x | Quant. de edificações (un) | = | Total (un)
[7 empty] | 15 | x | 1 | = | 15
12.161.C | SINAPI | 89489 | 89489 | CURVA 90 GRAUS, PVC, SOLDÁVEL, DN 25MM, INSTALADO EM PRUMADA DE ÁGUA - FORNECIMENTO E INSTALAÇÃO. AF_06/2022 | [10 empty] | 10 | UN
|  | aplicação | aplicação |  | quantidade (un)
|  | hidraúlica | hidraúlica |  | 10
[7 empty] | Quant. total (un) | x | Quant. de edificações (un) | = | Total (un)
[7 empty] | 10 | x | 1 | = | 10
12.162.C | SINAPI | 89410 | 89410 | CURVA 90 GRAUS, PVC, SOLDÁVEL, DN 25MM, INSTALADO EM RAMAL DE DISTRIBUIÇÃO DE ÁGUA - FORNECIMENTO E INSTALAÇÃO. AF_06/2022 | [10 empty] | 2 | UN
|  | aplicação | aplicação |  | quantidade (un)
|  | hidraúlica | hidraúlica |  | 2
[7 empty] | Quant. total (un) | x | Quant. de edificações (un) | = | Total (un)
[7 empty] | 2 | x | 1 | = | 2
12.163.C | SINAPI | 89492 | 89492 | JOELHO 90 GRAUS, PVC, SOLDÁVEL, DN 32MM, INSTALADO EM PRUMADA DE ÁGUA - FORNECIMENTO E INSTALAÇÃO. AF_06/2022 | [10 empty] | 10 | UN
|  | aplicação | aplicação |  | quantidade (un)
|  | hidraúlica | hidraúlica |  | 10
[7 empty] | Quant. total (un) | x | Quant. de edificações (un) | = | Total (un)
[7 empty] | 10 | x | 1 | = | 10
12.164.C | SINAPI | 89413 | 89413 | JOELHO 90 GRAUS, PVC, SOLDÁVEL, DN 32MM, INSTALADO EM RAMAL DE DISTRIBUIÇÃO DE ÁGUA - FORNECIMENTO E INSTALAÇÃO. AF_06/2022 | [10 empty] | 2 | UN
|  | aplicação | aplicação |  | quantidade (un)
|  | hidraúlica | hidraúlica |  | 2
[7 empty] | Quant. total (un) | x | Quant. de edificações (un) | = | Total (un)
[7 empty] | 2 | x | 1 | = | 2
12.165.C | SINAPI | 89497 | 89497 | JOELHO 90 GRAUS, PVC, SOLDÁVEL, DN 40MM, INSTALADO EM PRUMADA DE ÁGUA - FORNECIMENTO E INSTALAÇÃO. AF_06/2022 | [10 empty] | 4 | UN
|  | aplicação | aplicação |  | quantidade (un)
|  | hidraúlica | hidraúlica |  | 4
[7 empty] | Quant. total (un) | x | Quant. de edificações (un) | = | Total (un)
[7 empty] | 4 | x | 1 | = | 4
12.166.C | SINAPI | 89528 | 89528 | LUVA, PVC, SOLDÁVEL, DN 25MM, INSTALADO EM PRUMADA DE ÁGUA - FORNECIMENTO E INSTALAÇÃO. AF_06/2022 | [10 empty] | 3 | UN
|  | aplicação | aplicação |  | quantidade (un)
|  | hidraúlica | hidraúlica |  | 3
[7 empty] | Quant. total (un) | x | Quant. de edificações (un) | = | Total (un)
[7 empty] | 3 | x | 1 | = | 3
12.167.C | SINAPI | 89415 | 89415 | CURVA 90 GRAUS, PVC, SOLDÁVEL, DN 32MM, INSTALADO EM RAMAL DE DISTRIBUIÇÃO DE ÁGUA - FORNECIMENTO E INSTALAÇÃO. AF_06/2022 | [10 empty] | 2 | UN
|  | aplicação | aplicação |  | quantidade (un)
|  | hidraúlica | hidraúlica |  | 2
[7 empty] | Quant. total (un) | x | Quant. de edificações (un) | = | Total (un)
[7 empty] | 2 | x | 1 | = | 2
12.168.C | SINAPI | 89494 | 89494 | CURVA 90 GRAUS, PVC, SOLDÁVEL, DN 32MM, INSTALADO EM PRUMADA DE ÁGUA - FORNECIMENTO E INSTALAÇÃO. AF_06/2022 | [10 empty] | 5 | UN
|  | aplicação | aplicação |  | quantidade (un)
|  | hidraúlica | hidraúlica |  | 5
[7 empty] | Quant. total (un) | x | Quant. de edificações (un) | = | Total (un)
[7 empty] | 5 | x | 1 | = | 5
12.169.C | SINAPI | 89541 | 89541 | LUVA, PVC, SOLDÁVEL, DN 32MM, INSTALADO EM PRUMADA DE ÁGUA - FORNECIMENTO E INSTALAÇÃO. AF_06/2022 | [10 empty] | 1 | UN
|  | aplicação | aplicação |  | quantidade (un)
|  | hidraúlica | hidraúlica |  | 1
[7 empty] | Quant. total (un) | x | Quant. de edificações (un) | = | Total (un)
[7 empty] | 1 | x | 1 | = | 1
12.170.C | SINAPI | 89358 | 89358 | JOELHO 90 GRAUS, PVC, SOLDÁVEL, DN 20MM, INSTALADO EM RAMAL OU SUB-RAMAL DE ÁGUA - FORNECIMENTO E INSTALAÇÃO. AF_06/2022 | [10 empty] | 11 | UN
|  | aplicação | aplicação |  | quantidade (un)
|  | hidraúlica | hidraúlica |  | 11
[7 empty] | Quant. total (un) | x | Quant. de edificações (un) | = | Total (un)
[7 empty] | 11 | x | 1 | = | 11
12.171.C | SINAPI | 89404 | 89404 | JOELHO 90 GRAUS, PVC, SOLDÁVEL, DN 20MM, INSTALADO EM RAMAL DE DISTRIBUIÇÃO DE ÁGUA - FORNECIMENTO E INSTALAÇÃO. AF_06/2022 | [10 empty] | 29 | UN
|  | aplicação | aplicação |  | quantidade (un)
|  | hidraúlica | hidraúlica |  | 29
[7 empty] | Quant. total (un) | x | Quant. de edificações (un) | = | Total (un)
[7 empty] | 29 | x | 1 | = | 29
12.172.C | COMPOSIÇÃO | COMP-SAQ/1000 | COMP-SAQ/1000-D | ADAPTADOR CURTO COM BOLSA E ROSCA PARA REGISTRO, PVC, SOLDÁVEL, DN 25MM X 3/4, INSTALADO EM PRUMADA DE ÁGUA - FORNECIMENTO E INSTALAÇÃO. | [10 empty] | 8 | UN
|  | aplicação | aplicação |  | quantidade (un)
|  | hidraúlica | hidraúlica |  | 8
8
[7 empty] | Quant. total (un) | x | Quant. de edificações (un) | = | Total (un)
[7 empty] | 8 | x | 1 | = | 8
12.173.C | SINAPI | 89363 | 89363 | JOELHO 45 GRAUS, PVC, SOLDÁVEL, DN 25MM, INSTALADO EM RAMAL OU SUB-RAMAL DE ÁGUA - FORNECIMENTO E INSTALAÇÃO. AF_06/2022 | [10 empty] | 2 | UN
|  | aplicação | aplicação |  | quantidade (un)
|  | hidraúlica | hidraúlica |  | 2
2
[7 empty] | Quant. total (un) | x | Quant. de edificações (un) | = | Total (un)
[7 empty] | 2 | x | 1 | = | 2
12.174.C | SINAPI | 89368 | 89368 | JOELHO 45 GRAUS, PVC, SOLDÁVEL, DN 32MM, INSTALADO EM RAMAL OU SUB-RAMAL DE ÁGUA - FORNECIMENTO E INSTALAÇÃO. AF_06/2022 | [10 empty] | 1 | UN
|  | aplicação | aplicação |  | quantidade (un)
|  | hidraúlica | hidraúlica |  | 1
1
[7 empty] | Quant. total (un) | x | Quant. de edificações (un) | = | Total (un)
[7 empty] | 1 | x | 1 | = | 1
12.175.C | SINAPI | 89359 | 89359 | JOELHO 45 GRAUS, PVC, SOLDÁVEL, DN 20MM, INSTALADO EM RAMAL OU SUB-RAMAL DE ÁGUA - FORNECIMENTO E INSTALAÇÃO. AF_06/2022 | [10 empty] | 3 | UN
|  | aplicação | aplicação |  | quantidade (un)
|  | hidraúlica | hidraúlica |  | 3
3
[7 empty] | Quant. total (un) | x | Quant. de edificações (un) | = | Total (un)
[7 empty] | 3 | x | 1 | = | 3
12.176.C | SINAPI | 89390 | 89390 | UNIÃO, PVC, SOLDÁVEL, DN 32MM, INSTALADO EM RAMAL OU SUB-RAMAL DE ÁGUA - FORNECIMENTO E INSTALAÇÃO. AF_06/2022 | [10 empty] | 2 | UN
|  | aplicação | aplicação |  | quantidade (un)
|  | hidraúlica | hidraúlica |  | 2
[7 empty] | Quant. total (un) | x | Quant. de edificações (un) | = | Total (un)
[7 empty] | 2 | x | 1 | = | 2
12.177.C | SINAPI | 89552 | 89552 | UNIÃO, PVC, SOLDÁVEL, DN 32MM, INSTALADO EM PRUMADA DE ÁGUA - FORNECIMENTO E INSTALAÇÃO. AF_06/2022 | [10 empty] | 16 | UN
|  | aplicação | aplicação |  | quantidade (un)
|  | hidraúlica | hidraúlica |  | 16
[7 empty] | Quant. total (un) | x | Quant. de edificações (un) | = | Total (un)
[7 empty] | 16 | x | 1 | = | 16
12.178.C | SINAPI | 89568 | 89568 | UNIÃO, PVC, SOLDÁVEL, DN 40MM, INSTALADO EM PRUMADA DE ÁGUA - FORNECIMENTO E INSTALAÇÃO. AF_06/2022 | [10 empty] | 3 | UN
|  | aplicação | aplicação |  | quantidade (un)
|  | hidraúlica | hidraúlica |  | 3
[7 empty] | Quant. total (un) | x | Quant. de edificações (un) | = | Total (un)
[7 empty] | 3 | x | 1 | = | 3
12.179.C | SINAPI | 89426 | 89426 | LUVA DE REDUÇÃO, PVC, SOLDÁVEL, DN 32MM X 25MM, INSTALADO EM RAMAL DE DISTRIBUIÇÃO DE ÁGUA - FORNECIMENTO E INSTALAÇÃO. AF_06/2022 | [10 empty] | 3 | UN
|  | aplicação | aplicação |  | quantidade (un)
|  | hidraúlica | hidraúlica |  | 3
[7 empty] | Quant. total (un) | x | Quant. de edificações (un) | = | Total (un)
[7 empty] | 3 | x | 1 | = | 3
12.180.C | SINAPI | 89440 | 89440 | TE, PVC, SOLDÁVEL, DN 25MM, INSTALADO EM RAMAL DE DISTRIBUIÇÃO DE ÁGUA - FORNECIMENTO E INSTALAÇÃO. AF_06/2022 | [10 empty] | 3 | UN
|  | aplicação | aplicação |  | quantidade (un)
|  | hidraúlica | hidraúlica |  | 3
[7 empty] | Quant. total (un) | x | Quant. de edificações (un) | = | Total (un)
[7 empty] | 3 | x | 1 | = | 3
12.181.C | SINAPI | 89617 | 89617 | TE, PVC, SOLDÁVEL, DN 25MM, INSTALADO EM PRUMADA DE ÁGUA - FORNECIMENTO E INSTALAÇÃO. AF_06/2022 | [10 empty] | 3 | UN
|  | aplicação | aplicação |  | quantidade (un)
|  | hidraúlica | hidraúlica |  | 3
[7 empty] | Quant. total (un) | x | Quant. de edificações (un) | = | Total (un)
[7 empty] | 3 | x | 1 | = | 3
12.182.C | SINAPI | 94690 | 94690 | TÊ, PVC, SOLDÁVEL, DN 32 MM INSTALADO EM RESERVAÇÃO DE ÁGUA DE EDIFICAÇÃO QUE POSSUA RESERVATÓRIO DE FIBRA/FIBROCIMENTO FORNECIMENTO E INSTALAÇÃO. AF_06/2016 | [10 empty] | 7 | UN
|  | aplicação | aplicação |  | quantidade (un)
|  | hidraúlica | hidraúlica |  | 7
[7 empty] | Quant. total (un) | x | Quant. de edificações (un) | = | Total (un)
[7 empty] | 7 | x | 1 | = | 7
12.183.C | SINAPI | 94692 | 94692 | TÊ, PVC, SOLDÁVEL, DN 40 MM INSTALADO EM RESERVAÇÃO DE ÁGUA DE EDIFICAÇÃO QUE POSSUA RESERVATÓRIO DE FIBRA/FIBROCIMENTO FORNECIMENTO E INSTALAÇÃO. AF_06/2016 | [10 empty] | 4 | UN
|  | aplicação | aplicação |  | quantidade (un)
|  | hidraúlica | hidraúlica |  | 4
[7 empty] | Quant. total (un) | x | Quant. de edificações (un) | = | Total (un)
[7 empty] | 4 | x | 1 | = | 4
12.184.C | SINAPI | 89438 | 89438 | TE, PVC, SOLDÁVEL, DN 20MM, INSTALADO EM RAMAL DE DISTRIBUIÇÃO DE ÁGUA - FORNECIMENTO E INSTALAÇÃO. AF_06/2022 | [10 empty] | 3 | UN
|  | aplicação | aplicação |  | quantidade (un)
|  | hidraúlica | hidraúlica |  | 3
[7 empty] | Quant. total (un) | x | Quant. de edificações (un) | = | Total (un)
[7 empty] | 3 | x | 1 | = | 3
12.185.C | SINAPI | 89393 | 89393 | TE, PVC, SOLDÁVEL, DN 20MM, INSTALADO EM RAMAL OU SUB-RAMAL DE ÁGUA - FORNECIMENTO E INSTALAÇÃO. AF_06/2022 | [10 empty] | 20 | UN
|  | aplicação | aplicação |  | quantidade (un)
|  | hidraúlica | hidraúlica |  | 20
[7 empty] | Quant. total (un) | x | Quant. de edificações (un) | = | Total (un)
[7 empty] | 20 | x | 1 | = | 20
12.186.C | SINAPI | 103011 | 103011 | VÁLVULA DE RETENÇÃO, DE BRONZE, PÉ COM CRIVOS, ROSCÁVEL, 1" - FORNECIMENTO E INSTALAÇÃO. AF_08/2021 | [10 empty] | 2 | UN
|  | aplicação | aplicação |  | quantidade (un)
|  | hidraúlica | hidraúlica |  | 2
[7 empty] | Quant. total (un) | x | Quant. de edificações (un) | = | Total (un)
[7 empty] | 2 | x | 1 | = | 2
12.187.C | SINAPI | 99628 | 99628 | VÁLVULA DE RETENÇÃO VERTICAL, DE BRONZE, ROSCÁVEL, 3/4" - FORNECIMENTO E INSTALAÇÃO. AF_08/2021 | [10 empty] | 1 | UN
|  | aplicação | aplicação |  | quantidade (un)
|  | sub-ramal | sub-ramal |  | 1
[7 empty] | Quant. total (un) | x | Quant. de edificações (un) | = | Total (un)
[7 empty] | 1 | x | 1 | = | 1
12.188.C | SINAPI | 94703 | 94703 | ADAPTADOR COM FLANGE E ANEL DE VEDAÇÃO, PVC, SOLDÁVEL, DN 25 MM X 3/4 , INSTALADO EM RESERVAÇÃO DE ÁGUA DE EDIFICAÇÃO QUE POSSUA RESERVATÓRIO DE FIBRA/FIBROCIMENTO FORNECIMENTO E INSTALAÇÃO. AF_06/2016 | [10 empty] | 3 | UN
|  | aplicação | aplicação |  | quantidade (un)
|  | hidraúlica | hidraúlica |  | 3
[7 empty] | Quant. total (un) | x | Quant. de edificações (un) | = | Total (un)
[7 empty] | 3 | x | 1 | = | 3
12.189.C | SINAPI | 94704 | 94704 | ADAPTADOR COM FLANGE E ANEL DE VEDAÇÃO, PVC, SOLDÁVEL, DN 32 MM X 1 , INSTALADO EM RESERVAÇÃO DE ÁGUA DE EDIFICAÇÃO QUE POSSUA RESERVATÓRIO DE FIBRA/FIBROCIMENTO FORNECIMENTO E INSTALAÇÃO. AF_06/2016 | [10 empty] | 10 | UN
|  | aplicação | aplicação |  | quantidade (un)
|  | hidraúlica | hidraúlica |  | 10
[7 empty] | Quant. total (un) | x | Quant. de edificações (un) | = | Total (un)
[7 empty] | 10 | x | 1 | = | 10
12.190.C | SINAPI | 94705 | 94705 | ADAPTADOR COM FLANGE E ANEL DE VEDAÇÃO, PVC, SOLDÁVEL, DN 40 MM X 1 1/4 , INSTALADO EM RESERVAÇÃO DE ÁGUA DE EDIFICAÇÃO QUE POSSUA RESERVATÓRIO DE FIBRA/FIBROCIMENTO FORNECIMENTO E INSTALAÇÃO. AF_06/2016 | [10 empty] | 3 | UN
|  | aplicação | aplicação |  | quantidade (un)
|  | hidraúlica | hidraúlica |  | 3
[7 empty] | Quant. total (un) | x | Quant. de edificações (un) | = | Total (un)
[7 empty] | 3 | x | 1 | = | 3
12.191.C | SINAPI | 94796 | 94796 | TORNEIRA DE BOIA PARA CAIXA D'ÁGUA, ROSCÁVEL, 3/4" - FORNECIMENTO E INSTALAÇÃO. AF_08/2021 | [10 empty] | 2 | UN
|  | aplicação | aplicação |  | quantidade (un)
|  | reservatório inferior | reservatório inferior |  | 1
|  | reservatório escorva - 100L | reservatório escorva - 100L |  | 1
2
[7 empty] | Quant. total (un) | x | Quant. de edificações (un) | = | Total (un)
[7 empty] | 2 | x | 1 | = | 2
12.192.C | SINAPI | 95675 | 95675 | HIDRÔMETRO DN 25 (¾ ), 5,0 M³/H FORNECIMENTO E INSTALAÇÃO. AF_11/2016 | [10 empty] | 1 | UN
quantidade (un)
1
[7 empty] | Quant. total (un) | x | Quant. de edificações (un) | = | Total (un)
[7 empty] | 1 | x | 1 | = | 1
12.193.C | SINAPI | 95643 | 95643 | KIT CAVALETE PARA MEDIÇÃO DE ÁGUA - ENTRADA INDIVIDUALIZADA, EM PVC DN 25 (¾), PARA 4 MEDIDORES  FORNECIMENTO E INSTALAÇÃO (EXCLUSIVE HIDRÔMETRO). AF_11/2016 | [10 empty] | 1 | UN
quantidade (un)
1
[7 empty] | Quant. total (un) | x | Quant. de edificações (un) | = | Total (un)
[7 empty] | 1 | x | 1 | = | 1
12.194.C | SINAPI | 102591 | 102591 | FURO EM CAIXA D'ÁGUA COM ESPESSURA DE 2 ATÉ 5 MM E DIÂMETRO DE 25 MM. AF_06/2021 | [10 empty] | 3 | UN
| vide item | aplicação | aplicação |  | quantidade (un)
| 12.188.C | flange | flange |  | 3
12.195.C | SINAPI | 102593 | 102593 | FURO EM CAIXA D'ÁGUA COM ESPESSURA DE 2 ATÉ 5 MM E DIÂMETRO DE 32 MM. AF_06/2021 | [10 empty] | 10 | UN
| vide item | aplicação | aplicação |  | quantidade (un)
| 12.189.C | flange | flange |  | 10
12.196.C | SINAPI | 102595 | 102595 | FURO EM CAIXA D'ÁGUA COM ESPESSURA DE 2 ATÉ 5 MM E DIÂMETRO DE 40 MM. AF_06/2021 | [10 empty] | 3 | UN
| vide item | aplicação | aplicação |  | quantidade (un)
| 12.190.C | flange | flange |  | 3
12.197.C | SINAPI | 89399 | 89399 | TÊ COM BUCHA DE LATÃO NA BOLSA CENTRAL, PVC, SOLDÁVEL, DN 32MM X 3/4 , INSTALADO EM RAMAL OU SUB-RAMAL DE ÁGUA - FORNECIMENTO E INSTALAÇÃO. AF_06/2022 | [10 empty] | 4 | UN
|  | aplicação | aplicação |  | quantidade (un)
|  | hidraúlica | hidraúlica |  | 4
[7 empty] | Quant. total (un) | x | Quant. de edificações (un) | = | Total (un)
[7 empty] | 4 | x | 1 | = | 4
12.198.C | SINAPI | 89394 | 89394 | TÊ COM BUCHA DE LATÃO NA BOLSA CENTRAL, PVC, SOLDÁVEL, DN 20MM X 1/2 , INSTALADO EM RAMAL OU SUB-RAMAL DE ÁGUA - FORNECIMENTO E INSTALAÇÃO. AF_06/2022 | [10 empty] | 14 | UN
|  | aplicação | aplicação |  | quantidade (un)
|  | hidraúlica | hidraúlica |  | 14
[7 empty] | Quant. total (un) | x | Quant. de edificações (un) | = | Total (un)
[7 empty] | 14 | x | 1 | = | 14
12.199.C | SINAPI | 89397 | 89397 | TÊ DE REDUÇÃO, PVC, SOLDÁVEL, DN 25MM X 20MM, INSTALADO EM RAMAL OU SUB-RAMAL DE ÁGUA - FORNECIMENTO E INSTALAÇÃO. AF_06/2022 | [10 empty] | 8 | UN
|  | aplicação | aplicação |  | quantidade (un)
|  | hidraúlica | hidraúlica |  | 8
[7 empty] | Quant. total (un) | x | Quant. de edificações (un) | = | Total (un)
[7 empty] | 8 | x | 1 | = | 8
12.200.C | SINAPI | 89442 | 89442 | TÊ DE REDUÇÃO, PVC, SOLDÁVEL, DN 25MM X 20MM, INSTALADO EM RAMAL DE DISTRIBUIÇÃO DE ÁGUA - FORNECIMENTO E INSTALAÇÃO. AF_06/2022 | [10 empty] | 4 | UN
|  | aplicação | aplicação |  | quantidade (un)
|  | hidraúlica | hidraúlica |  | 4
[7 empty] | Quant. total (un) | x | Quant. de edificações (un) | = | Total (un)
[7 empty] | 4 | x | 1 | = | 4
12.201.C | SINAPI | 89622 | 89622 | TÊ DE REDUÇÃO, PVC, SOLDÁVEL, DN 32MM X 25MM, INSTALADO EM PRUMADA DE ÁGUA - FORNECIMENTO E INSTALAÇÃO. AF_06/2022 | [10 empty] | 1 | UN
|  | aplicação | aplicação |  | quantidade (un)
|  | hidraúlica | hidraúlica |  | 1
[7 empty] | Quant. total (un) | x | Quant. de edificações (un) | = | Total (un)
[7 empty] | 1 | x | 1 | = | 1
12.202.C | SINAPI | 94691 | 94691 | TÊ DE REDUÇÃO, PVC, SOLDÁVEL, DN 32 MM X 25 MM, INSTALADO EM RESERVAÇÃO DE ÁGUA DE EDIFICAÇÃO QUE POSSUA RESERVATÓRIO DE FIBRA/FIBROCIMENTO FORNECIMENTO E INSTALAÇÃO. AF_06/2016 | [10 empty] | 5 | UN
|  | aplicação | aplicação |  | quantidade (un)
|  | hidraúlica | hidraúlica |  | 5
[7 empty] | Quant. total (un) | x | Quant. de edificações (un) | = | Total (un)
[7 empty] | 5 | x | 1 | = | 5
12.203.C | SINAPI | 94693 | 94693 | TÊ DE REDUÇÃO, PVC, SOLDÁVEL, DN 40 MM X 32 MM, INSTALADO EM RESERVAÇÃO DE ÁGUA DE EDIFICAÇÃO QUE POSSUA RESERVATÓRIO DE FIBRA/FIBROCIMENTO FORNECIMENTO E INSTALAÇÃO. AF_06/2016 | [10 empty] | 4 | UN
|  | aplicação | aplicação |  | quantidade (un)
|  | hidraúlica | hidraúlica |  | 4
[7 empty] | Quant. total (un) | x | Quant. de edificações (un) | = | Total (un)
[7 empty] | 4 | x | 1 | = | 4
12.204.C | SINAPI | 94489 | 94489 | REGISTRO DE ESFERA, PVC, SOLDÁVEL, COM VOLANTE, DN 25 MM - FORNECIMENTO E INSTALAÇÃO. AF_08/2021 | [10 empty] | 6 | UN
|  | aplicação | aplicação |  | quantidade (un)
|  | hidraúlica | hidraúlica |  | 6
6
[7 empty] | Quant. total (un) | x | Quant. de edificações (un) | = | Total (un)
[7 empty] | 6 | x | 1 | = | 6
12.205.C | SINAPI | 94490 | 94490 | REGISTRO DE ESFERA, PVC, SOLDÁVEL, COM VOLANTE, DN 32 MM - FORNECIMENTO E INSTALAÇÃO. AF_08/2021 | [10 empty] | 16 | UN
|  | aplicação | aplicação |  | quantidade (un)
|  | hidraúlica | hidraúlica |  | 16
[7 empty] | Quant. total (un) | x | Quant. de edificações (un) | = | Total (un)
[7 empty] | 16 | x | 1 | = | 16
12.206.C | SINAPI | 94491 | 94491 | REGISTRO DE ESFERA, PVC, SOLDÁVEL, COM VOLANTE, DN 40 MM - FORNECIMENTO E INSTALAÇÃO. AF_08/2021 | [10 empty] | 4 | UN
|  | aplicação | aplicação |  | quantidade (un)
|  | hidraúlica | hidraúlica |  | 4
[7 empty] | Quant. total (un) | x | Quant. de edificações (un) | = | Total (un)
[7 empty] | 4 | x | 1 | = | 4
12.207.C | COMPOSIÇÃO | COMP-SAQ/744 | COMP-SAQ/744-D | JOELHO 90 GRAUS COM BUCHA DE LATÃO, PVC, SOLDÁVEL, DN 20MM, X 1/2 INSTALADO EM RAMAL OU SUB-RAMAL DE ÁGUA - FORNECIMENTO E INSTALAÇÃO. | [10 empty] | 44 | UN
|  | aplicação | aplicação |  | quantidade (un)
|  | hidraúlica | hidraúlica |  | 44
[7 empty] | Quant. total (un) | x | Quant. de edificações (un) | = | Total (un)
[7 empty] | 44 | x | 1 | = | 44
12.208.C | SINAPI | 89374 | 89374 | LUVA COM BUCHA DE LATÃO, PVC, SOLDÁVEL, DN 20MM X 1/2", INSTALADO EM RAMAL OU SUB-RAMAL DE ÁGUA - FORNECIMENTO E INSTALAÇÃO. AF_06/2022 | [10 empty] | 12 | UN
|  | aplicação | aplicação |  | quantidade (un)
|  | hidraúlica | hidraúlica |  | 12
[7 empty] | Quant. total (un) | x | Quant. de edificações (un) | = | Total (un)
[7 empty] | 12 | x | 1 | = | 12
12.209.C | COMPOSIÇÃO | COMP-SAQ/54 | COMP-SAQ/54-D | LUVA SOLDÁVEL E COM BUCHA DE LATÃO, PVC, SOLDÁVEL, DN 25MM X 3/4 , INSTALADO EM PRUMADA DE ÁGUA. FORNECIMENTO E INSTALAÇÃO | [10 empty] | 1 | UN
|  | aplicação | aplicação |  | quantidade (un)
|  | hidraúlica | hidraúlica |  | 1
[7 empty] | Quant. total (un) | x | Quant. de edificações (un) | = | Total (un)
[7 empty] | 1 | x | 1 | = | 1
12.210.C | COMPOSIÇÃO | COMP-SAQ/745 | COMP-SAQ/745-D | JOELHO 90 GRAUS COM BUCHA DE LATÃO, PVC, SOLDÁVEL, DN 32MM, X 1/2 INSTALADO EM RAMAL OU SUB-RAMAL DE ÁGUA - FORNECIMENTO E INSTALAÇÃO. | [10 empty] | 2 | UN
|  | aplicação | aplicação |  | quantidade (un)
|  | hidraúlica | hidraúlica |  | 2
[7 empty] | Quant. total (un) | x | Quant. de edificações (un) | = | Total (un)
[7 empty] | 2 | x | 1 | = | 2
12.211.C | SINAPI | 89984 | 89984 | REGISTRO DE PRESSÃO BRUTO, LATÃO, ROSCÁVEL, 1/2", COM ACABAMENTO E CANOPLA CROMADOS - FORNECIMENTO E INSTALAÇÃO. AF_08/2021 | [10 empty] | 10 | UN
|  | aplicação | aplicação |  | quantidade (un)
|  | hidraúlica | hidraúlica |  | 10
[7 empty] | Quant. total (un) | x | Quant. de edificações (un) | = | Total (un)
[7 empty] | 10 | x | 1 | = | 10
12.212.C | SINAPI | 94792 | 94792 | REGISTRO DE GAVETA BRUTO, LATÃO, ROSCÁVEL, 1", COM ACABAMENTO E CANOPLA CROMADOS - FORNECIMENTO E INSTALAÇÃO. AF_08/2021 | [10 empty] | 2 | UN
|  | aplicação | aplicação |  | quantidade (un)
|  | hidraúlica | hidraúlica |  | 2
[7 empty] | Quant. total (un) | x | Quant. de edificações (un) | = | Total (un)
[7 empty] | 2 | x | 1 | = | 2
12.213.C | SINAPI | 89986 | 89986 | REGISTRO DE GAVETA BRUTO, LATÃO, ROSCÁVEL, 1/2", COM ACABAMENTO E CANOPLA CROMADOS - FORNECIMENTO E INSTALAÇÃO. AF_08/2021 | [10 empty] | 18 | UN
|  | aplicação | aplicação |  | quantidade (un)
|  | hidraúlica | hidraúlica |  | 18
[7 empty] | Quant. total (un) | x | Quant. de edificações (un) | = | Total (un)
[7 empty] | 18 | x | 1 | = | 18
12.214.C | SINAPI | 89987 | 89987 | REGISTRO DE GAVETA BRUTO, LATÃO, ROSCÁVEL, 3/4", COM ACABAMENTO E CANOPLA CROMADOS - FORNECIMENTO E INSTALAÇÃO. AF_08/2021 | [10 empty] | 4 | UN
|  | aplicação | aplicação |  | quantidade (un)
|  | hidraúlica | hidraúlica |  | 4
[7 empty] | Quant. total (un) | x | Quant. de edificações (un) | = | Total (un)
[7 empty] | 4 | x | 1 | = | 4
12.215.C | SINAPI | 89376 | 89376 | ADAPTADOR CURTO COM BOLSA E ROSCA PARA REGISTRO, PVC, SOLDÁVEL, DN 20MM X 1/2 , INSTALADO EM RAMAL OU SUB-RAMAL DE ÁGUA - FORNECIMENTO E INSTALAÇÃO. AF_06/2022 | [10 empty] | 46 | UN
|  | aplicação | aplicação |  | quantidade (un)
|  | hidraúlica | hidraúlica |  | 46
[7 empty] | Quant. total (un) | x | Quant. de edificações (un) | = | Total (un)
[7 empty] | 46 | x | 1 | = | 46
12.216.C | SINAPI | 89436 | 89436 | ADAPTADOR CURTO COM BOLSA E ROSCA PARA REGISTRO, PVC, SOLDÁVEL, DN 32MM X 1 , INSTALADO EM RAMAL DE DISTRIBUIÇÃO DE ÁGUA - FORNECIMENTO E INSTALAÇÃO. AF_06/2022 | [10 empty] | 4 | UN
|  | aplicação | aplicação |  | quantidade (un)
|  | hidraúlica | hidraúlica |  | 4
[7 empty] | Quant. total (un) | x | Quant. de edificações (un) | = | Total (un)
[7 empty] | 4 | x | 1 | = | 4
12.217.C | COMPOSIÇÃO | COMP-SAQ/439 | COMP-SAQ/439-D | BUCHA DE REDUÇÃO, PVC, SOLDÁVEL, CURTA DN 32MM X 25MM, INSTALADO EM PRUMADA DE ÁGUA - FORNECIMENTO E INSTALAÇÃO. | [10 empty] | 5 | UN
|  | aplicação | aplicação |  | quantidade (un)
|  | hidraúlica | hidraúlica |  | 5
[7 empty] | Quant. total (un) | x | Quant. de edificações (un) | = | Total (un)
[7 empty] | 5 | x | 1 | = | 5
12.218.C | COMPOSIÇÃO | COMP-SAQ/696 | COMP-SAQ/696-D | BUCHA DE REDUÇÃO, PVC, SOLDÁVEL, CURTA DN 25MM X 20MM, INSTALADO EM RAMAL OU SUB-RAMAL DE ÁGUA - FORNECIMENTO E INSTALAÇÃO. | [10 empty] | 6 | UN
|  | aplicação | aplicação |  | quantidade (un)
|  | hidraúlica | hidraúlica |  | 6
[7 empty] | Quant. total (un) | x | Quant. de edificações (un) | = | Total (un)
[7 empty] | 6 | x | 1 | = | 6
12.219.C | COMPOSIÇÃO | COMP-SAQ/691 | COMP-SAQ/691-D | BUCHA DE REDUÇÃO, PVC, SOLDÁVEL, CURTA DN 25MM X 20MM, INSTALADO EM RAMAL DE DISTRIBUIÇÃO DE ÁGUA - FORNECIMENTO E INSTALAÇÃO. | [10 empty] | 3 | UN
|  | aplicação | aplicação |  | quantidade (un)
|  | hidraúlica | hidraúlica |  | 3
[7 empty] | Quant. total (un) | x | Quant. de edificações (un) | = | Total (un)
[7 empty] | 3 | x | 1 | = | 3
12.220.C | SINAPI | 89419 | 89419 | LUVA DE REDUÇÃO, PVC, SOLDÁVEL, DN 25MM X 20MM, INSTALADO EM RAMAL DE DISTRIBUIÇÃO DE ÁGUA - FORNECIMENTO E INSTALAÇÃO. AF_06/2022 | [10 empty] | 2 | UN
|  | aplicação | aplicação |  | quantidade (un)
|  | hidraúlica | hidraúlica |  | 2
[7 empty] | Quant. total (un) | x | Quant. de edificações (un) | = | Total (un)
[7 empty] | 2 | x | 1 | = | 2
12.221.C | SINAPI | 89417 | 89417 | LUVA, PVC, SOLDÁVEL, DN 20MM, INSTALADO EM RAMAL DE DISTRIBUIÇÃO DE ÁGUA - FORNECIMENTO E INSTALAÇÃO. AF_06/2022 | [10 empty] | 2 | UN
|  | aplicação | aplicação |  | quantidade (un)
|  | hidraúlica | hidraúlica |  | 2
[7 empty] | Quant. total (un) | x | Quant. de edificações (un) | = | Total (un)
[7 empty] | 2 | x | 1 | = | 2
12.222.C | COMPOSIÇÃO | COMP-SAQ/687 | COMP-SAQ/687-D | BUCHA DE REDUÇÃO, PVC, SOLDÁVEL, CURTA DN 40MM X 32MM, INSTALADO EM RAMAL DE DISTRIBUIÇÃO DE ÁGUA - FORNECIMENTO E INSTALAÇÃO. | [10 empty] | 2 | UN
|  | aplicação | aplicação |  | quantidade (un)
|  | hidraúlica | hidraúlica |  | 2
[7 empty] | Quant. total (un) | x | Quant. de edificações (un) | = | Total (un)
[7 empty] | 2 | x | 1 | = | 2
ESGOTO
12.223.C | SINAPI | 89707 | 89707 | CAIXA SIFONADA, PVC, DN 100 X 100 X 50 MM, JUNTA ELÁSTICA, FORNECIDA E INSTALADA EM RAMAL DE DESCARGA OU EM RAMAL DE ESGOTO SANITÁRIO. AF_08/2022 | [10 empty] | 8 | UN
|  | aplicação | aplicação |  | quantidade (un)
|  | esgoto sanitário | esgoto sanitário |  | 8
8
[7 empty] | Quant. total (un) | x | Quant. de edificações (un) | = | Total (un)
[7 empty] | 8 | x | 1 | = | 8
12.224.C | SINAPI | 89708 | 89708 | CAIXA SIFONADA, PVC, DN 150 X 185 X 75 MM, JUNTA ELÁSTICA, FORNECIDA E INSTALADA EM RAMAL DE DESCARGA OU EM RAMAL DE ESGOTO SANITÁRIO. AF_08/2022 | [10 empty] | 9 | UN
|  | aplicação | aplicação |  | quantidade (un)
|  | esgoto sanitário | esgoto sanitário |  | 9
9
[7 empty] | Quant. total (un) | x | Quant. de edificações (un) | = | Total (un)
[7 empty] | 9 | x | 1 | = | 9
12.225.C | SINAPI | 89709 | 89709 | RALO SIFONADO, PVC, DN 100 X 40 MM, JUNTA SOLDÁVEL, FORNECIDO E INSTALADO EM RAMAL DE DESCARGA OU EM RAMAL DE ESGOTO SANITÁRIO. AF_08/2022 | [10 empty] | 10 | UN
|  | aplicação | aplicação |  | quantidade (un)
|  | esgoto sanitário | esgoto sanitário |  | 10
[7 empty] | Quant. total (un) | x | Quant. de edificações (un) | = | Total (un)
[7 empty] | 10 | x | 1 | = | 10
12.226.C | SINAPI | 89711 | 89711 | TUBO PVC, SERIE NORMAL, ESGOTO PREDIAL, DN 40 MM, FORNECIDO E INSTALADO EM RAMAL DE DESCARGA OU RAMAL DE ESGOTO SANITÁRIO. AF_08/2022 | [10 empty] | 44 | M
|  | aplicação | aplicação |  | comprimento (m)
|  | esgoto | esgoto |  | 44
[7 empty] | compri. total (m) | x | Quant. de edificações (un) | = | Total (m)
[7 empty] | 44 | x | 1 | = | 44
12.227.C | SINAPI | 89712 | 89712 | TUBO PVC, SERIE NORMAL, ESGOTO PREDIAL, DN 50 MM, FORNECIDO E INSTALADO EM RAMAL DE DESCARGA OU RAMAL DE ESGOTO SANITÁRIO. AF_08/2022 | [10 empty] | 7 | M
|  | aplicação | aplicação |  | comprimento (m)
|  | esgoto | esgoto |  | 7
[7 empty] | compri. total (m) | x | Quant. de edificações (un) | = | Total (m)
[7 empty] | 7 | x | 1 | = | 7
12.228.C | SINAPI | 89713 | 89713 | TUBO PVC, SERIE NORMAL, ESGOTO PREDIAL, DN 75 MM, FORNECIDO E INSTALADO EM RAMAL DE DESCARGA OU RAMAL DE ESGOTO SANITÁRIO. AF_08/2022 | [10 empty] | 14 | M
|  | aplicação | aplicação |  | comprimento (m)
|  | esgoto | esgoto |  | 14
[7 empty] | compri. total (m) | x | Quant. de edificações (un) | = | Total (m)
[7 empty] | 14 | x | 1 | = | 14
12.229.C | SINAPI | 89714 | 89714 | TUBO PVC, SERIE NORMAL, ESGOTO PREDIAL, DN 100 MM, FORNECIDO E INSTALADO EM RAMAL DE DESCARGA OU RAMAL DE ESGOTO SANITÁRIO. AF_08/2022 | [10 empty] | 21 | M
|  | aplicação | aplicação |  | comprimento (m)
|  | esgoto | esgoto |  | 21
[7 empty] | compri. total (m) | x | Quant. de edificações (un) | = | Total (m)
[7 empty] | 21 | x | 1 | = | 21
12.230.C | SINAPI | 89724 | 89724 | JOELHO 90 GRAUS, PVC, SERIE NORMAL, ESGOTO PREDIAL, DN 40 MM, JUNTA SOLDÁVEL, FORNECIDO E INSTALADO EM RAMAL DE DESCARGA OU RAMAL DE ESGOTO SANITÁRIO. AF_08/2022 | [10 empty] | 11 | UN
|  | aplicação | aplicação |  | quantidade (un)
|  | esgoto | esgoto |  | 11
[7 empty] | Quant. total (un) | x | Quant. de edificações (un) | = | Total (un)
[7 empty] | 11 | x | 1 | = | 11
12.231.C | SINAPI | 89726 | 89726 | JOELHO 45 GRAUS, PVC, SERIE NORMAL, ESGOTO PREDIAL, DN 40 MM, JUNTA SOLDÁVEL, FORNECIDO E INSTALADO EM RAMAL DE DESCARGA OU RAMAL DE ESGOTO SANITÁRIO. AF_08/2022 | [10 empty] | 7 | UN
|  | aplicação | aplicação |  | quantidade (un)
|  | esgoto | esgoto |  | 7
[7 empty] | Quant. total (un) | x | Quant. de edificações (un) | = | Total (un)
[7 empty] | 7 | x | 1 | = | 7
12.232.C | SINAPI | 89731 | 89731 | JOELHO 90 GRAUS, PVC, SERIE NORMAL, ESGOTO PREDIAL, DN 50 MM, JUNTA ELÁSTICA, FORNECIDO E INSTALADO EM RAMAL DE DESCARGA OU RAMAL DE ESGOTO SANITÁRIO. AF_08/2022 | [10 empty] | 8 | UN
|  | aplicação | aplicação |  | quantidade (un)
|  | esgoto | esgoto |  | 8
[7 empty] | Quant. total (un) | x | Quant. de edificações (un) | = | Total (un)
[7 empty] | 8 | x | 1 | = | 8
12.233.C | SINAPI | 89732 | 89732 | JOELHO 45 GRAUS, PVC, SERIE NORMAL, ESGOTO PREDIAL, DN 50 MM, JUNTA ELÁSTICA, FORNECIDO E INSTALADO EM RAMAL DE DESCARGA OU RAMAL DE ESGOTO SANITÁRIO. AF_08/2022 | [10 empty] | 3 | UN
|  | aplicação | aplicação |  | quantidade (un)
|  | esgoto | esgoto |  | 3
[7 empty] | Quant. total (un) | x | Quant. de edificações (un) | = | Total (un)
[7 empty] | 3 | x | 1 | = | 3
12.234.C | SINAPI | 89737 | 89737 | JOELHO 90 GRAUS, PVC, SERIE NORMAL, ESGOTO PREDIAL, DN 75 MM, JUNTA ELÁSTICA, FORNECIDO E INSTALADO EM RAMAL DE DESCARGA OU RAMAL DE ESGOTO SANITÁRIO. AF_08/2022 | [10 empty] | 3 | UN
|  | aplicação | aplicação |  | quantidade (un)
|  | esgoto | esgoto |  | 3
[7 empty] | Quant. total (un) | x | Quant. de edificações (un) | = | Total (un)
[7 empty] | 3 | x | 1 | = | 3
12.235.C | SINAPI | 89739 | 89739 | JOELHO 45 GRAUS, PVC, SERIE NORMAL, ESGOTO PREDIAL, DN 75 MM, JUNTA ELÁSTICA, FORNECIDO E INSTALADO EM RAMAL DE DESCARGA OU RAMAL DE ESGOTO SANITÁRIO. AF_08/2022 | [10 empty] | 1 | UN
|  | aplicação | aplicação |  | quantidade (un)
|  | esgoto | esgoto |  | 1
[7 empty] | Quant. total (un) | x | Quant. de edificações (un) | = | Total (un)
[7 empty] | 1 | x | 1 | = | 1
12.236.C | SINAPI | 89746 | 89746 | JOELHO 45 GRAUS, PVC, SERIE NORMAL, ESGOTO PREDIAL, DN 100 MM, JUNTA ELÁSTICA, FORNECIDO E INSTALADO EM RAMAL DE DESCARGA OU RAMAL DE ESGOTO SANITÁRIO. AF_08/2022 | [10 empty] | 4 | UN
|  | aplicação | aplicação |  | quantidade (un)
|  | esgoto | esgoto |  | 4
[7 empty] | Quant. total (un) | x | Quant. de edificações (un) | = | Total (un)
[7 empty] | 4 | x | 1 | = | 4
12.237.C | SINAPI | 89748 | 89748 | CURVA CURTA 90 GRAUS, PVC, SERIE NORMAL, ESGOTO PREDIAL, DN 100 MM, JUNTA ELÁSTICA, FORNECIDO E INSTALADO EM RAMAL DE DESCARGA OU RAMAL DE ESGOTO SANITÁRIO. AF_08/2022 | [10 empty] | 9 | UN
|  | aplicação | aplicação |  | quantidade (un)
|  | esgoto | esgoto |  | 9
[7 empty] | Quant. total (un) | x | Quant. de edificações (un) | = | Total (un)
[7 empty] | 9 | x | 1 | = | 9
12.238.C | SINAPI | 89754 | 89754 | LUVA DE CORRER, PVC, SERIE NORMAL, ESGOTO PREDIAL, DN 50 MM, JUNTA ELÁSTICA, FORNECIDO E INSTALADO EM RAMAL DE DESCARGA OU RAMAL DE ESGOTO SANITÁRIO. AF_08/2022 | [10 empty] | 4 | UN
|  | aplicação | aplicação |  | quantidade (un)
|  | esgoto | esgoto |  | 4
[7 empty] | Quant. total (un) | x | Quant. de edificações (un) | = | Total (un)
[7 empty] | 4 | x | 1 | = | 4
12.239.C | SINAPI | 89776 | 89776 | LUVA DE CORRER, PVC, SERIE NORMAL, ESGOTO PREDIAL, DN 75 MM, JUNTA ELÁSTICA, FORNECIDO E INSTALADO EM RAMAL DE DESCARGA OU RAMAL DE ESGOTO SANITÁRIO. AF_08/2022 | [10 empty] | 10 | UN
|  | aplicação | aplicação |  | quantidade (un)
|  | esgoto | esgoto |  | 10
[7 empty] | Quant. total (un) | x | Quant. de edificações (un) | = | Total (un)
[7 empty] | 10 | x | 1 | = | 10
12.240.C | SINAPI | 104341 | 104341 | BUCHA DE REDUÇÃO LONGA, PVC, SÉRIE NORMAL, ESGOTO PREDIAL, DN 50 X 40 MM, JUNTA SOLDÁVEL E ELÁSTICA, FORNECIDO E INSTALADO EM RAMAL DE DESCARGA OU RAMAL DE ESGOTO SANITÁRIO. AF_08/2022 | [10 empty] | 2 | UN
|  | aplicação | aplicação |  | quantidade (un)
|  | esgoto | esgoto |  | 2
[7 empty] | Quant. total (un) | x | Quant. de edificações (un) | = | Total (un)
[7 empty] | 2 | x | 1 | = | 2
12.241.C | SINAPI | 89783 | 89783 | JUNÇÃO SIMPLES, PVC, SERIE NORMAL, ESGOTO PREDIAL, DN 40 MM, JUNTA SOLDÁVEL, FORNECIDO E INSTALADO EM RAMAL DE DESCARGA OU RAMAL DE ESGOTO SANITÁRIO. AF_08/2022 | [10 empty] | 6 | UN
|  | aplicação | aplicação |  | quantidade (un)
|  | esgoto | esgoto |  | 6
[7 empty] | Quant. total (un) | x | Quant. de edificações (un) | = | Total (un)
[7 empty] | 6 | x | 1 | = | 6
12.242.C | COMPOSIÇÃO | COMP-SAQ/694 | COMP-SAQ/694-D | JUNÇÃO SIMPLES, PVC, SÉRIE NORMAL, ESGOTO PREDIAL, DN 100 X 50 MM, JUNTA ELÁSTICA, FORNECIDO E INSTALADO EM RAMAL DE DESCARGA OU RAMAL DE ESGOTO SANITÁRIO | [10 empty] | 2 | UN
|  | aplicação | aplicação |  | quantidade (un)
|  | esgoto | esgoto |  | 2
[7 empty] | Quant. total (un) | x | Quant. de edificações (un) | = | Total (un)
[7 empty] | 2 | x | 1 | = | 2
12.243.C | COMPOSIÇÃO | COMP-SAQ/695 | COMP-SAQ/695-D | JUNÇÃO SIMPLES, PVC, SÉRIE NORMAL, ESGOTO PREDIAL, DN 100 X 75 MM, JUNTA ELÁSTICA, FORNECIDO E INSTALADO EM RAMAL DE DESCARGA OU RAMAL DE ESGOTO SANITÁRIO | [10 empty] | 2 | UN
|  | aplicação | aplicação |  | quantidade (un)
|  | esgoto | esgoto |  | 2
[7 empty] | Quant. total (un) | x | Quant. de edificações (un) | = | Total (un)
[7 empty] | 2 | x | 1 | = | 2
12.244.C | COMPOSIÇÃO | COMP-SAQ/442 | COMP-SAQ/442-D | REDUÇÃO EXCÊNTRICA, PVC, SÉRIE NORMAL, ESGOTO PREDIAL, DN 75 X 50 MM, JUNTA ELÁSTICA, FORNECIDO E INSTALADO EM INSTALADO EM RAMAL DE DESCARGA OU RAMAL DE ESGOTO SANITÁRIO. | [10 empty] | 7 | UN
|  | aplicação | aplicação |  | quantidade (un)
|  | esgoto | esgoto |  | 7
[7 empty] | Quant. total (un) | x | Quant. de edificações (un) | = | Total (un)
[7 empty] | 7 | x | 1 | = | 7
12.245.C | COMPOSIÇÃO | COMP-SAQ/697 | COMP-SAQ/697-D | TE, PVC, SÉRIE NORMAL, ESGOTO PREDIAL, DN 75 X 50 MM, JUNTA ELÁSTICA, FORNECIDO E INSTALADO EM RAMAL DE DESCARGA OU RAMAL DE ESGOTO SANITÁRIO | [10 empty] | 1 | UN
|  | aplicação | aplicação |  | quantidade (un)
|  | esgoto | esgoto |  | 1
[7 empty] | Quant. total (un) | x | Quant. de edificações (un) | = | Total (un)
[7 empty] | 1 | x | 1 | = | 1
12.246.C | COMPOSIÇÃO | COMP-SAQ/445 | COMP-SAQ/445-D | TE, PVC, SÉRIE NORMAL, ESGOTO PREDIAL, DN 100 X 75 MM, JUNTA ELÁSTICA, FORNECIDO E INSTALADO EM RAMAL DE DESCARGA OU RAMAL DE ESGOTO SANITÁRIO. | [10 empty] | 2 | UN
|  | aplicação | aplicação |  | quantidade (un)
|  | esgoto | esgoto |  | 2
[7 empty] | Quant. total (un) | x | Quant. de edificações (un) | = | Total (un)
[7 empty] | 2 | x | 1 | = | 2
12.247.C | SINAPI | 89779 | 89779 | LUVA DE CORRER, PVC, SERIE NORMAL, ESGOTO PREDIAL, DN 100 MM, JUNTA ELÁSTICA, FORNECIDO E INSTALADO EM RAMAL DE DESCARGA OU RAMAL DE ESGOTO SANITÁRIO. AF_08/2022 | [10 empty] | 15 | UN
|  | aplicação | aplicação |  | quantidade (un)
|  | esgoto | esgoto |  | 15
[7 empty] | Quant. total (un) | x | Quant. de edificações (un) | = | Total (un)
[7 empty] | 15 | x | 1 | = | 15
12.248.C | SINAPI | 89784 | 89784 | TE, PVC, SERIE NORMAL, ESGOTO PREDIAL, DN 50 X 50 MM, JUNTA ELÁSTICA, FORNECIDO E INSTALADO EM RAMAL DE DESCARGA OU RAMAL DE ESGOTO SANITÁRIO. AF_08/2022 | [10 empty] | 5 | UN
|  | aplicação | aplicação |  | quantidade (un)
|  | esgoto | esgoto |  | 5
[7 empty] | Quant. total (un) | x | Quant. de edificações (un) | = | Total (un)
[7 empty] | 5 | x | 1 | = | 5
12.249.C | SINAPI | 89786 | 89786 | TE, PVC, SERIE NORMAL, ESGOTO PREDIAL, DN 75 X 75 MM, JUNTA ELÁSTICA, FORNECIDO E INSTALADO EM RAMAL DE DESCARGA OU RAMAL DE ESGOTO SANITÁRIO. AF_08/2022 | [10 empty] | 3 | UN
|  | aplicação | aplicação |  | quantidade (un)
|  | esgoto | esgoto |  | 3
[7 empty] | Quant. total (un) | x | Quant. de edificações (un) | = | Total (un)
[7 empty] | 3 | x | 1 | = | 3
12.250.C | SINAPI | 89795 | 89795 | JUNÇÃO SIMPLES, PVC, SERIE NORMAL, ESGOTO PREDIAL, DN 75 X 75 MM, JUNTA ELÁSTICA, FORNECIDO E INSTALADO EM RAMAL DE DESCARGA OU RAMAL DE ESGOTO SANITÁRIO. AF_08/2022 | [10 empty] | 2 | UN
|  | aplicação | aplicação |  | quantidade (un)
|  | esgoto | esgoto |  | 2
[7 empty] | Quant. total (un) | x | Quant. de edificações (un) | = | Total (un)
[7 empty] | 2 | x | 1 | = | 2
12.251.C | SINAPI | 89797 | 89797 | JUNÇÃO SIMPLES, PVC, SERIE NORMAL, ESGOTO PREDIAL, DN 100 X 100 MM, JUNTA ELÁSTICA, FORNECIDO E INSTALADO EM RAMAL DE DESCARGA OU RAMAL DE ESGOTO SANITÁRIO. AF_08/2022 | [10 empty] | 4 | UN
|  | aplicação | aplicação |  | quantidade (un)
|  | esgoto | esgoto |  | 4
[7 empty] | Quant. total (un) | x | Quant. de edificações (un) | = | Total (un)
[7 empty] | 4 | x | 1 | = | 4
12.252.C | SINAPI | 89798 | 89798 | TUBO PVC, SERIE NORMAL, ESGOTO PREDIAL, DN 50 MM, FORNECIDO E INSTALADO EM PRUMADA DE ESGOTO SANITÁRIO OU VENTILAÇÃO. AF_08/2022 | [10 empty] | 27 | M
|  | aplicação | aplicação |  | comprimento (m)
|  | esgoto | esgoto |  | 27
[7 empty] | compri. total (m) | x | Quant. de edificações (un) | = | Total (m)
[7 empty] | 27 | x | 1 | = | 27
12.253.C | SINAPI | 89799 | 89799 | TUBO PVC, SERIE NORMAL, ESGOTO PREDIAL, DN 75 MM, FORNECIDO E INSTALADO EM PRUMADA DE ESGOTO SANITÁRIO OU VENTILAÇÃO. AF_08/2022 | [10 empty] | 60 | M
|  | aplicação | aplicação |  | comprimento (m)
|  | esgoto | esgoto |  | 60
[7 empty] | compri. total (m) | x | Quant. de edificações (un) | = | Total (m)
[7 empty] | 60 | x | 1 | = | 60
12.254.C | COMPOSIÇÃO | COMP-SAQ/689 | COMP-SAQ/689-D | TUBO PVC, SÉRIE NORMAL, ESGOTO PREDIAL, DN 40 MM, FORNECIDO E INSTALADO EM PRUMADA DE ESGOTO SANITÁRIO OU VENTILAÇÃO. | [10 empty] | 43 | M
|  | aplicação | aplicação |  | comprimento (m)
|  | esgoto | esgoto |  | 43
[7 empty] | compri. total (m) | x | Quant. de edificações (un) | = | Total (m)
[7 empty] | 43 | x | 1 | = | 43
12.255.C | SINAPI | 89801 | 89801 | JOELHO 90 GRAUS, PVC, SERIE NORMAL, ESGOTO PREDIAL, DN 50 MM, JUNTA ELÁSTICA, FORNECIDO E INSTALADO EM PRUMADA DE ESGOTO SANITÁRIO OU VENTILAÇÃO. AF_08/2022 | [10 empty] | 4 | UN
|  | aplicação | aplicação |  | quantidade (un)
|  | esgoto | esgoto |  | 4
[7 empty] | Quant. total (un) | x | Quant. de edificações (un) | = | Total (un)
[7 empty] | 4 | x | 1 | = | 4
12.256.C | SINAPI | 89802 | 89802 | JOELHO 45 GRAUS, PVC, SERIE NORMAL, ESGOTO PREDIAL, DN 50 MM, JUNTA ELÁSTICA, FORNECIDO E INSTALADO EM PRUMADA DE ESGOTO SANITÁRIO OU VENTILAÇÃO. AF_08/2022 | [10 empty] | 2 | UN
|  | aplicação | aplicação |  | quantidade (un)
|  | esgoto | esgoto |  | 2
[7 empty] | Quant. total (un) | x | Quant. de edificações (un) | = | Total (un)
[7 empty] | 2 | x | 1 | = | 2
12.257.C | SINAPI | 89805 | 89805 | JOELHO 90 GRAUS, PVC, SERIE NORMAL, ESGOTO PREDIAL, DN 75 MM, JUNTA ELÁSTICA, FORNECIDO E INSTALADO EM PRUMADA DE ESGOTO SANITÁRIO OU VENTILAÇÃO. AF_08/2022 | [10 empty] | 7 | UN
|  | aplicação | aplicação |  | quantidade (un)
|  | esgoto | esgoto |  | 7
[7 empty] | Quant. total (un) | x | Quant. de edificações (un) | = | Total (un)
[7 empty] | 7 | x | 1 | = | 7
12.258.C | SINAPI | 89806 | 89806 | JOELHO 45 GRAUS, PVC, SERIE NORMAL, ESGOTO PREDIAL, DN 75 MM, JUNTA ELÁSTICA, FORNECIDO E INSTALADO EM PRUMADA DE ESGOTO SANITÁRIO OU VENTILAÇÃO. AF_08/2022 | [10 empty] | 4 | UN
|  | aplicação | aplicação |  | quantidade (un)
|  | esgoto | esgoto |  | 4
[7 empty] | Quant. total (un) | x | Quant. de edificações (un) | = | Total (un)
[7 empty] | 4 | x | 1 | = | 4
12.259.C | COMPOSIÇÃO | COMP-SAQ/690 | COMP-SAQ/690-D | JOELHO 90 GRAUS, PVC, SÉRIE NORMAL, ESGOTO PREDIAL, DN 40 MM, JUNTA SOLDAVÉL, FORNECIDO E INSTALADO EM PRUMADA DE ESGOTO SANITÁRIO OU VENTILAÇÃO. | [10 empty] | 4 | UN
|  | aplicação | aplicação |  | quantidade (un)
|  | esgoto | esgoto |  | 4
[7 empty] | Quant. total (un) | x | Quant. de edificações (un) | = | Total (un)
[7 empty] | 4 | x | 1 | = | 4
12.260.C | COMPOSIÇÃO | COMP-SAQ/448 | COMP-SAQ/448-D | JUNÇÃO DE REDUÇÃO INVERTIDA, PVC, SÉRIE NORMAL, ESGOTO PREDIAL, DN 75 X 50 MM, JUNTA ELÁSTICA, FORNECIDO E INSTALADO EM PRUMADA DE ESGOTO SANITÁRIO OU VENTILAÇÃO. | [10 empty] | 2 | UN
|  | aplicação | aplicação |  | quantidade (un)
|  | esgoto | esgoto |  | 2
[7 empty] | Quant. total (un) | x | Quant. de edificações (un) | = | Total (un)
[7 empty] | 2 | x | 1 | = | 2
12.261.C | COMPOSIÇÃO | COMP-SAQ/692 | COMP-SAQ/692-D | BUCHA DE REDUÇÃO LONGA, PVC, SÉRIE NORMAL, ESGOTO PREDIAL, DN 50 X 40 MM, JUNTA ELÁSTICA, FORNECIDO E INSTALADO EM PRUMADA DE ESGOTO SANITÁRIO OU VENTILAÇÃO. | [10 empty] | 9 | UN
|  | aplicação | aplicação |  | quantidade (un)
|  | esgoto | esgoto |  | 9
[7 empty] | Quant. total (un) | x | Quant. de edificações (un) | = | Total (un)
[7 empty] | 9 | x | 1 | = | 9
12.262.C | SINAPI | 89819 | 89819 | LUVA DE CORRER, PVC, SERIE NORMAL, ESGOTO PREDIAL, DN 75 MM, JUNTA ELÁSTICA, FORNECIDO E INSTALADO EM PRUMADA DE ESGOTO SANITÁRIO OU VENTILAÇÃO. AF_08/2022 | [10 empty] | 4 | UN
|  | aplicação | aplicação |  | quantidade (un)
|  | esgoto | esgoto |  | 4
[7 empty] | Quant. total (un) | x | Quant. de edificações (un) | = | Total (un)
[7 empty] | 4 | x | 1 | = | 4
12.263.C | SINAPI | 89829 | 89829 | TE, PVC, SERIE NORMAL, ESGOTO PREDIAL, DN 75 X 75 MM, JUNTA ELÁSTICA, FORNECIDO E INSTALADO EM PRUMADA DE ESGOTO SANITÁRIO OU VENTILAÇÃO. AF_08/2022 | [10 empty] | 3 | UN
|  | aplicação | aplicação |  | quantidade (un)
|  | esgoto | esgoto |  | 3
[7 empty] | Quant. total (un) | x | Quant. de edificações (un) | = | Total (un)
[7 empty] | 3 | x | 1 | = | 3
12.264.C | SINAPI | 104348 | 104348 | TERMINAL DE VENTILAÇÃO, PVC, SÉRIE NORMAL, ESGOTO PREDIAL, DN 50 MM, JUNTA SOLDÁVEL, FORNECIDO E INSTALADO EM PRUMADA DE ESGOTO SANITÁRIO OU VENTILAÇÃO. AF_08/2022 | [10 empty] | 5 | UN
|  | aplicação | aplicação |  | quantidade (un)
|  | esgoto | esgoto |  | 5
[7 empty] | Quant. total (un) | x | Quant. de edificações (un) | = | Total (un)
[7 empty] | 5 | x | 1 | = | 5
12.265.C | SINAPI | 104351 | 104351 | TERMINAL DE VENTILAÇÃO, PVC, SÉRIE NORMAL, ESGOTO PREDIAL, DN 75 MM, JUNTA SOLDÁVEL, FORNECIDO E INSTALADO EM PRUMADA DE ESGOTO SANITÁRIO OU VENTILAÇÃO. AF_08/2022 | [10 empty] | 4 | UN
|  | aplicação | aplicação |  | quantidade (un)
|  | esgoto | esgoto |  | 4
[7 empty] | Quant. total (un) | x | Quant. de edificações (un) | = | Total (un)
[7 empty] | 4 | x | 1 | = | 4
12.266.C | SINAPI | 89830 | 89830 | JUNÇÃO SIMPLES, PVC, SERIE NORMAL, ESGOTO PREDIAL, DN 75 X 75 MM, JUNTA ELÁSTICA, FORNECIDO E INSTALADO EM PRUMADA DE ESGOTO SANITÁRIO OU VENTILAÇÃO. AF_08/2022 | [10 empty] | 4 | UN
|  | aplicação | aplicação |  | quantidade (un)
|  | esgoto | esgoto |  | 4
[7 empty] | Quant. total (un) | x | Quant. de edificações (un) | = | Total (un)
[7 empty] | 4 | x | 1 | = | 4
12.267.C | SINAPI | 89849 | 89849 | TUBO PVC, SERIE NORMAL, ESGOTO PREDIAL, DN 150 MM, FORNECIDO E INSTALADO EM SUBCOLETOR AÉREO DE ESGOTO SANITÁRIO. AF_08/2022 | [10 empty] | 3.45 | M
|  | aplicação | aplicação |  | comprimento (m)
|  | esgoto | esgoto |  | 3
|  | águas pluviais | águas pluviais |  | 0.45
3.45
[7 empty] | Compri. total (m) | x | Quant. de edificações (un) | = | Total (m)
[7 empty] | 3.45 | x | 1 | = | 3.45
12.268.C | COMPOSIÇÃO | COMP-SAQ/699 | COMP-SAQ/699-D | TUBO PVC, SÉRIE REFORÇADA, ESGOTO PREDIAL, DN 40 MM, FORNECIDO E INSTALADO EM RAMAL DE DESCARGA OU RAMAL DE ESGOTO SANITÁRIO. | [10 empty] | 45 | M
|  | aplicação | aplicação |  | comprimento (m)
|  | esgoto | esgoto |  | 45
[7 empty] | Compri. total (m) | x | Quant. de edificações (un) | = | Total (m)
[7 empty] | 45 | x | 1 | = | 45
12.269.C | COMPOSIÇÃO | COMP-SAQ/700 | COMP-SAQ/700-D | TUBO PVC, SÉRIE REFORÇADA, ESGOTO PREDIAL, DN 50 MM, FORNECIDO E INSTALADO EM RAMAL DE DESCARGA OU RAMAL DE ESGOTO SANITÁRIO. | [10 empty] | 11 | M
|  | aplicação | aplicação |  | comprimento (m)
|  | esgoto | esgoto |  | 11
[7 empty] | Compri. total (m) | x | Quant. de edificações (un) | = | Total (m)
[7 empty] | 11 | x | 1 | = | 11
12.270.C | COMPOSIÇÃO | COMP-SAQ/701 | COMP-SAQ/701-D | TUBO PVC, SÉRIE REFORÇADA, ESGOTO PREDIAL, DN 75 MM, FORNECIDO E INSTALADO EM RAMAL DE DESCARGA OU RAMAL DE ESGOTO SANITÁRIO. | [10 empty] | 45 | M
|  | aplicação | aplicação |  | comprimento (m)
|  | esgoto | esgoto |  | 45
[7 empty] | Compri. total (m) | x | Quant. de edificações (un) | = | Total (m)
[7 empty] | 45 | x | 1 | = | 45
12.271.C | COMPOSIÇÃO | COMP-SAQ/702 | COMP-SAQ/702-D | TUBO PVC, SÉRIE REFORÇADA, ESGOTO PREDIAL, DN 100 MM, FORNECIDO E INSTALADO EM RAMAL DE DESCARGA OU RAMAL DE ESGOTO SANITÁRIO. | [10 empty] | 30 | M
|  | aplicação | aplicação |  | comprimento (m)
|  | esgoto | esgoto |  | 30
[7 empty] | Compri. total (m) | x | Quant. de edificações (un) | = | Total (m)
[7 empty] | 30 | x | 1 | = | 30
12.272.C | COMPOSIÇÃO | COMP-SAQ/703 | COMP-SAQ/703-D | JOELHO 45 GRAUS, PVC, SÉRIE REFORÇADA, ESGOTO PREDIAL, DN 40 MM, JUNTA SOLDÁVEL, FORNECIDO E INSTALADO EM RAMAL DE DESCARGA OU RAMAL DE ESGOTO SANITÁRIO. | [10 empty] | 9 | UN
|  | aplicação | aplicação |  | Quantidade (un)
|  | esgoto | esgoto |  | 9
[7 empty] | Quant. total (un) | x | Quant. de edificações (un) | = | Total (un)
[7 empty] | 9 | x | 1 | = | 9
12.273.C | COMPOSIÇÃO | COMP-SAQ/704 | COMP-SAQ/704-D | JOELHO 45 GRAUS, PVC, SÉRIE REFORÇADA, ESGOTO PREDIAL, DN 50 MM, JUNTA ELÁSTICA, FORNECIDO E INSTALADO EM RAMAL DE DESCARGA OU RAMAL DE ESGOTO SANITÁRIO. | [10 empty] | 1 | UN
|  | aplicação | aplicação |  | Quantidade (un)
|  | esgoto | esgoto |  | 1
[7 empty] | Quant. total (un) | x | Quant. de edificações (un) | = | Total (un)
[7 empty] | 1 | x | 1 | = | 1
12.274.C | COMPOSIÇÃO | COMP-SAQ/705 | COMP-SAQ/705-D | JOELHO 45 GRAUS, PVC, SÉRIE REFORÇADA, ESGOTO PREDIAL, DN 75 MM, JUNTA ELÁSTICA, FORNECIDO E INSTALADO EM RAMAL DE DESCARGA OU RAMAL DE ESGOTO SANITÁRIO. | [10 empty] | 8 | UN
|  | aplicação | aplicação |  | Quantidade (un)
|  | esgoto | esgoto |  | 8
[7 empty] | Quant. total (un) | x | Quant. de edificações (un) | = | Total (un)
[7 empty] | 8 | x | 1 | = | 8
12.275.C | COMPOSIÇÃO | COMP-SAQ/706 | COMP-SAQ/706-D | JOELHO 45 GRAUS, PVC, SÉRIE REFORÇADA, ESGOTO PREDIAL, DN 100 MM, JUNTA ELÁSTICA, FORNECIDO E INSTALADO EM RAMAL DE DESCARGA OU RAMAL DE ESGOTO SANITÁRIO. | [10 empty] | 4 | UN
|  | aplicação | aplicação |  | Quantidade (un)
|  | esgoto | esgoto |  | 4
[7 empty] | Quant. total (un) | x | Quant. de edificações (un) | = | Total (un)
[7 empty] | 4 | x | 1 | = | 4
12.276.C | COMPOSIÇÃO | COMP-SAQ/707 | COMP-SAQ/707-D | JOELHO 90 GRAUS, PVC, SÉRIE REFORÇADA, ESGOTO PREDIAL, DN 40 MM, JUNTA SOLDÁVEL, FORNECIDO E INSTALADO EM RAMAL DE DESCARGA OU RAMAL DE ESGOTO SANITÁRIO. | [10 empty] | 13 | UN
|  | aplicação | aplicação |  | Quantidade (un)
|  | esgoto | esgoto |  | 13
[7 empty] | Quant. total (un) | x | Quant. de edificações (un) | = | Total (un)
[7 empty] | 13 | x | 1 | = | 13
12.277.C | COMPOSIÇÃO | COMP-SAQ/708 | COMP-SAQ/708-D | JOELHO 90 GRAUS, PVC, SÉRIE REFORÇADA, ESGOTO PREDIAL, DN 50 MM, JUNTA ELÁSTICA, FORNECIDO E INSTALADO EM RAMAL DE DESCARGA OU RAMAL DE ESGOTO SANITÁRIO. | [10 empty] | 6 | UN
|  | aplicação | aplicação |  | Quantidade (un)
|  | esgoto | esgoto |  | 6
[7 empty] | Quant. total (un) | x | Quant. de edificações (un) | = | Total (un)
[7 empty] | 6 | x | 1 | = | 6
12.278.C | COMPOSIÇÃO | COMP-SAQ/709 | COMP-SAQ/709-D | JOELHO 90 GRAUS, PVC, SÉRIE REFORÇADA, ESGOTO PREDIAL, DN 75 MM, JUNTA ELÁSTICA, FORNECIDO E INSTALADO EM RAMAL DE DESCARGA OU RAMAL DE ESGOTO SANITÁRIO. | [10 empty] | 5 | UN
|  | aplicação | aplicação |  | Quantidade (un)
|  | esgoto | esgoto |  | 5
[7 empty] | Quant. total (un) | x | Quant. de edificações (un) | = | Total (un)
[7 empty] | 5 | x | 1 | = | 5
12.279.C | COMPOSIÇÃO | COMP-SAQ/710 | COMP-SAQ/710-D | LUVA DE CORRER, PVC, SÉRIE REFORÇADA, ESGOTO PREDIAL, DN 50 MM, JUNTA ELÁSTICA, FORNECIDO E INSTALADO EM RAMAL DE DESCARGA OU RAMAL DE ESGOTO SANITÁRIO. | [10 empty] | 6 | UN
|  | aplicação | aplicação |  | Quantidade (un)
|  | esgoto | esgoto |  | 6
[7 empty] | Quant. total (un) | x | Quant. de edificações (un) | = | Total (un)
[7 empty] | 6 | x | 1 | = | 6
12.280.C | COMPOSIÇÃO | COMP-SAQ/711 | COMP-SAQ/711-D | LUVA DE CORRER, PVC, SÉRIE REFORÇADA, ESGOTO PREDIAL, DN 75 MM, JUNTA ELÁSTICA, FORNECIDO E INSTALADO EM RAMAL DE DESCARGA OU RAMAL DE ESGOTO SANITÁRIO. | [10 empty] | 20 | UN
|  | aplicação | aplicação |  | Quantidade (un)
|  | esgoto | esgoto |  | 20
[7 empty] | Quant. total (un) | x | Quant. de edificações (un) | = | Total (un)
[7 empty] | 20 | x | 1 | = | 20
12.281.C | COMPOSIÇÃO | COMP-SAQ/712 | COMP-SAQ/712-D | LUVA DE CORRER, PVC, SÉRIE REFORÇADA, ESGOTO PREDIAL, DN 100 MM, JUNTA ELÁSTICA, FORNECIDO E INSTALADO EM RAMAL DE DESCARGA OU RAMAL DE ESGOTO SANITÁRIO. | [10 empty] | 19 | UN
|  | aplicação | aplicação |  | Quantidade (un)
|  | esgoto | esgoto |  | 19
[7 empty] | Quant. total (un) | x | Quant. de edificações (un) | = | Total (un)
[7 empty] | 19 | x | 1 | = | 19
12.282.C | COMPOSIÇÃO | COMP-SAQ/713 | COMP-SAQ/713-D | TUBO PVC, SÉRIE REFORÇADA, ESGOTO PREDIAL, DN 150 MM, FORNECIDO E INSTALADO EM SUBCOLETOR AÉREO DE ESGOTO SANITÁRIO. | [10 empty] | 4 | M
|  | aplicação | aplicação |  | Comprimento (m)
|  | esgoto | esgoto |  | 4
[7 empty] | Compri. total (m) | x | Quant. de edificações (un) | = | Total (m)
[7 empty] | 4 | x | 1 | = | 4
12.283.C | COMPOSIÇÃO | COMP-SAQ/714 | COMP-SAQ/714-D | JUNÇÃO SIMPLES, PVC, SÉRIE REFORÇADA, ESGOTO PREDIAL, DN 40 X 40 MM, JUNTA SOLDÁVEL, FORNECIDO E INSTALADO EM RAMAL DE DESCARGA OU RAMAL DE ESGOTO SANITÁRIO. | [10 empty] | 6 | UN
|  | aplicação | aplicação |  | Quantidade (un)
|  | esgoto | esgoto |  | 6
[7 empty] | Quant. total (un) | x | Quant. de edificações (un) | = | Total (un)
[7 empty] | 6 | x | 1 | = | 6
12.284.C | COMPOSIÇÃO | COMP-SAQ/715 | COMP-SAQ/715-D | JUNÇÃO SIMPLES, PVC, SÉRIE REFORÇADA, ESGOTO PREDIAL, DN 75 X 75 MM, JUNTA ELÁSTICA, FORNECIDO E INSTALADO EM RAMAL DE DESCARGA OU RAMAL DE ESGOTO SANITÁRIO. | [10 empty] | 4 | UN
|  | aplicação | aplicação |  | Quantidade (un)
|  | esgoto | esgoto |  | 4
[7 empty] | Quant. total (un) | x | Quant. de edificações (un) | = | Total (un)
[7 empty] | 4 | x | 1 | = | 4
12.285.C | COMPOSIÇÃO | COMP-SAQ/716 | COMP-SAQ/716-D | JUNÇÃO SIMPLES, PVC, SÉRIE REFORÇADA, ESGOTO PREDIAL, DN 100 X 100 MM, JUNTA ELÁSTICA, FORNECIDO E INSTALADO EM RAMAL DE DESCARGA OU RAMAL DE ESGOTO SANITÁRIO. | [10 empty] | 13 | UN
|  | aplicação | aplicação |  | Quantidade (un)
|  | esgoto | esgoto |  | 13
[7 empty] | Quant. total (un) | x | Quant. de edificações (un) | = | Total (un)
[7 empty] | 13 | x | 1 | = | 13
12.286.C | COMPOSIÇÃO | COMP-SAQ/717 | COMP-SAQ/717-D | JUNÇÃO SIMPLES, PVC, SÉRIE REFORÇADA, ESGOTO PREDIAL, DN 100 X 75 MM, JUNTA ELÁSTICA, FORNECIDO E INSTALADO EM RAMAL DE DESCARGA OU RAMAL DE ESGOTO SANITÁRIO. | [10 empty] | 8 | UN
|  | aplicação | aplicação |  | Quantidade (un)
|  | esgoto | esgoto |  | 8
[7 empty] | Quant. total (un) | x | Quant. de edificações (un) | = | Total (un)
[7 empty] | 8 | x | 1 | = | 8
12.287.C | COMPOSIÇÃO | COMP-SAQ/718 | COMP-SAQ/718-D | CURVA CURTA 87.30 GRAUS, PVC, SÉRIE REFORÇADA, ESGOTO PREDIAL, DN 75 MM, JUNTA ELÁSTICA, FORNECIDO E INSTALADO EM RAMAL DE DESCARGA OU RAMAL DE ESGOTO SANITÁRIO. | [10 empty] | 1 | UN
|  | aplicação | aplicação |  | Quantidade (un)
|  | esgoto | esgoto |  | 1
[7 empty] | Quant. total (un) | x | Quant. de edificações (un) | = | Total (un)
[7 empty] | 1 | x | 1 | = | 1
12.288.C | COMPOSIÇÃO | COMP-SAQ/719 | COMP-SAQ/719-D | CURVA CURTA 87.30 GRAUS, PVC, SÉRIE REFORÇADA, ESGOTO PREDIAL, DN 100 MM, JUNTA ELÁSTICA, FORNECIDO E INSTALADO EM RAMAL DE DESCARGA OU RAMAL DE ESGOTO SANITÁRIO. | [10 empty] | 10 | UN
|  | aplicação | aplicação |  | Quantidade (un)
|  | esgoto | esgoto |  | 10
[7 empty] | Quant. total (un) | x | Quant. de edificações (un) | = | Total (un)
[7 empty] | 10 | x | 1 | = | 10
12.289.C | COMPOSIÇÃO | COMP-SAQ/720 | COMP-SAQ/720-D | TE, PVC, SÉRIE REFORÇADA, ESGOTO PREDIAL, DN 100 X 75 MM, JUNTA ELÁSTICA, FORNECIDO E INSTALADO EM RAMAL DE DESCARGA OU RAMAL DE ESGOTO SANITÁRIO. | [10 empty] | 3 | UN
|  | aplicação | aplicação |  | Quantidade (un)
|  | esgoto | esgoto |  | 3
[7 empty] | Quant. total (un) | x | Quant. de edificações (un) | = | Total (un)
[7 empty] | 3 | x | 1 | = | 3
12.290.C | COMPOSIÇÃO | COMP-SAQ/721 | COMP-SAQ/721-D | REDUÇÃO EXCÊNTRICA, PVC, SÉRIE REFORÇADA, ESGOTO PREDIAL, DN 75 X 50 MM, JUNTA ELÁSTICA, FORNECIDO E INSTALADO EM RAMAL DE DESCARGA OU RAMAL DE ESGOTO SANITÁRIO | [10 empty] | 1 | UN
|  | aplicação | aplicação |  | Quantidade (un)
|  | esgoto | esgoto |  | 1
[7 empty] | Quant. total (un) | x | Quant. de edificações (un) | = | Total (un)
[7 empty] | 1 | x | 1 | = | 1
12.291.C | COMPOSIÇÃO | COMP-SAQ/726 | COMP-SAQ/726-D | JUNÇÃO SIMPLES, PVC, SÉRIE REFORÇADA ESGOTO PREDIAL, DN 75 X 50 MM, JUNTA ELÁSTICA, FORNECIDO E INSTALADO EM RAMAL DE DESCARGA OU RAMAL DE ESGOTO SANITÁRIO. | [10 empty] | 1 | UN
|  | aplicação | aplicação |  | Quantidade (un)
|  | esgoto | esgoto |  | 1
[7 empty] | Quant. total (un) | x | Quant. de edificações (un) | = | Total (un)
[7 empty] | 1 | x | 1 | = | 1
12.292.C | COMPOSIÇÃO | COMP-SAQ/727 | COMP-SAQ/727-D | TE, PVC, SÉRIE REFORÇADA, ESGOTO PREDIAL, DN 75 X 75 MM, JUNTA ELÁSTICA, FORNECIDO E INSTALADO EM RAMAL DE DESCARGA OU RAMAL DE ESGOTO SANITÁRIO. | [10 empty] | 5 | UN
|  | aplicação | aplicação |  | Quantidade (un)
|  | esgoto | esgoto |  | 5
[7 empty] | Quant. total (un) | x | Quant. de edificações (un) | = | Total (un)
[7 empty] | 5 | x | 1 | = | 5
12.293.C | COMPOSIÇÃO | COMP-SAQ/728 | COMP-SAQ/728-D | TE, PVC, SÉRIE REFORÇADA, ESGOTO PREDIAL, DN 75 X 50 MM, JUNTA ELÁSTICA, FORNECIDO E INSTALADO EM RAMAL DE DESCARGA OU RAMAL DE ESGOTO SANITÁRIO. | [10 empty] | 2 | UN
|  | aplicação | aplicação |  | Quantidade (un)
|  | esgoto | esgoto |  | 2
[7 empty] | Quant. total (un) | x | Quant. de edificações (un) | = | Total (un)
[7 empty] | 2 | x | 1 | = | 2
12.294.C | COMPOSIÇÃO | COMP-SAQ/729 | COMP-SAQ/729-D | JOELHO 90 GRAUS, PVC COM VISITA, SÉRIE REFORÇADA, ESGOTO PREDIAL, DN 100 X 75 MM, JUNTA ELÁSTICA, FORNECIDO E INSTALADO EM RAMAL DE DESCARGA OU RAMAL DE ESGOTO SANITÁRIO. | [10 empty] | 4 | UN
|  | aplicação | aplicação |  | Quantidade (un)
|  | esgoto | esgoto |  | 4
[7 empty] | Quant. total (un) | x | Quant. de edificações (un) | = | Total (un)
[7 empty] | 4 | x | 1 | = | 4
12.295.C | COMPOSIÇÃO | COMP-SAQ/730 | COMP-SAQ/730-D | JOELHO 90 GRAUS, PVC P/ PÉ DE COLUNA, SÉRIE REFORÇADA COM FIBRA DE VIDRO, ESGOTO PREDIAL, DN 100 MM, JUNTA ELÁSTICA, FORNECIDO E INSTALADO EM RAMAL DE DESCARGA OU RAMAL DE ESGOTO SANITÁRIO. | [10 empty] | 4 | UN
|  | aplicação | aplicação |  | Quantidade (un)
|  | esgoto | esgoto |  | 4
[7 empty] | Quant. total (un) | x | Quant. de edificações (un) | = | Total (un)
[7 empty] | 4 | x | 1 | = | 4
12.296.C | COMPOSIÇÃO | COMP-SAQ/731 | COMP-SAQ/731-D | TE, PVC, SÉRIE REFORÇADA, ESGOTO PREDIAL, DN 50 X 50 MM, JUNTA ELÁSTICA, FORNECIDO E INSTALADO EM RAMAL DE DESCARGA OU RAMAL DE ESGOTO SANITÁRIO. | [10 empty] | 3 | UN
|  | aplicação | aplicação |  | Quantidade (un)
|  | esgoto | esgoto |  | 3
[7 empty] | Quant. total (un) | x | Quant. de edificações (un) | = | Total (un)
[7 empty] | 3 | x | 1 | = | 3
12.297.C | COMPOSIÇÃO | COMP-SAQ/732 | COMP-SAQ/732-D | TUBO PVC, SÉRIE REFORÇADA, ESGOTO PREDIAL, DN 100 MM, FORNECIDO E INSTALADO EM PRUMADA DE ESGOTO SANITÁRIO OU VENTILAÇÃO. | [10 empty] | 18 | M
|  | aplicação | aplicação |  | comprimento(m)
|  | esgoto | esgoto |  | 18
[7 empty] | Compri. total (m) | x | Quant. de edificações (un) | = | Total (m)
[7 empty] | 18 | x | 1 | = | 18
12.298.C | COMPOSIÇÃO | COMP-SAQ/733 | COMP-SAQ/733-D | TUBO PVC, SÉRIE REFORÇADA, ESGOTO PREDIAL, DN 75 MM, FORNECIDO E INSTALADO EM PRUMADA DE ESGOTO SANITÁRIO OU VENTILAÇÃO. | [10 empty] | 30 | M
|  | aplicação | aplicação |  | comprimento(m)
|  | esgoto | esgoto |  | 30
[7 empty] | Compri. total (m) | x | Quant. de edificações (un) | = | Total (m)
[7 empty] | 30 | x | 1 | = | 30
12.299.C | COMPOSIÇÃO | COMP-SAQ/734 | COMP-SAQ/734-D | TUBO PVC, SÉRIE REFORÇADA, ESGOTO PREDIAL, DN 50 MM, FORNECIDO E INSTALADO EM PRUMADA DE ESGOTO SANITÁRIO OU VENTILAÇÃO. | [10 empty] | 21 | M
|  | aplicação | aplicação |  | comprimento(m)
|  | esgoto | esgoto |  | 21
[7 empty] | Compri. total (m) | x | Quant. de edificações (un) | = | Total (m)
[7 empty] | 21 | x | 1 | = | 21
12.300.C | COMPOSIÇÃO | COMP-SAQ/735 | COMP-SAQ/735-D | TUBO PVC, SÉRIE REFORÇADA, ESGOTO PREDIAL, DN 40 MM, FORNECIDO E INSTALADO EM PRUMADA DE ESGOTO SANITÁRIO OU VENTILAÇÃO. | [10 empty] | 2 | M
|  | aplicação | aplicação |  | comprimento(m)
|  | esgoto | esgoto |  | 2
[7 empty] | Compri. total (m) | x | Quant. de edificações (un) | = | Total (m)
[7 empty] | 2 | x | 1 | = | 2
12.301.C | COMPOSIÇÃO | COMP-SAQ/736 | COMP-SAQ/736-D | JOELHO 90 GRAUS, PVC, SÉRIE REFORÇADA, ESGOTO PREDIAL, DN 40 MM, JUNTA SOLDAVÉL, FORNECIDO E INSTALADO EM PRUMADA DE ESGOTO SANITÁRIO OU VENTILAÇÃO. | [10 empty] | 2 | UN
|  | aplicação | aplicação |  | Quantidade (un)
|  | esgoto | esgoto |  | 2
[7 empty] | Quant. total (un) | x | Quant. de edificações (un) | = | Total (un)
[7 empty] | 2 | x | 1 | = | 2
12.302.C | COMPOSIÇÃO | COMP-SAQ/737 | COMP-SAQ/737-D | JOELHO 90 GRAUS, PVC, SÉRIE REFORÇADA, ESGOTO PREDIAL, DN 50 MM, JUNTA ELÁSTICA, FORNECIDO E INSTALADO EM PRUMADA DE ESGOTO SANITÁRIO OU VENTILAÇÃO. | [10 empty] | 4 | UN
|  | aplicação | aplicação |  | Quantidade (un)
|  | esgoto | esgoto |  | 4
[7 empty] | Quant. total (un) | x | Quant. de edificações (un) | = | Total (un)
[7 empty] | 4 | x | 1 | = | 4
12.303.C | COMPOSIÇÃO | COMP-SAQ/738 | COMP-SAQ/738-D | JOELHO 90 GRAUS, PVC, SÉRIE REFORÇADA, ESGOTO PREDIAL, DN 75 MM, JUNTA ELÁSTICA, FORNECIDO E INSTALADO EM PRUMADA DE ESGOTO SANITÁRIO OU VENTILAÇÃO. | [10 empty] | 14 | UN
|  | aplicação | aplicação |  | Quantidade (un)
|  | esgoto | esgoto |  | 14
[7 empty] | Quant. total (un) | x | Quant. de edificações (un) | = | Total (un)
[7 empty] | 14 | x | 1 | = | 14
12.304.C | COMPOSIÇÃO | COMP-SAQ/571 | COMP-SAQ/571-D | JUNÇÃO SIMPLES, PVC, SÉRIE REFORÇADA, ESGOTO PREDIAL, DN 75 X 75 MM, JUNTA ELÁSTICA, FORNECIDO E INSTALADO EM PRUMADA DE ESGOTO SANITÁRIO OU VENTILAÇÃO. | [10 empty] | 2 | UN
|  | aplicação | aplicação |  | Quantidade (un)
|  | esgoto | esgoto |  | 2
[7 empty] | Quant. total (un) | x | Quant. de edificações (un) | = | Total (un)
[7 empty] | 2 | x | 1 | = | 2
12.305.C | COMPOSIÇÃO | COMP-SAQ/740 | COMP-SAQ/740-D | TÊ PVC, SÉRIE REFORÇADA, ESGOTO PREDIAL, DN 75 X 50 MM, JUNTA ELÁSTICA, FORNECIDO E INSTALADO EM PRUMADA DE ESGOTO SANITÁRIO OU VENTILAÇÃO. | [10 empty] | 4 | UN
|  | aplicação | aplicação |  | Quantidade (un)
|  | esgoto | esgoto |  | 4
[7 empty] | Quant. total (un) | x | Quant. de edificações (un) | = | Total (un)
[7 empty] | 4 | x | 1 | = | 4
12.306.C | COMPOSIÇÃO | COMP-SAQ/741 | COMP-SAQ/741-D | BUCHA DE REDUÇÃO, PVC, LONGA, SÉRIE REFORÇADA, ESGOTO PREDIAL, DN 50 X 40 MM, JUNTA ELÁSTICA, FORNECIDO E INSTALADO EM PRUMADA DE ESGOTO SANITÁRIO OU VENTILAÇÃO. | [10 empty] | 1 | UN
|  | aplicação | aplicação |  | Quantidade (un)
|  | esgoto | esgoto |  | 1
[7 empty] | Quant. total (un) | x | Quant. de edificações (un) | = | Total (un)
[7 empty] | 1 | x | 1 | = | 1
12.307.C | COMPOSIÇÃO | COMP-SAQ/441 | COMP-SAQ/441-D | JOELHO 90 GRAUS, PVC, SÉRIE NORMAL, ESGOTO PREDIAL, COM BOLSA E ANEL DE DN 40 MM X 1.1/2", FORNECIDO E INSTALADO EM RAMAL DE DESCARGA OU RAMAL DE ESGOTO SANITÁRIO. | [10 empty] | 25 | UN
|  | aplicação | aplicação |  | Quantidade (un)
|  | esgoto | esgoto |  | 25
[7 empty] | Quant. total (un) | x | Quant. de edificações (un) | = | Total (un)
[7 empty] | 25 | x | 1 | = | 25
12.308.C | COMPOSIÇÃO | COMP-SAQ/743 | COMP-SAQ/743-D | JUNÇÃO SIMPLES, PVC, SÉRIE REFORÇADA, ESGOTO PREDIAL, DN 100 X 50 MM, JUNTA ELÁSTICA, FORNECIDO E INSTALADO EM RAMAL DE DESCARGA OU RAMAL DE ESGOTO SANITÁRIO. | [10 empty] | 25 | UN
|  | aplicação | aplicação |  | Quantidade (un)
|  | esgoto | esgoto |  | 25
[7 empty] | Quant. total (un) | x | Quant. de edificações (un) | = | Total (un)
[7 empty] | 25 | x | 1 | = | 25
ÁGUAS PLUVIAIS
12.309.C | COMPOSIÇÃO | COMP-SAQ/722 | COMP-SAQ/722-D | RALO DE COBERTURA SEMI-ESFÉRICO (TIPO ABACAXI), COM 3". FORNECIMENTO E COLOCAÇÃO | [10 empty] | 4 | UN
|  | aplicação | aplicação |  | quantidade (un)
|  | águas pluviais | águas pluviais |  | 4
[7 empty] | Quant. total (un) | x | Quant. de edificações (un) | = | Total (un)
[7 empty] | 4 | x | 1 | = | 4
12.310.C | COMPOSIÇÃO | COMP-SAQ/723 | COMP-SAQ/723-D | RALO DE COBERTURA SEMI-ESFÉRICO(TIPO ABACAXI), COM 4". FORNECIMENTO E COLOCAÇÃO | [10 empty] | 3 | UN
|  | aplicação | aplicação |  | quantidade (un)
|  | águas pluviais | águas pluviais |  | 3
[7 empty] | Quant. total (un) | x | Quant. de edificações (un) | = | Total (un)
[7 empty] | 3 | x | 1 | = | 3
12.311.C | SINAPI | 89576 | 89576 | TUBO PVC, SÉRIE R, ÁGUA PLUVIAL, DN 75 MM, FORNECIDO E INSTALADO EM CONDUTORES VERTICAIS DE ÁGUAS PLUVIAIS. AF_06/2022 | [10 empty] | 39 | M
|  | aplicação | aplicação |  | comprimento (m)
|  | águas pluviais | águas pluviais |  | 39
[7 empty] | Compri. total (m) | x | Quant. de edificações (un) | = | Total (m)
[7 empty] | 39 | x | 1 | = | 39
12.312.C | SINAPI | 89578 | 89578 | TUBO PVC, SÉRIE R, ÁGUA PLUVIAL, DN 100 MM, FORNECIDO E INSTALADO EM CONDUTORES VERTICAIS DE ÁGUAS PLUVIAIS. AF_06/2022 | [10 empty] | 35 | M
|  | aplicação | aplicação |  | comprimento (m)
|  | águas pluviais | águas pluviais |  | 35
[7 empty] | Compri. total (m) | x | Quant. de edificações (un) | = | Total (m)
[7 empty] | 35 | x | 1 | = | 35
12.313.C | SINAPI | 89669 | 89669 | LUVA SIMPLES, PVC, SERIE R, ÁGUA PLUVIAL, DN 100 MM, JUNTA ELÁSTICA, FORNECIDO E INSTALADO EM CONDUTORES VERTICAIS DE ÁGUAS PLUVIAIS. AF_06/2022 | [10 empty] | 8 | UN
|  | aplicação | aplicação |  | quantidade (un)
|  | águas pluviais | águas pluviais |  | 8
[7 empty] | Quant. total (un) | x | Quant. de edificações (un) | = | Total (un)
[7 empty] | 8 | x | 1 | = | 8
12.314.C | SINAPI | 89599 | 89599 | LUVA SIMPLES, PVC, SERIE R, ÁGUA PLUVIAL, DN 75 MM, JUNTA ELÁSTICA, FORNECIDO E INSTALADO EM CONDUTORES VERTICAIS DE ÁGUAS PLUVIAIS. AF_06/2022 | [10 empty] | 9 | UN
|  | aplicação | aplicação |  | quantidade (un)
|  | águas pluviais | águas pluviais |  | 9
[7 empty] | Quant. total (un) | x | Quant. de edificações (un) | = | Total (un)
[7 empty] | 9 | x | 1 | = | 9
12.315.C | SINAPI | 89535 | 89535 | CURVA 87 GRAUS E 30 MINUTOS, PVC, SERIE R, ÁGUA PLUVIAL, DN 100 MM, JUNTA ELÁSTICA, FORNECIDO E INSTALADO EM RAMAL DE ENCAMINHAMENTO. AF_06/2022 | [10 empty] | 3 | UN
|  | aplicação | aplicação |  | quantidade (un)
|  | águas pluviais | águas pluviais |  | 3
[7 empty] | Quant. total (un) | x | Quant. de edificações (un) | = | Total (un)
[7 empty] | 3 | x | 1 | = | 3
12.316.C | SINAPI | 89583 | 89583 | CURVA 87 GRAUS E 30 MINUTOS, PVC, SERIE R, ÁGUA PLUVIAL, DN 75 MM, JUNTA ELÁSTICA, FORNECIDO E INSTALADO EM CONDUTORES VERTICAIS DE ÁGUAS PLUVIAIS. AF_06/2022 | [10 empty] | 4 | UN
|  | aplicação | aplicação |  | quantidade (un)
|  | águas pluviais | águas pluviais |  | 4
[7 empty] | Quant. total (un) | x | Quant. de edificações (un) | = | Total (un)
[7 empty] | 4 | x | 1 | = | 4
12.317.C | SINAPI | 89585 | 89585 | JOELHO 45 GRAUS, PVC, SERIE R, ÁGUA PLUVIAL, DN 100 MM, JUNTA ELÁSTICA, FORNECIDO E INSTALADO EM CONDUTORES VERTICAIS DE ÁGUAS PLUVIAIS. AF_06/2022 | [10 empty] | 2 | UN
|  | aplicação | aplicação |  | quantidade (un)
|  | águas pluviais | águas pluviais |  | 2
[7 empty] | Quant. total (un) | x | Quant. de edificações (un) | = | Total (un)
[7 empty] | 2 | x | 1 | = | 2
12.318.C | SINAPI | 95695 | 95695 | CURVA 90 GRAUS, PVC, SERIE R, ÁGUA PLUVIAL, DN 100 MM, JUNTA ELÁSTICA, FORNECIDO E INSTALADO EM CONDUTORES VERTICAIS DE ÁGUAS PLUVIAIS. AF_06/2022 | [10 empty] | 2 | UN
|  | aplicação | aplicação |  | quantidade (un)
|  | águas pluviais | águas pluviais |  | 2
[7 empty] | Quant. total (un) | x | Quant. de edificações (un) | = | Total (un)
[7 empty] | 2 | x | 1 | = | 2
12.319.C | SINAPI | 89584 | 89584 | JOELHO 90 GRAUS, PVC, SERIE R, ÁGUA PLUVIAL, DN 100 MM, JUNTA ELÁSTICA, FORNECIDO E INSTALADO EM CONDUTORES VERTICAIS DE ÁGUAS PLUVIAIS. AF_06/2022 | [10 empty] | 6 | UN
|  | aplicação | aplicação |  | quantidade (un)
|  | águas pluviais | águas pluviais |  | 6
[7 empty] | Quant. total (un) | x | Quant. de edificações (un) | = | Total (un)
[7 empty] | 6 | x | 1 | = | 6
12.320.C | SINAPI | 89581 | 89581 | JOELHO 90 GRAUS, PVC, SERIE R, ÁGUA PLUVIAL, DN 75 MM, JUNTA ELÁSTICA, FORNECIDO E INSTALADO EM CONDUTORES VERTICAIS DE ÁGUAS PLUVIAIS. AF_06/2022 | [10 empty] | 8 | UN
|  | aplicação | aplicação |  | quantidade (un)
|  | águas pluviais | águas pluviais |  | 8
[7 empty] | Quant. total (un) | x | Quant. de edificações (un) | = | Total (un)
[7 empty] | 8 | x | 1 | = | 8
INCÊNDIO
12.321.C | COMPOSIÇÃO | COMP-SAQ/430 | COMP-SAQ/430-D | CAIXA DE INCÊNDIO EXTERNA, PADRÃO CBERJ, DE AÇO,MEDINDO 75X45X17CM, COMPREENDENDO: 2 LANCES DE 15,00M DE MANGUEIRA DE FIBRA DE POLIÉSTER PURA, TIPO 1, REVESTIDA INTERNAMENTE COM BORRACHA VULCANIZADA NO DIÂMETRO DE 1.1/2", EMPATADA, COM REGISTRO, ADAPTADOR E ESGUICHO. FORNECIMENTO E COLOCAÇÃO | [10 empty] | 2 | UN
|  | aplicação | aplicação |  | Quantidade (un)
|  | térreo | térreo |  | 1
|  | 1º pavimento | 1º pavimento |  | 1
2
[7 empty] | Quant. total (un) | x | Quant. de edificações (un) | = | Total (un)
[7 empty] | 2 | x | 1 | = | 2
12.322.C | COMPOSIÇÃO | COMP-SAQ/431 | COMP-SAQ/431-D | INSTALAÇÃO DE HIDRANTE DE RECALQUE PARA SISTEMA DE INCÊNDIO EM CAIXA ENTERRADA DE ALVENARIA COM TIJOLO MACIÇO, PAREDE MEIA VEZ (10CM) MEDINDO 40X30X50CM, REVESTIDA INTERNAMENTE, COM TAMPA DE FERRO FUNDIDO, INCLUSIVE PEÇAS COMPREENDENDO: REGISTRO OU VÁLVULA GLOBO DE 2.1/2", TAMPÃOO CEGO C/ CORRENTE DE 2.1/2", ADAPTADOR PARA JUNTA STORZ DE 2.1/2" E FORNECIMENTO DE TODOS OS MATERIAIS. | [10 empty] | 1 | UN
|  | aplicação | aplicação |  | Quantidade (un)
|  | Hidrante Recalque | Hidrante Recalque |  | 1
[7 empty] | Quant. total (un) | x | Quant. de edificações (un) | = | Total (un)
[7 empty] | 1 | x | 1 | = | 1
12.323.C | COMPOSIÇÃO | COMP-SAQ/543 | COMP-SAQ/543-D | TUBO DE AÇO GALVANIZADO COM COSTURA, CLASSE PESADO, DN 65 (2 1/2"), CONEXÃO ROSQUEADA, INSTALADO EM REDE DE ALIMENTAÇÃO PARA HIDRANTE - FORNECIMENTO E INSTALAÇÃO. | [10 empty] | 44.38 | M
|  | aplicação | aplicação |  | comprimento (m) | x | perdas (%) | = | comp. total (m)
|  | térreo - colunas verticais | térreo - colunas verticais |  | 9.95 | x | 10% | = | 10.95
|  | térreo - horizontais | térreo - horizontais |  | 28.49 | x | 10% | = | 31.34
|  | 1º pavimento - colunas verticais | 1º pavimento - colunas verticais |  | 1.9 | x | 10% | = | 2.09
44.38
[7 empty] | Compri. total (m) | x | Quant. de edificações (un) | = | Total (m)
[7 empty] | 44.38 | x | 1 | = | 44.38
12.324.C | COMPOSIÇÃO | COMP-SAQ/544 | COMP-SAQ/544-D | TUBO DE AÇO GALVANIZADO COM COSTURA, CLASSE PESADO, DN 65 (2 1/2"), CONEXÃO ROSQUEADA, INSTALADO EM REDE DE ALIMENTAÇÃO ENTERRADAS PARA HIDRANTE, INCLUSIVE PROTEÇÃO COM FITA ANTICORROSIVA - FORNECIMENTO E INSTALAÇÃO. | [10 empty] | 12.94 | M
|  | aplicação | aplicação |  | comprimento (m) | x | perdas (%) | = | comp. total (m)
|  | CMI<>edificação | CMI<>edificação |  | 6.96 | x | 10% | = | 7.66
|  | edificação<>hidrante requalque | edificação<>hidrante requalque |  | 4.8 | x | 10% | = | 5.28
12.94
[7 empty] | Compri. total (m) | x | Quant. de edificações (un) | = | Total (m)
[7 empty] | 12.94 | x | 1 | = | 12.94
12.325.C | COMPOSIÇÃO | COMP-SAQ/545 | COMP-SAQ/545-D | TUBO DE AÇO GALVANIZADO COM COSTURA, CLASSE PESADO, DN 25 (1"), CONEXÃO ROSQUEADA, INSTALADO EM REDE DE ALIMENTAÇÃO ENTERRADAS PARA HIDRANTE, INCLUSIVE PROTEÇÃO COM FITA ANTICORROSIVA - FORNECIMENTO E INSTALAÇÃO. | [10 empty] | 4 | M
|  | aplicação | aplicação |  | comprimento (m)
|  | sistema escorva - CMI | sistema escorva - CMI |  | 4
[7 empty] | Compri. total (m) | x | Quant. de edificações (un) | = | Total (m)
[7 empty] | 4 | x | 1 | = | 4
12.326.C | SINAPI | 92382 | 92382 | JOELHO 90 GRAUS, EM FERRO GALVANIZADO, DN 25 (1"), CONEXÃO ROSQUEADA, INSTALADO EM REDE DE ALIMENTAÇÃO PARA HIDRANTE - FORNECIMENTO E INSTALAÇÃO. AF_10/2020 | [10 empty] | 3 | UN
|  | aplicação | aplicação |  | Quantidade (un)
|  | sistema escorva - CMI | sistema escorva - CMI |  | 3
[7 empty] | Quant. total (un) | x | Quant. de edificações (un) | = | Total (un)
[7 empty] | 3 | x | 1 | = | 3
12.327.C | SINAPI | 92390 | 92390 | JOELHO 90 GRAUS, EM FERRO GALVANIZADO, DN 65 (2 1/2"), CONEXÃO ROSQUEADA, INSTALADO EM REDE DE ALIMENTAÇÃO PARA HIDRANTE - FORNECIMENTO E INSTALAÇÃO. AF_10/2020 | [10 empty] | 8 | UN
|  | aplicação | aplicação |  | Quantidade (un)
|  | incêndio | incêndio |  | 8
[7 empty] | Quant. total (un) | x | Quant. de edificações (un) | = | Total (un)
[7 empty] | 8 | x | 1 | = | 8
12.328.C | SINAPI | 92642 | 92642 | TÊ, EM FERRO GALVANIZADO, CONEXÃO ROSQUEADA, DN 65 (2 1/2"), INSTALADO EM REDE DE ALIMENTAÇÃO PARA HIDRANTE - FORNECIMENTO E INSTALAÇÃO. AF_10/2020 | [10 empty] | 2 | UN
|  | aplicação | aplicação |  | Quantidade (un)
|  | incêndio | incêndio |  | 2
[7 empty] | Quant. total (un) | x | Quant. de edificações (un) | = | Total (un)
[7 empty] | 2 | x | 1 | = | 2
12.329.C | SINAPI | 99629 | 99629 | VÁLVULA DE RETENÇÃO VERTICAL, DE BRONZE, ROSCÁVEL, 1" - FORNECIMENTO E INSTALAÇÃO. AF_08/2021 | [10 empty] | 1 | UN
|  | aplicação | aplicação |  | Quantidade (un)
|  | sistema escorva - CMI | sistema escorva - CMI |  | 1
[7 empty] | Quant. total (un) | x | Quant. de edificações (un) | = | Total (un)
[7 empty] | 1 | x | 1 | = | 1
12.330.C | COMPOSIÇÃO | COMP-SAQ/546 | COMP-SAQ/546-D | VÁLVULA DE GAVETA, EM BRONZE, DN 25 (1"), CONEXÃO ROSQUEADA, INSTALADO EM REDE DE ALIMENTAÇÃO PARA HIDRANTE - FORNECIMENTO E INSTALAÇÃO. | [10 empty] | 3 | UN
|  | aplicação | aplicação |  | Quantidade (un)
|  | sistema escorva - CMI | sistema escorva - CMI |  | 3
[7 empty] | Quant. total (un) | x | Quant. de edificações (un) | = | Total (un)
[7 empty] | 3 | x | 1 | = | 3
12.331.C | COMPOSIÇÃO | COMP-SAQ/547 | COMP-SAQ/547-D | CAIXA D´ÁGUA EM POLIETILENO, 100 LITROS - FORNECIMENTO E INSTALAÇÃO. | [10 empty] | 1 | UN
|  | aplicação | aplicação |  | Quantidade (un)
|  | caixa d' água escorva - CMI | caixa d' água escorva - CMI |  | 1
[7 empty] | Quant. total (un) | x | Quant. de edificações (un) | = | Total (un)
[7 empty] | 1 | x | 1 | = | 1
INSTALAÇÕES AR CONDICIONADO
12.332.C | SINAPI | 97327 | 97327 | TUBO EM COBRE FLEXÍVEL, DN 1/4, COM ISOLAMENTO, INSTALADO EM RAMAL DE ALIMENTAÇÃO DE AR CONDICIONADO COM CONDENSADORA INDIVIDUAL FORNECIMENTO E INSTALAÇÃO. AF_12/2015 | [10 empty] | 155 | M
|  | aplicação | aplicação |  | comprimento (m)
|  | ar condicionado | ar condicionado |  | 155
[7 empty] | Compri. total (m) | x | Quant. de edificações (un) | = | Total (m)
[7 empty] | 155 | x | 1 | = | 155
12.333.C | SINAPI | 97328 | 97328 | TUBO EM COBRE FLEXÍVEL, DN 3/8", COM ISOLAMENTO, INSTALADO EM RAMAL DE ALIMENTAÇÃO DE AR CONDICIONADO COM CONDENSADORA INDIVIDUAL  FORNECIMENTO E INSTALAÇÃO. AF_12/2015 | [10 empty] | 245 | M
|  | aplicação | aplicação |  | comprimento (m)
|  | ar condicionado | ar condicionado |  | 245
[7 empty] | Compri. total (m) | x | Quant. de edificações (un) | = | Total (m)
[7 empty] | 245 | x | 1 | = | 245
12.334.C | SINAPI | 97329 | 97329 | TUBO EM COBRE FLEXÍVEL, DN 1/2", COM ISOLAMENTO, INSTALADO EM RAMAL DE ALIMENTAÇÃO DE AR CONDICIONADO COM CONDENSADORA INDIVIDUAL  FORNECIMENTO E INSTALAÇÃO. AF_12/2015 | [10 empty] | 10 | M
|  | aplicação | aplicação |  | comprimento (m)
|  | ar condicionado | ar condicionado |  | 10
[7 empty] | Compri. total (m) | x | Quant. de edificações (un) | = | Total (m)
[7 empty] | 10 | x | 1 | = | 10
12.335.C | SINAPI | 97330 | 97330 | TUBO EM COBRE FLEXÍVEL, DN 5/8", COM ISOLAMENTO, INSTALADO EM RAMAL DE ALIMENTAÇÃO DE AR CONDICIONADO COM CONDENSADORA INDIVIDUAL  FORNECIMENTO E INSTALAÇÃO. AF_12/2015 | [10 empty] | 390 | M
|  | aplicação | aplicação |  | comprimento (m)
|  | ar condicionado | ar condicionado |  | 390
[7 empty] | Compri. total (m) | x | Quant. de edificações (un) | = | Total (m)
[7 empty] | 390 | x | 1 | = | 390
12.336.C | COMPOSIÇÃO | COMP-SAQ/476 | COMP-SAQ/476-D | ADESIVO PARA TUBO DE ESPUMA ELASTOMÉRICA - LATA 900 ML. FORNECIMENTO E APLICAÇÃO. | [10 empty] | 2 | UN
|  | aplicação | aplicação |  | Quantidade (un)
|  | ar condicionado | ar condicionado |  | 2
[7 empty] | Compri. total (m) | x | Quant. de edificações (un) | = | Total (m)
[7 empty] | 2 | x | 1 | = | 2
12.337.C | COMPOSIÇÃO | COMP-SAQ/473 | COMP-SAQ/473-D | CAIXA DE PASSAGEM PARA SPLIT 35X13X7CM DRENO INFERIOR DE PLÁSTICO. FORNECIMENTO E INSTALAÇÃO | [10 empty] | 28 | UN
|  | aplicação | aplicação |  | Quantidade (un)
|  | ar condicionado | ar condicionado |  | 28
[7 empty] | Quant. total (un) | x | Quant. de edificações (un) | = | Total (un)
[7 empty] | 28 | x | 1 | = | 28
12.338.C | COTAÇÃO | COTAÇÃO 28 | COTAÇÃO 28 | CALÇO DE BORRACHA PARA CONDENSADORES DE AR CONDICIONADO SPLIT, INCLUSIVE PARAFUSO E PORCA. FORNECIMENTO | [10 empty] | 112 | UN
|  | aplicação | aplicação |  | Quantidade (un)
|  | ar condicionado | ar condicionado |  | 112
[7 empty] | Quant. total (un) | x | Quant. de edificações (un) | = | Total (un)
[7 empty] | 112 | x | 1 | = | 112
12.339.C | COMPOSIÇÃO | COMP-SAQ/477 | COMP-SAQ/477-D | TUBO, PVC, SOLDÁVEL, DN 20MM, INSTALADO EM DRENO DE AR-CONDICIONADO - FORNECIMENTO E INSTALAÇÃO. | [10 empty] | 170.8 | M
|  | aplicação | aplicação |  | comprimento (m)
| Dreno | ar condicionado | ar condicionado |  | 170.8
[7 empty] | Quant. total (un) | x | Quant. de edificações (un) | = | Total (un)
[7 empty] | 170.8 | x | 1 | = | 170.8
12.340.C | COMPOSIÇÃO | COMP-SAQ/478 | COMP-SAQ/478-D | JOELHO 90 GRAUS, PVC, SOLDÁVEL, DN 20MM, INSTALADO EM DRENO DE AR-CONDICIONADO - FORNECIMENTO E INSTALAÇÃO. | [10 empty] | 62 | UN
|  | aplicação | aplicação |  | Quantidade (un)
| Dreno | ar condicionado | ar condicionado |  | 62
[7 empty] | Quant. total (un) | x | Quant. de edificações (un) | = | Total (un)
[7 empty] | 62 | x | 1 | = | 62
12.341.C | COMPOSIÇÃO | COMP-SAQ/1013 | COMP-SAQ/1013-D | JOELHO 90 GRAUS, PVC, BOLSA SOLDÁVEL E ROSCA, DN 20MM X 1/2", INSTALADO EM DRENO DE AR-CONDICIONADO - FORNECIMENTO E INSTALAÇÃO. | [10 empty] | 28 | UN
|  | aplicação | aplicação |  | Quantidade (un)
| Dreno | ar condicionado | ar condicionado |  | 28
[7 empty] | Quant. total (un) | x | Quant. de edificações (un) | = | Total (un)
[7 empty] | 28 | x | 1 | = | 28
12.342.C | COMPOSIÇÃO | COMP-SAQ/479 | COMP-SAQ/479-D | TE, PVC, SOLDÁVEL, DN 20MM, INSTALADO EM DRENO DE AR-CONDICIONADO - FORNECIMENTO E INSTALAÇÃO. | [10 empty] | 24 | UN
|  | aplicação | aplicação |  | Quantidade (un)
| Dreno | ar condicionado | ar condicionado |  | 24
[7 empty] | Quant. total (un) | x | Quant. de edificações (un) | = | Total (un)
[7 empty] | 24 | x | 1 | = | 24
12.343.C | COMPOSIÇÃO | COMP-SAQ/693 | COMP-SAQ/693-D | LUVA, PVC, SOLDÁVEL, DN 20MM, INSTALADO EM DRENO DE AR-CONDICIONADO - FORNECIMENTO E INSTALAÇÃO. | [10 empty] | 3 | UN
|  | aplicação | aplicação |  | Quantidade (un)
| Dreno | ar condicionado | ar condicionado |  | 3
[7 empty] | Quant. total (un) | x | Quant. de edificações (un) | = | Total (un)
[7 empty] | 3 | x | 1 | = | 3
12.344.C | COMPOSIÇÃO | COMP-SAQ/742 | COMP-SAQ/742-D | JOELHO 45 GRAUS, PVC, SOLDÁVEL, DN 20MM, INSTALADO EM DRENO DE AR-CONDICIONADO - FORNECIMENTO E INSTALAÇÃO. | [10 empty] | 8 | UN
|  | aplicação | aplicação |  | Quantidade (un)
| Dreno | ar condicionado | ar condicionado |  | 8
[7 empty] | Quant. total (un) | x | Quant. de edificações (un) | = | Total (un)
[7 empty] | 8 | x | 1 | = | 8
SUPORTES, FIXAÇÕES E ACESSÓRIOS
12.345.C | SINAPI | 90456 | 90456 | QUEBRA EM ALVENARIA PARA INSTALAÇÃO DE CAIXA DE TOMADA (4X4 OU 4X2). AF_05/2015 | [10 empty] | 106 | UN
| vide item | aplicação | aplicação |  | quantidade (un)
| 12.14.C | elétrica | elétrica |  | 10
| 12.18.C |  |  |  | 53
| 12.19.C |  |  |  | 17
| 12.20.C |  |  |  | 26
106
12.346.C | SINAPI | 90447 | 90447 | RASGO EM ALVENARIA PARA ELETRODUTOS COM DIAMETROS MENORES OU IGUAIS A 40 MM. AF_05/2015 | [10 empty] | 72.38 | M
| vide item | aplicação | aplicação |  | comprimento (m)
| 12.2.C | flexível, reforçado e rigído | flexível, reforçado e rigído |  | 230.62
| 12.4.C |  |  |  | 23.26
| 12.7.C |  |  |  | 18
| 12.91.C |  |  |  | 26
297.88
Desconto de tubulações instaladas em Drywall
[7 empty] | Compri. total (m) | x | Quant. de edificações (un) | = | Total (m)
[7 empty] | 225.5 | x | 1 | = | 225.5
[9 empty] | Total | = | 72.38
12.347.C | COMPOSIÇÃO | COMP-SAQ/141 | COMP-SAQ/141-D | QUEBRA EM ALVENARIA EM M2 PARA INSTALAÇÃO DE QUADRO DE DISTRIBUIÇÃO. | [10 empty] | 0.27 | M2
| vide item | aplicação | aplicação |  | quantidade (un) | x | área (m²) | = | total (m²)
| 12.43.C | CMI / abrigo de lixo / CPD | CMI / abrigo de lixo / CPD |  | 3 | x | 0.09 | = | 0.27
0.27
12.348.C | SINAPI | 91179 | 91179 | FIXAÇÃO DE TUBOS HORIZONTAIS DE PVC, CPVC OU COBRE DIÂMETROS MENORES OU IGUAIS A 40 MM COM ABRAÇADEIRA METÁLICA RÍGIDA TIPO D 1/2" , FIXADA DIRETAMENTE NA LAJE. AF_05/2015 | [10 empty] | 28 | M
|  | aplicação | aplicação |  | comprimento (m)
|  | esgoto | esgoto |  | 28
[7 empty] | Compri. total (m) | x | Quant. de edificações (un) | = | Total (m)
[7 empty] | 28 | x | 1 | = | 28
12.349.C | SINAPI | 91171 | 91171 | FIXAÇÃO DE TUBOS HORIZONTAIS DE PVC, CPVC OU COBRE DIÂMETROS MAIORES QUE 40 MM E MENORES OU IGUAIS A 75 MM COM ABRAÇADEIRA METÁLICA RÍGIDA TIPO D 1 1/2", FIXADA EM PERFILADO EM LAJE. AF_05/2015 | [10 empty] | 53.34 | M
|  | aplicação | aplicação |  | comprimento (m)
|  | incêndio | incêndio |  | 31.34
|  | esgoto | esgoto |  | 22
53.34
[7 empty] | Compri. total (m) | x | Quant. de edificações (un) | = | Total (m)
[7 empty] | 53.34 | x | 1 | = | 53.34
12.350.C | SINAPI | 91181 | 91181 | FIXAÇÃO DE TUBOS HORIZONTAIS DE PVC, CPVC OU COBRE DIÂMETROS MAIORES QUE 75 MM COM ABRAÇADEIRA METÁLICA RÍGIDA TIPO D 3" , FIXADA DIRETAMENTE NA LAJE. AF_05/2015 | [10 empty] | 10 | M
|  | aplicação | aplicação |  | comprimento (m)
|  | esgoto | esgoto |  | 10
[7 empty] | Compri. total (m) | x | Quant. de edificações (un) | = | Total (m)
[7 empty] | 10 | x | 1 | = | 10
12.351.C | SINAPI | 91174 | 91174 | FIXAÇÃO DE TUBOS VERTICAIS DE PPR DIÂMETROS MAIORES QUE 40 MM E MENORES OU IGUAIS A 75 MM COM ABRAÇADEIRA METÁLICA RÍGIDA TIPO D 1 1/2", FIXADA EM PERFILADO EM ALVENARIA. AF_05/2015 | [10 empty] | 106.04 | M
|  | aplicação | aplicação |  | comprimento (m)
|  | incêndio | incêndio |  | 13.04
|  | esgoto | esgoto |  | 71
|  | água pluvial | água pluvial |  | 22
106.04
[7 empty] | Compri. total (m) | x | Quant. de edificações (un) | = | Total (m)
[7 empty] | 106.04 | x | 1 | = | 106.04
12.352.C | SINAPI | 91175 | 91175 | FIXAÇÃO DE TUBOS VERTICAIS DE PPR DIÂMETROS MAIORES QUE 75 MM COM ABRAÇADEIRA METÁLICA RÍGIDA TIPO D 3", FIXADA EM PERFILADO EM ALVENARIA. AF_05/2015 | [10 empty] | 48 | M
|  | aplicação | aplicação |  | comprimento (m)
|  | água pluvial | água pluvial |  | 30
|  | esgoto | esgoto |  | 18
48
[7 empty] | Compri. total (m) | x | Quant. de edificações (un) | = | Total (m)
[7 empty] | 48 | x | 1 | = | 48
12.353.C | SINAPI | 90437 | 90437 | FURO EM ALVENARIA PARA DIÂMETROS MAIORES QUE 40 MM E MENORES OU IGUAIS A 75 MM. AF_05/2015 | [10 empty] | 4 | UN
|  | aplicação | aplicação |  | comprimento (m)
| C. do futuro | incêndio | incêndio |  | 2
|  | esgoto | esgoto |  | 2
4
[7 empty] | Quant. total (un) | x | Quant. de edificações (un) | = | Total (un)
[7 empty] | 4 | x | 1 | = | 4
12.354.C | SINAPI | 90451 | 90451 | PASSANTE TIPO PEÇA EM POLIESTIRENO PARA ABERTURA PARA PASSAGEM DE 1 TUBO, FIXADO EM LAJE. AF_05/2015 | [10 empty] | 3 | UN
|  | aplicação | aplicação |  | Quantidade (un)
|  | elétrica - eletrocalha | elétrica - eletrocalha |  | 2
|  | telemática - eletrocalha | telemática - eletrocalha |  | 1
3
[7 empty] | Quant. total (un) | x | Quant. de edificações (un) | = | Total (un)
[7 empty] | 3 | x | 1 | = | 3
12.355.C | SINAPI | 90454 | 90454 | PASSANTE TIPO TUBO DE DIÂMETRO MAIORES QUE 40 MM E MENORES OU IGUAIS A 75 MM, FIXADO EM LAJE. AF_05/2015 | [10 empty] | 2 | UN
|  | aplicação | aplicação |  | Quantidade (un)
|  | incêndio | incêndio |  | 2
[7 empty] | Quant. total (un) | x | Quant. de edificações (un) | = | Total (un)
[7 empty] | 2 | x | 1 | = | 2
12.356.C | SINAPI | 91190 | 91190 | CHUMBAMENTO PONTUAL EM PASSAGEM DE TUBO COM DIÂMETRO MENOR OU IGUAL A 40 MM. AF_05/2015 | [10 empty] | 63 | UN
|  | aplicação | aplicação |  | Quantidade (un)
|  | 12.358.C | 12.358.C |  | 30
|  | 12.359.C | 12.359.C |  | 33
63
12.357.C | SINAPI | 91191 | 91191 | CHUMBAMENTO PONTUAL EM PASSAGEM DE TUBO COM DIÂMETROS ENTRE 40 MM E 75 MM. AF_05/2015 | [10 empty] | 4 | UN
|  | aplicação | aplicação |  | comprimento (m)
| 12.353.C | incêndio | incêndio |  | 4
12.358.C | SINAPI | 90453 | 90453 | PASSANTE TIPO TUBO DE DIÂMETRO MENOR OU IGUAL A 40 MM, FIXADO EM LAJE. AF_05/2015 | [10 empty] | 30 | UN
|  | aplicação | aplicação |  | quantidade (un)
|  | hidraúlica - RC-1 | hidraúlica - RC-1 |  | 2
|  | hidraúlica - AF-1 | hidraúlica - AF-1 |  | 2
|  | hidraúlica - AF-1a | hidraúlica - AF-1a |  | 2
|  | hidraúlica - AF-2 | hidraúlica - AF-2 |  | 2
|  | hidraúlica - AF-3 | hidraúlica - AF-3 |  | 2
|  | hidraúlica - AF-4 | hidraúlica - AF-4 |  | 1
|  | hidraúlica - AF-5 | hidraúlica - AF-5 |  | 2
|  | hidraúlica - AF-6 | hidraúlica - AF-6 |  | 1
|  | hidraúlica - AF-7 | hidraúlica - AF-7 |  | 1
|  | hidraúlica - AF-8 | hidraúlica - AF-8 |  | 2
|  | hidraúlica - AF-9 | hidraúlica - AF-9 |  | 2
|  | hidraúlica - AF-10 | hidraúlica - AF-10 |  | 2
|  | hidraúlica - AF-11 | hidraúlica - AF-11 |  | 2
|  | hidraúlica - AF-12 | hidraúlica - AF-12 |  | 1
|  | hidraúlica - AF-12a | hidraúlica - AF-12a |  | 2
|  | hidraúlica - AF-13 | hidraúlica - AF-13 |  | 2
|  | hidraúlica - AF-14 | hidraúlica - AF-14 |  | 2
30
[7 empty] | Quant. total (un) | x | Quant. de edificações (un) | = | Total (un)
[7 empty] | 30 | x | 1 | = | 30
12.359.C | SINAPI | 90436 | 90436 | FURO EM ALVENARIA PARA DIÂMETROS MENORES OU IGUAIS A 40 MM. AF_05/2015 | [10 empty] | 33 | UN
|  | aplicação | aplicação |  | Quantidade (un)
|  | elétrica - eletroduto de 1" | elétrica - eletroduto de 1" |  | 16
|  | telemática - eletroduto 1" | telemática - eletroduto 1" |  | 15
|  | esgoto | esgoto |  | 2
33
[7 empty] | Quant. total (un) | x | Quant. de edificações (un) | = | Total (un)
[7 empty] | 33 | x | 1 | = | 33
12.360.C | SINAPI | 103288 | 103288 | RASGO E CHUMBAMENTO EM ALVENARIA PARA TUBOS DE SPLIT PAREDE DE 9000 A 24000 BTUS/H. AF_11/2021 | [10 empty] | 24 | UN
|  | aplicação | aplicação |  | Quantidade (un)
|  | ar condicinado | ar condicinado |  | 24
[7 empty] | Quant. total (un) | x | Quant. de edificações (un) | = | Total (un)
[7 empty] | 24 | x | 1 | = | 24
12.361.C | SINAPI | 90443 | 90443 | RASGO EM ALVENARIA PARA RAMAIS/ DISTRIBUIÇÃO COM DIAMETROS MENORES OU IGUAIS A 40 MM. AF_05/2015 | [10 empty] | 168.74 | M
INSTALAÇÕES HIDRÁULICAS
|  | aplicação | aplicação |  | tipo |  | comprimento (m)
|  | Banh. PCD fem 01 | Banh. PCD fem 01 |  | lavatório / vaso sanitário |  | 9.11
|  | Banh. PCD masc. 01 | Banh. PCD masc. 01 |  | lavatório / vaso sanitário |  | 5.09
|  | copa | copa |  | pia |  | 6.21
|  | banh. Masc | banh. Masc |  | mictórios |  | 8.21
[5 empty] | vasos sanitários |  | 6.29
[5 empty] | lavatórios |  | 4.03
|  | banh. Fem | banh. Fem |  | lavatórios |  | 4.08
[5 empty] | vasos sanitários |  | 7.56
|  | banh.PCD Fem 02 | banh.PCD Fem 02 |  | lavatório / vaso sanitário |  | 9.27
|  | banh.PCD Masc.02 | banh.PCD Masc.02 |  | lavatório / vaso sanitário |  | 9.19
|  | vestiário fem. | vestiário fem. |  | chuveiros |  | 15.82
[5 empty] | vasos sanitários |  | 11.43
[5 empty] | lavatórios |  | 8.27
|  | vestiário masc. | vestiário masc. |  | lavatórios |  | 7.93
[5 empty] | chuveiros |  | 15.92
[5 empty] | vasos sanitários |  | 7.47
[5 empty] | mictórios |  | 7.41
|  | linha de recalque | linha de recalque |  | RC-1 |  | 6.45
|  | linha de extravasor | linha de extravasor |  | LE-1 |  | 6.45
156.19
INSTALAÇÕES ESGOTO SANITÁRIO
|  | Altura a partir do piso acabado: | [6 empty] | Dados:
|  | tipo | tipo |  | altura (m) |  |  |  | Altura abaixo do piso até o topo do tubo (m) | = | 0.5
|  | Lavatório | Lavatório |  | 0.55
|  | Pia | Pia |  | 0.55
|  | Tanque | Tanque |  | 0.55
|  | Mictório | Mictório |  | 0.53
|  | Bebedouro | Bebedouro |  | 0.6
|  | diâmetro (mm) | diâmetro (mm) |  | aplicação |  | tipo |  | altura (m) | x | quantidade (un) | = | comp. total (m)
|  | 40 | 40 |  | vestiário fem. |  | lavatório |  | 0.55 | x | 3 | = | 1.65
|  | 40 | 40 |  | vestiário masc. |  | lavatório |  | 0.55 | x | 3 | = | 1.65
|  | 40 | 40 |  | Banh. PCD fem 01 |  | lavatório |  | 0.55 | x | 1 | = | 0.55
|  | 40 | 40 |  | Banh. PCD masc. 01 |  | lavatório |  | 0.55 | x | 1 | = | 0.55
|  | 40 | 40 |  | copa |  | pia |  | 0.55 | x | 1 | = | 0.55
|  | 40 | 40 |  | banh.PCD Fem 02 |  | lavatório |  | 0.55 | x | 1 | = | 0.55
|  | 40 | 40 |  | banh.PCD Masc.02 |  | lavatório |  | 0.55 | x | 1 | = | 0.55
|  | 40 | 40 |  | banh. Masc |  | lavatório |  | 0.55 | x | 3 | = | 1.65
|  | 40 | 40 |  | banh. Fem |  | lavatório |  | 0.55 | x | 3 | = | 1.65
9.35
|  | diâmetro (mm) | diâmetro (mm) |  | aplicação |  | tipo |  | altura (m)
|  | 40 | 40 |  | sala 04 |  | TV14 |  | 3.2
[11 empty] | comp. total (m) | = | 168.74
[7 empty] | Compri. total (m) | x | Quant. de edificações (un) | = | Total (m)
[7 empty] | 168.74 | x | 1 | = | 168.74
12.362.C | SINAPI | 91222 | 91222 | RASGO EM ALVENARIA PARA RAMAIS/ DISTRIBUIÇÃO COM DIÂMETROS MAIORES QUE 40 MM E MENORES OU IGUAIS A 75 MM. AF_05/2015 | [10 empty] | 10.16 | M
INSTALAÇÕES ESGOTO SANITÁRIO
|  | Altura a partir do piso acabado: | [6 empty] | Dados:
|  | tipo | tipo |  | altura (m) |  |  |  | Altura abaixo do piso até o topo do tubo (m) | = | 0.5
|  | Lavatório | Lavatório |  | 0.55
|  | Pia | Pia |  | 0.55
|  | Tanque | Tanque |  | 0.55
|  | Mictório | Mictório |  | 0.53
|  | Bebedouro | Bebedouro |  | 0.6
|  | diâmetro (mm) | diâmetro (mm) |  | aplicação |  | tipo |  | altura (m) | x | quantidade (un) | = | comp. total (m)
|  | 75 | 75 |  | vestiário masc. |  | mictório |  | 0.53 | x | 4 | = | 2.12
|  | 75 | 75 |  | banh. Masc |  | mictório |  | 0.53 | x | 3 | = | 1.59
3.71
|  | diâmetro (mm) | diâmetro (mm) |  | aplicação |  | tipo |  | altura (m)
|  | 75 | 75 |  | sala 04 |  | TG1 |  | 6.45
[11 empty] | comp. total (m) | = | 10.16
[7 empty] | Compri. total (m) | x | Quant. de edificações (un) | = | Total (m)
[7 empty] | 10.16 | x | 1 | = | 10.16
12.363.C | SINAPI | 90466 | 90466 | CHUMBAMENTO LINEAR EM ALVENARIA PARA RAMAIS/DISTRIBUIÇÃO COM DIÂMETROS MENORES OU IGUAIS A 40 MM. AF_05/2015 | [10 empty] | 168.74 | M
| vide item | aplicação | aplicação |  | comprimento (m)
| 12.361.C | hidraúlica / esgoto | hidraúlica / esgoto |  | 168.74
12.364.C | COMPOSIÇÃO | COMP-SAQ/698 | COMP-SAQ/698-D | SUPORTE MÃO FRANCESA EM AÇO, ABAS IGUAIS 50 CM, APOIO DE TUBULAÇÕES FRIGORIFICAS - FORNECIMENTO E INSTALAÇÃO | [10 empty] | 26 | UN
|  | aplicação | aplicação |  | Quantidade (un)
|  | ar condicinado | ar condicinado |  | 26
[7 empty] | Quant. total (un) | x | Quant. de edificações (un) | = | Total (un)
[7 empty] | 26 | x | 1 | = | 26
12.365.C | COMPOSIÇÃO | COMP-SAQ/474 | COMP-SAQ/474-D | SUPORTE PARA ATÉ 3 TUBOS VERTICAIS, ESPAÇADO A CADA 1,50 M, EM PERFILADO DE SEÇÃO 19X38 MM, POR METRO DE TUBULAÇÃO FIXADA. | [10 empty] | 6 | M
|  | aplicação | aplicação |  | Quantidade (un) | x | comprimento (m) | = | comp. total (m)
|  | ar condicinado | ar condicinado |  | 6 | x | 3 | = | 18
[7 empty] | Compri. total (m) | x | Quant. de edificações (un) | = | Total (m)
[7 empty] | 6 | x | 1 | = | 6
12.366.C | SINAPI | 91173 | 91173 | FIXAÇÃO DE TUBOS VERTICAIS DE PPR DIÂMETROS MENORES OU IGUAIS A 40 MM COM ABRAÇADEIRA METÁLICA RÍGIDA TIPO D 1/2", FIXADA EM PERFILADO EM ALVENARIA. AF_05/2015 | [10 empty] | 62.98 | M
|  | aplicação | aplicação |  | comp. total (m)
| Esgoto | tubo de 40 mm | tubo de 40 mm |  | 32.84
Hidráulica
| Fixação em Paredes de Drywall | INSTALAÇÕES HIDRÁULICAS
|  | dml 1 | dml 1 |  | tanque |  | 4.91
|  | bebedouros | bebedouros |  | bebedouros 1 e 2 |  | 3.13
|  | bebedouros | bebedouros |  | bebedouros 4 e 3 |  | 3.02
|  | bebedouros | bebedouros |  | bebedouros 5 |  | 4.6
|  | bebedouros | bebedouros |  | bebedouros 6 |  | 4.58
|  | dml 2 | dml 2 |  | tanque |  | 5.2
25.44
INSTALAÇÕES ESGOTO SANITÁRIO
|  | 40 | 40 |  | dml 1 |  | tanque |  | 0.55 | x | 1 | = | 0.55
|  | 40 | 40 |  | dml 2 |  | tanque |  | 0.55 | x | 1 | = | 0.55
|  | 40 | 40 |  | circulação - térreo |  | bebedouro |  | 0.6 | x | 4 | = | 2.4
|  | 40 | 40 |  | circulação - 1º pav. |  | bebedouro |  | 0.6 | x | 2 | = | 1.2
4.7
[7 empty] | Compri. total (m) | x | Quant. de edificações (un) | = | Total (m)
[7 empty] | 62.98 | x | 1 | = | 62.98
12.367.C | COMPOSIÇÃO | COMP-SAQ/748 | COMP-SAQ/748-D | FITA DE PVC BRANCA PARA REFRIGERAÇÃO 50MMX50M, UTILIZADA NA PROTEÇÃO DOS TUBOS DE AR-CONDICIONADO TIPO SPLIT. FORNECIMENTO E COLOCAÇÃO | [10 empty] | 15 | UN
|  | aplicação | aplicação |  | Quantidade(un)
|  | ar condicinado | ar condicinado |  | 15
[7 empty] | Quant. total (un) | x | Quant. de edificações (un) | = | Total (un)
[7 empty] | 15 | x | 1 | = | 15
12.368.C | SINAPI | 91185 | 91185 | FIXAÇÃO DE TUBOS HORIZONTAIS DE PVC, CPVC OU COBRE DIÂMETROS MENORES OU IGUAIS A 40 MM COM ABRAÇADEIRA METÁLICA FLEXÍVEL 18 MM, FIXADA DIRETAMENTE NA LAJE. AF_05/2015 | [10 empty] | 722 | M
|  | aplicação | aplicação |  | comprimento (m)
|  | ar condicinado | ar condicinado |  | 722
[7 empty] | Compri. total (m) | x | Quant. de edificações (un) | = | Total (m)
[7 empty] | 722 | x | 1 | = | 722
12.369.C | COMPOSIÇÃO | COMP-SAQ/567 | COMP-SAQ/567-D | FIXAÇÃO DE TUBOS VERTICAIS DE AR CONDICIONADO COM DIÂMETROS MENORES OU IGUAIS A 40 MM COM ABRAÇADEIRA PLÁSTICA 390MM, FIXADA EM PERFILADO EM ALVENARIA. | [10 empty] | 78 | M
|  | aplicação | aplicação |  | comprimento (m)
|  | ar condicinado | ar condicinado |  | 78
[7 empty] | Compri. total (m) | x | Quant. de edificações (un) | = | Total (m)
[7 empty] | 78 | x | 1 | = | 78
12.370.C | COMPOSIÇÃO | COMP-SAQ/301 | COMP-SAQ/301-D | CAIXA DE GORDURA ESPECIAL DE ALVENARIA DE TIJOLOS MACICOS(7X10X20CM),EM PAREDES DE UMA VEZ(0,20M),MEDINDO 1,00X1,00X0,90M,INCLUSIVE REVESTIMENTO INTERNO EM ARGAMASSA DE CIMENTO E AREIA COM ADITIVO IMPERMEABILIZANTE, NO TRACO 1:3 (CIMENTO E AREIA),COM ESPESSURA DE 1,0CM, EXCLUSIVE TAMPAO DEFERRO FUNDIDO | [10 empty] | 1 | UN
|  | aplicação | aplicação |  | comprimento (m)
|  | Esgoto - área externa | Esgoto - área externa |  | 1
[7 empty] | Compri. total (m) | x | Quant. de edificações (un) | = | Total (m)
[7 empty] | 1 | x | 1 | = | 1
12.371.C | SINAPI | 99268 | 99268 | POÇO DE INSPEÇÃO CIRCULAR PARA DRENAGEM, EM CONCRETO PRÉ-MOLDADO, DIÂMETRO INTERNO = 0,60 M, PROFUNDIDADE = 0,90 M, EXCLUINDO TAMPÃO. AF_12/2020_PA | [10 empty] | 4 | UN
|  | aplicação | aplicação |  | comprimento (m)
|  | caixa de inspeção - externa | caixa de inspeção - externa |  | 4
[7 empty] | Compri. total (m) | x | Quant. de edificações (un) | = | Total (m)
[7 empty] | 4 | x | 1 | = | 4
13.0.C |  | 16 | 16 | COBERTURAS, ISOLAMENTOS E IMPERMEABILIZAÇÕES | [12 empty] | 13.0.C
13.1.C | SINAPI | 92543 | 92543 | TRAMA DE MADEIRA COMPOSTA POR TERÇAS PARA TELHADOS DE ATÉ 2 ÁGUAS PARA TELHA ONDULADA DE FIBROCIMENTO, METÁLICA, PLÁSTICA OU TERMOACÚSTICA, INCLUSO TRANSPORTE VERTICAL. AF_07/2019 | [10 empty] | 367.26 | M2
|  | aplicação | aplicação |  | área (m²)
|  | Edific. Conexão do futuro | Edific. Conexão do futuro |  | 332.05
|  | Varanda de entrada | Varanda de entrada |  | 35.21
367.26
[7 empty] | área (m²) | x | Quant. de edificações (un) | = | Total (m²)
[7 empty] | 367.26 | x | 1 | = | 367.26
13.2.C | SINAPI | 94210 | 94210 | TELHAMENTO COM TELHA ONDULADA DE FIBROCIMENTO E = 6 MM, COM RECOBRIMENTO LATERAL DE 1 1/4 DE ONDA PARA TELHADO COM INCLINAÇÃO MÁXIMA DE 10°, COM ATÉ 2 ÁGUAS, INCLUSO IÇAMENTO. AF_07/2019 | [10 empty] | 35.21 | M2
| vide item | aplicação | aplicação |  | área (m²)
| 13.1.C | Varanda entrada | Varanda entrada |  | 35.21
[7 empty] | área (m²) | x | Quant. de edificações (un) | = | Total (m²)
[7 empty] | 35.21 | x | 1 | = | 35.21
13.3.C | COMPOSIÇÃO | COMP-SAQ/480 | COMP-SAQ/480-D | CUMEEIRA DE GALVALUME COM ESPESSURA APROXIMADA DE 0,5MM,0,30M DE ABA PARA CADA LADO,PARA TELHAS TRAPEZOIDAIS. FORNECIMENTO E COLOCAÇÃO | [10 empty] | 35.3 | M
|  | aplicação | aplicação |  | comprimento (m)
|  | Edific. Conexão do futuro | Edific. Conexão do futuro |  | 35.3
[7 empty] | Compri. total (m) | x | Quant. de edificações (un) | = | Total (m)
[7 empty] | 35.3 | x | 1 | = | 35.3
13.4.C | COMPOSIÇÃO | COMP-SAQ/481 | COMP-SAQ/481-D | TELHAMENTO COM TELHA ONDULADA DE FIBROCIMENTO E = 8 MM, COM RECOBRIMENTO LATERAL DE 1 1/4 DE ONDA PARA TELHADO COM INCLINAÇÃO MÁXIMA DE 10°, COM ATÉ 2 ÁGUAS, INCLUSO IÇAMENTO. AF_07/2019 | [10 empty] | 332.05 | M2
| vide item | aplicação | aplicação |  | área (m²)
| 13.1.C | Edific. Conexão do futuro | Edific. Conexão do futuro |  | 332.05
[7 empty] | área (m²) | x | Quant. de edificações (un) | = | Total (m²)
[7 empty] | 332.05 | x | 1 | = | 332.05
13.5.C | SINAPI | 98547 | 98547 | IMPERMEABILIZAÇÃO DE SUPERFÍCIE COM MANTA ASFÁLTICA, DUAS CAMADAS, INCLUSIVE APLICAÇÃO DE PRIMER ASFÁLTICO, E=3MM E E=4MM. AF_06/2018 | [10 empty] | 247.91 | M2
|  | aplicação | aplicação |  | área (m²)
| Plano Horizontal | Calha - Varanda | Calha - Varanda |  | 5.34
|  | Calha - edificação + reservatório super. | Calha - edificação + reservatório super. |  | 126
131.34
| Plano Vertical | Calha - Varanda | Calha - Varanda |  | 8.08
|  | Calha - edificação + reservatórios super. | Calha - edificação + reservatórios super. |  | 108.49
116.57
[5 empty] | área (m²) | = | 247.91
[7 empty] | área (m²) | x | Quant. de edificações (un) | = | Total (m²)
[7 empty] | 247.91 | x | 1 | = | 247.91
13.6.C | COMPOSIÇÃO | COMP-SAQ/07 | COMP-SAQ/07-D | IMPERMEABILIZAÇÃO DE SUPERFÍCIE COM MANTA ASFÁLTICA, UMA CAMADA, INCLUSIVE APLICAÇÃO DE PRIMER ASFÁLTICO, E=4MM. | [10 empty] | 59.31 | M2
|  | aplicação | aplicação |  | área (m²)
| Plano Horizontal | Laje - CMI | Laje - CMI |  | 3.37
|  | Laje abrigo de lixo | Laje abrigo de lixo |  | 5.96
|  | Lajes - Cobertura | Lajes - Cobertura |  | 41.98
51.31
|  | aplicação | aplicação |  | perímetro (m) |  | altura (m) |  | área (m²)
| Plano Vertical | Laje - CMI | Laje - CMI |  | 7.34 | x | 0.45 | = | 3.3
|  | Laje abrigo de lixo | Laje abrigo de lixo |  | 10.44 | x | 0.45 | = | 4.7
8
[5 empty] | área (m²) | = | 59.31
[7 empty] | área (m²) | x | Quant. de edificações (un) | = | Total (m²)
[7 empty] | 59.31 | x | 1 | = | 59.31
13.7.C | SINAPI | 98555 | 98555 | IMPERMEABILIZAÇÃO DE SUPERFÍCIE COM ARGAMASSA POLIMÉRICA / MEMBRANA ACRÍLICA, 3 DEMÃOS. AF_06/2018 | [10 empty] | 308.28 | M2
| Locais | aplicação | aplicação |  | área (m²)
| Dml ,Vestiários Fem. e Masc., Banh. Fem e Masc., Banherios PCD, abrigo de lixo e Jardeineiras | Plano horizontal | Plano horizontal |  | 140.4
| Dml, Banh. Fem e Masc., Banherios PCD e Jardeineiras | Plano vertical Alt.=0,40m | Plano vertical Alt.=0,40m |  | 50.02
| Vestiários Fem. e Masc. | Plano vertical Alt.=1,0m | Plano vertical Alt.=1,0m |  | 59.88
| Reservatório Inferior | Plano horizontal | Plano horizontal |  | 17.64
|  | Plano vertical | Plano vertical |  | 28.16
|  | Teto externo | Teto externo |  | 12.18
308.28
[7 empty] | área (m²) | x | Quant. de edificações (un) | = | Total (m²)
[7 empty] | 308.28 | x | 1 | = | 308.28
13.8.C | COMPOSIÇÃO | COMP-SAQ/04 | COMP-SAQ/04-D | IMPERMEABILIZAÇÃO DE RUFOS OU VIGAS COM MEMBRANA DE BASE ACRÍLICA, MONOCOMPONENTE, BRANCA, APLICADA A FRIO EM 4 OU MAIS DEMÃOS ATÉ ATINGIR O CONSUMO MÍNIMO DE 2KG/M², COM REFORÇO DE TELA DE POLIÉSTER, GRAMATURA MÍNIMA DE 40G/M², SOBRE BASE PREPARADA COM CIMENTO POLIMÉRICO APLICADO EM DUAS OU MAIS DEMÃOS ATÉ ATINGIR O CONSUMO MÍNIMO DE 2KG/M2 | [10 empty] | 29.88 | M2
| vide item | aplicação | aplicação |  | comprimento (m) | x | aba (m) | = | área (m²)
| 13.19.C | rufos metálicos | rufos metálicos |  | 49.8 | x | 0.6 | = | 29.88
Obs.: Considerando os rufos em contato com as platibandas, sendo 30cm para a parede e 30 cm para o rufo.
13.9.C | COMPOSIÇÃO | COMP-SAQ/05 | COMP-SAQ/05-D | IMPERMEABILIZAÇÃO DE RESERVATÓRIO DE ÁGUA POTÁVEL, TANQUE OU PISCINA EM CONCRETO, ENTERRADOS SUJEITOS A LENÇOL FREÁTICO, EMPREGANDO O SISTEMA DE CRISTALIZAÇÃO COMPOSTO DE TRÊS PRODUTOS DE BASE MINERAL, QUE PENETRAM POR EFEITO DE OSMOSE, CONSIDERANDO OS SEGUINTES CONSUMOS POR M²: CIMENTO CRISTALIZANTE QUE ENDURECE EM 20MIN - 1KG/M², CIMENTO CRISTALIZANTE QUE ENDURECE EM 7S - 1,6KG/M², LÍQUIDO SELADOR MINERAL, A BASE DE SILICATO - 0,7KG/M. | [10 empty] | 11.85 | M2
|  | aplicação | aplicação |  | comprimento | x | largura (m) | = | área (m²) | - | vãos (m²) | = | área total (m²)
|  | tampa reservetório exeterna | tampa reservetório exeterna |  | 3.3 | x | 3.3 | = | 10.89 | - | 0.36 | = | 10.53
[5 empty] | periimetro (m) | x | espessura (m) | = | área (m²)
[5 empty] | 13.2 | x | 0.1 | = | 1.32
11.85
[7 empty] | área (m²) | x | Quant. de edificações (un) | = | Total (m²)
[7 empty] | 11.85 | x | 1 | = | 11.85
13.10.C | SINAPI | 98557 | 98557 | IMPERMEABILIZAÇÃO DE SUPERFÍCIE COM EMULSÃO ASFÁLTICA, 2 DEMÃOS AF_06/2018 | [10 empty] | 297.37 | M2
|  | aplicação | aplicação |  | comprimento | x | perímetro u | = | área (m²)
|  | C1 | C1 |  | 11.71 | x | 0.98 | = | 11.48
|  | C2 | C2 |  | 34.652 | x | 0.98 | = | 33.96
|  | C3 | C3 |  | 5.907 | x | 0.98 | = | 5.79
|  | C4 | C4 |  | 19.046 | x | 0.98 | = | 18.67
|  | C5 | C5 |  | 35.111 | x | 0.98 | = | 34.41
|  | C6 | C6 |  | 12.17 | x | 0.98 | = | 11.93
|  | C7 | C7 |  | 34.511 | x | 0.98 | = | 33.82
|  | C8 | C8 |  | 12.896 | x | 0.98 | = | 12.64
|  | C9 | C9 |  | 13.615 | x | 0.98 | = | 13.34
|  | C10 | C10 |  | 13.615 | x | 0.98 | = | 13.34
|  | C11 | C11 |  | 1.7 | x | 0.98 | = | 1.67
|  | C12 | C12 |  | 15.16 | x | 0.98 | = | 14.86
|  | C13 | C13 |  | 1.675 | x | 0.98 | = | 1.64
|  | C14 | C14 |  | 1.675 | x | 0.98 | = | 1.64
|  | C15 | C15 |  | 1.745 | x | 0.98 | = | 1.71
|  | C16 | C16 |  | 1.675 | x | 0.98 | = | 1.64
|  | C17 | C17 |  | 2.505 | x | 0.98 | = | 2.45
|  | C18 | C18 |  | 15.06 | x | 1.18 | = | 17.77
|  | C19 | C19 |  | 1.745 | x | 0.98 | = | 1.71
|  | C20 | C20 |  | 15.04 | x | 0.98 | = | 14.74
|  | C21 | C21 |  | 1.7 | x | 0.98 | = | 1.67
|  | C22 | C22 |  | 13.615 | x | 0.98 | = | 13.34
|  | C23 | C23 |  | 13.6135 | x | 0.98 | = | 13.34
|  | C24 | C24 |  | 12.896 | x | 0.98 | = | 12.64
|  | abrigo de lixo | abrigo de lixo |  | 8.54 | x | 0.84 | = | 7.17
297.37
[7 empty] | área (m²) | x | Quant. de edificações (un) | = | Total (m²)
[7 empty] | 297.37 | x | 1 | = | 297.37
13.11.C | SINAPI | 98558 | 98558 | TRATAMENTO DE RALO OU PONTO EMERGENTE COM ARGAMASSA POLIMÉRICA / MEMBRANA ACRÍLICA REFORÇADO COM VÉU DE POLIÉSTER (MAV). AF_06/2018 | [10 empty] | 41 | UN
|  | aplicação | aplicação |  | quantidade (un)
| impermeabilização 01 | Ralos | Ralos |  | 20
|  | Pontos - Baicias sanitárias | Pontos - Baicias sanitárias |  | 19
| impermeabilização 02 | Ponto - Entr. de Água Potável | Ponto - Entr. de Água Potável |  | 2
41
[7 empty] | quantidade (un) | x | Quant. de edificações (un) | = | Total (un)
[7 empty] | 41 | x | 1 | = | 41
13.12.C | SINAPI | 98559 | 98559 | TRATAMENTO DE RODAPÉ COM VÉU DE POLIÉSTER. AF_06/2018 | [10 empty] | 204.05 | M
|  | aplicação | aplicação |  | comprimentos (m)
| Impermeliozação 01 | Rodapés | Rodapés |  | 204.05
204.05
[7 empty] | comprimento (m) | x | Quant. de edificações (un) | = | Total (m)
[7 empty] | 204.05 | x | 1 | = | 204.05
13.13.C | COMPOSIÇÃO | COMP-SAQ/02 | COMP-SAQ/02-D | CAMADA DE REGULARIZAÇÃO EM ARGAMASSA TRAÇO 1:3 (CIMENTO E AREIA), PREPARO MECÂNICO COM BETONEIRA 400 L, NA ESPESSURA DE 2CM. | [10 empty] | 200.29 | M2
| tipo | aplicação | aplicação |  | área (m²)
| Plano Horizontal - calha | Calha - Varanda | Calha - Varanda |  | 5.34
|  | Calha - edificação + reservatório super. | Calha - edificação + reservatório super. |  | 126
| Plano Horizontal - Lajes | Laje - CMI | Laje - CMI |  | 3.37
|  | Laje abrigo de lixo | Laje abrigo de lixo |  | 5.96
|  | Lajes - Cobertura | Lajes - Cobertura |  | 41.98
| Plano Horizontal | Reservatório Inferior | Reservatório Inferior |  | 17.64
|  |  | área total (m²) | = | 200.29
[7 empty] | área (m²) | x | Quant. de edificações (un) | = | Total (m²)
[7 empty] | 200.29 | x | 1 | = | 200.29
13.14.C | COMPOSIÇÃO | COMP-SAQ/03 | COMP-SAQ/03-D | PROTEÇÃO PRIMÁRIA, PREPARO MANUAL, COM ARGAMASSA TRAÇO 1:5, ESPESSURA 1CM. | [10 empty] | 182.65 | M2
|  | aplicação | aplicação |  | área (m²)
| Plano Horizontal - calha | Calha - Varanda | Calha - Varanda |  | 5.34
|  | Calha - edificação + reservatório super. | Calha - edificação + reservatório super. |  | 126
| Plano Horizontal - Lajes | Laje - CMI | Laje - CMI |  | 3.37
|  | Laje abrigo de lixo | Laje abrigo de lixo |  | 5.96
|  | Lajes - Cobertura | Lajes - Cobertura |  | 41.98
|  |  | área total (m²) | = | 182.65
[7 empty] | área (m²) | x | Quant. de edificações (un) | = | Total (m²)
[7 empty] | 182.65 | x | 1 | = | 182.65
13.15.C | SINAPI | 98565 | 98565 | PROTEÇÃO MECÂNICA DE SUPERFICIE HORIZONTAL COM ARGAMASSA DE CIMENTO E AREIA, TRAÇO 1:3, E=3CM. AF_06/2018 | [10 empty] | 182.65 | M2
|  | aplicação | aplicação |  | área (m²)
|  | Plano Horizontal calhas | Plano Horizontal calhas |  | 131.34
|  | Plano Horizontal lajes | Plano Horizontal lajes |  | 51.31
|  |  | área total (m²) | = | 182.65
[7 empty] | área (m²) | x | Quant. de edificações (un) | = | Total (m²)
[7 empty] | 182.65 | x | 1 | = | 182.65
13.16.C | SINAPI | 98564 | 98564 | PROTEÇÃO MECÂNICA DE SUPERFÍCIE VERTICAL COM ARGAMASSA DE CIMENTO E AREIA, TRAÇO 1:3, E=2CM. AF_06/2018 | [10 empty] | 116.57 | M2
|  | aplicação | aplicação |  | área (m²)
| Plano vertical - calha | Calha - Varanda | Laje - CMI |  | 8.08
|  | Calha - edificação + reservatórios super. | Laje abrigo de lixo |  | 108.49
|  |  | área total (m²) | = | 116.57
[7 empty] | área (m²) | x | Quant. de edificações (un) | = | Total (m²)
[7 empty] | 116.57 | x | 1 | = | 116.57
13.17.C | SINAPI | 98566 | 98566 | PROTEÇÃO MECÂNICA DE SUPERFÍCIE VERTICAL COM ARGAMASSA DE CIMENTO E AREIA, TRAÇO 1:3, E=3CM. AF_06/2018 | [10 empty] | 8 | M2
|  | aplicação | aplicação |  | área (m²)
| Plano vertical - Lajes | Laje - CMI | Laje - CMI |  | 3.3
|  | Laje abrigo de lixo | Laje abrigo de lixo |  | 4.7
|  |  | área total (m²) | = | 8
[7 empty] | área (m²) | x | Quant. de edificações (un) | = | Total (m²)
[7 empty] | 8 | x | 1 | = | 8
13.18.C | COMPOSIÇÃO | COMP-SAQ/482 | COMP-SAQ/482-D | TRATAMENTO DE JUNTA PERÍMETRAL, COM TARUGO DE POLIETILENO E SELANTE PU. | [10 empty] | 316.04 | M
|  | aplicação | aplicação |  | perímetro (m)
|  | Plano Horizontal - calha | Plano Horizontal - calha |  | 206.38
|  | Plano Horizontal - laje | Plano Horizontal - laje |  | 109.66
|  |  | compri. total (m) | = | 316.04
[7 empty] | compri. (m) | x | Quant. de edificações (un) | = | Total (m)
[7 empty] | 316.04 | x | 1 | = | 316.04
13.19.C | SINAPI | 100327 | 100327 | RUFO EXTERNO/INTERNO EM CHAPA DE AÇO GALVANIZADO NÚMERO 26, CORTE DE 33 CM, INCLUSO IÇAMENTO. AF_07/2019 | [10 empty] | 49.8 | M
|  | aplicação | aplicação |  | comprimento (m)
|  | Edific. Conexão do futuro | Edific. Conexão do futuro |  | 32.34
|  | Varanda de entrada | Varanda de entrada |  | 17.46
49.8
[7 empty] | compri. (m) | x | Quant. de edificações (un) | = | Total (m)
[7 empty] | 49.8 | x | 1 | = | 49.8
13.20.C | SINAPI | 100384 | 100384 | FABRICAÇÃO E INSTALAÇÃO DE PONTALETES DE MADEIRA NÃO APARELHADA PARA TELHADOS COM ATÉ 2 ÁGUAS E COM TELHA ONDULADA DE FIBROCIMENTO, ALUMÍNIO OU PLÁSTICA EM EDIFÍCIO INSTITUCIONAL TÉRREO, INCLUSO TRANSPORTE VERTICAL. AF_07/2019 | [10 empty] | 367.26 | M2
| vide item | aplicação | aplicação |  | área (m²)
| 13.1.C | Edif. C. do Futuro + Varanda Entrada | Edif. C. do Futuro + Varanda Entrada |  | 367.26
13.21.C | SINAPI | 101979 | 101979 | CHAPIM (RUFO CAPA) EM AÇO GALVANIZADO, CORTE 33. AF_11/2020 | [10 empty] | 127.71 | M
|  | aplicação | aplicação |  | comprimento (m)
|  | edific. Conexão do futuro | edific. Conexão do futuro |  | 98.81
|  | Varanda entrada | Varanda entrada |  | 19.24
|  | abrigo de lixo | abrigo de lixo |  | 9.66
127.71
[7 empty] | compri. (m) | x | Quant. de edificações (un) | = | Total (m)
[7 empty] | 127.71 | x | 1 | = | 127.71
13.22.C | COMPOSIÇÃO | COMP-SAQ/747 | COMP-SAQ/747-D | IMPERMEABILIZAÇÃO COM MEMBRANA PRÉ-FABRICADA, AUTO ADESIVA, RECOBERTA COM ALUMÍNIO FLEXÍVEL, EM FORMA DE TIRAS DE 5, 10, 15, 20, 30, 45, 90CM DE LARGURA, CONSUMO DE 1,10M²/M², EXCLUSIVE PREPARO DO SUBSTRATO. CAMPO DE APLICAÇÃO: TELHAS METÁLICAS,FIBROCIMENTO,CONCRETO, CERÂMICAS, CALHAS E VIGACALHAS METÁLICAS, PROTEÇÃO DE TUBOS DE PVC EXPOSTOS AO TEMPO, DUTOS DE VENTILAÇÃO DE AR CONDICIONADO, FECHAMENTO DAS SOBREPOSIÇÕES EM SISTEMA DE SUBCOBERTURA. | [10 empty] | 32.33 | M2
|  | aplicação | aplicação |  | Ø | x | prímetro de manta (m) | x | comprimetro (m) | = | área (m²)
| Ar - condicinado | 12 BTU'S | 12 BTU'S |  | Ø 1/2 + Ø 1/4 | x | 0.2 | x | 100.9 | = | 20.18
|  | 18 BTU'S | 18 BTU'S |  | Ø 5/8 + Ø 1/4 | x | 0.21 | x | 52.89 | = | 11.11
|  | 32 BTU'S E 24 BTU'S | 32 BTU'S E 24 BTU'S |  | Ø 5/8 + Ø 3/8 | x | 0.27 | x | 3.84 | = | 1.04
32.33
[7 empty] | área (m²) | x | Quant. de edificações (un) | = | Total (m²)
[7 empty] | 32.33 | x | 1 | = | 32.33
13.23.C | COMPOSIÇÃO | COMP-SAQ/1031 | COMP-SAQ/1031-D | IMPERMEABILIZAÇÃO COM SELANTE ELASTOMÉRICO À BASE DE POLIURETANO, MONOCOMPONENTE, EM JUNTAS DE DILATAÇÃO DE PISOS E FACHADAS COM MOVIMENTAÇÃO DE ATÉ 25%, SELAMENTO DE RALOS, TUBULAÇÕES DE RESERVATÓRIOS E PISCINAS, VEDAÇÃO DE ESQUADRIAS, CAIXILHOS METÁLICOS E DE MADEIRA, TRATAMENTO DE TRINCAS E FISSURAS, VEDAÇÃO DE CALHAS E RUFOS. CONSUMO: 360G PARA 1M DE JUNTA DE 2 X 1CM | [10 empty] | 504.8 | M
|  | aplicação | aplicação |  | ( comprimento (m) | + | Largura (m) ) | x | Lados (und) | x | Quantidade (und) | = | Total (m)
| Janelas | JA13 | JA13 |  | 0.8 | + | 0.8 | x | 2 | x | 1 | = | 3.2
|  | JA21 | JA21 |  | 3 | + | 1 | x | 2 | x | 2 | = | 16
|  | JA22 | JA22 |  | 2.1 | + | 1 | x | 2 | x | 2 | = | 12.4
|  | JA22-1 | JA22-1 |  | 2.1 | + | 1 | x | 2 | x | 2 | = | 12.4
|  | JA39 | JA39 |  | 2.5 | + | 1.2 | x | 2 | x | 8 | = | 59.2
|  | JA41 | JA41 |  | 3.2 | + | 1.2 | x | 2 | x | 14 | = | 123.2
|  | JA45 | JA45 |  | 1.6 | + | 1.2 | x | 2 | x | 2 | = | 11.2
|  | JA52 | JA52 |  | 3 | + | 0.6 | x | 2 | x | 2 | = | 14.4
|  | JA02 | JA02 |  | 3.3 | + | 1.9 | x | 2 | x | 12 | = | 124.8
|  | JA04 | JA04 |  | 2.7 | + | 1.9 | x | 2 | x | 8 | = | 73.6
|  | JA42 | JA42 |  | 2.2 | + | 1.2 | x | 2 | x | 8 | = | 54.4
504.8
[7 empty] | compri. (m) | x | Quant. de edificações (un) | = | Total (m)
[7 empty] | 504.8 | x | 1 | = | 504.8
14.0.C |  | 17 | 17 | PINTURAS | [12 empty] | 14.0.C
14.1.C | SINAPI | 88484 | 88484 | APLICAÇÃO DE FUNDO SELADOR ACRÍLICO EM TETO, UMA DEMÃO. AF_06/2014 | [10 empty] | 67.75 | M2
|  | aplicação | aplicação |  | área (m²)
|  | Abrigo de lixo | Abrigo de lixo |  | 4.44
|  | Dispença/ Escada | Dispença/ Escada |  | 5.8
|  | Lounge | Lounge |  | 42.69
|  | Hall de Circulação | Hall de Circulação |  | 11.66
|  | Elevador | Elevador |  | 3.16
67.75
[7 empty] | área (m²) | x | Quant. de edificações (un) | = | Total (m²)
[7 empty] | 67.75 | x | 1 | = | 67.75
14.2.C | SINAPI | 88485 | 88485 | APLICAÇÃO DE FUNDO SELADOR ACRÍLICO EM PAREDES, UMA DEMÃO. AF_06/2014 | [10 empty] | 2085.71 | M2
Paredes Externas (m²)
| aplicação |  |  |  | comprimento (m) | x | altura (m) | x | lados (un) | = | área (m²)
|  | externa long. - térreo | externa long. - térreo |  | 69.4823 | x | 3.8 | x | 1 | = | 264.03
|  | externa vert. - térreo | externa vert. - térreo |  | 23.404 | x | 3.8 | x | 1 | = | 88.94
|  | externa long. - platib. | externa long. - platib. |  | 69.4823 | x | 1.2 | x | 2 | = | 166.76
|  | externa vert. - platib. | externa vert. - platib. |  | 23.404 | x | 1.2 | x | 2 | = | 56.17
|  | externa - Platib. Lounge | externa - Platib. Lounge |  | 19.0342 | x | 0.85 | x | 1 | = | 16.18
|  | externa long. - Pav. superior | externa long. - Pav. superior |  | 69.483 | x | 3.2 | x | 1 | = | 222.35
|  | externa verti.- Pav.superior | externa verti.- Pav.superior |  | 23.402 | x | 3.2 | x | 1 | = | 74.89
|  | abrigo de lixo | abrigo de lixo |  | 8.54 | x | 3.4 | x | 1 | = | 29.04
|  | Jardineiras - fundos edificação | Jardineiras - fundos edificação |  | 12 | x | 0.6 | x | 1 | = | 7.2
|  | Jardineira frontal - edific. | Jardineira frontal - edific. |  | 10.76 | x | 0.3 | x | 1 | = | 3.23
|  | Jardineira frontal - rampa | Jardineira frontal - rampa |  | 15.88 | x | 0.45 | x | 1 | = | 7.15
935.94
Desconto de vãos (m²)
|  | tipo | tipo |  | comprimento (m) | x | altura (m) | x | quantidade (un) | = | comp. total (m)
|  | PA02 | PA02 |  | 5 | x | 2.5 | x | 1 | = | 12.5
|  | JA02 | JA02 |  | 3.3 | x | 1.9 | x | 1 | = | 6.27
|  | JA04 | JA04 |  | 2.7 | x | 1.9 | x | 1 | = | 5.13
|  | JA21 | JA21 |  | 3 | x | 1 | x | 1 | = | 3
|  | JA22 | JA22 |  | 2.1 | x | 1 | x | 1 | = | 2.1
|  | JA22-1 | JA22-1 |  | 2.1 | x | 1 | x | 1 | = | 2.1
|  | JA52 | JA52 |  | 3 | x | 0.6 | x | 1 | = | 1.8
|  | JA41 | JA41 |  | 3.2 | x | 1.2 | x | 1 | = | 3.84
|  | JA39 | JA39 |  | 2.5 | x | 1.2 | x | 1 | = | 3
|  | JA45 | JA45 |  | 1.6 | x | 1.2 | x | 1 | = | 1.92
|  | PE03 | PE03 |  | 0.8 |  | 2.1 | x | 1 | = | 1.68
41.66
[9 empty] | área total externa (m²) | = | 894.28
Paredes Internas (m²)
|  | aplicação | aplicação |  | perímetro (m) | x | altura (m) | = | área (m²)
|  | sala de dança 01 | sala de dança 01 |  | 36.9 | x | 3 | = | 110.7
|  | sala de dança 02 | sala de dança 02 |  | 37.46 | x | 3 | = | 112.38
|  | Circulação Interna | Circulação Interna |  | 36.05 | x | 3 | = | 108.15
|  | Recepção | Recepção |  | 21.79 | x | 3 | = | 65.37
|  | Sala de Esportes 01 | Sala de Esportes 01 |  | 36.23 | x | 3 | = | 108.69
|  | Sala de Esportes 02 | Sala de Esportes 02 |  | 36.82 | x | 3 | = | 110.46
|  | Área Técnica | Área Técnica |  | 5.39 | x | 3 | = | 16.17
|  | Elevador | Elevador |  | 7.11 | x | 6.8 | = | 48.35
|  | Dispença/ Escada | Dispença/ Escada |  | 12.88 | x | 6.115 | = | 78.76
|  | Hall de Circulação | Hall de Circulação |  | 19.4 | x | 3 | = | 58.2
|  | Sala 01 | Sala 01 |  | 35.14 | x | 2.4 | = | 84.34
|  | Sala 02 | Sala 02 |  | 23.96 | x | 2.4 | = | 57.5
|  | Sala 03 | Sala 03 |  | 27.31 | x | 2.4 | = | 65.54
|  | Sala 04 | Sala 04 |  | 27.59 | x | 2.4 | = | 66.22
|  | Sala 05 | Sala 05 |  | 23.99 | x | 2.4 | = | 57.58
|  | Sala 06 | Sala 06 |  | 34.75 | x | 2.4 | = | 83.4
|  | CPD | CPD |  | 17.8 | x | 2.4 | = | 42.72
|  | Diretoria | Diretoria |  | 15.97 | x | 2.4 | = | 38.33
|  | Hall 1º Pav. | Hall 1º Pav. |  | 77.51 | x | 2.4 | = | 186.02
|  | Área Técnica 1º Pav. | Área Técnica 1º Pav. |  | 5.34 | x | 2.4 | = | 12.82
1511.7
área (m²)
|  | Beiral de Janelas e Portas | Beiral de Janelas e Portas |  | 32.07
Desconto de vãos (m²)
|  | tipo | tipo |  | comprimento (m) | x | altura (m) | x | quantidade (un) | x | lados (un) | = | comp. total (m)
|  | PM01 | PM01 |  | 0.72 | x | 2.1 | x | 4 | x | 2 | = | 12.1
|  | PM03 | PM03 |  | 0.82 | x | 2.1 | x | 4 | x | 1 | = | 6.89
|  | PM04 | PM04 |  | 0.92 | x | 2.1 | x | 14 | x | 2 | = | 54.1
|  | PM05 | PM05 |  | 0.92 | x | 2.1 | x | 4 | x | 1 | = | 7.73
|  | PM06 | PM06 |  | 1.6 | x | 2.1 | x | 1 | x | 2 | = | 6.72
|  | PA02 | PA02 |  | 5 | x | 2.5 | x | 1 | x | 1 | = | 12.5
|  | PE01 | PE01 |  | 1.2 | x | 2.1 | x | 2 | x | 2 | = | 10.08
|  | JA02 | JA02 |  | 3.3 | x | 1.9 | x | 12 | x | 1 | = | 75.24
|  | JA04 | JA04 |  | 2.7 | x | 1.9 | x | 8 | x | 1 | = | 41.04
|  | JA22-1 | JA22-1 |  | 2.1 | x | 1 | x | 1 | x | 1 | = | 2.1
|  | JA39 | JA39 |  | 2.5 | x | 1.2 | x | 8 | x | 1 | = | 24
|  | JA41 | JA41 |  | 3.2 | x | 1.2 | x | 14 | x | 1 | = | 53.76
|  | JA42 | JA42 |  | 2.2 | x | 1.2 | x | 8 | x | 2 | = | 42.24
|  | JA45 | JA45 |  | 1.6 | x | 1.2 | x | 2 | x | 1 | = | 3.84
352.34
[9 empty] | área total interna (m²) | = | 1191.43
[9 empty] | área total (m²) | = | 2085.71
[7 empty] | área (m²) | x | Quant. de edificações (un) | = | Total (m²)
[7 empty] | 2085.71 | x | 1 | = | 2085.71
14.3.C | SINAPI | 88488 | 88488 | APLICAÇÃO MANUAL DE PINTURA COM TINTA LÁTEX ACRÍLICA EM TETO, DUAS DEMÃOS. AF_06/2014 | [10 empty] | 933.71 | M2
| vide item | aplicação | aplicação |  | área (m²)
| 10.23.C | Sala de dança 01 | Sala de dança 01 |  | 74.68
|  | Sala de dança 02 | Sala de dança 02 |  | 72.66
|  | Circulação Interna | Circulação Interna |  | 27.54
|  | Recepção | Recepção |  | 27.85
|  | Sala de Esportes 01 | Sala de Esportes 01 |  | 72.79
|  | Sala de Esportes 02 | Sala de Esportes 02 |  | 70.84
|  | Área Técnica | Área Técnica |  | 1.56
|  | Sala 01 | Sala 01 |  | 57.27
|  | Sala 02 | Sala 02 |  | 33.24
|  | Sala 03 | Sala 03 |  | 45.94
|  | Sala 04 | Sala 04 |  | 46
|  | Sala 05 | Sala 05 |  | 33.27
|  | Sala 06 | Sala 06 |  | 54.02
|  | CPD | CPD |  | 16.08
|  | Diretoria | Diretoria |  | 15.68
|  | Hall 1º Pav. | Hall 1º Pav. |  | 77.69
|  | Área Técnica 1º Pav. | Área Técnica 1º Pav. |  | 1.58
| 10.24.C | copa | copa |  | 15.74
| 10.25.C | DML - Térreo | DML - Térreo |  | 2.33
|  | Vestiário Feminino | Vestiário Feminino |  | 33.88
|  | Vestiário Masculino | Vestiário Masculino |  | 34.31
|  | Banh. PCD Fem. | Banh. PCD Fem. |  | 3.65
|  | Banh. PCD Masc. | Banh. PCD Masc. |  | 3.77
|  | DML 1 º Pav. | DML 1 º Pav. |  | 2.36
|  | Banh. Feminino | Banh. Feminino |  | 16.93
|  | Banh. PCD Fem. 1° Pav. | Banh. PCD Fem. 1° Pav. |  | 3.65
|  | Banh. PCD Masc. 1º Pav. | Banh. PCD Masc. 1º Pav. |  | 3.64
|  | Bnh. Masculino | Bnh. Masculino |  | 17.01
| 14.1.C | Abrigo de lixo | Abrigo de lixo |  | 4.44
|  | Dispença/ Escada | Dispença/ Escada |  | 5.8
|  | Lounge | Lounge |  | 42.69
|  | Hall de Circulação | Hall de Circulação |  | 11.66
|  | Elevador | Elevador |  | 3.16
933.71
[7 empty] | área (m²) | x | Quant. de edificações (un) | = | Total (m²)
[7 empty] | 933.71 | x | 1 | = | 933.71
14.4.C | SINAPI | 88489 | 88489 | APLICAÇÃO MANUAL DE PINTURA COM TINTA LÁTEX ACRÍLICA EM PAREDES, DUAS DEMÃOS. AF_06/2014 | [10 empty] | 1191.43 | M2
| vide item | aplicação | aplicação |  | área (m²)
| 14.2.C | Parede internas | Parede internas |  | 1191.43
[7 empty] | área (m²) | x | Quant. de edificações (un) | = | Total (m²)
[7 empty] | 1191.43 | x | 1 | = | 1191.43
14.5.C | COMPOSIÇÃO | COMP-SAQ/491 | COMP-SAQ/491-D | APLICAÇÃO E LIXAMENTO DE MASSA ACRÍLICA EM TETO, DUAS DEMÃOS. | [10 empty] | 933.71 | M2
| vide item | aplicação | aplicação |  | área (m²)
| 14.3.C | Teto | Teto |  | 933.71
14.6.C | SINAPI | 88497 | 88497 | APLICAÇÃO E LIXAMENTO DE MASSA LÁTEX EM PAREDES, DUAS DEMÃOS. AF_06/2014 | [10 empty] | 1191.43 | M2
| vide item | aplicação | aplicação |  | área (m²)
| 14.2.C | Parede internas | Parede internas |  | 1191.43
[7 empty] | área (m²) | x | Quant. de edificações (un) | = | Total (m²)
[7 empty] | 1191.43 | x | 1 | = | 1191.43
14.7.C | SINAPI | 95305 | 95305 | TEXTURA ACRÍLICA, APLICAÇÃO MANUAL EM PAREDE, UMA DEMÃO. AF_09/2016 | [10 empty] | 894.28 | M2
| vide item | aplicação | aplicação |  | área (m²)
| 14.2.C | fachadas | fachadas |  | 894.28
[7 empty] | área (m²) | x | Quant. de edificações (un) | = | Total (m²)
[7 empty] | 894.28 | x | 1 | = | 894.28
14.8.C | SINAPI | 102233 | 102233 | PINTURA IMUNIZANTE PARA MADEIRA, 1 DEMÃO. AF_01/2021 | [10 empty] | 174.06 | M2
| vide item | aplicação | aplicação |  | comp. Coef. (m) | x | área trama (m²) | = | comp. total (m) | x | perím. peça (m) | = | área total (m²)
| 13.1.C | trama - cobertura telhado | trama - cobertura telhado |  | 0.634 | x | 367.26 | = | 232.84 | x | 0.36 | = | 83.82
| 13.20.C | pontalete - viga | pontalete - viga |  | 0.215 | x | 367.26 | = | 78.96 | x | 0.36 | = | 28.43
| 13.20.C | pontalete - caibro | pontalete - caibro |  | 0.533 | x | 367.26 | = | 195.75 | x | 0.22 | = | 43.07
| 13.20.C | pontalete - viga | pontalete - viga |  | 0.116 | x | 367.26 | = | 42.6 | x | 0.44 | = | 18.74
174.06
14.9.C | COMPOSIÇÃO | COMP-SAQ/490 | COMP-SAQ/490-D | PINTURA PARA PROTEÇÃO DE PISO COM RESINA INCOLOR MULTIUSO A BASE DE ÁGUA, APLICAÇÃO MANUAL, 02 (DUAS) DEMÃOS, INCLUSO 01 (UMA) DEMÃO DE FUNDO PREPARADOR. | [10 empty] | 840.39 | M2
| vide item | aplicação | aplicação |  | área (m²)
| 10.1.C | Piso da Edificação | Piso da Edificação |  | 788.84
|  | aplicação | aplicação |  | comprimeto (m) | x | altura (m) | x | área (m²)
| 10.4.C | Rodapé edificação | Rodapé edificação |  | 515.52 | x | 0.1 | x | 51.55
[9 empty] | total (m²) | = | 840.39
14.10.C | COMPOSIÇÃO | COMP-SAQ/782 | COMP-SAQ/782-D | PINTURA ELETROSTATICA SOBRE ESQUADRIA DE ALUMINIO | [10 empty] | 59.52 | KG
| vide item | aplicação | aplicação |  | área (m²) | x | Lados | = | área total (m²) | / | m²/kg | = | total (kg)
| fachada frontal | BR01 | BR01 |  | 32.52 | x | 2 | = | 65.04 | / | 10.22 | = | 6.36
|  | BR02 | BR02 |  | 27.19 | x | 2 | = | 54.38 | / | 10.22 | = | 5.32
|  | BR03 | BR03 |  | 27.8 | x | 2 | = | 55.6 | / | 10.22 | = | 5.44
|  | BR04 | BR04 |  | 34.57 | x | 2 | = | 69.14 | / | 10.22 | = | 6.77
| fachada de fundos | BR05 | BR05 |  | 32.52 | x | 2 | = | 65.04 | / | 10.22 | = | 6.36
|  | BR06 | BR06 |  | 27.19 | x | 2 | = | 54.38 | / | 10.22 | = | 5.32
|  | BR07 | BR07 |  | 29.04 | x | 2 | = | 58.08 | / | 10.22 | = | 5.68
|  | BR08 | BR08 |  | 29.21 | x | 2 | = | 58.42 | / | 10.22 | = | 5.72
|  | BR09 | BR09 |  | 27.8 | x | 2 | = | 55.6 | / | 10.22 | = | 5.44
|  | BR10 | BR10 |  | 34.57 | x | 2 | = | 69.14 | / | 10.22 | = | 6.77
59.18
|  |  | comprimento (m) |  | altura (m) | = | área (m²) | x | Lados | = | área total (m²) | / | m²/kg | = | total (kg)
|  | Guarda-copo | 1.32 |  | 1.1 | = | 1.45 | x | 2 | = | 2.9 | / | 10.22 | = | 0.28
|  |  | comprimento (m) | x | perímetro (m) | = | área (m²) | / | m²/kg | = | total (kg)
|  | Corrimão escada | 5.35 | x | 0.12 | = | 0.64 | / | 10.22 | = | 0.06
[11 empty] | Total (kg) | = | 59.52
Valor em m²/kg é resultante de cálclulo de rendimento de tintas em pó p/pinturas eletrostática da apostila da WEG.
Tinta ultizada para parametro de cálclulo, foi tinta em pó POLITHERM 26
[7 empty] | Total (kg) | x | Quant. de edificações (un) | = | Total (kg)
[7 empty] | 59.52 | x | 1 | = | 59.52
15.0.C |  | 18 | 18 | APARELHOS HIDRÁULICOS, SANITÁRIOS, ELÉTRICOS, MECÂNICOS E ESPORTIVOS | [12 empty] | 15.0.C |  |  | 6 | 2
15.1.C | SINAPI | 86883 | 86883 | SIFÃO DO TIPO FLEXÍVEL EM PVC 1 X 1.1/2 - FORNECIMENTO E INSTALAÇÃO. AF_01/2020 | [10 empty] | 3 | UN
|  | aplicação | aplicação |  | quantidade (un)
|  | esgoto | esgoto |  | 3
[7 empty] | quantidade (un) | x | Quant. de edificações (un) | = | Total (un)
[7 empty] | 3 | x | 1 | = | 3
15.2.C | SINAPI | 100860 | 100860 | CHUVEIRO ELÉTRICO COMUM CORPO PLÁSTICO, TIPO DUCHA  FORNECIMENTO E INSTALAÇÃO. AF_01/2020 | [10 empty] | 10 | UN
|  | aplicação | aplicação |  | quantidade (un)
|  | Vest. Fem | Vest. Fem |  | 5
|  | Vest. Masc | Vest. Masc |  | 5
10
[7 empty] | quantidade (un) | x | Quant. de edificações (un) | = | Total (un)
[7 empty] | 10 | x | 1 | = | 10
15.3.C | SINAPI | 86886 | 86886 | ENGATE FLEXÍVEL EM INOX, 1/2 X 30CM - FORNECIMENTO E INSTALAÇÃO. AF_01/2020 | [10 empty] | 12 | UN
| vide item | aplicação | aplicação |  | quantidade (un)
| 15.6.C | banheiro masc./ fem. | banheiro masc./ fem. |  | 12
15.4.C | SINAPI | 86887 | 86887 | ENGATE FLEXÍVEL EM INOX, 1/2 X 40CM - FORNECIMENTO E INSTALAÇÃO. AF_01/2020 | [10 empty] | 4 | UN
| vide item | aplicação | aplicação |  | quantidade (un)
| 15.21.C | banheiro PCD | banheiro PCD |  | 4
15.5.C | SINAPI | 86910 | 86910 | TORNEIRA CROMADA TUBO MÓVEL, DE PAREDE, 1/2 OU 3/4, PARA PIA DE COZINHA, PADRÃO MÉDIO - FORNECIMENTO E INSTALAÇÃO. AF_01/2020 | [10 empty] | 1 | UN
| vide item | aplicação | aplicação |  | quantidade (un)
| 15.11.C | cozinha | cozinha |  | 1
15.6.C | SINAPI | 86915 | 86915 | TORNEIRA CROMADA DE MESA, 1/2 OU 3/4, PARA LAVATÓRIO, PADRÃO MÉDIO - FORNECIMENTO E INSTALAÇÃO. AF_01/2020 | [10 empty] | 12 | UN
| vide item | aplicação | aplicação |  | quantidade (un)
| 15.12.C | banheiro masc./fem. | banheiro masc./fem. |  | 12
15.7.C | SINAPI | 86913 | 86913 | TORNEIRA CROMADA 1/2 OU 3/4 PARA TANQUE, PADRÃO POPULAR - FORNECIMENTO E INSTALAÇÃO. AF_01/2020 | [10 empty] | 2 | UN
|  | aplicação | aplicação |  | quantidade (un)
| 15.9.C | dml terreo e 1º Pav. | dml terreo e 1º Pav. |  | 2
2
15.8.C | COMPOSIÇÃO | COMP-SAQ/523 | COMP-SAQ/523-D | LAVATÓRIO DE CANTO DE LOUÇA BRANCA SUSPENSO, 40 X 30 CM OU EQUIVALENTE, INCLUSO SIFÃO TIPO GARRAFA, VÁLVULA E ENGATE FLEXÍVEL 30CM EM INOX E TORNEIRA CROMADA DE MESA COM ALAVANCA CONFORME ABNT NBR 9050 - FORNECIMENTO E INSTALAÇÃO. | [10 empty] | 4 | UN
|  | aplicação | aplicação |  | quantidade (un)
|  | banheiro PCD fem. - térreo | banheiro PCD fem. - térreo |  | 1
|  | banheiro PCD masc.- térreo | banheiro PCD masc.- térreo |  | 1
|  | banheiro PCD fem. - 1º pav | banheiro PCD fem. - 1º pav |  | 1
|  | banheiro PCD masc.- 1º pav | banheiro PCD masc.- 1º pav |  | 1
4
[7 empty] | quantidade (un) | x | Quant. de edificações (un) | = | Total (un)
[7 empty] | 4 | x | 1 | = | 4
15.9.C | SINAPI | 86919 | 86919 | TANQUE DE LOUÇA BRANCA COM COLUNA, 30L OU EQUIVALENTE, INCLUSO SIFÃO FLEXÍVEL EM PVC, VÁLVULA METÁLICA E TORNEIRA DE METAL CROMADO PADRÃO MÉDIO - FORNECIMENTO E INSTALAÇÃO. AF_01/2020 | [10 empty] | 2 | UN
|  | aplicação | aplicação |  | quantidade (un)
|  | DML - térreo | DML - térreo |  | 1
|  | DML - 1º Pav | DML - 1º Pav |  | 1
2
[7 empty] | quantidade (un) | x | Quant. de edificações (un) | = | Total (un)
[7 empty] | 2 | x | 1 | = | 2
15.10.C | SINAPI | 86932 | 86932 | VASO SANITÁRIO SIFONADO COM CAIXA ACOPLADA LOUÇA BRANCA - PADRÃO MÉDIO, INCLUSO ENGATE FLEXÍVEL EM METAL CROMADO, 1/2 X 40CM - FORNECIMENTO E INSTALAÇÃO. AF_01/2020 | [10 empty] | 15 | UN
|  | aplicação | aplicação |  | quantidade (un)
|  | banheiro fem - térreo | banheiro fem - térreo |  | 6
|  | banheiro masc. - térreo | banheiro masc. - térreo |  | 2
|  | banheiro masc. - 1º pav | banheiro masc. - 1º pav |  | 3
|  | banheiro fem. - 1º pav | banheiro fem. - 1º pav |  | 4
15
[7 empty] | quantidade (un) | x | Quant. de edificações (un) | = | Total (un)
[7 empty] | 15 | x | 1 | = | 15
15.11.C | SINAPI | 86936 | 86936 | CUBA DE EMBUTIR DE AÇO INOXIDÁVEL MÉDIA, INCLUSO VÁLVULA TIPO AMERICANA E SIFÃO TIPO GARRAFA EM METAL CROMADO - FORNECIMENTO E INSTALAÇÃO. AF_01/2020 | [10 empty] | 1 | UN
|  | aplicação | aplicação |  | quantidade (un)
|  | copa | copa |  | 1
[7 empty] | quantidade (un) | x | Quant. de edificações (un) | = | Total (un)
[7 empty] | 1 | x | 1 | = | 1
15.12.C | SINAPI | 86938 | 86938 | CUBA DE EMBUTIR OVAL EM LOUÇA BRANCA, 35 X 50CM OU EQUIVALENTE, INCLUSO VÁLVULA E SIFÃO TIPO GARRAFA EM METAL CROMADO - FORNECIMENTO E INSTALAÇÃO. AF_01/2020 | [10 empty] | 12 | UN
|  | aplicação | aplicação |  | quantidade (un)
|  | banheiro fem - térreo | banheiro fem - térreo |  | 3
|  | banheiro masc. - térreo | banheiro masc. - térreo |  | 3
|  | banheiro masc. - 1º pav | banheiro masc. - 1º pav |  | 3
|  | banheiro fem. - 1º pav | banheiro fem. - 1º pav |  | 3
12
[7 empty] | quantidade (un) | x | Quant. de edificações (un) | = | Total (un)
[7 empty] | 12 | x | 1 | = | 12
15.13.C | SINAPI | 95547 | 95547 | SABONETEIRA PLASTICA TIPO DISPENSER PARA SABONETE LIQUIDO COM RESERVATORIO 800 A 1500 ML, INCLUSO FIXAÇÃO. AF_01/2020 | [10 empty] | 12 | UN
| vide item | aplicação | aplicação |  | quantidade (un)
|  | banheiro fem - térreo | banheiro fem - térreo |  | 2
|  | banheiro masc. - térreo | banheiro masc. - térreo |  | 2
|  | banheiro masc. - 1º pav | banheiro masc. - 1º pav |  | 2
|  | banheiro fem. - 1º pav | banheiro fem. - 1º pav |  | 2
|  | banheiro PCD fem. - térreo | banheiro PCD fem. - térreo |  | 1
|  | banheiro PCD masc.- térreo | banheiro PCD masc.- térreo |  | 1
|  | banheiro PCD fem. - 1º pav | banheiro PCD fem. - 1º pav |  | 1
|  | banheiro PCD masc.- 1º pav | banheiro PCD masc.- 1º pav |  | 1
12
[7 empty] | quantidade (un) | x | Quant. de edificações (un) | = | Total (un)
[7 empty] | 12 | x | 1 | = | 12
15.14.C | COMPOSIÇÃO | COMP-SAQ/524 | COMP-SAQ/524-D | PORTA-TOALHA DE PAPEL EM PLÁSTICO ABS. FORNECIMENTO E COLOCAÇÃO | [10 empty] | 12 | UN
| vide item | aplicação | aplicação |  | quantidade (un)
| 15.12.C | banheiro fem - térreo | banheiro fem - térreo |  | 2
| 15.2.C | banheiro masc. - térreo | banheiro masc. - térreo |  | 2
|  | banheiro masc. - 1º pav | banheiro masc. - 1º pav |  | 2
|  | banheiro fem. - 1º pav | banheiro fem. - 1º pav |  | 2
|  | banheiro PCD fem. - térreo | banheiro PCD fem. - térreo |  | 1
|  | banheiro PCD masc.- térreo | banheiro PCD masc.- térreo |  | 1
|  | banheiro PCD fem. - térreo | banheiro PCD fem. - térreo |  | 1
|  | banheiro PCD masc.- térreo | banheiro PCD masc.- térreo |  | 1
12
[7 empty] | quantidade (un) | x | Quant. de edificações (un) | = | Total (un)
[7 empty] | 12 | x | 1 | = | 12
15.15.C | COMPOSIÇÃO | COMP-SAQ/525 | COMP-SAQ/525-D | PORTA-PAPEL HIGIÊNICO PLÁSTICO ABS. FORNECIMENTO E COLOCAÇÃO | [10 empty] | 19 | UN
| vide item | aplicação | aplicação |  | quantidade (un)
| 15.10.C | banheiros masc. / fem. | banheiros masc. / fem. |  | 15
| 15.21.C | banheiro PCD | banheiro PCD |  | 4
19
15.16.C | SINAPI | 100858 | 100858 | MICTÓRIO SIFONADO LOUÇA BRANCA  PADRÃO MÉDIO  FORNECIMENTO E INSTALAÇÃO. AF_01/2020 | [10 empty] | 7 | UN
|  | aplicação | aplicação |  | quantidade (un)
|  | banheiro masc. - térreo | banheiro masc. - térreo |  | 4
|  | banheiro masc. - 1º pav | banheiro masc. - 1º pav |  | 3
7
[7 empty] | quantidade (un) | x | Quant. de edificações (un) | = | Total (un)
[7 empty] | 7 | x | 1 | = | 7
15.17.C | SINAPI | 100867 | 100867 | BARRA DE APOIO RETA, EM ACO INOX POLIDO, COMPRIMENTO 70 CM, FIXADA NA PAREDE - FORNECIMENTO E INSTALAÇÃO. AF_01/2020 | [10 empty] | 4 | UN
| vide item | aplicação | aplicação |  | quantidade (un)
| 15.21.C | banheiros PCD | banheiros PCD |  | 4
15.18.C | SINAPI | 100868 | 100868 | BARRA DE APOIO RETA, EM ACO INOX POLIDO, COMPRIMENTO 80 CM, FIXADA NA PAREDE - FORNECIMENTO E INSTALAÇÃO. AF_01/2020 | [10 empty] | 8 | UN
| vide item | aplicação | aplicação |  | quantidade vasos (un) | x | quantidade barras (un) | = | quantidade total (un)
| 15.21.C | banheiros PCD | banheiros PCD |  | 4 | x | 2 | = | 8
15.19.C | SINAPI | 100874 | 100874 | PUXADOR PARA PCD, FIXADO NA PORTA - FORNECIMENTO E INSTALAÇÃO. AF_01/2020 | [10 empty] | 28 | UN
| vide item | aplicação | aplicação |  | quantidade (un) | x | lados (un) | = | quantidade total (un)
| 11.4.C | banheiros PCD | banheiros PCD |  | 14 | x | 2 | = | 28
15.20.C | SINAPI | 100849 | 100849 | ASSENTO SANITÁRIO CONVENCIONAL - FORNECIMENTO E INSTALACAO. AF_01/2020 | [10 empty] | 19 | UN
| vide item | aplicação | aplicação |  | quantidade (un)
| 15.10.C | banheiros masc. / fem. | banheiros masc. / fem. |  | 15
| 15.21.C | banheiros PCD | banheiros PCD |  | 4
19
15.21.C | SINAPI | 100878 | 100878 | VASO SANITÁRIO SIFONADO COM CAIXA ACOPLADA, LOUÇA BRANCA - PADRÃO ALTO - FORNECIMENTO E INSTALAÇÃO. AF_01/2020 | [10 empty] | 4 | UN
|  | aplicação | aplicação |  | quantidade (un)
|  | banheiro PCD fem. - térreo | banheiro PCD fem. - térreo |  | 1
|  | banheiro PCD masc.- térreo | banheiro PCD masc.- térreo |  | 1
|  | banheiro PCD fem. - 1º pav | banheiro PCD fem. - 1º pav |  | 1
|  | banheiro PCD masc.- 1º pav | banheiro PCD masc.- 1º pav |  | 1
4
[7 empty] | quantidade (un) | x | Quant. de edificações (un) | = | Total (un)
[7 empty] | 4 | x | 1 | = | 4
15.22.C | SINAPI | 102615 | 102615 | CAIXA D´ÁGUA EM POLIÉSTER REFORÇADO COM FIBRA DE VIDRO, 2000 LITROS - FORNECIMENTO E INSTALAÇÃO. AF_06/2021 | [10 empty] | 3 | UN
|  | aplicação | aplicação |  | quantidade (un)
|  | reservatórios | reservatórios |  | 3
[7 empty] | quantidade (un) | x | Quant. de edificações (un) | = | Total (un)
[7 empty] | 3 | x | 1 | = | 3
15.23.C | COMPOSIÇÃO | COMP-SAQ/154 | COMP-SAQ/154-D | ABRIGO PARA HIDRÔMETRO,NAS DIMENSOES DE (0,90X0,50X0,60)M, EM ALVENARIA DE TIJOLOS FURADOS DE (10X20X20)CM, EM PAREDES DE MEIA VEZ, REVESTIDAS C/ARGAMASSA DE CIMENTO E AREIA COM ADIÇÃO DE PLASTIFICANTE, TRAÇO 1:6, COM FUNDO DE CONCRETO E TAMPA DE CONCRETO ARMADO, COM PORTA DE (80X50)CM GRADE CONFECCIONADA EM FERRO CHATO DE 1/2" COM ESPESSURA DE 1/8" E CADEADO SIMPLES DE 35MMX30MM. | [10 empty] | 1 | UN
|  | aplicação | aplicação |  | quantidade (un)
|  | Hidrometro | Hidrometro |  | 1
[7 empty] | quantidade (un) | x | Quant. de edificações (un) | = | Total (un)
[7 empty] | 1 | x | 1 | = | 1
15.24.C | COMPOSIÇÃO | COMP-SAQ/1030 | COMP-SAQ/1030-D | ABRIGO PARA BOMBA, NAS DIMENSÕES DE (1,20X0,60X0,80)M, EM ALVENARIA DE TIJOLOS FURADOS DE (10X20X20)CM, PAREDES DE MEIA VEZ, REVESTIDAS COM ARGAMASSA DE CIMENTO E SAIBRO, NO TRAÇO 1:6, COM FUNDO DE CONCRETO E TAMPA DE CONCRETO ARMADO,PORTA DE (100X60) CM EM CHAPA DE FERRO Nº 16 E CADEADO DE 30MM. | [10 empty] | 1 | UN
quantidade (un)
1
[7 empty] | quantidade (un) | x | Quant. de edificações (un) | = | Total (un)
[7 empty] | 1 | x | 1 | = | 1
15.25.C | COMPOSIÇÃO | COMP-SAQ/542 | COMP-SAQ/542-D | SISTEMA DE PRESSURIZAÇÃO, COM 02 BOMBAS CENTRÍFUGAS DE 5CV/220V, INCLUSIVE TUBULAÇÕES, CONEXÕES E REGISTROS DE SUCÇÃO, RECALQUE E DISTRIBUIÇÃO COM CONEXÕES, PRESSOSTATO , MANÔMETRO , TANQUE DE PRESSÃO, QUADRO DE COMANDO, EXCLUSIVE SISTEMA DA ESCORVA. FORNECIMENTO E INSTALAÇÃO | [10 empty] | 1 | UN
|  | aplicação | aplicação |  | quantidade (un)
|  | Incêndio - casa de máquinas - CMI | Incêndio - casa de máquinas - CMI |  | 1
[7 empty] | quantidade (un) | x | Quant. de edificações (un) | = | Total (un)
[7 empty] | 1 | x | 1 | = | 1
15.26.C | COMPOSIÇÃO | COMP-SAQ/548 | COMP-SAQ/548-D | CASA DE MÁQUINA DE INCÊNDIO, EM ALVENARIA, MEDINDO(1,50X1,50)M, COBERTA COM LAJE DE CONCRETO, PÉ-DIREITO DE 2,00M, PORTA CORTA-FOGO(0,60X1,80)M,PINTURA,IMPERMEABILIZAÇÃO,LUMINÁRIA A PROVA DE GASES E BASCULANTE COM VIDRO(0,60X0,60)M, EXTINTOR DE INCÊNDIO, EXCLUSIVE SISTEMA DE PRESSURIZAÇÃO. | [10 empty] | 1 | UN
|  | aplicação | aplicação |  | quantidade (un)
|  | CMI - C. do Futuro | CMI - C. do Futuro |  | 1
[7 empty] | quantidade (un) | x | Quant. de edificações (un) | = | Total (un)
[7 empty] | 1 | x | 1 | = | 1
15.27.C | SINAPI | 97599 | 97599 | LUMINÁRIA DE EMERGÊNCIA, COM 30 LÂMPADAS LED DE 2 W, SEM REATOR - FORNECIMENTO E INSTALAÇÃO. AF_02/2020 | [10 empty] | 8 | UN
|  | aplicação | aplicação |  | quantidade (un)
|  | térreo | térreo |  | 4
|  | 1º Pav. | 1º Pav. |  | 4
8
[7 empty] | quantidade (un) | x | Quant. de edificações (un) | = | Total (un)
[7 empty] | 8 | x | 1 | = | 8
15.28.C | COMPOSIÇÃO | COMP-SAQ/520 | COMP-SAQ/520-D | EXTINTOR DE INCÊNDIO PORTÁTIL COM CARGA DE ÁGUA PRESSURIZADA DE 10 L, CLASSE A , INCLUSIVE SUPORTE DE PAREDE - FORNECIMENTO E INSTALAÇÃO. | [10 empty] | 4 | UN
|  | aplicação | aplicação |  | quantidade (un)
|  | térreo | térreo |  | 2
|  | 1º pavimento | 1º pavimento |  | 2
4
[7 empty] | quantidade (un) | x | Quant. de edificações (un) | = | Total (un)
[7 empty] | 4 | x | 1 | = | 4
15.29.C | COMPOSIÇÃO | COMP-SAQ/521 | COMP-SAQ/521-D | EXTINTOR DE INCÊNDIO PORTÁTIL COM CARGA DE PQS DE 6 KG, CLASSE ABC , INCLUSIVE SUPORTE DE PAREDE - FORNECIMENTO E INSTALAÇÃO. | [10 empty] | 1 | UN
|  | aplicação | aplicação |  | quantidade (un)
|  | 1º pavimento | 1º pavimento |  | 1
[7 empty] | quantidade (un) | x | Quant. de edificações (un) | = | Total (un)
[7 empty] | 1 | x | 1 | = | 1
15.30.C | COMPOSIÇÃO | COMP-SAQ/522 | COMP-SAQ/522-D | EXTINTOR DE INCÊNDIO PORTÁTIL COM CARGA DE CO2 DE 6 KG, CLASSE BC, INCLUSIVE SUPORTE DE PAREDE - FORNECIMENTO E INSTALAÇÃO. | [10 empty] | 3 | UN
|  | aplicação | aplicação |  | quantidade (un)
|  | térreo | térreo |  | 2
|  | 1º pavimento | 1º pavimento |  | 1
3
[7 empty] | quantidade (un) | x | Quant. de edificações (un) | = | Total (un)
[7 empty] | 3 | x | 1 | = | 3
15.31.C | SINAPI | 103247 | 103247 | AR CONDICIONADO SPLIT INVERTER, HI-WALL (PAREDE), 12000 BTU/H, CICLO FRIO - FORNECIMENTO E INSTALAÇÃO. AF_11/2021_PE | [10 empty] | 1 | UN
| Nº | aplicação | aplicação |  | quantidade (un)
| UE26 | CPD | CPD |  | 1
1
[7 empty] | quantidade (un) | x | Quant. de edificações (un) | = | Total (un)
[7 empty] | 1 | x | 1 | = | 1
15.32.C | SINAPI | 103250 | 103250 | AR CONDICIONADO SPLIT INVERTER, HI-WALL (PAREDE), 18000 BTU/H, CICLO FRIO - FORNECIMENTO E INSTALAÇÃO. AF_11/2021_PE | [10 empty] | 13 | UN
| Nº | aplicação | aplicação |  | quantidade (un)
| UE3 | sala de dança 02 | sala de dança 02 |  | 1
| UE6 | sala de esportes 02 | sala de esportes 02 |  | 1
| UE13, UE14 E UE15 | sala de aula 01 | sala de aula 01 |  | 3
| UE16 E UE17 | sala de aula 02 | sala de aula 02 |  | 2
| UE19 E UE20 | sala de aula 05 | sala de aula 05 |  | 2
| UE21, UE22 E UE23 | sala de aula 06 | sala de aula 06 |  | 3
| UE18 | sala diretoria | sala diretoria |  | 1
13
[7 empty] | quantidade (un) | x | Quant. de edificações (un) | = | Total (un)
[7 empty] | 13 | x | 1 | = | 13
15.33.C | SINAPI | 103253 | 103253 | AR CONDICIONADO SPLIT INVERTER, HI-WALL (PAREDE), 24000 BTU/H, CICLO FRIO - FORNECIMENTO E INSTALAÇÃO. AF_11/2021_PE | [10 empty] | 10 | UN
| Nº | aplicação | aplicação |  | quantidade (un)
| UE1 E UE2 | sala de dança 02 | sala de dança 02 |  | 2
| UE7 E UE8 | sala de esportes 02 | sala de esportes 02 |  | 2
| UE4 E UE5 | sala recepção | sala recepção |  | 2
| UE24 E UE25 | sala de aula 03 | sala de aula 03 |  | 2
| UE27 E UE28 | sala de aula 04 | sala de aula 04 |  | 2
10
[7 empty] | quantidade (un) | x | Quant. de edificações (un) | = | Total (un)
[7 empty] | 10 | x | 1 | = | 10
15.34.C | COMPOSIÇÃO | COMP-SAQ/686 | COMP-SAQ/686-D | AR CONDICIONADO SPLIT INVERTER, PISO TETO, 32000 BTU/H, CICLO FRIO - FORNECIMENTO E INSTALAÇÃO. | [10 empty] | 4 | UN
| Nº | aplicação | aplicação |  | quantidade (un)
| UE9 E UE10 | sala de dança 01 | sala de dança 01 |  | 2
| UE11 E UE12 | sala de esportes 01 | sala de esportes 01 |  | 2
4
[7 empty] | quantidade (un) | x | Quant. de edificações (un) | = | Total (un)
[7 empty] | 4 | x | 1 | = | 4
15.35.C | COMPOSIÇÃO | COMP-SAQ/169 | COMP-SAQ/169-D | BEBEDOURO PURIFICADOR DE COLUNA, COM ACESSIBILIDADE, CONFORME ABNT 9050, EM AÇO INOXIDÁVEL, MODELO PRESSÃO, COM 2 TORNEIRAS, VAZÃO MÍNIMA DE 30L/H, CONFORE ABNT 16236. FORNECIMENTO E INSTALAÇÃO | [10 empty] | 6 | UN
|  | aplicação | aplicação |  | quantidade (un)
|  | térreo | térreo |  | 4
|  | 1º Pav. | 1º Pav. |  | 2
6
[7 empty] | quantidade (un) | x | Quant. de edificações (un) | = | Total (un)
[7 empty] | 6 | x | 1 | = | 6
15.36.C | EMOP | 18.040.0010-0 | 18.040.0010-A | ELEVADOR ESP.P/CADEIRA RODAS,CAPAC.3 PASSAG.(225KG),VELOC.15M/MIN,ATE 3 PARADAS,PERCURSO APROX.DE ATE 9,0M,ULTIMA ALT.APROX.3,50M,2 PORTAS ABERTURA CENTRAL POR ANDAR,ACAB.PRIMER OUACO ESCOV.,CX.DIM(1,5X1,5)M,ALT.POCO 1,35M,PISO REVEST.ACAB.ANTIDERRAP.,CORRIMAO FUNDO E LATERAIS DE ACORDO C/NORMAS ABNBR 12892,NBR 9050 E NM313:07.FORN.,MONTAGEM E INSTAL. | [10 empty] | 1 | UN
|  | aplicação | aplicação |  | quantidade (un)
|  | conexão do fututro | conexão do fututro |  | 1
[7 empty] | quantidade (un) | x | Quant. de edificações (un) | = | Total (un)
[7 empty] | 1 | x | 1 | = | 1
15.37.C | COMPOSIÇÃO | COMP-SAQ/746 | COMP-SAQ/746-D | BOMBA AUTOASPIRANTE, PARA ÁGUA LIMPA,DE 1/4CV. FORNECIMENTO E COLOCAÇÃO | [10 empty] | 2 | UN
|  | aplicação | aplicação |  | quantidade (un)
|  | hidrulica - abastecimento | hidrulica - abastecimento |  | 2
[7 empty] | quantidade (un) | x | Quant. de edificações (un) | = | Total (un)
[7 empty] | 2 | x | 1 | = | 2
Observações:
1) | EPI e desgaste de ferramentas (pá, picareta, ferramentas, carrinhos, equipamentos de mão etc.) estão considerados através de percentual aplicado sobre a mão de obra dos itens descritos no Catálogo de Referência da SINAPI
ANEXOS
Saquarema, 31 de Janeiro de 2023.

## D - MEM. CONEX. FUT.
|  |  |  | ESTADO DO RIO DE JANEIRO | [8 empty] | MUNICÍPIO DE SAQUAREMA
|  |  |  | PREFEITURA MUNICIPAL DE SAQUAREMA | [8 empty] | Nº DO PROCESSO:
|  |  |  | SECRETARIA MUNICIPAL DE DESENVOLVIMENTO ECONÔMICO | [8 empty] | FOLHA:
|  |  |  | SECRETARIA MUNICIPAL DE EDUCAÇÃO | [8 empty] | RUBRICA:
D - MEMÓRIA DE CÁLCULO - 08 CONEXÕES DO FUTURO NO CAMPO DE AVIAÇÃO - CENTRO DE TREINAMENTO III
CENTRO DE TREINAMENTO 1
CENTRO DE TREINAMENTO 2
| CENTRO DE TREINAMENTO 3 | X
CENTRO DE TREINAMENTO 4
ESCOLA DE ARTE
ESCOLA DE DANÇA
ESCOLA DE MODA
ESCOLA DE MÚSICA
| TOTAL | 1
OBRA: | CONSTRUÇÃO DE 08 CONEXÕES DO FUTURO NO CAMPO DE AVIAÇÃO | [16 empty] | NÃO MEXER NESTE DADO
LOCAL: | RUA LOCAL NO CAMPO DE AVIAÇÃO, AREAL 1° DISTRITO DE SAQUAREMA - RJ
[11 empty] | PRAZO: | 10 | MESES
[11 empty] | TIPO DE CONTIBUIÇÃO PREVIDENCIÁRIA: |  |  | NÃO DESONERADO |  |  |  | NÃO DESONERADO | DESONERADO
[10 empty] | Io: | EMOP / SCO / SINAPI / SBC - DEZEMBRO/2022
[11 empty] | COMPOSIÇÕES - DEZEMBRO/2022 | [6 empty] | D
COTAÇÕES - DEZEMBRO/2022
ITEM | TABELAS / COMPOSIÇÕES/ COTAÇÕES | CÓDIGO | CÓDIGO | DESCRIÇÃO | [10 empty] | QUANT. | UNIDADE
1.0.D |  | 01 | 01 | SERVIÇOS DE ESCRITÓRIO, LABORATÓRIO E CAMPO | [12 empty] | 1.0.D
1.1.D | EMOP | 01.001.0150-0 | 01.001.0150-A | CONTROLE TECNOLOGICO DE OBRAS EM CONCRETO ARMADO CONSIDERANDO APENAS O CONTROLE DO CONCRETO E CONSTANDO DE COLETA,MOLDAGEM E CAPEAMENTO DE CORPOS DE PROVA,TRANSPORTE ATE 50KM,ENSAIOS DE RESISTENCIA A COMPRESSAO AOS 3, 7 E 28 DIAS E "SLUMP TEST",MEDIDO POR M3 DE CONCRETO COLOCADO NAS FORMAS | [10 empty] | 158.45 | M3
| vide item | aplicação | aplicação |  | volume (m³)
| 8.22.D | Estruturas de concreto armado | Estruturas de concreto armado |  | 7.09
| 7.12.D |  |  |  | 27.87
| 7.13.D |  |  |  | 25.71
| 8.23.D |  |  |  | 69.52
| 8.24.D |  |  |  | 22.61
| 8.25.D |  |  |  | 3.43
| 8.26.D |  |  |  | 1.22
| 8.27.D |  |  |  | 0.66
| 8.28.D |  |  |  | 0.34
158.45
1.2.D | COMPOSIÇÃO | COMP-SAQ/01 | COMP-SAQ/01-D | LOCAÇÃO DE OBRA COM APARELHO TOPOGRÁFICO SOBRE CERCA DE MARCAÇÃO,INCLUSIVE CONSTRUÇÃO DESTA E SUA PRE-LOCAÇÃO E O FORNECIMENTO DO MATERIAL E TENDO POR MEDIÇÃO O PERMETRO A CONSTRUIR´. | [10 empty] | 114.18 | M
|  | aplicação | aplicação |  | perímetro (m)
|  | C. do Futuro -edificação | C. do Futuro -edificação |  | 114.18
[7 empty] | perímetro (m) | x | Quant. de edificações (un) | = | Total (m)
[7 empty] | 114.18 | x | 1 | = | 114.18
1.3.D | EMOP | 01.050.0357-0 | 01.050.0357-A | PROJETO EXECUTIVO DE ARQUITETURA,CONSIDERANDO O PROJETO BASICO EXISTENTE,PARA PREDIOS ESCOLARES E/OU ADMINISTRATIVOS DE501 ATE 3000M2,APRESENTADO NOS PADROES DA CONTRATANTE,INCLUSIVE AS LEGALIZACOES PERTINENTES,COORDENACAO E COMPATIBILIZACAO COM OS PROJETOS COMPLEMENTARES | [10 empty] | 122.4 | M2
|  | aplicação | aplicação |  | área (m²) | x | fator de repetição | x | Quant. de edificações (un) | = | total (m²)
|  | edifi. + calçada | edifi. + calçada |  | 1224 | x | 0.1 | x | 1 | = | 122.4
[7 empty] | Total (m²) | = | 122.4
1.4.D | EMOP | 01.050.0453-0 | 01.050.0453-A | PROJETO EXECUTIVO DE INSTALACAO DE ESGOTO SANITARIO E AGUASPLUVIAIS,CONSIDERANDO O PROJETO BASICO EXISTENTE,PARA PREDIOS ESCOLARES E/OU ADMINISTRATIVOS DE 501 ATE 3000M2,APRESENTADO NOS PADROES DA CONTRATANTE,INCLUSIVE AS LEGALIZACOES PERTINENTES | [10 empty] | 122.4 | M2
|  | aplicação | aplicação |  | área (m²) | x | fator de repetição | x | Quant. de edificações (un) | = | total (m²)
|  | edifi. + calçada | edifi. + calçada |  | 1224 | x | 0.1 | x | 1 | = | 122.4
[7 empty] | Total (m²) | = | 122.4
1.5.D | EMOP | 01.050.0433-0 | 01.050.0433-A | PROJETO EXECUTIVO DE INSTALACAO DE TELEMATICA,CONSIDERANDO OPROJETO BASICO EXISTENTE,PARA PREDIOS ESCOLARES E/OU ADMINISTRATIVOS ACIMA DE 500M2,APRESENTADO NOS PADROES DA CONTRATANTE,INCLUSIVE AS LEGALIZACOES PERTINENTES | [10 empty] | 122.4 | M2
|  | aplicação | aplicação |  | área (m²) | x | fator de repetição | x | Quant. de edificações (un) | = | total (m²)
|  | edifi. + calçada | edifi. + calçada |  | 1224 | x | 0.1 | x | 1 | = | 122.4
[7 empty] | Total (m²) | = | 122.4
1.6.D | EMOP | 01.050.0479-0 | 01.050.0479-A | PROJETO EXECUTIVO DE INSTALACAO HIDRAULICA,CONSIDERANDO O PROJETO BASICO EXISTENTE,PARA PREDIOS ESCOLARES E/OU ADMINISTRATIVOS DE 501 ATE 3000M2,APRESENTADO NOS PADROES DA CONTRATANTE,INCLUSIVE ASLEGALIZACOES PERTINENTES | [10 empty] | 122.4 | M2
|  | aplicação | aplicação |  | área (m²) | x | fator de repetição | x | Quant. de edificações (un) | = | total (m²)
|  | edifi. + calçada | edifi. + calçada |  | 1224 | x | 0.1 | x | 1 | = | 122.4
[7 empty] | Total (m²) | = | 122.4
1.7.D | EMOP | 01.050.0531-0 | 01.050.0531-A | PROJETO EXECUTIVO DE SISTEMA DE AR CONDICIONADO,CONSIDERANDOO PROJETO BASICO EXISTENTE,APRESENTADO NOS PADROES DA CONTRATANTE,PARA PREDIOS COM AREA DE 501 ATE 3000M2 | [10 empty] | 122.4 | M2
|  | aplicação | aplicação |  | área (m²) | x | fator de repetição | x | Quant. de edificações (un) | = | total (m²)
|  | edifi. + calçada | edifi. + calçada |  | 1224 | x | 0.1 | x | 1 | = | 122.4
[7 empty] | Total (m²) | = | 122.4
1.8.D | EMOP | 01.050.0377-0 | 01.050.0377-A | PROJETO EXECUTIVO DE INSTALACAO DE INCENDIO E SPDA,CONSIDERANDO PROJETO BASICO EXISTENTE,PARA PREDIOS ESCOLARES E/OU ADMINISTRATIVOS DE 501 ATE 3000M2,APRESENTADO NOS PADROES DA CONTRATANTE,INCLUSIVE AS LEGALIZACOES PERTINENTES | [10 empty] | 122.4 | M2
|  | aplicação | aplicação |  | área (m²) | x | fator de repetição | x | Quant. de edificações (un) | = | total (m²)
|  | edifi. + calçada | edifi. + calçada |  | 1224 | x | 0.1 | x | 1 | = | 122.4
[7 empty] | Total (m²) | = | 122.4
2.0.D |  | 03 | 03 | MOVIMENTO DE TERRA | [12 empty] | 2.0.D
2.1.D | SINAPI | 93358 | 93358 | ESCAVAÇÃO MANUAL DE VALA COM PROFUNDIDADE MENOR OU IGUAL A 1,30 M. AF_02/2021 | [10 empty] | 67.39 | M3
INSTALAÇÕES ELÉTRICAS
|  | aplicação | aplicação |  | comprimento (m) | x | largura (m) | x | altura (m) | = | volume (m³)
|  | eletroduto rígido Ø 1" - telemática | eletroduto rígido Ø 1" - telemática |  | 3.26 | x | 0.2 | x | 0.2 | = | 0.13
|  | eletroduto corrugado PEAD Ø 2" | eletroduto corrugado PEAD Ø 2" |  | 20.63 | x | 0.3 | x | 0.3 | = | 1.86
|  | eletroduto corrugado PEAD 2 x Ø 2 " | eletroduto corrugado PEAD 2 x Ø 2 " |  | 22.72 | x | 0.35 | x | 0.4 | = | 3.18
|  | eletroduto corrugado PEAD 2 x Ø 4 " | eletroduto corrugado PEAD 2 x Ø 4 " |  | 54.56 | x | 0.5 | x | 0.4 | = | 10.91
16.08
SPDA
| vide item | aplicação | aplicação |  | comprimento (m) | x | largura (m) | x | altura (m) | = | volume (m³)
| 12.121.D | SPDA - subsistema de aterramento - 35mm² | SPDA - subsistema de aterramento - 35mm² |  | 64 | x | 0.3 | x | 0.5 | = | 9.6
| 12.122.D | SPDA - subsistema de aterramento - 50 mm² | SPDA - subsistema de aterramento - 50 mm² |  | 146 | x | 0.3 | x | 0.5 | = | 21.9
[10 empty] | = | 31.5
INCÊNDIO
| Ø mm | aplicação | aplicação |  | comprimento (m) | x | ( largura (m) | + | acrésc. lateral (m) ) | x | altura (m) | = | volume (m³)
| 65 | incêndio - CMI<>edificação | incêndio - CMI<>edificação |  | 6.96 | x | 0.065 | + | 0.3 | x | 0.3 | = | 0.76
| 65 | incêndio - edificação <> H. requalque | incêndio - edificação <> H. requalque |  | 4.8 | x | 0.065 | + | 0.3 | x | 0.3 | = | 0.53
| 80 | incêndio - sucção | incêndio - sucção |  | 5.2 | x | 0.08 | + | 0.3 | x | 0.3 | = | 0.59
1.88
ESGOTO
| Ø mm | aplicação | aplicação |  | comprimento (m) | x | ( largura (m) | + | acrésc. lateral (m) ) | x | ( altura (m) | + | diâm. Tubo (m) ) | = | volume (m³)
| 40 | Bebdouros circulação - ralo sinfonado | Bebdouros circulação - ralo sinfonado |  | 12.75 | x | 0.04 | + | 0.2 | x | 0.24 | + | 0.04 | = | 0.86
| 40 | dml e ventilação | dml e ventilação |  | 1.29 | x | 0.04 | + | 0.2 | x | 0.24 | + | 0.04 | = | 0.09
| 50 | dml e ventilação | dml e ventilação |  | 2.14 | x | 0.05 | + | 0.2 | x | 0.25 | + | 0.05 | = | 0.16
| 75 | ramal de encaminhamento - dml e ventilação | ramal de encaminhamento - dml e ventilação |  | 9.8 | x | 0.075 | + | 0.4 | x | 0.275 | + | 0.075 | = | 1.63
| 40 | lavatórios e chuveiros vestiários | lavatórios e chuveiros vestiários |  | 11.01 | x | 0.04 | + | 0.2 | x | 0.24 | + | 0.04 | = | 0.74
| 75 | ramal de encaminhamento -vestiários fem e masc e sanitários PCD | ramal de encaminhamento -vestiários fem e masc e sanitários PCD |  | 33.24 | x | 0.075 | + | 0.4 | x | 0.275 | + | 0.075 | = | 5.53
| 50 | ramal de encaminhamento -vestiários fem e masc. | ramal de encaminhamento -vestiários fem e masc. |  | 8.35 | x | 0.05 | + | 0.2 | x | 0.25 | + | 0.05 | = | 0.63
| 75 | encaminhamento tubo de queda | encaminhamento tubo de queda |  | 1.9 | x | 0.075 | + | 0.4 | x | 0.275 | + | 0.075 | = | 0.32
| 50 | encaminhamento Tubo de queda - CI | encaminhamento Tubo de queda - CI |  | 4.65 | x | 0.05 | + | 0.2 | x | 0.25 | + | 0.05 | = | 0.35
| 100 | ramal de encaminhamento - vestiários fem. E masc e banh. PCD | ramal de encaminhamento - vestiários fem. E masc e banh. PCD |  | 25.55 | x | 0.1 | + | 0.4 | x | 0.3 | + | 0.1 | = | 5.11
15.42
| vide item | aplicação | aplicação |  | comprimento (m) | x | ( largura (m) | x | altura (m) | x | quantidade (un) | = | volume (m³)
| 12.70.D | Caixa elétrica 0,40x0,40m | Caixa elétrica 0,40x0,40m |  | 0.6 | x | 0.6 | x | 0.4 | x | 3 | = | 0.43
| 12.322.D | caixa hidrante recalque 0,40x0,30x0,50m | caixa hidrante recalque 0,40x0,30x0,50m |  | 0.6 | x | 0.5 | x | 0.5 | x | 1 | = | 0.15
| 12.53.D | Caixa 15x15x10cm | Caixa 15x15x10cm |  | 0.3 | x | 0.3 | x | 0.1 | x | 14 | = | 0.13
| 12.120.D | Caixa 30x30x15cm | Caixa 30x30x15cm |  | 0.5 | x | 0.5 | x | 0.15 | x | 1 | = | 0.04
| 12.370.E | Caixa gordura espeial 1,0x1,0x0,90m | Caixa gordura espeial 1,0x1,0x0,90m |  | 1.4 | x | 1.4 | x | 0.9 | x | 1 | = | 1.76
2.51
[13 empty] | volume (m³) | = | 67.39
[7 empty] | volume (m³) | x | Quant. de edificações (un) | = | Total (m³)
[7 empty] | 67.39 | x | 1 | = | 67.39
Obs 1 : Referente a altura, considerando que a geriatriz superior da tubulação deverá estar a 50 cm do piso acabado da edificação e que a terraplanegem será realizada na cota de urbanização - 10 cm da camada de intertravado, fora considerado somente do execedente.
Obs 2 : O acréscimo lateral para escavação está sendo considerado para dos dois do dispositivo escavado.
2.2.D | SINAPI | 93382 | 93382 | REATERRO MANUAL DE VALAS COM COMPACTAÇÃO MECANIZADA. AF_04/2016 | [10 empty] | 170.23 | M3
FUNDAÇÕES
|  | aplicação | aplicação |  | volume escav. (m³) | - | volume lastro (m³) | - | volume concreto (m³) | = | vol. total (m³)
|  | blocos / arranques | blocos / arranques |  | 148.62 | - | 5.31 | - | 30.37 | = | 112.94
|  | vigas baldrames | vigas baldrames |  | 35.78 | - | 2.7 | - | 23.21 | = | 9.87
122.81
RESERVATÓRIO
|  | aplicação | aplicação |  | volume escav. (m³) | - | volume lastro (m³) | - | volume concreto (m³) | = | vol. total (m³)
|  | reservatório | reservatório |  | 35.59 | - | 1.156 | - | 7.09 | = | 27.34
SPDA
| vide item | aplicação | aplicação |  | volume escavado (m³) | - | ( área cabo (m²) | x | comprimento (m) ) | = | vol. total (m³) | x | percentual (%) | = | vol. total (m³)
| 12.121.D | SPDA - subsistema de aterramento - 35mm² | SPDA - subsistema de aterramento - 35mm² |  | 9.6 | - | 3.5e-05 | x | 64 | = | 9.6 | x | 60% | = | 5.76
| 12.122.D | SPDA - subsistema de aterramento - 50 mm² | SPDA - subsistema de aterramento - 50 mm² |  | 21.9 | - | 5e-05 | x | 146 | = | 21.89 | x | 60% | = | 13.13
18.89
Obs.: O reaterro deverá ser iniciado considerado 20cm manual apiloado com soquete e 30 cm restantes manual com compactação mecanizada.
| vide item | aplicação | aplicação |  | volume escav. (m³) | - | (volume peça (m³) | x | quantidade (un)) | = | vol. total (m³)
| 12.70.D | Caixa elétrica 0,40x0,40m | Caixa elétrica 0,40x0,40m |  | 0.43 | - | 0.064 | x | 3 | = | 0.24
| 12.322.D | caixa hidrante recalque 0,40x0,30x0,50m | caixa hidrante recalque 0,40x0,30x0,50m |  | 0.15 | - | 0.06 | x | 1 | = | 0.09
| 12.370.E | Caixa gordura espeial 1,0x1,0x0,90m |  |  | 1.76 | - | 0.9 | x | 1 | = | 0.86
1.19
[13 empty] | volume (m³) | = | 170.23
[7 empty] | volume (m³) | x | Quant. de edificações (un) | = | Total (m³)
[7 empty] | 170.23 | x | 1 | = | 170.23
2.3.D | SINAPI | 96995 | 96995 | REATERRO MANUAL APILOADO COM SOQUETE. AF_10/2017 | [10 empty] | 41.71 | M3
INSTALAÇÕES ELÉTRICAS
|  | aplicação | aplicação |  | volume escavado (m³) | - | ( área eletroduto (m²) | x | comprimento (m) ) | = | vol. total (m³)
| 0.025 | eletroduto rígido Ø 1" - telemática | eletroduto rígido Ø 1" - telemática |  | 0.13 | - | 0.0005 | x | 3.26 | = | 0.13
| 0.05 | eletroduto corrugado PEAD Ø 2" | eletroduto corrugado PEAD Ø 2" |  | 1.86 | - | 0.002 | x | 20.63 | = | 1.82
| 0.1 | eletroduto corrugado PEAD 2 x Ø 2 " | eletroduto corrugado PEAD 2 x Ø 2 " |  | 3.18 | - | 0.0079 | x | 22.72 | = | 3
| 0.2 | eletroduto corrugado PEAD 2 x Ø 4 " | eletroduto corrugado PEAD 2 x Ø 4 " |  | 10.91 | - | 0.0314 | x | 54.56 | = | 9.2
14.15
SPDA
| vide item | aplicação | aplicação |  | volume escavado (m³) | - | ( área cabo (m²) | x | comprimento (m) ) | = | vol. total (m³) | x | percentual (%) | = | vol. total (m³)
| 12.121.D | SPDA - subsistema de aterramento - 35mm² | SPDA - subsistema de aterramento - 35mm² |  | 9.6 | - | 3.5e-05 | x | 64 | = | 9.6 | x | 40% | = | 3.84
| 12.122.D | SPDA - subsistema de aterramento - 50 mm² | SPDA - subsistema de aterramento - 50 mm² |  | 21.9 | - | 5e-05 | x | 146 | = | 21.89 | x | 40% | = | 8.76
12.6
Obs.: O reaterro deverá ser iniciado considerado 20cm manual apiloado com soquete e 30 cm restantes manual com compactação mecanizada.
ESGOTO
| Ø mm | aplicação | aplicação |  | volume escavado (m³) | - | ( área tubulação (m²) | x | comprimento (m) ) | = | vol. total (m³)
| 40 | Bebdouros circulação - ralo sinfonado | Bebdouros circulação - ralo sinfonado |  | 0.86 | - | 0.0013 | x | 12.75 | = | 0.84
| 40 | dml e ventilação | dml e ventilação |  | 0.09 | - | 0.0013 | x | 1.29 | = | 0.09
| 50 | dml e ventilação | dml e ventilação |  | 0.16 | - | 0.002 | x | 2.14 | = | 0.16
| 75 | ramal de encaminhamento - dml e ventilação | ramal de encaminhamento - dml e ventilação |  | 1.63 | - | 0.0044 | x | 9.8 | = | 1.59
| 40 | lavatórios e chuveiros vestiários | lavatórios e chuveiros vestiários |  | 0.74 | - | 0.0013 | x | 11.01 | = | 0.73
| 75 | ramal de encaminhamento -vestiários fem e masc e sanitários PCD | ramal de encaminhamento -vestiários fem e masc e sanitários PCD |  | 5.53 | - | 0.0044 | x | 33.24 | = | 5.38
| 50 | ramal de encaminhamento -vestiários fem e masc. | ramal de encaminhamento -vestiários fem e masc. |  | 0.63 | - | 0.002 | x | 8.35 | = | 0.61
| 75 | encaminhamento tubo de queda | encaminhamento tubo de queda |  | 0.32 | - | 0.0044 | x | 1.9 | = | 0.31
| 50 | encaminhamento Tubo de queda - CI | encaminhamento Tubo de queda - CI |  | 0.35 | - | 0.002 | x | 4.65 | = | 0.34
| 100 | ramal de encaminhamento - vestiários fem. E masc e banh. PCD | ramal de encaminhamento - vestiários fem. E masc e banh. PCD |  | 5.11 | - | 0.0079 | x | 25.55 | = | 4.91
14.96
[11 empty] | volume (m³) | = | 41.71
[7 empty] | volume (m³) | x | Quant. de edificações (un) | = | Total (m³)
[7 empty] | 41.71 | x | 1 | = | 41.71
2.4.D | SINAPI | 96521 | 96521 | ESCAVAÇÃO MECANIZADA PARA BLOCO DE COROAMENTO OU SAPATA COM RETROESCAVADEIRA (INCLUINDO ESCAVAÇÃO PARA COLOCAÇÃO DE FÔRMAS). AF_06/2017 | [10 empty] | 148.62 | M3
FUNDAÇÕES
| aplicação | ( comprimento (m) | ( comprimento (m) | + | acréscimo (m) ) | x | ( largura (m) | + | acréscimo (m) ) | x | altura (m) | x | quantidade (un) | = | volume (m³)
edificação | Bloco 1 - h=55cm | 1.427 | 1.427 | + | 0.4 | x | 1.235 | + | 0.4 | x | 1.1 | x | 43 | = | 141.29
| Bloco 2 - h=65cm | 1.427 | 1.427 | + | 0.4 | x | 1.235 | + | 0.4 | x | 1.2 | x | 1 | = | 3.58
abrigo de lixo | Blocos - abrigo de lixo | 0.3 | 0.6 | + | 0.4 | x | 0.63 | + | 0.4 | x | 0.91 | x | 4 | = | 3.75
148.62
Obs1.: Considerado blocos e arranques, os números dos blocos de coroamento são iguais aos dos arranques.
Obs2.: Considerado 5 cm de espesura de concreto magro a altura.
[7 empty] | volume (m³) | x | Quant. de edificações (un) | = | Total (m³)
[7 empty] | 148.62 | x | 1 | = | 148.62
2.5.D | COMPOSIÇÃO | COMP-SAQ/259 | COMP-SAQ/259-D | ESCAVAÇÃO VERTICAL A CÉU ABERTO, EM OBRAS DE EDIFICAÇÃO, EM SOLO DE 1ª CATEGORIA COM ESCAVADEIRA HIDRÁULICA (CAÇAMBA: 0,8 M³ / 111 HP). | [10 empty] | 35.59 | M3
| aplicação | comprimento (m) | comprimento (m) | + | acréscimo (m) ) | x | ( largura (m) | + | acréscimo (m) ) | x | altura (m) | = | volume (m³)
| reservatório | 3.3 | 3.3 | + | 0.4 | x | 3.3 | + | 0.4 | x | 2.6 | = | 35.59
[7 empty] | volume (m³) | x | Quant. de edificações (un) | = | Total (m³)
[7 empty] | 35.59 | x | 1 | = | 35.59
2.6.D | SINAPI | 96527 | 96527 | ESCAVAÇÃO MANUAL DE VALA PARA VIGA BALDRAME (INCLUINDO ESCAVAÇÃO PARA COLOCAÇÃO DE FÔRMAS). AF_06/2017 | [10 empty] | 35.78 | M3
|  | aplicação | aplicação |  | comprimento (m) | x | ( largura (m) | + | acréscimo (m) ) | x | altura (m) | x | quantidade (un) | = | volume (m³)
|  | C1 | C1 |  | 11.71 | x | 0.18 | + | 0.4 | x | 0.2 | x | 1 | = | 1.36
|  | C2 | C2 |  | 34.652 | x | 0.18 | + | 0.4 | x | 0.2 | x | 1 | = | 4.02
|  | C3 | C3 |  | 5.907 | x | 0.18 | + | 0.4 | x | 0.2 | x | 1 | = | 0.69
|  | C4 | C4 |  | 19.046 | x | 0.18 | + | 0.4 | x | 0.2 | x | 1 | = | 2.21
|  | C5 | C5 |  | 35.111 | x | 0.18 | + | 0.4 | x | 0.2 | x | 1 | = | 4.07
|  | C6 | C6 |  | 12.17 | x | 0.18 | + | 0.4 | x | 0.2 | x | 1 | = | 1.41
|  | C7 | C7 |  | 34.511 | x | 0.18 | + | 0.4 | x | 0.2 | x | 1 | = | 4
|  | C8 | C8 |  | 12.896 | x | 0.18 | + | 0.4 | x | 0.2 | x | 1 | = | 1.5
|  | C9 | C9 |  | 13.615 | x | 0.18 | + | 0.4 | x | 0.2 | x | 1 | = | 1.58
|  | C10 | C10 |  | 13.615 | x | 0.18 | + | 0.4 | x | 0.2 | x | 1 | = | 1.58
|  | C11 | C11 |  | 1.7 | x | 0.18 | + | 0.4 | x | 0.2 | x | 1 | = | 0.2
|  | C12 | C12 |  | 15.16 | x | 0.18 | + | 0.4 | x | 0.2 | x | 1 | = | 1.76
|  | C13 | C13 |  | 1.675 | x | 0.18 | + | 0.4 | x | 0.2 | x | 1 | = | 0.19
|  | C14 | C14 |  | 1.675 | x | 0.18 | + | 0.4 | x | 0.2 | x | 1 | = | 0.19
|  | C15 | C15 |  | 1.745 | x | 0.18 | + | 0.4 | x | 0.2 | x | 1 | = | 0.2
|  | C16 | C16 |  | 1.675 | x | 0.18 | + | 0.4 | x | 0.2 | x | 1 | = | 0.19
|  | C17 | C17 |  | 2.505 | x | 0.18 | + | 0.4 | x | 0.2 | x | 1 | = | 0.29
|  | C18 | C18 |  | 15.06 | x | 0.18 | + | 0.4 | x | 0.3 | x | 1 | = | 2.62
|  | C19 | C19 |  | 1.745 | x | 0.18 | + | 0.4 | x | 0.2 | x | 1 | = | 0.2
|  | C20 | C20 |  | 15.04 | x | 0.18 | + | 0.4 | x | 0.2 | x | 1 | = | 1.74
|  | C21 | C21 |  | 1.7 | x | 0.18 | + | 0.4 | x | 0.2 | x | 1 | = | 0.2
|  | C22 | C22 |  | 13.615 | x | 0.18 | + | 0.4 | x | 0.2 | x | 1 | = | 1.58
|  | C23 | C23 |  | 13.6135 | x | 0.18 | + | 0.4 | x | 0.2 | x | 1 | = | 1.58
|  | C24 | C24 |  | 12.896 | x | 0.18 | + | 0.4 | x | 0.2 | x | 1 | = | 1.5
|  | abrigo de lixo | abrigo de lixo |  | 8.54 | x | 0.14 | + | 0.4 | x | 0.2 | x | 1 | = | 0.92
35.78
Obs 1 : Considerado a escavação execedente de cinta após o descontos piso, contra-piso, laje de piso e caamada de material granular + 0,05 cm de magro;
Obs 2: O acréscimo laterial foi previsto para os dois lados, neste caso foi considerado 20 cm para cada lado;
[7 empty] | volume (m³) | x | Quant. de edificações (un) | = | Total (m³)
[7 empty] | 35.78 | x | 1 | = | 35.78
2.7.D | COMPOSIÇÃO | COMP-SAQ/785 | COMP-SAQ/785-D | ATERRO COM MATERIAL PROVENIENTE DE ESCAVAÇÃO, COMPACTADO MANUALMENTE EM CAMADAS DE 20CM, ATÉ UMA ALTURA MÁXIMA DE 80CM, PARA SUPORTE DE CAMADA DE CONCRETO, INCLUSIVE DOIS TIROS DE PÁ, ESPALHAMENTO E REGA, EXCLUSIVE FORNECIMENTO DA TERRA. | [10 empty] | 23.65 | M3
|  | aplicação | aplicação |  | área (m²) | x | espessura (m) | = | volume (m³)
|  | Laje de Piso | Laje de Piso |  | 473.08 | x | 0.05 | = | 23.65
_Necessário preenchimento de 5 cm aterro para aplicação em laje de piso, atingindo assim cota de implantação;
[7 empty] | volume (m³) | x | Quant. de edificações (un) | = | Total (m³)
[7 empty] | 23.65 | x | 1 | = | 23.65
3.0.D |  | 04 | 04 | TRANSPORTES | [12 empty] | 3.0.D
3.1.D | EMOP | 04.025.0200-0 | 04.025.0200-A | TRANSPORTE ATE 25KM,MONTAGEM E DESMONTAGEM DE BATE-ESTACAS COM MARTELO PESANDO ATE 1,5T,COM OU SEM TORRE,INCLUSIVE HORASIMPRODUTIVAS DA EQUIPE E DO EQUIPAMENTO NA IDA,VOLTA,NA MONTAGEM E NA DESMONTAGEMPARA DISTANCIA ALEM DE 25KM ACRESCENTAR 0,6% PARA CADA KM ADICIONAL | [10 empty] | 1.15 | UN
|  | aplicação | aplicação |  | quantidade (un) | x | ( distância (km) | x | adicional % ) | = | quant. total (un)
|  | estacas Ø 26 cm e Ø 33 cm | estacas Ø 26 cm e Ø 33 cm |  | 1 | x | 25 | x | 0.6% | = | 1.15
[7 empty] | quant. total (un) | x | Quant. de edificações (un) | = | Total (un)
[7 empty] | 1.15 | x | 1 | = | 1.15
3.2.D | SINAPI | 95877 | 95877 | TRANSPORTE COM CAMINHÃO BASCULANTE DE 18 M³, EM VIA URBANA PAVIMENTADA, DMT ATÉ 30 KM (UNIDADE: M3XKM). AF_07/2020 | [10 empty] | 932.22 | M3XKM
|  | aplicação | aplicação |  | Volume escavado (m³) | - | aterro (m³) | - | reaterro (m³) | = | Volume total (m³)
|  | Transporte de material | Transporte de material |  | 287.38 | - | 23.65 | - | 211.94 | = | 51.79
[7 empty] | volume (m³) |  | distância (km) | = | total (m³xkm)
[5 empty] | Total P/ transporte | = | 51.79 | x | 18 | = | 932.22
3.3.D | SINAPI | 100976 | 100976 | CARGA, MANOBRA E DESCARGA DE SOLOS E MATERIAIS GRANULARES EM CAMINHÃO BASCULANTE 18 M³ - CARGA COM PÁ CARREGADEIRA (CAÇAMBA DE 1,7 A 2,8 M³ / 128 HP) E DESCARGA LIVRE (UNIDADE: M3). AF_07/2020 | [10 empty] | 51.79 | M3
|  | aplicação | aplicação |  | Volume (m³)
|  | Transporte de material | Transporte de material |  | 51.79
4.0.D |  | 05 | 05 | SERVIÇOS COMPLEMENTARES | [12 empty] | 4.0.D
4.1.D | EMOP | 05.006.0001-1 | 05.006.0001-B | LOCACAO DE ANDAIME COM ELEMENTOS TUBULARES SOBRE SAPATAS FIXAS,CONSIDERANDO-SE A AREA DA PROJECAO VERTICAL DO ANDAIME EPAGO PELO TEMPO NECESSARIO A SUA UTILIZACAO,EXCLUSIVE TRANSPORTE DOS ELEMENTOS DO ANDAIME ATE A OBRA,PLATAFORMA OU PASSARELA DE PINHO,MONTAGEM E DESMONTAGEM DOS ANDAIMES | [10 empty] | 3848.58 | M2XMES
|  | aplicação | aplicação |  | comprimento (m) | x | altura (m) | = | área (m²) | x | meses | = | (m²xmês)
|  | edificação conexão do futuro | edificação conexão do futuro |  | 51.52 | x | 8.3 | = | 427.62 | x | 9 | = | 3848.58
_considerado uma lado do compimento frontal e lateral
[7 empty] | quant. total (m²xmês) | x | Quant. de edificações (un) | = | Total (m²xmês)
[7 empty] | 3848.58 | x | 1 | = | 3848.58
4.2.D | EMOP | 05.006.0002-1 | 05.006.0002-B | LOCACAO DE TORRE-ANDAIME TUBULAR SOBRE RODIZIOS,EXCLUSIVE ALUGUEL DOS RODIZIOS,TRANSPORTE DOS ELEMENTOS DA TORRE,PLATAFORMA OU PASSARELA DE PINHO,MONTAGEM E DESMONTAGEM | [10 empty] | 33.3 | MXMES
|  | aplicação | aplicação |  | altura (m) | x | quantidade (un) | x | meses | = | mxmês
| edificação conexão do futuro | térreo | térreo |  | 2 | x | 1 | x | 9 | = | 18
|  | 1º Pav. | 1º Pav. |  | 1.7 | x | 1 | x | 9 | = | 15.3
33.3
[7 empty] | quant. total (mxmês) | x | Quant. de edificações (un) | = | Total (m²xmês)
[7 empty] | 33.3 | x | 1 | = | 33.3
4.3.D | EMOP | 05.006.0015-0 | 05.006.0015-A | LOCACAO DE RODIZIOS DE BORRACHA,PARA TORRE TUBULAR.CUSTO PARA 4 RODIZIOS | [10 empty] | 18 | UNXMES
|  | aplicação | aplicação |  | quantidade (un) | x | meses | = | mxmês
| edificação conexão do futuro | térreo | térreo |  | 1 | x | 9 | = | 9
|  | 1º Pav. | 1º Pav. |  | 1 | x | 9 | = | 9
18
[7 empty] | quant. total (mxmês) | x | Quant. de edificações (un) | = | Total (m²xmês)
[7 empty] | 18 | x | 1 | = | 18
4.4.D | EMOP | 05.007.0007-0 | 05.007.0007-A | LOCACAO DE PASSARELA METALICA,PERFURADA,PARA ANDAIME METALICO TUBULAR,INCLUSIVE TRANSPORTE,CARGA E DESCARGA,EXCLUSIVE ANDAIME TUBULAR E MOVIMENTACAO (VIDE ITEM 05.008.0008) | [10 empty] | 945 | M2XMES
|  | aplicação | aplicação |  | comprimento (m) | x | largura (m) | x | quandidade (un) | = | área (m²) | x | meses | x | m²Xmês
|  | andeime fachadeiro | andeime fachadeiro |  | 51.52 | x | 1 | x | 2 | = | 103 | x | 9 | x | 927
|  | andeime torre | andeime torre |  | 1 | x | 1 | x | 2 | = | 2 | x | 9 | x | 18
945
[7 empty] | quant. total (m²xmês) | x | Quant. de edificações (un) | = | Total (m²xmês)
[7 empty] | 945 | x | 1 | = | 945
4.5.D | COMPOSIÇÃO | COMP-SAQ/784 | COMP-SAQ/784-D | MOVIMENTAÇÃO VERTICAL OU HORIZONTAL DE PLATAFORMA OU PASSARELA | [10 empty] | 103 | M2
|  | aplicação | aplicação |  | área (m²)
|  | andeime fachadeiro | andeime fachadeiro |  | 103
[7 empty] | quant. total (m²) | x | Quant. de edificações (un) | = | Total (m²)
[7 empty] | 103 | x | 1 | = | 103
4.6.D | SINAPI | 97063 | 97063 | MONTAGEM E DESMONTAGEM DE ANDAIME MODULAR FACHADEIRO, COM PISO METÁLICO, PARA EDIFICAÇÕES COM MÚLTIPLOS PAVIMENTOS (EXCLUSIVE ANDAIME E LIMPEZA). AF_11/2017 | [10 empty] | 427.62 | M2
|  | aplicação | aplicação |  | área (m²) | x | quant. vezes (un) | = | área total (m²)
|  | 4.1.D | 4.1.D |  | 427.62 | x | 2 | = | 855.24
[7 empty] | quant. total (m²) | x | Quant. de edificações (un) | = | Total (m²)
[7 empty] | 427.62 | x | 1 | = | 427.62
4.7.D | SINAPI | 97064 | 97064 | MONTAGEM E DESMONTAGEM DE ANDAIME TUBULAR TIPO TORRE (EXCLUSIVE ANDAIME E LIMPEZA). AF_11/2017 | [10 empty] | 3.7 | M
|  | aplicação | aplicação |  | comprimento (m)
|  | 4.2.D | 4.2.D |  | 3.7
[7 empty] | quant. total (m) | x | Quant. de edificações (un) | = | Total (m)
[7 empty] | 3.7 | x | 1 | = | 3.7
4.8.D | SINAPI | 99803 | 99803 | LIMPEZA DE PISO CERÂMICO OU PORCELANATO COM PANO ÚMIDO. AF_04/2019 | [10 empty] | 141.71 | M2
|  | aplicação | aplicação |  | área (m²)
|  | 4.9.D | 4.9.D |  | 141.71
4.9.D | SINAPI | 99804 | 99804 | LIMPEZA DE PISO CERÂMICO OU PORCELANATO UTILIZANDO DETERGENTE NEUTRO E ESCOVAÇÃO MANUAL. AF_04/2019 | [10 empty] | 141.71 | M2
|  | aplicação | aplicação |  | área (m²)
|  | 10.5.D | 10.5.D |  | 23.84
|  | 10.6.D | 10.6.D |  | 117.87
141.71
4.10.D | SINAPI | 99807 | 99807 | LIMPEZA DE REVESTIMENTO CERÂMICO EM PAREDE UTILIZANDO DETERGENTE NEUTRO E ESCOVAÇÃO MANUAL. AF_04/2019 | [10 empty] | 434.07 | M2
|  | aplicação | aplicação |  | área (m²)
|  | 10.8.D | 10.8.D |  | 131.85
|  | 10.9.D | 10.9.D |  | 302.22
434.07
4.11.D | SINAPI | 99812 | 99812 | LIMPEZA DE LADRILHO HIDRÁULICO EM PAREDE COM PANO ÚMIDO. AF_04/2019 | [10 empty] | 32.48 | M2
|  | aplicação | aplicação |  | área (m²)
|  | 10.10.D | 10.10.D |  | 32.48
4.12.D | SINAPI | 99813 | 99813 | LIMPEZA DE MÁRMORE/GRANITO EM PAREDE UTILIZANDO DETERGENTE NEUTRO E ESCOVAÇÃO MANUAL. AF_04/2019 | [10 empty] | 97.79 | M2
|  | aplicação | aplicação |  | área (m²)
|  | 9.6.D | 9.6.D |  | 94.61
|  | 9.7.D | 9.7.D |  | 3.18
97.79
4.13.D | SINAPI | 99814 | 99814 | LIMPEZA DE SUPERFÍCIE COM JATO DE ALTA PRESSÃO. AF_04/2019 | [10 empty] | 16.87 | M2
| vide item | aplicação | aplicação |  | área (m²)
| 5.1.D | calçada | calçada |  | 16.87
4.14.D | SINAPI | 99815 | 99815 | LIMPEZA DE PIA INOX COM BANCADA DE PEDRA, INCLUSIVE METAIS CORRESPONDENTES. AF_04/2019 | [10 empty] | 1 | UN
|  | aplicação | aplicação |  | quantidade (un)
|  | 15.11.D | 15.11.D |  | 1
4.15.D | SINAPI | 99816 | 99816 | LIMPEZA DE TANQUE OU LAVATÓRIO DE LOUÇA ISOLADO, INCLUSIVE METAIS CORRESPONDENTES. AF_04/2019 | [10 empty] | 2 | UN
|  | aplicação | aplicação |  | quantidade (un)
|  | 15.9.D | 15.9.D |  | 2
4.16.D | SINAPI | 99817 | 99817 | LIMPEZA DE LAVATÓRIO DE LOUÇA COM BANCADA DE PEDRA, INCLUSIVE METAIS CORRESPONDENTES. AF_04/2019 | [10 empty] | 16 | UN
|  | aplicação | aplicação |  | quantidade (un)
|  | 15.12.D | 15.12.D |  | 12
|  | 15.8.D | 15.8.D |  | 4
16
4.17.D | SINAPI | 99818 | 99818 | LIMPEZA DE BACIA SANITÁRIA, BIDÊ OU MICTÓRIO EM LOUÇA, INCLUSIVE METAIS CORRESPONDENTES. AF_04/2019 | [10 empty] | 26 | UN
|  | aplicação | aplicação |  | quantidade (un)
|  | 15.10.D | 15.10.D |  | 15
|  | 15.16.D | 15.16.D |  | 7
|  | 15.21.D | 15.21.D |  | 4
26
4.18.D | SINAPI | 99819 | 99819 | LIMPEZA DE BANCADA DE PEDRA (MÁRMORE OU GRANITO). AF_04/2019 | [10 empty] | 2.88 | M2
|  | aplicação | aplicação |  | comprimento (m) | x | largura (m) | = | área (m²)
|  | 11.21.D | 11.21.D |  | 4.8 | x | 0.6 | = | 2.88
4.19.D | SINAPI | 99821 | 99821 | LIMPEZA DE JANELA DE VIDRO COM CAIXILHO EM AÇO/ALUMÍNIO/PVC. AF_04/2019 | [10 empty] | 237.64 | M2
|  | aplicação | aplicação |  | comprimento (m) | x | largura (m) | x | quantidade (un) | = | área (m²)
|  | JA02 | JA02 |  | 3.3 | x | 1.9 | x | 12 | = | 75.24
|  | JA04 | JA04 |  | 2.7 | x | 1.9 | x | 8 | = | 41.04
|  | JA13 | JA13 |  | 0.8 | x | 0.8 | x | 1 | = | 0.64
|  | JA21 | JA21 |  | 3 | x | 1 | x | 2 | = | 6
|  | JA22 | JA22 |  | 2.1 | x | 1 | x | 2 | = | 4.2
|  | JA22-1 | JA22-1 |  | 2.1 | x | 1 | x | 2 | = | 4.2
|  | JA39 | JA39 |  | 2.5 | x | 1.2 | x | 8 | = | 24
|  | JA41 | JA41 |  | 3.2 | x | 1.2 | x | 14 | = | 53.76
|  | JA42 | JA42 |  | 2.2 | x | 1.2 | x | 8 | = | 21.12
|  | JA45 | JA45 |  | 1.6 | x | 1.2 | x | 2 | = | 3.84
|  | JA52 | JA52 |  | 3 | x | 0.6 | x | 2 | = | 3.6
237.64
[7 empty] | quant. total (m²) | x | Quant. de edificações (un) | = | Total (m²)
[7 empty] | 237.64 | x | 1 | = | 237.64
4.20.D | SINAPI | 99822 | 99822 | LIMPEZA DE PORTA DE MADEIRA. AF_04/2019 | [10 empty] | 59.85 | M2
|  | aplicação | aplicação |  | comprimento (m) | x | largura (m) | x | quantidade (un) | = | área (m²)
|  | PM01 | PM01 |  | 0.8 | x | 2.14 | x | 5 | = | 8.56
|  | PM02 | PM02 |  | 0.7 | x | 2.1 | x | 1 | = | 1.47
|  | PM03 | PM03 |  | 0.9 | x | 2.14 | x | 4 | = | 7.7
|  | PM04 | PM04 |  | 1 | x | 2.14 | x | 14 | = | 29.96
|  | PM05 | PM05 |  | 1 | x | 2.14 | x | 4 | = | 8.56
|  | PM06 | PM06 |  | 1.68 | x | 2.14 | x | 1 | = | 3.6
59.85
[7 empty] | quant. total (m²) | x | Quant. de edificações (un) | = | Total (m²)
[7 empty] | 59.85 | x | 1 | = | 59.85
4.21.D | SINAPI | 99824 | 99824 | LIMPEZA DE PORTA EM AÇO/ALUMÍNIO. AF_04/2019 | [10 empty] | 36.02 | M2
|  | aplicação | aplicação |  | comprimento (m) | x | largura (m) | x | quantidade (un) | = | área (m²)
|  | PA01 | PA01 |  | 0.8 | x | 1.6 | x | 25 | = | 32
|  | PA13 | PA13 |  | 1.4 | x | 0.9 | x | 1 | = | 1.26
|  | PCF | PCF |  | 0.6 | x | 1.8 | x | 1 | = | 1.08
|  | PE03 | PE03 |  | 0.8 | x | 2.1 | x | 1 | = | 1.68
36.02
[7 empty] | quant. total (m²) | x | Quant. de edificações (un) | = | Total (m²)
[7 empty] | 36.02 | x | 1 | = | 36.02
4.22.D | SINAPI | 99825 | 99825 | LIMPEZA DE PORTA DE VIDRO COM CAIXILHO EM AÇO/ ALUMÍNIO/ PVC. AF_04/2019 | [10 empty] | 12.5 | M2
|  | aplicação | aplicação |  | comprimento (m) | x | largura (m) | x | quantidade (un) | = | área (m²)
|  | PA02 | PA02 |  | 5 | x | 2.5 | x | 1 | = | 12.5
12.5
[7 empty] | quant. total (m²) | x | Quant. de edificações (un) | = | Total (m²)
[7 empty] | 12.5 | x | 1 | = | 12.5
4.23.D | SINAPI | 99826 | 99826 | LIMPEZA DE FORRO REMOVÍVEL COM PANO ÚMIDO. AF_04/2019 | [10 empty] | 137.27 | M2
|  | aplicação | aplicação |  | área (m²)
|  | 10.24.D | 10.24.D |  | 15.74
|  | 10.25.D | 10.25.D |  | 121.53
137.27
4.24.D | COMPOSIÇÃO | COMP-SAQ/120 | COMP-SAQ/120-D | PLACA DE SINALIZAÇÃO DE SEGURANÇA CONTRA INCÊNDIO, FOTOLUMINESCENTE, RETANGULAR, *13 X 26* CM, EM PVC *2* MM ANTI-CHAMAS (SIMBOLOS, CORES E PICTOGRAMAS CONFORME NBR 16820). FORNECIMENTO E INSTALAÇÃO | [10 empty] | 16 | UN
|  | tipo | tipo |  | quantidade (un)
|  | saída á direta ou esquerda | saída á direta ou esquerda |  | 5
|  | saida | saida |  | 1
|  | saida á frente | saida á frente |  | 1
|  | escada descida | escada descida |  | 1
|  | Indicação saida | Indicação saida |  | 1
|  | indiação de sentido de saiídas de emgência | indiação de sentido de saiídas de emgência |  | 7
16
[7 empty] | quant. total (un) | x | Quant. de edificações (un) | = | Total (un)
[7 empty] | 16 | x | 1 | = | 16
4.25.D | COMPOSIÇÃO | COMP-SAQ/121 | COMP-SAQ/121-D | PLACA DE SINALIZAÇÃO DE SEGURANÇA CONTRA INCÊNDIO, FOTOLUMINESCENTE, QUADRADA, *30X 30* CM, EM PVC *2* MM ANTI-CHAMAS (SIMBOLOS, CORES E PICTOGRAMAS CONFORME NBR 16820). FORNECIMENTO E INSTALAÇÃO | [10 empty] | 10 | UN
| vide item | tipo | tipo |  | quantidade (un)
| 15.28.D | extintores | extintores |  | 4
| 15.29.D | extintores | extintores |  | 1
| 15.30.D | extintores | extintores |  | 3
| 12.321.D | hidrantes | hidrantes |  | 2
10
4.26.D | COMPOSIÇÃO | COMP-SAQ/122 | COMP-SAQ/122-D | ADESIVO PARA DEMARCAÇÃO DE SOLO PARA EXTINTORES/HIDRANTES 1,00MX1,00M. FORNECIMENTO E INSTALAÇÃO. | [10 empty] | 8 | UN
| vide item | aplicação | aplicação |  | quantidade (un)
| 15.28.D | extintores | extintores |  | 4
| 15.29.D | extintores | extintores |  | 1
| 15.30.D | extintores | extintores |  | 3
| 12.321.D | hidrantes | hidrantes |  | 2
8
4.27.D | COMPOSIÇÃO | COMP-SAQ/127 | COMP-SAQ/127-D | PLACA FOTOLUMINESCENTE DE SINALIZAÇÃO DE SEGURANÇA CONTRA INCÊNDIO,DE PROIBIÇÃO EM PVC ANTICHAMA, FORMA CIRCULAR, DIÂMETRO APROXIMADO DE 20CM, CONFORME ABNT NBR 16820. FORNECIMENTO E COLOCAÇÃO | [10 empty] | 2 | UN
|  | tipo | tipo |  | quantidade (un)
|  | Proibido utilizar elevador em caso de incêndio | Proibido utilizar elevador em caso de incêndio |  | 2
2
[7 empty] | quant. total (un) | x | Quant. de edificações (un) | = | Total (un)
[7 empty] | 2 | x | 1 | = | 2
4.28.D | COMPOSIÇÃO | COMP-SAQ/123 | COMP-SAQ/123-D | LETRA CAIXA DE AÇO INOX POLIDO OU ESCOVADO,COM 40CM DE ALTURA, ESPESSURA DE 4CM , COM PINOS PARA FIXAÇÃO. FORNECIMENTO E COLOCAÇÃO | [10 empty] | 15 | UN
|  | descrição | descrição |  | quantidade (un)
|  | conexão do futuro | conexão do futuro |  | 15
[7 empty] | quant. total (un) | x | Quant. de edificações (un) | = | Total (un)
[7 empty] | 15 | x | 1 | = | 15
4.29.D | COMPOSIÇÃO | COMP-SAQ/125 | COMP-SAQ/125-D | PLACA DE IDENTIFICAÇÃO DE PORTAS EM AÇO INOXIDÁVEL + ESCRITA EM BRAILLE, MEDINDO (25X8)CM. FORNECIMENTO E COLOCAÇÃO | [10 empty] | 29 | UN
|  | tipo | tipo |  | quantidade (un)
|  | PM01 | PM01 |  | 5
|  | PM02 | PM02 |  | 1
|  | PM03 | PM03 |  | 4
|  | PM04 | PM04 |  | 14
|  | PM05 | PM05 |  | 4
|  | PM06 | PM06 |  | 1
29
[7 empty] | quant. total (un) | x | Quant. de edificações (un) | = | Total (un)
[7 empty] | 29 | x | 1 | = | 29
4.30.D | COMPOSIÇÃO | COMP-SAQ/126 | COMP-SAQ/126-D | PLACA DE ALUMÍNIO, DESENHADA: INDICANDO SANITÁRIO MASCULINO OU FEMININO + IDENTIFICAÇÃO DO AMBIENTE + ESCRITA EM BRAILLE, DE (30X20)CM. FORNECIMENTO E COLOCAÇÃO | [10 empty] | 8 | UN
| vide item | tipo | tipo |  | quantidade (un)
| 11.3.D | vest. fem e masc. / banh. fem. e masc | vest. fem e masc. / banh. fem. e masc |  | 4
| 11.6.D | banheiros PCD | banheiros PCD |  | 4
8
4.31.D | COMPOSIÇÃO | COMP-SAQ/208 | COMP-SAQ/208-D | PLACA DE ACRÍLICO PARA IDENTIFICAÇÃO DE PORTAS, MEDINDO (25X8)CM. FORNECIMENTO E COLOCAÇÃO | [10 empty] | 2 | UN
|  | tipo | tipo |  | quantidade (un)
|  | PA13 | PA13 |  | 1
|  | PE03 | PE03 |  | 1
2
[7 empty] | quant. total (un) | x | Quant. de edificações (un) | = | Total (un)
[7 empty] | 2 | x | 1 | = | 2
4.32.D | SINAPI | 100279 | 100279 | TRANSPORTE VERTICAL MANUAL, 1 PAVIMENTO, DE BACIA SANITÁRIA, CAIXA ACOPLADA, TANQUE OU PIA (UNIDADE: UNID). AF_07/2019 | [10 empty] | 22 | UN
|  | tipo | tipo |  | quantidade (un)
|  | Vasos Sanitários 1° Pav. | Vasos Sanitários 1° Pav. |  | 9
|  | Mictórios 1° Pav. | Mictórios 1° Pav. |  | 3
|  | Lavatórios 1 ° Pav | Lavatórios 1 ° Pav |  | 8
|  | Tanque 1° Pav. | Tanque 1° Pav. |  | 1
|  | Pia 1° Pav | Pia 1° Pav |  | 1
22
[7 empty] | quant. total (un) | x | Quant. de edificações (un) | = | Total (un)
[7 empty] | 22 | x | 1 | = | 22
4.33.D | SINAPI | 100265 | 100265 | TRANSPORTE VERTICAL MANUAL, 1 PAVIMENTO, DE JANELA (UNIDADE: M2). AF_07/2019 | [10 empty] | 110.52 | M2
|  | tipo | tipo |  | quantidade (un) | x | compri.(m) | x | largura (m) |  | área (m²)
|  | JA42 | JA42 |  | 8 | x | 2.2 |  | 1.2 |  | 21.12
|  | JA41 | JA41 |  | 14 | x | 3.2 |  | 1.2 |  | 53.76
|  | JA52 | JA52 |  | 2 | x | 3 |  | 0.6 |  | 3.6
|  | JA22 | JA22 |  | 2 | x | 2.1 |  | 1 |  | 4.2
|  | JA39 | JA39 |  | 8 | x | 2.5 |  | 1.2 |  | 24
|  | JA45 | JA45 |  | 2 | x | 1.6 |  | 1.2 |  | 3.84
110.52
[7 empty] | quant. total (m²) | x | Quant. de edificações (un) | = | Total (m²)
[7 empty] | 110.52 | x | 1 | = | 110.52
4.34.D | SINAPI | 100267 | 100267 | TRANSPORTE VERTICAL MANUAL, 1 PAVIMENTO, DE PORTA (UNIDADE: UNID). AF_07/2019 | [10 empty] | 15 | UN
|  | tipo | tipo |  | quantidade (un)
|  | PM04 | PM04 |  | 9
|  | PM01 | PM01 |  | 2
|  | PM03 | PM03 |  | 2
|  | PM05 | PM05 |  | 2
15
[7 empty] | quant. total (un) | x | Quant. de edificações (un) | = | Total (un)
[7 empty] | 15 | x | 1 | = | 15
4.35.D | SINAPI | 100269 | 100269 | TRANSPORTE VERTICAL, BANCADA DE MÁRMORE OU GRANITO PARA COZINHA/LAVATÓRIO OU MÁRMORE SINTÉTICO COM CUBA INTEGRADA, MANUAL, 1 PAVIMENTO, (UNIDADE: UNID). AF_07/2019 | [10 empty] | 2 | UN
|  | tipo | tipo |  | quantidade (un)
|  | Banh.fem 1º Pav | Banh.fem 1º Pav |  | 1
|  | Banh.masc 1º Pav | Banh.masc 1º Pav |  | 1
2
[7 empty] | quant. total (un) | x | Quant. de edificações (un) | = | Total (un)
[7 empty] | 2 | x | 1 | = | 2
4.36.D | COMPOSIÇÃO | COMP-SAQ/85 | COMP-SAQ/85-D | MAPA TÁTIL (BRAILLE/RELEVO) EM ACRÍLICO, MEDINDO 54X39CM, PARA SINALIZAÇÃO E LOCALIZAÇÃO DE AMBIENTES, INCLUSIVE PEDESTAL. FORNECIMENTO E COLOCAÇÃO | [10 empty] | 1 | UN
quantidade (un)
1
[7 empty] | quant. total (un) | x | Quant. de edificações (un) | = | Total (un)
[7 empty] | 1 | x | 1 | = | 1
4.37.D | COMPOSIÇÃO | COMP-SAQ/129 | COMP-SAQ/129-D | PLACA TÁTIL BRAILLE/ RELEVO AÇO INOX 10X3CM PARA CORRIMÃO. FORNECIMENTO E INSTALAÇÃO | [10 empty] | 6 | UN
quantidade (un)
6
[7 empty] | quant. total (un) | x | Quant. de edificações (un) | = | Total (un)
[7 empty] | 6 | x | 1 | = | 6
5.0.D |  | 08 | 08 | BASES E PAVIMENTOS | [12 empty] | 5.0.D
5.1.D | SINAPI | 94991 | 94991 | EXECUÇÃO DE PASSEIO (CALÇADA) OU PISO DE CONCRETO COM CONCRETO MOLDADO IN LOCO, USINADO, ACABAMENTO CONVENCIONAL, NÃO ARMADO. AF_08/2022 | [10 empty] | 16.87 | M3
[5 empty] | Aplicação |  | área (m²) | x | espessura (m) | = | Volume (m³)
[5 empty] | Calçada entorno de Edificação | = | 107.621 | x | 0.15 | = | 16.14
Volume (m³)
[5 empty] | Rampa 1 | = | 0.07
[5 empty] | rampa 2 | = | 0.66
0.73
[7 empty] | quant. total (m³) | x | Quant. de edificações (un) | = | Total (m³)
[7 empty] | 16.87 | x | 1 | = | 16.87
6.0.D |  | 09 | 09 | SERVIÇOS DE PARQUES E JARDINS | [12 empty] | 6.0.D
6.1.D | SINAPI | 98504 | 98504 | PLANTIO DE GRAMA BATATAIS EM PLACAS. AF_05/2018 | [10 empty] | 19.5 | M2
|  | aplicação | aplicação | = | área (m²)
|  | Jardineiras | Jardineiras | = | 2.21
|  |  |  | = | 3.42
|  |  |  | = | 2.19
|  |  |  | = | 3.4
|  |  |  | = | 4.14
|  |  |  | = | 4.14
19.5
[7 empty] | quant. total (m²) | x | Quant. de edificações (un) | = | Total (m²)
[7 empty] | 19.5 | x | 1 | = | 19.5
6.2.D | SINAPI | 98519 | 98519 | REVOLVIMENTO E LIMPEZA MANUAL DE SOLO. AF_05/2018 | [10 empty] | 19.5 | M2
| vide item | aplicação | aplicação |  | área (m²)
| 6.1.D | Jardineiras | Jardineiras |  | 19.5
19.5
6.3.D | SINAPI | 98520 | 98520 | APLICAÇÃO DE ADUBO EM SOLO. AF_05/2018 | [10 empty] | 19.5 | M2
| vide item | aplicação | aplicação |  | área (m²)
| 6.1.D | Jardineiras | Jardineiras |  | 19.5
19.5
6.4.D | COMPOSIÇÃO | COMP-SAQ/240 | COMP-SAQ/240-D | ATERRO COM TERRA PRETA VEGETAL, PARA EXECUÇÃO DE GRAMADOS | [10 empty] | 0.98 | M3
| vide item | aplicação | aplicação |  | área (m²) | x | altura (m) | = | volume (m³)
| 6.1.D | Jardineiras | Jardineiras |  | 19.5 | x | 0.05 | = | 0.98
0.98
7.0.D |  | 10 | 10 | FUNDAÇÕES | [12 empty] | 7.0.D
7.1.D | EMOP | 10.004.0180-0 | 10.004.0180-A | ESTACA PRE-MOLDADA DE CONCRETO ARMADO,CENTRIFUGADA,MEDIDA APARTIR DA COTA DE ARRASAMENTO,EXCLUSIVE EMENDAS,CRAVACAO E TRANSPORTE DO BATE-ESTACAS,D=26CM,PARA CARGA DE TRABALHO DE COMPRESSAO AXIAL DE ATE 500KN(50TF).FORNECIMENTO | [10 empty] | 549 | M
[5 empty] | Aplicação |  | quantidade (un) | x | Profundidade (m) | = | Compri. Total (m)
|  | edificação | edificação |  | P1 |  | 3 | x | 4 | = | 12
|  | Estacas Ø 26 cm |  |  | P2 |  | 3 | x | 4 | = | 12
[5 empty] | P3 |  | 3 | x | 4 | = | 12
[5 empty] | P4 |  | 3 | x | 4 | = | 12
[5 empty] | P5 |  | 3 | x | 4 | = | 12
[5 empty] | P6 |  | 3 | x | 4 | = | 12
[5 empty] | P7 |  | 3 | x | 4 | = | 12
[5 empty] | P8 |  | 3 | x | 5 | = | 15
[5 empty] | P9 |  | 3 | x | 4 | = | 12
[5 empty] | P10 |  | 3 | x | 4 | = | 12
[5 empty] | P11 |  | 3 | x | 4 | = | 12
[5 empty] | P12 |  | 3 | x | 4 | = | 12
[5 empty] | P13 |  | 3 | x | 4 | = | 12
[5 empty] | P14 |  | 3 | x | 4 | = | 12
[5 empty] | P15 |  | 3 | x | 4 | = | 12
[5 empty] | P16 |  | 3 | x | 4 | = | 12
[5 empty] | P17 |  | 3 | x | 4 | = | 12
[5 empty] | P18 |  | 3 | x | 4 | = | 12
[5 empty] | P19 |  | 3 | x | 4 | = | 12
[5 empty] | P20 |  | 3 | x | 4 | = | 12
[5 empty] | P21 |  | 3 | x | 4 | = | 12
[5 empty] | P22 |  | 3 | x | 5 | = | 15
[5 empty] | P23 |  | 3 | x | 5 | = | 15
[5 empty] | P24 |  | 3 | x | 4 | = | 12
[5 empty] | P25 |  | 3 | x | 6 | = | 18
[5 empty] | P26 |  | 3 | x | 4 | = | 12
[5 empty] | P27 |  | 3 | x | 5 | = | 15
[5 empty] | P28 |  | 3 | x | 5 | = | 15
[5 empty] | P29 |  | 3 | x | 4 | = | 12
[5 empty] | P30 |  | 3 | x | 4 | = | 12
[5 empty] | P31 |  | 3 | x | 4 | = | 12
[5 empty] | P32 |  | 3 | x | 4 | = | 12
[5 empty] | P33 |  | 3 | x | 4 | = | 12
[5 empty] | P34 |  | 3 | x | 4 | = | 12
[5 empty] | P35 |  | 3 | x | 4 | = | 12
[5 empty] | P36 |  | 3 | x | 4 | = | 12
[5 empty] | P37 |  | 3 | x | 4 | = | 12
[5 empty] | P38 |  | 3 | x | 4 | = | 12
[5 empty] | P39 |  | 3 | x | 4 | = | 12
[5 empty] | P40 |  | 3 | x | 4 | = | 12
[5 empty] | P41 |  | 3 | x | 4 | = | 12
[5 empty] | P42 |  | 3 | x | 4 | = | 12
[5 empty] | P43 |  | 3 | x | 4 | = | 12
[5 empty] | P44 |  | 3 | x | 4 | = | 12
549
[7 empty] | Compri. Total (m) | x | Quant. de edificações (un) | = | Total (m)
[7 empty] | 549 | x | 1 | = | 549
7.2.D | EMOP | 10.004.0181-0 | 10.004.0181-A | ESTACA PRE-MOLDADA DE CONCRETO ARMADO,CENTRIFUGADA,MEDIDA APARTIR DA COTA DE ARRASAMENTO,EXCLUSIVE EMENDAS,CRAVACAO E TRANSPORTE DE BATE-ESTACAS,D=33CM,PARA CARGA DE TRABALHO DE COMPRESSAO AXIAL DE ATE 800KN(80TF).FORNECIMENTO | [10 empty] | 16 | M
[5 empty] | Aplicação |  | quantidade (un) | x | Profundidade (m) | = | Compri. Total (m)
|  | abrigo de lixo | abrigo de lixo |  | Estacas Ø 33 cm |  | 4 | x | 4 | = | 16
[7 empty] | Compri. Total (m) | x | Quant. de edificações (un) | = | Total (m)
[7 empty] | 16 | x | 1 | = | 16
7.3.D | EMOP | 10.004.0215-0 | 10.004.0215-A | CRAVACAO DE ESTACA PRE-FABRICADA DE CONCRETO,INCLUSIVE BATE-ESTACAS (VIDE TRANSPORTE NA FAMILIA 04.025),MEDIDA A PARTIRDO NIVEL DE OPERACAO DO BATE-ESTACAS PARA CARGA DE TRABALHODE COMPRESSAO AXIAL DE ATE 600KN (60TF) | [10 empty] | 565 | M
[5 empty] | Aplicação |  | quantidade (un) | x | Profundidade (m) | = | Compri. Total (m)
|  | edificação | edificação |  | P1 |  | 3 | x | 4 | = | 12
[5 empty] | P2 |  | 3 | x | 4 | = | 12
[5 empty] | P3 |  | 3 | x | 4 | = | 12
[5 empty] | P4 |  | 3 | x | 4 | = | 12
[5 empty] | P5 |  | 3 | x | 4 | = | 12
[5 empty] | P6 |  | 3 | x | 4 | = | 12
[5 empty] | P7 |  | 3 | x | 4 | = | 12
[5 empty] | P8 |  | 3 | x | 5 | = | 15
[5 empty] | P9 |  | 3 | x | 4 | = | 12
[5 empty] | P10 |  | 3 | x | 4 | = | 12
[5 empty] | P11 |  | 3 | x | 4 | = | 12
[5 empty] | P12 |  | 3 | x | 4 | = | 12
[5 empty] | P13 |  | 3 | x | 4 | = | 12
[5 empty] | P14 |  | 3 | x | 4 | = | 12
[5 empty] | P15 |  | 3 | x | 4 | = | 12
[5 empty] | P16 |  | 3 | x | 4 | = | 12
[5 empty] | P17 |  | 3 | x | 4 | = | 12
[5 empty] | P18 |  | 3 | x | 4 | = | 12
[5 empty] | P19 |  | 3 | x | 4 | = | 12
[5 empty] | P20 |  | 3 | x | 4 | = | 12
[5 empty] | P21 |  | 3 | x | 4 | = | 12
[5 empty] | P22 |  | 3 | x | 5 | = | 15
[5 empty] | P23 |  | 3 | x | 5 | = | 15
[5 empty] | P24 |  | 3 | x | 4 | = | 12
[5 empty] | P25 |  | 3 | x | 6 | = | 18
[5 empty] | P26 |  | 3 | x | 4 | = | 12
[5 empty] | P27 |  | 3 | x | 5 | = | 15
[5 empty] | P28 |  | 3 | x | 5 | = | 15
[5 empty] | P29 |  | 3 | x | 4 | = | 12
[5 empty] | P30 |  | 3 | x | 4 | = | 12
[5 empty] | P31 |  | 3 | x | 4 | = | 12
[5 empty] | P32 |  | 3 | x | 4 | = | 12
[5 empty] | P33 |  | 3 | x | 4 | = | 12
[5 empty] | P34 |  | 3 | x | 4 | = | 12
[5 empty] | P35 |  | 3 | x | 4 | = | 12
[5 empty] | P36 |  | 3 | x | 4 | = | 12
[5 empty] | P37 |  | 3 | x | 4 | = | 12
[5 empty] | P38 |  | 3 | x | 4 | = | 12
[5 empty] | P39 |  | 3 | x | 4 | = | 12
[5 empty] | P40 |  | 3 | x | 4 | = | 12
[5 empty] | P41 |  | 3 | x | 4 | = | 12
[5 empty] | P42 |  | 3 | x | 4 | = | 12
[5 empty] | P43 |  | 3 | x | 4 | = | 12
[5 empty] | P44 |  | 3 | x | 4 | = | 12
|  | abrigo de lixo | abrigo de lixo |  | Estacas Ø 33 cm |  | 4 | x | 4 | = | 16
565
[7 empty] | Compri. Total (m) | x | Quant. de edificações (un) | = | Total (m)
[7 empty] | 565 | x | 1 | = | 565
7.4.D | SINAPI | 95601 | 95601 | ARRASAMENTO MECANICO DE ESTACA DE CONCRETO ARMADO, DIAMETROS DE ATÉ 40 CM. AF_05/2021 | [10 empty] | 136 | UN
[5 empty] | Aplicação |  | quantidade (un)
|  | edificação | edificação |  | Estacas Ø 26 cm |  | 132
|  | abrigo de lixo | abrigo de lixo |  | Estacas Ø 33 cm |  | 4
136
[7 empty] | quantidade (un) | x | Quant. de edificações (un) | = | Total (un)
[7 empty] | 136 | x | 1 | = | 136
7.5.D | SINAPI | 96540 | 96540 | FABRICAÇÃO, MONTAGEM E DESMONTAGEM DE FÔRMA PARA BLOCO DE COROAMENTO, EM CHAPA DE MADEIRA COMPENSADA RESINADA, E=17 MM, 4 UTILIZAÇÕES. AF_06/2017 | [10 empty] | 151.22 | M2
[5 empty] | Aplicação |  | área (m²)
[5 empty] | Blocos de Coroamento |  | 145.79
5.43
151.22
[7 empty] | área (m²) | x | Quant. de edificações (un) | = | Total (m²)
[7 empty] | 151.22 | x | 1 | = | 151.22
7.6.D | SINAPI | 96542 | 96542 | FABRICAÇÃO, MONTAGEM E DESMONTAGEM DE FÔRMA PARA VIGA BALDRAME, EM CHAPA DE MADEIRA COMPENSADA RESINADA, E=17 MM, 4 UTILIZAÇÕES. AF_06/2017 | [10 empty] | 321.73 | M2
[5 empty] | aplicação |  | área (m²)
[5 empty] | Vigas baldrame |  | 315.21
6.52
321.73
[7 empty] | área (m²) | x | Quant. de edificações (un) | = | Total (m²)
[7 empty] | 321.73 | x | 1 | = | 321.73
7.7.D | SINAPI | 96543 | 96543 | ARMAÇÃO DE BLOCO, VIGA BALDRAME E SAPATA UTILIZANDO AÇO CA-60 DE 5 MM - MONTAGEM. AF_06/2017 | [10 empty] | 322.67 | KG
[5 empty] | Aplicação |  | comprimento (m) | x | Peso (kg) | = | total (kg)
[5 empty] | Blocos de Coroamento |  | 324.5 | x | 0.154 | = | 49.97
[7 empty] | 12 | x | 0.154 | = | 1.85
[5 empty] | Cintas |  | 1712.3 | x | 0.154 | = | 263.69
[7 empty] | 46.5 | x | 0.154 | = | 7.16
322.67
[7 empty] | total (kg) | x | Quant. de edificações (un) | = | Total (kg)
[7 empty] | 322.67 | x | 1 | = | 322.67
7.8.D | SINAPI | 96544 | 96544 | ARMAÇÃO DE BLOCO, VIGA BALDRAME OU SAPATA UTILIZANDO AÇO CA-50 DE 6,3 MM - MONTAGEM. AF_06/2017 | [10 empty] | 102.63 | KG
[5 empty] | Aplicação |  | comprimento (m) | x | Peso (kg) | = | total (kg)
[5 empty] | Blocos de Coroamento |  | 324.6 | x | 0.245 | = | 79.53
[7 empty] | 58.36 | x | 0.245 | = | 14.3
[5 empty] | Cintas |  | 35.9 | x | 0.245 | = | 8.8
102.63
[7 empty] | total (kg) | x | Quant. de edificações (un) | = | Total (kg)
[7 empty] | 102.63 | x | 1 | = | 102.63
7.9.D | SINAPI | 96545 | 96545 | ARMAÇÃO DE BLOCO, VIGA BALDRAME OU SAPATA UTILIZANDO AÇO CA-50 DE 8 MM - MONTAGEM. AF_06/2017 | [10 empty] | 13.9 | KG
[5 empty] | Aplicação |  | comprimento (m) | x | Peso (kg) | = | total (kg)
[5 empty] | Cintas |  | 35.2 | x | 0.395 | = | 13.9
13.9
[7 empty] | total (kg) | x | Quant. de edificações (un) | = | Total (kg)
[7 empty] | 13.9 | x | 1 | = | 13.9
7.10.D | SINAPI | 96546 | 96546 | ARMAÇÃO DE BLOCO, VIGA BALDRAME OU SAPATA UTILIZANDO AÇO CA-50 DE 10 MM - MONTAGEM. AF_06/2017 | [10 empty] | 2121.27 | KG
[5 empty] | Aplicação |  | comprimento (m) | x | Peso (kg) | = | total (kg)
[5 empty] | Blocos de Coroamento |  | 1948 | x | 0.617 | = | 1201.92
[7 empty] | 12 | x | 0.617 | = | 7.4
[5 empty] | Cintas |  | 1459.1 | x | 0.617 | = | 900.26
[7 empty] | 18.94 | x | 0.617 | = | 11.69
2121.27
[7 empty] | total (kg) | x | Quant. de edificações (un) | = | Total (kg)
[7 empty] | 2121.27 | x | 1 | = | 2121.27
7.11.D | SINAPI | 96547 | 96547 | ARMAÇÃO DE BLOCO, VIGA BALDRAME OU SAPATA UTILIZANDO AÇO CA-50 DE 12,5 MM - MONTAGEM. AF_06/2017 | [10 empty] | 204.25 | KG
[5 empty] | Aplicação |  | comprimento (m) | x | Peso (kg) |  | total (kg)
[5 empty] | Blocos de Coroamento |  | 212.1 | x | 0.963 |  | 204.25
204.25
[7 empty] | total (kg) | x | Quant. de edificações (un) | = | Total (kg)
[7 empty] | 204.25 | x | 1 | = | 204.25
7.12.D | SINAPI | 96557 | 96557 | CONCRETAGEM DE BLOCOS DE COROAMENTO E VIGAS BALDRAMES, FCK 30 MPA, COM USO DE BOMBA  LANÇAMENTO, ADENSAMENTO E ACABAMENTO. AF_06/2017 | [10 empty] | 27.87 | M3
[5 empty] | Aplicação |  | Volume (m³)
[5 empty] | Blocos de Coroamento -Edific. |  | 27.87
[7 empty] | Volume (m³) | x | Quant. de edificações (un) | = | Total (m³)
[7 empty] | 27.87 | x | 1 | = | 27.87
7.13.D | COMPOSIÇÃO | COMP-SAQ/680 | COMP-SAQ/680-D | CONCRETAGEM DE BLOCOS DE COROAMENTO E VIGAS BALDRAMES, FCK 35 MPA, COM USO DE BOMBA  LANÇAMENTO, ADENSAMENTO E ACABAMENTO. | [10 empty] | 25.71 | M3
[5 empty] | Aplicação |  | Volume (m³)
[5 empty] | Blocos de Coroamento |  | 2.5
[5 empty] | Cintas |  | 23.21
25.71
[7 empty] | Volume (m³) | x | Quant. de edificações (un) | = | Total (m³)
[7 empty] | 25.71 | x | 1 | = | 25.71
7.14.D | SINAPI | 96616 | 96616 | LASTRO DE CONCRETO MAGRO, APLICADO EM BLOCOS DE COROAMENTO OU SAPATAS. AF_08/2017 | [10 empty] | 8.01 | M3
[5 empty] | Aplicação |  | área (m²) | x | quantidade (un) | x | espessura (m) | = | volume (m³)
[5 empty] | Blocos de coroamento |  | 2.3805 | x | 44 | x | 0.05 | = | 5.24
[7 empty] | 0.36 | x | 4 | x | 0.05 | = | 0.07
5.31
[7 empty] | comprmento (m) | x | lagura (m) | x | espessura (m) | = | volume (m³)
[5 empty] | Cintas |  | 293.0375 | x | 0.18 | x | 0.05 | = | 2.64
[7 empty] | 8.54 | x | 0.14 | x | 0.05 | = | 0.06
2.7
[7 empty] | Volume (m³) | x | Quant. de edificações (un) | = | Total (m³)
[7 empty] | 8.01 | x | 1 | = | 8.01
7.15.D | SINAPI | 96624 | 96624 | LASTRO COM MATERIAL GRANULAR (PEDRA BRITADA N.2), APLICADO EM PISOS OU LAJES SOBRE SOLO, ESPESSURA DE *10 CM*. AF_08/2017 | [10 empty] | 48.46 | M3
|  | vide item | vide item |  | Aplicação |  | área (m²) | x | espessura (m) | = | Volume (m³)
|  | 7.16.D | 7.16.D |  | Laje de Piso |  | 484.64 | x | 0.1 | = | 48.46
7.16.D | SINAPI | 97083 | 97083 | COMPACTAÇÃO MECÂNICA DE SOLO PARA EXECUÇÃO DE RADIER, PISO DE CONCRETO OU LAJE SOBRE SOLO, COM COMPACTADOR DE SOLOS A PERCUSSÃO. AF_09/2021 | [10 empty] | 484.64 | M2
[5 empty] | Aplicação |  | área (m²)
[5 empty] | Laje de Piso |  | 473.08
[5 empty] | reservatório |  | 11.56
484.64
[7 empty] | Volume (m²) | x | Quant. de edificações (un) | = | Total (m²)
[7 empty] | 484.64 | x | 1 | = | 484.64
7.17.D | SINAPI | 97087 | 97087 | CAMADA SEPARADORA PARA EXECUÇÃO DE RADIER, PISO DE CONCRETO OU LAJE SOBRE SOLO, EM LONA PLÁSTICA. AF_09/2021 | [10 empty] | 484.64 | M2
|  | vide item | vide item |  | Aplicação |  | área (m²)
|  | 7.16.D | 7.16.D |  | Laje de Piso / reservatório |  | 484.64
7.18.D | SINAPI | 97089 | 97089 | ARMAÇÃO PARA EXECUÇÃO DE RADIER, PISO DE CONCRETO OU LAJE SOBRE SOLO, COM USO DE TELA Q-113. AF_09/2021 | [10 empty] | 1703.09 | KG
[5 empty] | Aplicação |  | área (m²) | x | Peso p/ m² (kg) | = | Total (kg)
[5 empty] | Laje de Piso |  | 473.08 | x | 3.6 | = | 1703.09
[7 empty] | Total (kg) | x | Quant. de edificações (un) | = | Total (kg)
[7 empty] | 1703.09 | x | 1 | = | 1703.09
7.19.D | SINAPI | 97096 | 97096 | CONCRETAGEM DE RADIER, PISO DE CONCRETO OU LAJE SOBRE SOLO, FCK 30 MPA - LANÇAMENTO, ADENSAMENTO E ACABAMENTO. AF_09/2021 | [10 empty] | 47.3 | M3
[5 empty] | Aplicação |  | área (m²) | x | espessura (m) | = | volume (m³)
[5 empty] | C12 -C18 | = | 19.7314 | x | 0.1 | = | 1.97
[5 empty] | C18 -C20 | = | 19.7314 | x | 0.1 | = | 1.97
[5 empty] | C8 -C9 | = | 27.3679 | x | 0.1 | = | 2.74
[5 empty] | C9- 10 | = | 22.1052 | x | 0.1 | = | 2.21
[5 empty] | C10-C12 | = | 16.1647 | x | 0.1 | = | 1.62
[5 empty] | C12-C17 | = | 10.1202 | x | 0.1 | = | 1.01
[5 empty] | C2-C3 / P15 - P16 | = | 4.6746 | x | 0.1 | = | 0.47
[5 empty] | C18 - C20 | = | 26.5227 | x | 0.1 | = | 2.65
[5 empty] | C20 - C22 | = | 16.1647 | x | 0.1 | = | 1.62
[5 empty] | C22 - C23 | = | 21.6372 | x | 0.1 | = | 2.16
[5 empty] | C23 - C24 | = | 25.7712 | x | 0.1 | = | 2.58
[5 empty] | C12 - C13 | = | 1.3902 | x | 0.1 | = | 0.14
[5 empty] | C13 - C14 | = | 2.211 | x | 0.1 | = | 0.22
[5 empty] | C14 - C16 | = | 3.1322 | x | 0.1 | = | 0.31
[5 empty] | C16 - C18 | = | 2.5579 | x | 0.1 | = | 0.26
[5 empty] | C10 - C11 | = | 2.8772 | x | 0.1 | = | 0.29
[5 empty] | C11 - C12 | = | 3.1195 | x | 0.1 | = | 0.31
[5 empty] | C12 -C18 e C4 E C5 | = | 10.353 | x | 0.1 | = | 1.04
[5 empty] | C18 - C20 E C4 - C5 | = | 10.3383 | x | 0.1 | = | 1.03
[5 empty] | C20 - C21 | = | 2.8645 | x | 0.1 | = | 0.29
[5 empty] | C21 - C22 | = | 3.1323 | x | 0.1 | = | 0.31
[5 empty] | C5 -C7 | = | 27.2558 | x | 0.1 | = | 2.73
[5 empty] | C9 - C10 P22-P35 Á P36 - P23 | = | 22.0166 | x | 0.1 | = | 2.2
[5 empty] | C10 - C12 | = | 23.0421 | x | 0.1 | = | 2.3
[5 empty] | C12 - C15 | = | 6.884 | x | 0.1 | = | 0.69
[5 empty] | C15 - C18 | = | 3.4303 | x | 0.1 | = | 0.34
[5 empty] | C18 - C19 | = | 3.445 | x | 0.1 | = | 0.34
[5 empty] | C19 - C20 | = | 6.8496 | x | 0.1 | = | 0.68
[5 empty] | C7 - C5 | = | 23.0422 | x | 0.1 | = | 2.3
[5 empty] | C22 - C23 ENTRE C5 - C5 | = | 21.5505 | x | 0.1 | = | 2.16
[5 empty] | C23 - C24 ENTRE C7 | = | 25.6679 | x | 0.1 | = | 2.57
[5 empty] | C6 - C7 | = | 26.1475 | x | 0.1 | = | 2.61
[5 empty] | C18 - C20 ENTRE C6 - C7 | = | 26.007 | x | 0.1 | = | 2.6
[5 empty] | abrigo de lixo | = | 5.775 | x | 0.1 | = | 0.58
47.3
[7 empty] | Volume (m³) | x | Quant. de edificações (un) | = | Total (m³)
[7 empty] | 47.3 | x | 1 | = | 47.3
8.0.D |  | 11 | 11 | ESTRUTURAS | [12 empty] | 8.0.D
8.1.D | SINAPI | 101981 | 101981 | MONTAGEM E DESMONTAGEM DE FÔRMA PARA ESCADAS, COM 2 LANCES EM "U" E LAJE PLANA, EM CHAPA DE MADEIRA COMPENSADA PLASTIFICADA, 6 UTILIZAÇÕES. AF_11/2020 | [10 empty] | 22.96 | M2
[5 empty] | aplicação |  | área (m²)
[5 empty] | Escada |  | 22.96
[7 empty] | área (m²) | x | Quant. de edificações (un) | = | Total (m²)
[7 empty] | 22.96 | x | 1 | = | 22.96
8.2.D | SINAPI | 92423 | 92423 | MONTAGEM E DESMONTAGEM DE FÔRMA DE PILARES RETANGULARES E ESTRUTURAS SIMILARES, PÉ-DIREITO SIMPLES, EM CHAPA DE MADEIRA COMPENSADA RESINADA, 6 UTILIZAÇÕES. AF_09/2020 | [10 empty] | 452.32 | M2
[5 empty] | aplicação |  | área (m²)
[5 empty] | Pilares |  | 379.73
13.73
[5 empty] | reservatório |  | 58.86
452.32
[7 empty] | área (m²) | x | Quant. de edificações (un) | = | Total (m²)
[7 empty] | 452.32 | x | 1 | = | 452.32
8.3.D | SINAPI | 92460 | 92460 | MONTAGEM E DESMONTAGEM DE FÔRMA DE VIGA, ESCORAMENTO METÁLICO, PÉ-DIREITO SIMPLES, EM CHAPA DE MADEIRA RESINADA, 6 UTILIZAÇÕES. AF_09/2020 | [10 empty] | 904.7 | M2
[5 empty] | aplicação |  | área (m²)
[5 empty] | Vigas 1º teto |  | 490.08
[5 empty] | Vigas 2º teto |  | 327.13
[5 empty] | Platibanda - Vigas |  | 79.89
[5 empty] | Vigas - abrigo de lixo |  | 7.6
904.7
[7 empty] | área (m²) | x | Quant. de edificações (un) | = | Total (m²)
[7 empty] | 904.7 | x | 1 | = | 904.7
8.4.D | SINAPI | 92518 | 92518 | MONTAGEM E DESMONTAGEM DE FÔRMA DE LAJE MACIÇA, PÉ-DIREITO SIMPLES, EM CHAPA DE MADEIRA COMPENSADA RESINADA, 6 UTILIZAÇÕES. AF_09/2020 | [10 empty] | 46.54 | M2
[5 empty] | aplicação |  | área (m²)
[5 empty] | Lajes Platibanda |  | 35.65
[5 empty] | reservatório |  | 10.89
46.54
[7 empty] | área (m²) | x | Quant. de edificações (un) | = | Total (m²)
[7 empty] | 46.54 | x | 1 | = | 46.54
8.5.D | SINAPI | 92759 | 92759 | ARMAÇÃO DE PILAR OU VIGA DE ESTRUTURA CONVENCIONAL DE CONCRETO ARMADO UTILIZANDO AÇO CA-60 DE 5,0 MM - MONTAGEM. AF_06/2022 | [10 empty] | 843.77 | KG
[5 empty] | Aplicação |  | comprimento (m) | x | Peso (kg) | = | total (kg)
[5 empty] | Vigas 1º teto |  | 2780.6 | x | 0.154 | = | 428.21
[5 empty] | Vigas 2º teto |  | 1980.1 | x | 0.154 | = | 304.94
[5 empty] | Platibanda - Vigas |  | 626.3 | x | 0.154 | = | 96.45
[5 empty] | Vigas - abrigo de lixo |  | 42.5 | x | 0.154 | = | 6.55
[5 empty] | Pilares - abrigo de lixo |  | 49.5 | x | 0.154 | = | 7.62
843.77
[7 empty] | total (kg) | x | Quant. de edificações (un) | = | Total (kg)
[7 empty] | 843.77 | x | 1 | = | 843.77
8.6.D | SINAPI | 92760 | 92760 | ARMAÇÃO DE PILAR OU VIGA DE ESTRUTURA CONVENCIONAL DE CONCRETO ARMADO UTILIZANDO AÇO CA-50 DE 6,3 MM - MONTAGEM. AF_06/2022 | [10 empty] | 1292.29 | KG
[5 empty] | Aplicação |  | comprimento (m) | x | Peso (kg) | = | total (kg)
[5 empty] | Vigas 1º teto |  | 2258.5 | x | 0.245 | = | 553.33
[5 empty] | Vigas 2º teto |  | 111.8 | x | 0.245 | = | 27.39
[5 empty] | Pilares |  | 2901.4 | x | 0.245 | = | 710.84
[5 empty] | Vigas - abrigo de lixo |  | 2.96 | x | 0.245 | = | 0.73
1292.29
[7 empty] | total (kg) | x | Quant. de edificações (un) | = | Total (kg)
[7 empty] | 1292.29 | x | 1 | = | 1292.29
8.7.D | SINAPI | 92761 | 92761 | ARMAÇÃO DE PILAR OU VIGA DE ESTRUTURA CONVENCIONAL DE CONCRETO ARMADO UTILIZANDO AÇO CA-50 DE 8,0 MM - MONTAGEM. AF_06/2022 | [10 empty] | 623.34 | KG
[5 empty] | Aplicação |  | comprimento (m) | x | Peso (kg) | = | total (kg)
[5 empty] | Vigas 1º teto |  | 6.8 | x | 0.395 | = | 2.69
[5 empty] | Vigas 2º teto |  | 560.2 | x | 0.395 | = | 221.28
[5 empty] | Platibanda - Viagas |  | 483.5 | x | 0.395 | = | 190.98
[5 empty] | Pilares |  | 483.5 | x | 0.395 | = | 190.98
[5 empty] | Vigas - abrigo de lixo |  | 44.08 | x | 0.395 | = | 17.41
623.34
[7 empty] | total (kg) | x | Quant. de edificações (un) | = | Total (kg)
[7 empty] | 623.34 | x | 1 | = | 623.34
8.8.D | SINAPI | 92762 | 92762 | ARMAÇÃO DE PILAR OU VIGA DE ESTRUTURA CONVENCIONAL DE CONCRETO ARMADO UTILIZANDO AÇO CA-50 DE 10,0 MM - MONTAGEM. AF_06/2022 | [10 empty] | 2934.25 | KG
[5 empty] | Aplicação |  | comprimento (m) | x | Peso (kg) | = | total (kg)
[5 empty] | Vigas 1º teto |  | 2760.3 | x | 0.617 | = | 1703.11
[5 empty] | Vigas 2º teto |  | 1225.1 | x | 0.617 | = | 755.89
[5 empty] | Pilares |  | 739.3 | x | 0.617 | = | 456.15
[5 empty] | Pilares - abrigo de lixo |  | 30.96 | x | 0.617 | = | 19.1
2934.25
[7 empty] | total (kg) | x | Quant. de edificações (un) | = | Total (kg)
[7 empty] | 2934.25 | x | 1 | = | 2934.25
8.9.D | SINAPI | 92763 | 92763 | ARMAÇÃO DE PILAR OU VIGA DE ESTRUTURA CONVENCIONAL DE CONCRETO ARMADO UTILIZANDO AÇO CA-50 DE 12,5 MM - MONTAGEM. AF_06/2022 | [10 empty] | 1439.78 | KG
[5 empty] | Aplicação |  | comprimento (m) | x | Peso (kg) | = | total (kg)
[5 empty] | Pilares |  | 1495.1 | x | 0.963 | = | 1439.78
1439.78
[7 empty] | total (kg) | x | Quant. de edificações (un) | = | Total (kg)
[7 empty] | 1439.78 | x | 1 | = | 1439.78
8.10.D | SINAPI | 95943 | 95943 | ARMAÇÃO DE ESCADA, DE UMA ESTRUTURA CONVENCIONAL DE CONCRETO ARMADO UTILIZANDO AÇO CA-60 DE 5,0 MM - MONTAGEM. AF_11/2020 | [10 empty] | 1.88 | KG
[5 empty] | Aplicação |  | comprimento (m) | x | Peso (kg) | = | total (kg)
[5 empty] | Escada |  | 12.2 | x | 0.154 | = | 1.88
1.88
[7 empty] | total (kg) | x | Quant. de edificações (un) | = | Total (kg)
[7 empty] | 1.88 | x | 1 | = | 1.88
8.11.D | SINAPI | 92767 | 92767 | ARMAÇÃO DE LAJE DE ESTRUTURA CONVENCIONAL DE CONCRETO ARMADO UTILIZANDO AÇO CA-60 DE 4,2 MM - MONTAGEM. AF_06/2022 | [10 empty] | 106.16 | KG
[5 empty] | Aplicação |  | comprimento (m) | x | Peso (kg) | = | total (kg)
[5 empty] | Lajes - 1º Teto |  | 177.7 | x | 0.109 | = | 19.37
[5 empty] | Lajes - 2º Teto |  | 796.2 | x | 0.109 | = | 86.79
106.16
[7 empty] | total (kg) | x | Quant. de edificações (un) | = | Total (kg)
[7 empty] | 106.16 | x | 1 | = | 106.16
8.12.D | SINAPI | 92768 | 92768 | ARMAÇÃO DE LAJE DE ESTRUTURA CONVENCIONAL DE CONCRETO ARMADO UTILIZANDO AÇO CA-60 DE 5,0 MM - MONTAGEM. AF_06/2022 | [10 empty] | 425.86 | KG
[5 empty] | Aplicação |  | comprimento (m) | x | Peso (kg) | = | total (kg)
[5 empty] | Lajes - 1º Teto |  | 881.1 | x | 0.154 | = | 135.69
[5 empty] | Lajes - 2º Teto |  | 1755.1 | x | 0.154 | = | 270.29
[5 empty] | Laje - abrigo de lixo |  | 129.1 | x | 0.154 | = | 19.88
425.86
[7 empty] | total (kg) | x | Quant. de edificações (un) | = | Total (kg)
[7 empty] | 425.86 | x | 1 | = | 425.86
8.13.D | SINAPI | 92769 | 92769 | ARMAÇÃO DE LAJE DE ESTRUTURA CONVENCIONAL DE CONCRETO ARMADO UTILIZANDO AÇO CA-50 DE 6,3 MM - MONTAGEM. AF_06/2022 | [10 empty] | 107.86 | KG
[5 empty] | Aplicação |  | comprimento (m) | x | Peso (kg) | = | total (kg)
[5 empty] | Lajes - 1º Teto |  | 359 | x | 0.245 | = | 87.96
[5 empty] | Lajes - 2º Teto |  | 13.7 | x | 0.245 | = | 3.36
[5 empty] | Laje - abrigo de lixo |  | 67.5 | x | 0.245 | = | 16.54
107.86
[7 empty] | total (kg) | x | Quant. de edificações (un) | = | Total (kg)
[7 empty] | 107.86 | x | 1 | = | 107.86
8.14.D | SINAPI | 92770 | 92770 | ARMAÇÃO DE LAJE DE ESTRUTURA CONVENCIONAL DE CONCRETO ARMADO UTILIZANDO AÇO CA-50 DE 8,0 MM - MONTAGEM. AF_06/2022 | [10 empty] | 100.02 | KG
[5 empty] | Aplicação |  | comprimento (m) | x | Peso (kg) | = | total (kg)
[5 empty] | Lajes - 1º Teto |  | 103 | x | 0.395 | = | 40.69
[5 empty] | Lajes - 2º Teto |  | 150.2 | x | 0.395 | = | 59.33
100.02
[7 empty] | total (kg) | x | Quant. de edificações (un) | = | Total (kg)
[7 empty] | 100.02 | x | 1 | = | 100.02
8.15.D | SINAPI | 92771 | 92771 | ARMAÇÃO DE LAJE DE ESTRUTURA CONVENCIONAL DE CONCRETO ARMADO UTILIZANDO AÇO CA-50 DE 10,0 MM - MONTAGEM. AF_06/2022 | [10 empty] | 167.21 | KG
[5 empty] | Aplicação |  | comprimento (m) | x | Peso (kg) | = | total (kg)
[5 empty] | Lajes - 1º Teto |  | 251.2 | x | 0.617 | = | 154.99
[5 empty] | Lajes - 2º Teto |  | 19.8 | x | 0.617 | = | 12.22
167.21
[7 empty] | total (kg) | x | Quant. de edificações (un) | = | Total (kg)
[7 empty] | 167.21 | x | 1 | = | 167.21
8.16.D | SINAPI | 92772 | 92772 | ARMAÇÃO DE LAJE DE ESTRUTURA CONVENCIONAL DE CONCRETO ARMADO UTILIZANDO AÇO CA-50 DE 12,5 MM - MONTAGEM. AF_06/2022 | [10 empty] | 20.42 | KG
[5 empty] | Aplicação |  | comprimento (m) | x | Peso (kg) | = | total (kg)
[5 empty] | Lajes - 2º Teto |  | 21.2 | x | 0.963 | = | 20.42
20.42
[7 empty] | total (kg) | x | Quant. de edificações (un) | = | Total (kg)
[7 empty] | 20.42 | x | 1 | = | 20.42
8.17.D | COMPOSIÇÃO | COMP-SAQ/752 | COMP-SAQ/752-D | ARMAÇÃO DE ESTRUTURAS DE CONCRETO ARMADO, EXCETO VIGAS, PILARES, LAJES E FUNDAÇÕES, UTILIZANDO AÇO CA-60 DE 4,2 MM - MONTAGEM. | [10 empty] | 21.16 | KG
[5 empty] | Aplicação |  | comprimento (m) | x | Peso (kg) | = | total (kg)
[5 empty] | reservatório |  | 194.1 | x | 0.109 | = | 21.16
21.16
[7 empty] | total (kg) | x | Quant. de edificações (un) | = | Total (kg)
[7 empty] | 21.16 | x | 1 | = | 21.16
8.18.D | SINAPI | 92915 | 92915 | ARMAÇÃO DE ESTRUTURAS DIVERSAS DE CONCRETO ARMADO, EXCETO VIGAS, PILARES, LAJES E FUNDAÇÕES, UTILIZANDO AÇO CA-60 DE 5,0 MM - MONTAGEM. AF_06/2022 | [10 empty] | 24.47 | KG
[5 empty] | Aplicação |  | comprimento (m) | x | Peso (kg) | = | total (kg)
[5 empty] | reservatório |  | 158.9 | x | 0.154 | = | 24.47
24.47
[7 empty] | total (kg) | x | Quant. de edificações (un) | = | Total (kg)
[7 empty] | 24.47 | x | 1 | = | 24.47
8.19.D | SINAPI | 92916 | 92916 | ARMAÇÃO DE ESTRUTURAS DIVERSAS DE CONCRETO ARMADO, EXCETO VIGAS, PILARES, LAJES E FUNDAÇÕES, UTILIZANDO AÇO CA-50 DE 6,3 MM - MONTAGEM. AF_06/2022 | [10 empty] | 532.04 | KG
[5 empty] | Aplicação |  | comprimento (m) | x | Peso (kg) | = | total (kg)
[5 empty] | reservatório |  | 2171.6 | x | 0.245 | = | 532.04
532.04
[7 empty] | total (kg) | x | Quant. de edificações (un) | = | Total (kg)
[7 empty] | 532.04 | x | 1 | = | 532.04
8.20.D | SINAPI | 92917 | 92917 | ARMAÇÃO DE ESTRUTURAS DIVERSAS DE CONCRETO ARMADO, EXCETO VIGAS, PILARES, LAJES E FUNDAÇÕES, UTILIZANDO AÇO CA-50 DE 8,0 MM - MONTAGEM. AF_06/2022 | [10 empty] | 55.18 | KG
[5 empty] | Aplicação |  | comprimento (m) | x | Peso (kg) | = | total (kg)
[5 empty] | reservatório |  | 139.7 | x | 0.395 | = | 55.18
55.18
[7 empty] | total (kg) | x | Quant. de edificações (un) | = | Total (kg)
[7 empty] | 55.18 | x | 1 | = | 55.18
8.21.D | SINAPI | 92919 | 92919 | ARMAÇÃO DE ESTRUTURAS DIVERSAS DE CONCRETO ARMADO, EXCETO VIGAS, PILARES, LAJES E FUNDAÇÕES, UTILIZANDO AÇO CA-50 DE 10,0 MM - MONTAGEM. AF_06/2022 | [10 empty] | 15.92 | KG
[5 empty] | Aplicação |  | comprimento (m) | x | Peso (kg) | = | total (kg)
[5 empty] | reservatório |  | 25.8 | x | 0.617 | = | 15.92
15.92
[7 empty] | total (kg) | x | Quant. de edificações (un) | = | Total (kg)
[7 empty] | 15.92 | x | 1 | = | 15.92
8.22.D | COMPOSIÇÃO | COMP-SAQ/276 | COMP-SAQ/276-D | CONCRETAGEM DE RESERVATÓRIOS, FCK=30 MPA, COM USO DE BOMBA - LANÇAMENTO, ADENSAMENTO E ACABAMENTO. | [10 empty] | 7.09 | M3
[5 empty] | Aplicação |  | Volume (m³)
[5 empty] | reservatório |  | 7.09
[7 empty] | Volume (m³) | x | Quant. de edificações (un) | = | Total (m³)
[7 empty] | 7.09 | x | 1 | = | 7.09
8.23.D | COMPOSIÇÃO | COMP-SAQ/681 | COMP-SAQ/681-D | CONCRETAGEM DE VIGAS E LAJES, FCK=35 MPA, PARA LAJES PREMOLDADAS COM USO DE BOMBA - LANÇAMENTO, ADENSAMENTO E ACABAMENTO. | [10 empty] | 69.52 | M3
[5 empty] | Aplicação |  | Volume (m³)
[5 empty] | Vigas 1º Teto |  | 37.47
[5 empty] | Vigas 2ºTeto |  | 24.15
[5 empty] | Vigas Platibanda |  | 5.29
[5 empty] | Escada |  | 2.61
[5 empty] | Total (m³) |  | 69.52
[7 empty] | Volume (m³) | x | Quant. de edificações (un) | = | Total (m³)
[7 empty] | 69.52 | x | 1 | = | 69.52
8.24.D | COMPOSIÇÃO | COMP-SAQ/682 | COMP-SAQ/682-D | CONCRETAGEM DE PILARES, FCK = 35 MPA, COM USO DE BOMBA - LANÇAMENTO, ADENSAMENTO E ACABAMENTO. | [10 empty] | 22.61 | M3
[5 empty] | Aplicação |  | Volume (m³)
[5 empty] | Pilares |  | 22.61
[5 empty] | Total (m³) |  | 22.61
[7 empty] | Volume (m³) | x | Quant. de edificações (un) | = | Total (m³)
[7 empty] | 22.61 | x | 1 | = | 22.61
8.25.D | COMPOSIÇÃO | COMP-SAQ/683 | COMP-SAQ/683-D | CONCRETAGEM DE VIGAS E LAJES, FCK=35 MPA, PARA LAJES MACIÇAS OU NERVURADAS COM USO DE BOMBA - LANÇAMENTO, ADENSAMENTO E ACABAMENTO. | [10 empty] | 3.43 | M3
[5 empty] | Aplicação |  | Volume (m³)
[5 empty] | Lajes Platibanda |  | 3.43
3.43
[7 empty] | Volume (m³) | x | Quant. de edificações (un) | = | Total (m³)
[7 empty] | 3.43 | x | 1 | = | 3.43
8.26.D | COMPOSIÇÃO | COMP-SAQ/270 | COMP-SAQ/270-D | CONCRETAGEM DE BLOCOS DE COROAMENTO E VIGAS BALDRAMES, FCK 25 MPA, COM USO DE BOMBA  LANÇAMENTO, ADENSAMENTO E ACABAMENTO. | [10 empty] | 1.22 | M3
[5 empty] | Aplicação |  | Volume (m³)
[5 empty] | Blocos de Coroamento -Abrigo de lixo |  | 0.78
[5 empty] | Cintas - abrigo lixo |  | 0.44
1.22
[7 empty] | Volume (m³) | x | Quant. de edificações (un) | = | Total (m³)
[7 empty] | 1.22 | x | 1 | = | 1.22
8.27.D | COMPOSIÇÃO | COMP-SAQ/271 | COMP-SAQ/271-D | CONCRETAGEM DE PILARES, FCK = 30 MPA, COM USO DE BOMBA - LANÇAMENTO, ADENSAMENTO E ACABAMENTO. | [10 empty] | 0.66 | M3
[5 empty] | Aplicação |  | Volume (m³)
[5 empty] | Pilares - abrigo de lixo |  | 0.66
0.66
[7 empty] | Volume (m³) | x | Quant. de edificações (un) | = | Total (m³)
[7 empty] | 0.66 | x | 1 | = | 0.66
8.28.D | SINAPI | 103674 | 103674 | CONCRETAGEM DE VIGAS E LAJES, FCK=25 MPA, PARA LAJES PREMOLDADAS COM USO DE BOMBA - LANÇAMENTO, ADENSAMENTO E ACABAMENTO. AF_02/2022 | [10 empty] | 0.34 | M3
[5 empty] | Aplicação |  | Volume (m³)
[5 empty] | Vigas - abrigo lixo |  | 0.34
0.34
[7 empty] | Volume (m³) | x | Quant. de edificações (un) | = | Total (m³)
[7 empty] | 0.34 | x | 1 | = | 0.34
8.29.D | COMPOSIÇÃO | COMP-SAQ/684 | COMP-SAQ/684-D | LAJE PRE-MOLDADA BETA 12,PARA SOBRECARGA DE 3,5KN/M2 E VAO DE 4,10M,CONSIDERANDO VIGOTAS,EPS,INCLUSIVE CAPEAMENTO DE 5CM DE ESPESSURA,COM CONCRETO FCK=35MPA E ESCORAMENTO,CONFORME ABNT NBR 14859.FORNECIMENTO E MONTAGEM. EXCLUSIVE ARMADURA NEGATIVA | [10 empty] | 295.03 | M2
[5 empty] | aplicação | = | área (m²)
|  | Lajes 1º Paviemento | Lajes 1º Paviemento |  | L41 | = | 42.9152
|  | Lajes 2º Paviemento | Lajes 2º Paviemento |  | L1 | = | 14.5802
[5 empty] | L5 | = | 16.819
[5 empty] | L9 | = | 23.413
[5 empty] | L10 | = | 23.4083
[5 empty] | L11 | = | 14.7221
[5 empty] | L14 | = | 12.5372
[5 empty] | L16 | = | 13.8997
[5 empty] | L17 | = | 14.5963
[5 empty] | L19 | = | 12.4303
[5 empty] | L21 | = | 20.0133
[5 empty] | L22 | = | 12.421
[5 empty] | L25 | = | 14.5966
[5 empty] | L27 | = | 12.4315
[5 empty] | L29 | = | 20.001
[5 empty] | L30 | = | 12.4306
[5 empty] | L32 | = | 13.8104
| Obs: Lajes conforme Det-1 em projeto de lajes | [5 empty] | 295.03
[7 empty] | área (m²) | x | Quant. de edificações (un) | = | Total (m²)
[7 empty] | 295.03 | x | 1 | = | 295.03
8.30.D | COMPOSIÇÃO | COMP-SAQ/685 | COMP-SAQ/685-D | LAJE PRE-MOLDADA BETA 12,PARA SOBRECARGA DE 3,5KN/M2 E VAO DE 4,10M,CONSIDERANDO VIGOTAS,EPS,INCLUSIVE CAPEAMENTO DE 4CM DE ESPESSURA,COM CONCRETO FCK=35MPA E ESCORAMENTO,CONFORME ABNT NBR 14859.FORNECIMENTO E MONTAGEM. EXCLUSIVE ARMADURA NEGATIVA | [10 empty] | 559.2 | M2
[5 empty] | aplicação | = | área (m²)
|  | Lajes 1º Paviemento | Lajes 1º Paviemento |  | L1 | = | 14.4884
[5 empty] | L2 | = | 16.9001
[5 empty] | L3 | = | 17.6492
[5 empty] | L4 | = | 4.5782
[5 empty] | L5 | = | 7.0291
[5 empty] | L6 | = | 9.8047
[5 empty] | L7 | = | 17.6492
[5 empty] | L8 | = | 16.5596
[5 empty] | L9 | = | 14.1711
[5 empty] | L10 | = | 14.7904
[5 empty] | L11 | = | 1.8735
[5 empty] | L12 | = | 2.7825
[5 empty] | L13 | = | 3.1684
[5 empty] | L14 | = | 4.8518
[5 empty] | L15 | = | 6.7603
[5 empty] | L16 | = | 13.5308
[5 empty] | L17 | = | 6.9983
[5 empty] | L18 | = | 7.3085
[5 empty] | L19 | = | 11.7865
[5 empty] | L20 | = | 11.77
[5 empty] | L21 | = | 7.2995
[5 empty] | L22 | = | 6.8573
[5 empty] | L23 | = | 14.7029
[5 empty] | L24 | = | 23.8054
[5 empty] | L25 | = | 24.8606
[5 empty] | L26 | = | 5.0627
[5 empty] | L27 | = | 2.8779
[5 empty] | L28 | = | 4.1241
[5 empty] | L29 | = | 4.1469
[5 empty] | L30 | = | 2.8617
[5 empty] | L31 | = | 5.061
[5 empty] | L32 | = | 24.8612
[5 empty] | L33 | = | 23.3258
[5 empty] | L34 | = | 13.4093
[5 empty] | L35 | = | 11.7561
[5 empty] | L36 | = | 16.2863
[5 empty] | L37 | = | 16.2496
[5 empty] | L38 | = | 11.6922
[5 empty] | L39 | = | 14.4884
[5 empty] | L40 | = | 14.1532
|  | Lajes 2º Paviemento | Lajes 2º Paviemento |  | L2 | = | 11.8877
[5 empty] | L3 | = | 12.4071
[5 empty] | L7 | = | 11.6529
[5 empty] | L12 | = | 12.0051
[5 empty] | L15 | = | 11.7632
[5 empty] | L18 | = | 11.9003
[5 empty] | L23 | = | 11.6672
[5 empty] | L26 | = | 11.9027
[5 empty] | L31 | = | 11.6795
559.2
Obs: Lajes conforme Det-2 e Det-3 em projeto de lajes
[7 empty] | área (m²) | x | Quant. de edificações (un) | = | Total (m²)
[7 empty] | 559.2 | x | 1 | = | 559.2
8.31.D | COMPOSIÇÃO | COMP-SAQ/753 | COMP-SAQ/753-D | LAJE PRE-MOLDADA BETA 12,PARA SOBRECARGA DE 3,5KN/M2 E VAO DE 4,10M,CONSIDERANDO VIGOTAS,EPS INCLUIVE CAPEAMENTO DE 5 CM DE ESPESSURA, COM CONCRETO FCK= 30MPA E ESCORAMENTO CONFORME ABNT NBR 1489, FORNECIMENTO E MONTAGEM; EXCLUSIVE ARMADURA NEGATIVA | [10 empty] | 4.83 | M2
[5 empty] | Aplicação |  | área (m²)
|  | Abrigo de lixo | Abrigo de lixo |  | L214 | = | 4.83
[7 empty] | área (m²) | x | Quant. de edificações (un) | = | Total (m²)
[7 empty] | 4.83 | x | 1 | = | 4.83
8.32.D | SINAPI | 93186 | 93186 | VERGA MOLDADA IN LOCO EM CONCRETO PARA JANELAS COM ATÉ 1,5 M DE VÃO. AF_03/2016 | [10 empty] | 1.1 | M
|  | tipo | tipo |  | ( comprimento (m) | + | transpasse (m) ) | x | quantidade (un) | = | comp. total (m)
|  | JA13 | JA13 |  | 0.8 | + | 0.3 | x | 1 | = | 1.1
1.1
[7 empty] | comp. total (m) | x | Quant. de edificações (un) | = | Total (m)
[7 empty] | 1.1 | x | 1 | = | 1.1
8.33.D | SINAPI | 93187 | 93187 | VERGA MOLDADA IN LOCO EM CONCRETO PARA JANELAS COM MAIS DE 1,5 M DE VÃO. AF_03/2016 | [10 empty] | 170.4 | M
|  | tipo | tipo |  | ( comprimento (m) | + | transpasse (m) ) | x | quantidade (un) | = | comp. total (m)
|  | JA02 | JA02 |  | 3.3 | + | 0.4 | x | 12 | = | 44.4
|  | JA04 | JA04 |  | 2.7 | + | 0.4 | x | 8 | = | 24.8
|  | JA21 | JA21 |  | 3 | + | 0.4 | x | 2 | = | 6.8
|  | JA22 | JA22 |  | 2.1 | + | 0.4 | x | 2 | = | 5
|  | JA22 | JA22 |  | 2.1 | + | 0.4 | x | 2 | = | 5
|  | JA39 | JA39 |  | 2.5 | + | 0.4 | x | 8 | = | 23.2
|  | JA41 | JA41 |  | 3.2 | + | 0.4 | x | 14 | = | 50.4
|  | JA45 | JA45 |  | 1.6 | + | 0.4 | x | 2 | = | 4
|  | JA52 | JA52 |  | 3 | + | 0.4 | x | 2 | = | 6.8
[6 empty] | + |  |  |  |  | 170.4
[7 empty] | comp. total (m) | x | Quant. de edificações (un) | = | Total (m)
[7 empty] | 170.4 | x | 1 | = | 170.4
8.34.D | SINAPI | 93188 | 93188 | VERGA MOLDADA IN LOCO EM CONCRETO PARA PORTAS COM ATÉ 1,5 M DE VÃO. AF_03/2016 | [10 empty] | 41.3 | M
|  | tipo | tipo |  | ( comprimento (m) | + | transpasse (m) ) | x | quantidade (un) | = | comp. total (m)
|  | PM02 | PM02 |  | 0.7 | + | 0.2 | x | 1 | = | 0.9
|  | PM03 | PM03 |  | 0.9 | + | 0.2 | x | 4 | = | 4.4
|  | PM05 | PM05 |  | 1 | + | 0.2 | x | 4 | = | 4.8
|  | PA01 | PA01 |  | 0.8 | + | 0.2 | x | 25 | = | 25
|  | PA13 | PA13 |  | 1.4 | + | 0.2 | x | 1 | = | 1.6
|  | PCF | PCF |  | 0.6 | + | 0.2 | x | 1 | = | 0.8
|  | PE01 | PE01 |  | 1.2 | + | 0.2 | x | 2 | = | 2.8
|  | PE03 | PE03 |  | 0.8 | + | 0.2 | x | 1 | = | 1
41.3
[7 empty] | comp. total (m) | x | Quant. de edificações (un) | = | Total (m)
[7 empty] | 41.3 | x | 1 | = | 41.3
8.35.D | SINAPI | 93189 | 93189 | VERGA MOLDADA IN LOCO EM CONCRETO PARA PORTAS COM MAIS DE 1,5 M DE VÃO. AF_03/2016 | [10 empty] | 5.2 | M
|  | tipo | tipo |  | ( comprimento (m) | + | transpasse (m) ) | x | quantidade (un) | = | comp. total (m)
|  | PA02 | PA02 |  | 5 | + | 0.2 | x | 1 | = | 5.2
5.2
[7 empty] | comp. total (m) | x | Quant. de edificações (un) | = | Total (m)
[7 empty] | 5.2 | x | 1 | = | 5.2
8.36.D | SINAPI | 93196 | 93196 | CONTRAVERGA MOLDADA IN LOCO EM CONCRETO PARA VÃOS DE ATÉ 1,5 M DE COMPRIMENTO. AF_03/2016 | [10 empty] | 1.4 | M
|  | tipo | tipo |  | ( comprimento (m) | + | transpasse (m) ) | x | quantidade (un) | = | comp. total (m)
|  | JA13 | JA13 |  | 0.8 | + | 0.6 | x | 1 | = | 1.4
1.4
[7 empty] | comp. total (m) | x | Quant. de edificações (un) | = | Total (m)
[7 empty] | 1.4 | x | 1 | = | 1.4
8.37.D | SINAPI | 93197 | 93197 | CONTRAVERGA MOLDADA IN LOCO EM CONCRETO PARA VÃOS DE MAIS DE 1,5 M DE COMPRIMENTO. AF_03/2016 | [10 empty] | 191.2 | M
|  | tipo | tipo |  | ( comprimento (m) | + | transpasse (m) ) | x | quantidade (un) | = | comp. total (m)
|  | JA02 | JA02 |  | 3.3 | + | 0.8 | x | 12 | = | 49.2
|  | JA04 | JA04 |  | 2.7 | + | 0.8 | x | 8 | = | 28
|  | JA21 | JA21 |  | 3 | + | 0.8 | x | 2 | = | 7.6
|  | JA22 | JA22 |  | 2.1 | + | 0.8 | x | 2 | = | 5.8
|  | JA22 | JA22 |  | 2.1 | + | 0.8 | x | 2 | = | 5.8
|  | JA39 | JA39 |  | 2.5 | + | 0.8 | x | 8 | = | 26.4
|  | JA41 | JA41 |  | 3.2 | + | 0.8 | x | 14 | = | 56
|  | JA45 | JA45 |  | 1.6 | + | 0.8 | x | 2 | = | 4.8
|  | JA52 | JA52 |  | 3 | + | 0.8 | x | 2 | = | 7.6
191.2
[7 empty] | comp. total (m) | x | Quant. de edificações (un) | = | Total (m)
[7 empty] | 191.2 | x | 1 | = | 191.2
9.0.D |  | 12 | 12 | ALVENARIAS E DIVISÓRIAS | [12 empty] | 9.0.D
9.1.D | SINAPI | 93200 | 93200 | FIXAÇÃO (ENCUNHAMENTO) DE ALVENARIA DE VEDAÇÃO COM ARGAMASSA APLICADA COM BISNAGA. AF_03/2016 | [10 empty] | 399.01 | M
comprimento (m)
399.01
[7 empty] | comp. total (m) | x | Quant. de edificações (un) | = | Total (m)
[7 empty] | 399.01 | x | 1 | = | 399.01
9.2.D | COMPOSIÇÃO | COMP-SAQ/330 | COMP-SAQ/330-D | PAREDE COM PLACAS DE GESSO ACARTONADO (DRYWALL TIPO RU), PARA USO INTERNO, COM UMA FACE SIMPLES E ESTRUTURA METÁLICA COM GUIAS SIMPLES, SEM VÃOS. | [10 empty] | 21.98 | M2
|  | aplicação | aplicação |  | comprimento (m) | x | altura (m) | x | quantidade (un) | = | área (m²)
|  | banheiro fem. Térreo | banheiro fem. Térreo |  | 1.525 | x | 3.1 | x | 1 | = | 4.73
|  | banh. PCD fem - Térreo | banh. PCD fem - Térreo |  | 0.518 | x | 3.1 | x | 1 | = | 1.61
|  | banheiro masc. Térreo | banheiro masc. Térreo |  | 1.53 | x | 3.1 | x | 1 | = | 4.74
|  | banh. PCD masc. - Térreo | banh. PCD masc. - Térreo |  | 0.518 | x | 3.1 | x | 1 | = | 1.61
|  | banheiro fem. 1º Pav. | banheiro fem. 1º Pav. |  | 1.3025 | x | 2.55 | x | 1 | = | 3.32
|  | banheiro masc. 1º Pav. | banheiro masc. 1º Pav. |  | 1.3025 | x | 2.55 | x | 1 | = | 3.32
|  | Banh. PCD fem. - 1º Pav. | Banh. PCD fem. - 1º Pav. |  | 0.509 | x | 2.55 | x | 1 | = | 1.3
|  | Banh.PCD masc. - 1º Pav. | Banh.PCD masc. - 1º Pav. |  | 0.53 | x | 2.55 | x | 1 | = | 1.35
21.98
[7 empty] | área (m²) | x | Quant. de edificações (un) | = | Total (m²)
[7 empty] | 21.98 | x | 1 | = | 21.98
9.3.D | SINAPI | 96359 | 96359 | PAREDE COM PLACAS DE GESSO ACARTONADO (DRYWALL), PARA USO INTERNO, COM DUAS FACES SIMPLES E ESTRUTURA METÁLICA COM GUIAS SIMPLES, COM VÃOS AF_06/2017_PS | [10 empty] | 10.02 | M2
|  | aplicação | aplicação |  | comprimento (m) | x | altura (m) | x | quantidade (un) | = | área (m²)
|  | hall - Térreo | hall - Térreo |  | 1.9125 | x | 3 | x | 1 | = | 5.74
|  | Hall - 1º Pav. | Hall - 1º Pav. |  | 1.56 | x | 2.55 | x | 1 | = | 3.98
|  | área técnica | área técnica |  | 0.59 | x | 3 | x | 1 | = | 1.77
11.49
Desconto de vãos (m²)
|  | tipo | tipo |  | comprimento (m) | x | altura (m) | x | quantidade (un) | = | área (m²)
|  | PM02 | PM02 |  | 0.7 | x | 2.1 | x | 1 | = | 1.47
[7 empty] | área (m²) | x | Quant. de edificações (un) | = | Total (m²)
[7 empty] | 10.02 | x | 1 | = | 10.02
9.4.D | COMPOSIÇÃO | COMP-SAQ/335 | COMP-SAQ/335-D | PAREDE DRYWALL ESPESSURA 140MM,ESTRUT.C/MONTANTES SIMPLES AUTOPORTANTES 90MM,A GUIAS HORIZONTAIS 90MM,AMBOS ACO GALV.C/ESP.0,5 MM,C/QUATRO CHAPAS DE GESSO ACARTONADO STANDARD,ESP.12,5MM,L ARG.1200MM,FIXADA AOS MONTANTES POR MEIO DE PARAFUSOS C/TRAT AMENTO JUNTAS C/MASSA E FITA P/UNIF.DA SUPERF.DAS CHAPAS DEGESSO ACARTONADO.APLIC.EM AREAS SECAS.FORN.E COLOCACAO | [10 empty] | 396.26 | UN
TERREO
|  | aplicação | aplicação |  | comprimento (m) | x | altura (m) | x | quantidade (un) | = | área (m²)
|  | sala de dança 01 | sala de dança 01 |  | 11.3 | x | 3.2 | x | 1 | = | 36.16
|  | sala de dança 02 | sala de dança 02 |  | 7.515 | x | 3.2 | x | 1 | = | 24.05
|  | sala de esportes 01 | sala de esportes 01 |  | 10.985 | x | 3.2 | x | 1 | = | 35.15
|  | sala de esportes 02 |  |  | 7.2316 | x | 3.2 | x | 1 | = | 23.14
|  | recepção |  |  | 10.329 | x | 3.2 | x | 1 | = | 33.05
|  | hall de circulação |  |  | 1.715 | x | 3.2 | x | 1 | = | 5.49
|  | dispensa |  |  | 4.8351 | x | 3 | x | 1 | = | 14.51
|  | parede despensa p/ escada |  |  | 2.19 |  |  | x | 1 | = | 0
|  | dml 1 |  |  | 3.3112 | x | 3.2 | x | 1 | = | 10.6
|  | área técnica |  |  | 0.9675 | x | 3.2 | x | 1 | = | 3.1
185.25
1º PAVIMENTO
|  | aplicação | aplicação |  | comprimento (m) | x | altura (m) | x | quantidade (un) | = | área (m²)
|  | sala 01 | sala 01 |  | 12.44 | x | 2.7 | x | 1 | = | 33.59
|  | sala 02 | sala 02 |  | 11.605 | x | 2.7 | x | 1 | = | 31.33
|  | sala 03 | sala 03 |  | 13.115 | x | 2.7 | x | 1 | = | 35.41
|  | CPD |  |  | 2.495 | x | 2.7 | x | 1 | = | 6.74
|  | área técnica |  |  | 3.795 | x | 2.7 | x | 1 | = | 10.25
|  | dml2 |  |  | 2.96 | x | 2.7 | x | 1 | = | 7.99
|  | copa |  |  | 8.4427 | x | 2.7 | x | 1 | = | 22.8
|  | sala 04 |  |  | 13.1022 | x | 2.7 | x | 1 | = | 35.38
|  | sala 05 |  |  | 11.4201 | x | 2.7 | x | 1 | = | 30.83
|  | diretoria |  |  | 8.1995 | x | 2.7 | x | 1 | = | 22.14
|  | sala 06 |  |  | 6.23 | x | 2.7 | x | 2 | = | 33.64
270.1
Desconto de vãos (m²)
|  | tipo | tipo |  | comprimento (m) | x | altura (m) | x | quantidade (un) | = | área (m²)
|  | PM01 | PM01 |  | 0.72 | x | 2.1 | x | 5 | = | 7.56
|  | PM04 |  |  | 0.92 | x | 2.1 | x | 14 | = | 27.05
|  | PM06 |  |  | 1.6 | x | 2.1 | x | 1 | = | 3.36
|  | JA42 |  |  | 2.2 | x | 1.2 | x | 8 | = | 21.12
59.09
[7 empty] | área (m²) | x | Quant. de edificações (un) | = | Total (m²)
[7 empty] | 396.26 | x | 1 | = | 396.26
9.5.D | COMPOSIÇÃO | COMP-SAQ/336 | COMP-SAQ/336-D | PAREDE DRYWALL ESPESSURA140MM,ESTRUT.MONTANTES SIMPLES AUTOPORTANTES 90MM,A GUIAS HORIZONTAIS 90MM,AMBOS ACO GALV.ESP.0,5MM,C /QUATRO CHAPAS GESSO ACARTONADO STANDARD,ADICAO LA MINERAL,E SP.12,5MM,LARG.1200MM,FIX.AOS MONTANTES P/MEIO DE PARAFUSOS, C/TRATAMENTO DE JUNTAS C/MASSA E FITA P/UNIF.DA SUPERF.DAS CHAPAS DE GESSO ACARTONADO.APLIC.EM AREAS SECAS.FORN.E COLOC. | [10 empty] | 0 | M2
TERREO
|  | aplicação | aplicação |  | comprimento (m) | x | altura (m) | x | quantidade (un) | = | área (m²)
|  | sala de dança 01 | sala de dança 01 |  | 11.3 | x | 3.2 | x | 1 | = | 36.16
|  | sala de dança 02 | sala de dança 02 |  | 7.515 | x | 3.2 | x | 1 | = | 24.05
|  | sala de esportes 01 | sala de esportes 01 |  | 10.985 | x | 3.2 | x | 1 | = | 35.15
|  | sala de esportes 02 |  |  | 7.2316 | x | 3.2 | x | 1 | = | 23.14
|  | recepção |  |  | 10.329 | x | 3.2 | x | 1 | = | 33.05
|  | hall de circulação |  |  | 1.715 | x | 3.2 | x | 1 | = | 5.49
|  | dispensa |  |  | 4.8351 | x | 3 | x | 1 | = | 14.51
|  | parede despensa p/ escada |  |  | 2.19 |  |  | x | 1 | = | 0
|  | dml 1 |  |  | 3.3112 | x | 3.2 | x | 1 | = | 10.6
|  | área técnica |  |  | 0.9675 | x | 3.2 | x | 1 | = | 3.1
185.25
1º PAVIMENTO
|  | aplicação | aplicação |  | comprimento (m) | x | altura (m) | x | quantidade (un) | = | área (m²)
|  | sala 01 | sala 01 |  | 12.44 | x | 2.7 | x | 1 | = | 33.59
|  | sala 02 | sala 02 |  | 11.605 | x | 2.7 | x | 1 | = | 31.33
|  | sala 03 | sala 03 |  | 13.115 | x | 2.7 | x | 1 | = | 35.41
|  | CPD |  |  | 2.495 | x | 2.7 | x | 1 | = | 6.74
|  | área técnica |  |  | 3.795 | x | 2.7 | x | 1 | = | 10.25
|  | dml2 |  |  | 2.96 | x | 2.7 | x | 1 | = | 7.99
|  | copa |  |  | 8.4427 | x | 2.7 | x | 1 | = | 22.8
|  | sala 04 |  |  | 13.1022 | x | 2.7 | x | 1 | = | 35.38
|  | sala 05 |  |  | 11.4201 | x | 2.7 | x | 1 | = | 30.83
|  | diretoria |  |  | 8.1995 | x | 2.7 | x | 1 | = | 22.14
|  | sala 06 |  |  | 6.23 | x | 2.7 | x | 2 | = | 33.64
270.1
Desconto de vãos (m²)
|  | tipo | tipo |  | comprimento (m) | x | altura (m) | x | quantidade (un) | = | área (m²)
|  | PM01 | PM01 |  | 0.72 | x | 2.1 | x | 5 | = | 7.56
|  | PM04 |  |  | 0.92 | x | 2.1 | x | 14 | = | 27.05
|  | PM06 |  |  | 1.6 | x | 2.1 | x | 1 | = | 3.36
|  | JA42 |  |  | 2.2 | x | 1.2 | x | 8 | = | 21.12
59.09
[7 empty] | área (m²) | x | Quant. de edificações (un) | = | Total (m²)
[7 empty] | 396.26 | x | 0 | = | 0
9.6.D | SINAPI | 102253 | 102253 | DIVISORIA SANITÁRIA, TIPO CABINE, EM GRANITO CINZA POLIDO, ESP = 3CM, ASSENTADO COM ARGAMASSA COLANTE AC III-E, EXCLUSIVE FERRAGENS. AF_01/2021 | [10 empty] | 94.61 | M2
|  | aplicação | aplicação |  | comprimento (m) | x | altura (m) | x | quantidade (un) | = | área (m²)
|  | banheiro fem. Terreo | banheiro fem. Terreo |  | 1.3 | x | 1.81 | x | 5 | = | 11.77
[5 empty] | 1.25 | x | 1.81 | x | 5 | = | 11.31
[5 empty] | 4.87 | x | 1.6 | x | 1 | = | 7.79
[5 empty] | 5.93 | x | 1.6 | x | 1 | = | 9.49
[5 empty] | 0.8525 | x | 2.5 | x | 1 | = | 2.13
|  | banheiro masc. Terreo | banheiro masc. Terreo |  | 2.018 | x | 1.6 | x | 1 | = | 3.23
[5 empty] | 4.87 | x | 1.6 | x | 1 | = | 7.79
[5 empty] | 1.25 | x | 1.81 | x | 2 | = | 4.53
[5 empty] | 1.28 | x | 1.81 | x | 5 | = | 11.58
[5 empty] | 0.8525 | x | 2.5 | x | 1 | = | 2.13
|  | banheiro fem. 1º Pav. | banheiro fem. 1º Pav. |  | 1.28 | x | 1.81 | x | 2 | = | 4.63
[5 empty] | 1.305 | x | 1.81 | x | 1 | = | 2.36
[5 empty] | 4.2625 | x | 1.6 | x | 5 | = | 34.1
|  | banheiro masc. 1º Pav. | banheiro masc. 1º Pav. |  | 1.28 | x | 1.81 | x | 3 | = | 6.95
[5 empty] | 4.2625 | x | 1.6 | x | 1 | = | 6.82
126.61
Desconto de vãos (m²)
|  | tipo | tipo |  | comprimento (m) | x | altura (m) | x | quantidade (un) | = | área (m²)
|  | PA01 | PA01 |  | 0.8 | x | 1.6 | x | 25 | = | 32
[9 empty] | área total (m²) | = | 94.61
[7 empty] | área (m²) | x | Quant. de edificações (un) | = | Total (m²)
[7 empty] | 94.61 | x | 1 | = | 94.61
9.7.D | SINAPI | 102255 | 102255 | TAPA VISTA DE MICTÓRIO EM GRANITO CINZA POLIDO, ESP = 3CM, ASSENTADO COM ARGAMASSA COLANTE AC III-E . AF_01/2021 | [10 empty] | 3.18 | M2
|  | aplicação | aplicação |  | comprimento (m) | x | altura (m) | x | quantidade (un) | = | área (m²)
|  | banheiro masc. Terreo | banheiro masc. Terreo |  | 0.395 | x | 1.6 | x | 3 | = | 1.9
|  | banheiro masc. 1º Pav. | banheiro masc. 1º Pav. |  | 0.4 | x | 1.6 | x | 2 | = | 1.28
3.18
[7 empty] | área (m²) | x | Quant. de edificações (un) | = | Total (m²)
[7 empty] | 3.18 | x | 1 | = | 3.18
9.8.D | SINAPI | 103326 | 103326 | ALVENARIA DE VEDAÇÃO DE BLOCOS CERÂMICOS FURADOS NA VERTICAL DE 19X19X39 CM (ESPESSURA 19 CM) E ARGAMASSA DE ASSENTAMENTO COM PREPARO EM BETONEIRA. AF_12/2021 | [10 empty] | 47.44 | M2
|  | aplicação | aplicação |  | comprimento (m) | x | largura (m) | = | área (m²)
|  | base das condensadoras | base das condensadoras |  | 11.2825 | x | 0.71 | = | 8.01
[5 empty] | 15.8825 | x | 0.71 | = | 11.28
[5 empty] | 36.32 | x | 0.775 | = | 28.15
47.44
[7 empty] | área (m²) | x | Quant. de edificações (un) | = | Total (m²)
[7 empty] | 47.44 | x | 1 | = | 47.44
9.9.D | SINAPI | 103338 | 103338 | ALVENARIA DE VEDAÇÃO DE BLOCOS VAZADOS DE CONCRETO APARENTE DE 14X19X39 CM (ESPESSURA 14 CM) E ARGAMASSA DE ASSENTAMENTO COM PREPARO EM BETONEIRA. AF_12/2021 | [10 empty] | 46.62 | M2
|  | aplicação | aplicação |  | comprimento (m) | x | altura (m) | x | Quant. (un) | = | área (m²)
|  | abrigo de lixo | abrigo de lixo |  | 2.9 | x | 3.4 | x | 2 | = | 19.72
[5 empty] | 1.37 | x | 3.4 | x | 2 | = | 9.32
|  | Jardineiras - fundos edificação | Jardineiras - fundos edificação |  | 12 | x | 0.6 | x | 1 | = | 7.2
|  | Jardineira frontal - edific. | Jardineira frontal - edific. |  | 5.38 | x | 0.3 | x | 2 | = | 3.23
|  | Jardineira frontal - rampa | Jardineira frontal - rampa |  | 7.94 |  | 0.45 | x | 2 | = | 7.15
46.62
[7 empty] | área (m²) | x | Quant. de edificações (un) | = | Total (m²)
[7 empty] | 46.62 | x | 1 | = | 46.62
9.10.D | SINAPI | 103356 | 103356 | ALVENARIA DE VEDAÇÃO DE BLOCOS CERÂMICOS FURADOS NA HORIZONTAL DE 9X19X29 CM (ESPESSURA 9 CM) E ARGAMASSA DE ASSENTAMENTO COM PREPARO EM BETONEIRA. AF_12/2021 | [10 empty] | 719.92 | M2
|  | aplicação | aplicação |  | comprimento (m) | x | ( altura (m) | - | altura viga (m) ) | x | quantidade (un) | = | área (m²)
| Frontal | externa long. - térreo | externa long. - térreo |  | 34.9713 | x | 3.8 | - | 0.6 | x | 1 | = | 111.91
| Fundos | externa long. - térreo | externa long. - térreo |  | 34.511 | x | 3.8 | - | 0.6 | x | 1 | = | 110.44
| Lado Esquerdo | externa vert. - térreo | externa vert. - térreo |  | 11.698 | x | 3.8 | - | 0.6 | x | 1 | = | 37.43
| Lado Direito |  |  |  | 11.706 | x | 3.8 | - | 0.6 | x | 1 | = | 37.46
| Frontal | externa long. - platib. | externa long. - platib. |  | 34.9713 | x | 1.2 | - | 0.25 | x | 1 | = | 33.22
| Fundos |  |  |  | 34.511 | x | 1.2 | - | 0.25 | x | 1 | = | 32.79
| Lado Esquerdo | externa vert. - platib. | externa vert. - platib. |  | 11.698 | x | 1.2 | - | 0.25 | x | 1 | = | 11.11
| Lado Direito |  |  |  | 11.706 | x | 1.2 | - | 0.25 | x | 1 | = | 11.12
|  | externa - Platib. Lounge | externa - Platib. Lounge |  | 19.0342 | x | 0.85 | - | 0 | x | 1 | = | 16.18
|  | interna long. - térreo | interna long. - térreo |  | 9.62 | x | 3.8 | - | 0.6 | x | 1 | = | 30.78
[5 empty] | 23.031 | x | 3.8 | - | 0.6 | x | 1 | = | 73.7
[5 empty] | 2.005 | x | 3.8 | - | 0.6 | x | 1 | = | 6.42
[5 empty] | 1.64 | x | 2.832 | - | 0 | x | 1 | = | 4.64
[5 empty] | 5.863 | x | 3.8 | - | 0.6 | x | 1 | = | 18.76
[5 empty] | 1.855 | x | 3.65 | - | 0 | x | 1 | = | 6.77
[5 empty] | 1.323 | x | 3.17 | - | 0 | x | 1 | = | 4.19
[5 empty] | 1.828 | x | 3.8 | - | 0.4 | x | 1 | = | 6.22
[5 empty] | 5.85 | x | 3.8 | - | 0.6 | x | 1 | = | 18.72
[5 empty] | 1.828 | x | 3.8 | - | 0.6 | x | 1 | = | 5.85
[5 empty] | 5.84 | x | 3.8 | - | 0.6 | x | 1 | = | 18.69
596.4
|  | externa long. - Pav. superior | externa long. - Pav. superior |  | 34.972 | x | 3.2 | - | 0.5 | x | 1 | = | 94.42
[5 empty] | 34.511 | x | 3.2 | - | 0.5 | x | 1 | = | 93.18
|  | externa verti.- Pav.superior | externa verti.- Pav.superior |  | 11.706 | x | 3.2 | - | 0.5 | x | 1 | = | 31.61
[5 empty] | 11.696 | x | 3.2 | - | 0.5 | x | 1 | = | 31.58
|  | interna long. - superior | interna long. - superior |  | 2.15 | x | 3.07 | - | 0.5 | x | 1 | = | 5.53
[5 empty] | 2.15 | x | 3.07 | - |  | x | 1 | = | 6.6
[5 empty] | 7.05 | x | 3.2 | - | 0.5 | x | 1 | = | 19.04
[5 empty] | 2.0416 | x | 3.07 | - | 0 | x | 1 | = | 6.27
[5 empty] | 1.76 | x | 3.2 | - | 0.5 | x | 1 | = | 4.75
[5 empty] | 7.98 | x | 3.07 | - | 0 | x | 1 | = | 24.5
[5 empty] | 1.745 | x | 3.07 | - | 0 | x | 1 | = | 5.36
[5 empty] | 1.835 | x | 3.07 | - | 0 | x | 1 | = | 5.63
[5 empty] | 5.875 | x | 3.2 | - | 0.5 | x | 1 | = | 15.86
[5 empty] | 1.835 | x | 3.07 | - | 0 | x | 1 | = | 5.63
[5 empty] | 6.215 | x | 3.07 | - | 0 | x | 1 | = | 19.08
369.04
Desconto de vãos brutos (m²)
|  | tipo | tipo |  | comprimento (m) | x | altura (m) | x | quantidade (un) | = | área (m²)
|  | PM03 | PM03 |  | 0.82 | x | 2.1 | x | 4 | = | 6.89
|  | PM05 | PM05 |  | 0.92 | x | 2.1 | x | 4 | = | 7.73
|  | PA02 | PA02 |  | 5 | x | 2.5 | x | 1 | = | 12.5
|  | PE01 | PE01 |  | 1.2 | x | 2.1 | x | 1 | = | 2.52
|  | JA02 | JA02 |  | 3.3 | x | 1.9 | x | 12 | = | 75.24
|  | JA04 | JA04 |  | 2.7 | x | 1.9 | x | 8 | = | 41.04
|  | JA21 | JA21 |  | 3 | x | 1 | x | 2 | = | 6
|  | JA22 | JA22 |  | 2.1 | x | 1 | x | 2 | = | 4.2
|  | JA22-1 | JA22-1 |  | 2.1 | x | 1 | x | 2 | = | 4.2
|  | JA39 | JA39 |  | 2.5 | x | 1.2 | x | 8 | = | 24
|  | JA41 | JA41 |  | 3.2 | x | 1.2 | x | 14 | = | 53.76
|  | JA45 | JA45 |  | 1.6 | x | 1.2 | x | 2 | = | 3.84
|  | JA52 | JA52 |  | 3 | x | 0.6 | x | 2 | = | 3.6
245.52
[11 empty] | área total (m²) | = | 719.92
[7 empty] | área (m²) | x | Quant. de edificações (un) | = | Total (m²)
[7 empty] | 719.92 | x | 1 | = | 719.92
9.11.D | SINAPI | 96374 | 96374 | INSTALAÇÃO DE REFORÇO DE MADEIRA EM PAREDE DRYWALL. AF_06/2017 | [10 empty] | 33.6 | M
|  | aplicação | aplicação |  | comprimento (m) | x | quant. ar (un) | = | compr. total (m)
|  | ar condicinados | ar condicinados |  | 1.2 | x | 28 | = | 33.6
33.6
[7 empty] | área (m²) | x | Quant. de edificações (un) | = | Total (m²)
[7 empty] | 33.6 | x | 1 | = | 33.6
9.12.D | SINAPI | 96373 | 96373 | INSTALAÇÃO DE REFORÇO METÁLICO EM PAREDE DRYWALL. AF_06/2017 | [10 empty] | 9.6 | M
|  | aplicação | aplicação |  | comprimento (m) | x | quant. bebedouro (un) | x | quant. de reforço (un) | = | compr. total (m)
|  | Tubulação Bebebdouro | Tubulação Bebebdouro |  | 0.8 | x | 6 | x | 2 | = | 9.6
9.6
[7 empty] | área (m²) | x | Quant. de edificações (un) | = | Total (m²)
[7 empty] | 9.6 | x | 1 | = | 9.6
10.0.D |  | 13 | 13 | REVESTIMENTO DE PAREDES, TETOS E PISOS | [12 empty] | 10.0.D
10.1.D | SINAPI | 104162 | 104162 | PISO EM GRANILITE, MARMORITE OU GRANITINA EM AMBIENTES INTERNOS, COM ESPESSURA DE 8 MM, INCLUSO MISTURA EM BETONEIRA, COLOCAÇÃO DAS JUNTAS, APLICAÇÃO DO PISO, 4 POLIMENTOS COM POLITRIZ, ESTUCAMENTO, SELADOR E CERA. AF_06/2022 | [10 empty] | 788.84 | M2
|  | aplicação | aplicação |  | área (m²)
| Térreo | Sala de dança 01 | Sala de dança 01 |  | 74.68
|  | Sala de dança 02 | Sala de dança 02 |  | 72.66
|  | Circulação Interna | Circulação Interna |  | 27.54
|  | Recepção | Recepção |  | 27.85
|  | Sala de Esportes 01 | Sala de Esportes 01 |  | 72.79
|  | Sala de Esportes 02 | Sala de Esportes 02 |  | 70.84
|  | Área Técnica | Área Técnica |  | 1.56
|  | Dispença/ Escada | Dispença/ Escada |  | 5.8
|  | Hall de Circulação | Hall de Circulação |  | 11.66
|  | Lounge | Lounge |  | 42.69
| 1° Pavimento | Sala 01 | Sala 01 |  | 57.27
|  | Sala 02 | Sala 02 |  | 33.24
|  | Sala 03 | Sala 03 |  | 45.94
|  | Sala 04 | Sala 04 |  | 46
|  | Sala 05 | Sala 05 |  | 33.27
|  | Sala 06 | Sala 06 |  | 54.02
|  | CPD | CPD |  | 16.08
|  | Diretoria | Diretoria |  | 15.68
|  | Hall 1º Pav. | Hall 1º Pav. |  | 77.69
|  | Área Técnica 1º Pav. | Área Técnica 1º Pav. |  | 1.58
788.84
[7 empty] | área (m²) | x | Quant. de edificações (un) | = | Total (m²)
[7 empty] | 788.84 | x | 1 | = | 788.84
10.2.D | SINAPI | 87643 | 87643 | CONTRAPISO EM ARGAMASSA PRONTA, PREPARO MECÂNICO COM MISTURADOR 300 KG, APLICADO EM ÁREAS SECAS SOBRE LAJE, ADERIDO, ACABAMENTO NÃO REFORÇADO, ESPESSURA 4CM. AF_07/2021 | [10 empty] | 788.84 | M2
|  | aplicação | aplicação |  | área (m²)
| Térreo | Sala de dança 01 | Sala de dança 01 |  | 74.68
|  | Sala de dança 02 | Sala de dança 02 |  | 72.66
|  | Circulação Interna | Circulação Interna |  | 27.54
|  | Recepção | Recepção |  | 27.85
|  | Sala de Esportes 01 | Sala de Esportes 01 |  | 72.79
|  | Sala de Esportes 02 | Sala de Esportes 02 |  | 70.84
|  | Área Técnica | Área Técnica |  | 1.56
|  | Dispença/ Escada | Dispença/ Escada |  | 5.8
|  | Hall de Circulação | Hall de Circulação |  | 11.66
|  | Lounge | Lounge |  | 42.69
| 1° Pavimento | Sala 01 | Sala 01 |  | 57.27
|  | Sala 02 | Sala 02 |  | 33.24
|  | Sala 03 | Sala 03 |  | 45.94
|  | Sala 04 | Sala 04 |  | 46
|  | Sala 05 | Sala 05 |  | 33.27
|  | Sala 06 | Sala 06 |  | 54.02
|  | CPD | CPD |  | 16.08
|  | Diretoria | Diretoria |  | 15.68
|  | Hall 1º Pav. | Hall 1º Pav. |  | 77.69
|  | Área Técnica 1º Pav. | Área Técnica 1º Pav. |  | 1.58
788.84
[7 empty] | área (m²) | x | Quant. de edificações (un) | = | Total (m²)
[7 empty] | 788.84 | x | 1 | = | 788.84
10.3.D | COMPOSIÇÃO | COMP-SAQ/372 | COMP-SAQ/372-D | JUNTA PLÁSTICA 17X3MM, PARA PISOS CONTÍNUOS. FORNECIMENTO E COLOCAÇÃO | [10 empty] | 2694.9 | M
|  | aplicação | aplicação |  | área (m²) | x | coef. m/m² | = | comp. total (m)
| Térreo | Sala de dança 01 | Sala de dança 01 |  | 74.68 | x | 2.7 | = | 201.64
|  | Sala de dança 02 | Sala de dança 02 |  | 72.66 | x | 2.7 | = | 196.18
|  | Circulação Interna | Circulação Interna |  | 27.54 | x | 2.7 | = | 74.36
|  | Recepção | Recepção |  | 27.85 | x | 2.7 | = | 75.2
|  | Sala de Esportes 01 | Sala de Esportes 01 |  | 72.79 | x | 2.7 | = | 196.53
|  | Sala de Esportes 02 | Sala de Esportes 02 |  | 70.84 | x | 2.7 | = | 191.27
|  | Área Técnica | Área Técnica |  | 1.56 | x | 2.7 | = | 4.21
|  | Dispença/ Escada | Dispença/ Escada |  | 5.8 | x | 2.7 | = | 15.66
|  | Hall de Circulação | Hall de Circulação |  | 11.66 | x | 2.7 | = | 31.48
|  | Lounge | Lounge |  | 42.69 | x | 2.7 | = | 115.26
| 1° Pavimento | Sala 01 | Sala 01 |  | 57.27 | x | 2.7 | = | 154.63
|  | Sala 02 | Sala 02 |  | 33.24 | x | 2.7 | = | 89.75
|  | Sala 03 | Sala 03 |  | 45.94 | x | 2.7 | = | 124.04
|  | Sala 04 | Sala 04 |  | 46 | x | 2.7 | = | 124.2
|  | Sala 05 | Sala 05 |  | 33.27 | x | 2.7 | = | 89.83
|  | Sala 06 | Sala 06 |  | 54.02 | x | 2.7 | = | 145.85
|  | CPD | CPD |  | 16.08 | x | 2.7 | = | 43.42
|  | Diretoria | Diretoria |  | 15.68 | x | 2.7 | = | 42.34
|  | Hall 1º Pav. | Hall 1º Pav. |  | 77.69 | x | 2.7 | = | 209.76
|  | Área Técnica 1º Pav. | Área Técnica 1º Pav. |  | 1.58 | x | 2.7 | = | 4.27
2129.88
|  | aplicação | aplicação |  | comp. total (m)
|  | Rodapé | Rodapé |  | 565.02
Obs1.: Atenção desmenbrado da área do rodapé do piso, conforme projeto arquitetônico de acabamento de piso.
Obs2.: Considerando coeficiente para quadros 1,00x1,00m.
[7 empty] | comp. total (m) | x | Quant. de edificações (un) | = | Total (m)
[7 empty] | 2694.9 | x | 1 | = | 2694.9
10.4.D | SINAPI | 101741 | 101741 | RODAPÉ EM MARMORITE, ALTURA 10CM. AF_09/2020 | [10 empty] | 515.52 | M
|  | aplicação | aplicação |  | perímetro (m)
| Térreo | Sala de dança 01 | Sala de dança 01 |  | 36.9
|  | Sala de dança 02 | Sala de dança 02 |  | 37.46
|  | Circulação Interna | Circulação Interna |  | 36.05
|  | Recepção | Recepção |  | 21.79
|  | Sala de Esportes 01 | Sala de Esportes 01 |  | 36.23
|  | Sala de Esportes 02 | Sala de Esportes 02 |  | 36.82
|  | Área Técnica | Área Técnica |  | 5.39
|  | Dispença/ Escada | Dispença/ Escada |  | 12.88
|  | Hall de Circulação | Hall de Circulação |  | 19.4
|  | Lounge | Lounge |  | 32.74
| 1º Pavimento | Sala 01 | Sala 01 |  | 35.14
|  | Sala 02 | Sala 02 |  | 23.96
|  | Sala 03 | Sala 03 |  | 27.31
|  | Sala 04 | Sala 04 |  | 27.59
|  | Sala 05 | Sala 05 |  | 23.99
|  | Sala 06 | Sala 06 |  | 34.75
|  | CPD | CPD |  | 17.8
|  | Diretoria | Diretoria |  | 15.97
|  | Hall 1º Pav. | Hall 1º Pav. |  | 77.51
|  | Área Técnica 1º Pav. | Área Técnica 1º Pav. |  | 5.34
565.02
Desconto de vãos (m)
|  | tipo | tipo |  | comprimento (m) | x | quantidade (un) | = | comp. total (m)
|  | PM04 | PM04 |  | 0.92 | x | 25 | = | 23
|  | PM01 | PM01 |  | 0.72 | x | 7 | = | 5.04
|  | PE01 | PE01 |  | 1.2 | x | 2 | = | 2.4
|  | PM05 | PM05 |  | 0.92 | x | 4 | = | 3.68
|  | PM06 | PM06 |  | 1.6 | x | 2 | = | 3.2
|  | PM03 | PM03 |  | 0.82 | x | 4 | = | 3.28
|  | PA02 | PA02 |  | 5 | x | 1 | = | 5
|  | vão Hall Circulação Térreo | vão Hall Circulação Térreo |  | 0.9 | x | 1 | = | 0.9
|  | vão Hall Circulação 1º Pav | vão Hall Circulação 1º Pav |  | 1.5 | x | 2 | = | 3
49.5
[7 empty] | perímetro total (m) | = | 515.52
[7 empty] | comp. total (m) | x | Quant. de edificações (un) | = | Total (m)
[7 empty] | 515.52 | x | 1 | = | 515.52
10.5.D | SINAPI | 87258 | 87258 | REVESTIMENTO CERÂMICO PARA PISO COM PLACAS TIPO PORCELANATO DE DIMENSÕES 45X45 CM APLICADA EM AMBIENTES DE ÁREA MENOR QUE 5 M². AF_06/2014 | [10 empty] | 23.84 | M2
|  | aplicação | aplicação | = | área (m²)
|  | DML - Térreo | DML - Térreo | = | 2.33
|  | Banh. PCD Fem. | Banh. PCD Fem. | = | 3.65
|  | Banh. PCD Masc. | Banh. PCD Masc. | = | 3.77
|  | Banh. PCD Fem. 1° Pav. | Banh. PCD Fem. 1° Pav. | = | 3.65
|  | Banh. PCD Masc. 1º Pav. | Banh. PCD Masc. 1º Pav. | = | 3.64
|  | DML 1 º Pav. | DML 1 º Pav. | = | 2.36
|  | abrigo de lixo | abrigo de lixo | = | 4.44
23.84
[7 empty] | área (m²) | x | Quant. de edificações (un) | = | Total (m²)
[7 empty] | 23.84 | x | 1 | = | 23.84
10.6.D | SINAPI | 87259 | 87259 | REVESTIMENTO CERÂMICO PARA PISO COM PLACAS TIPO PORCELANATO DE DIMENSÕES 45X45 CM APLICADA EM AMBIENTES DE ÁREA ENTRE 5 M² E 10 M². AF_06/2014 | [10 empty] | 117.87 | M2
|  | aplicação | aplicação |  | área (m²)
|  | Vestiário Feminino | Vestiário Feminino |  | 33.88
|  | Vestiário Masculino | Vestiário Masculino |  | 34.31
|  | Banh. Feminino | Banh. Feminino |  | 16.93
|  | Bnh. Masculino | Bnh. Masculino |  | 17.01
|  | Copa | Copa |  | 15.74
117.87
[7 empty] | área (m²) | x | Quant. de edificações (un) | = | Total (m²)
[7 empty] | 117.87 | x | 1 | = | 117.87
10.7.D | COMPOSIÇÃO | COMP-SAQ/364 | COMP-SAQ/364-D | ESCADA DE MARMORITE, COMPOSTA DE CAPA E ESPELHO PRÉ-MOLDADOS EM OFICINA E ASSENTADOS NA OBRA, FEITO O MARMORITE COM GRANILHA Nº 1 PRETA, CINZA, PALHA OU BRANCO E CIMENTO BRANCO, E COM CAMADA DE 6MM. ESTA ESPECIFICAÇÃO SE REFERE A ESCADAS COM LARGURA TOTAL DAS DUAS PECAS DE ATÉ 0,48M E COMPREENDENDO 1,00M LINEAR DO CONJUNTO DE CAPA E ESPELHO. | [10 empty] | 25 | M
|  | aplicação | aplicação |  | comprimento (m) | x | degraus (un) | = | compri. Tota (m)
|  | escada | escada |  | 1.25 | x | 20 | = | 25
[7 empty] | compr. total (m²) | x | Quant. de edificações (un) | = | Total (m²)
[7 empty] | 25 | x | 1 | = | 25
10.8.D | SINAPI | 104457 | 104457 | REVESTIMENTO CERÂMICO PARA PAREDES INTERNAS COM PLACAS TIPO ESMALTADA EXTRA DE DIMENSÕES 33X45 CM APLICADAS EM AMBIENTES DE ÁREA MENOR QUE 5 M² NA ALTURA INTEIRA DAS PAREDES. AF_06/2014 | [10 empty] | 131.85 | M2
|  | aplicação | aplicação |  | perímetro (m) | x | altura (m) | = | área lateral (m²)
|  | DML - Térreo | DML - Térreo |  | 6.15 | x | 3 | = | 18.45
|  | Banh. PCD Fem. | Banh. PCD Fem. |  | 7.66 | x | 3 | = | 22.98
|  | Banh. PCD Masc. | Banh. PCD Masc. |  | 7.94 | x | 3 | = | 23.82
|  | Banh. PCD Fem. 1° Pav. | Banh. PCD Fem. 1° Pav. |  | 7.65 | x | 2.4 | = | 18.36
|  | Banh. PCD Masc. 1º Pav. | Banh. PCD Masc. 1º Pav. |  | 7.5 | x | 2.4 | = | 18
|  | DML 1 º Pav. | DML 1 º Pav. |  | 6.19 | x | 2.4 | = | 14.86
|  | abrigo de lixo | abrigo de lixo |  | 9.27 | x | 3 | = | 27.81
144.28
Desconto de vãos (m²)
|  | tipo | tipo |  | comprimento (m) | x | altura (m) | x | quantidade (un) | = | área (m²)
|  | PM01 | PM01 |  | 0.72 | x | 2.1 | x | 2 | = | 3.02
|  | PM05 | PM05 |  | 0.92 | x | 2.1 | x | 4 | = | 7.73
|  | PE03 | PE03 |  | 0.8 | x | 2.1 | x | 1 | = | 1.68
12.43
[9 empty] | área total (m²) | = | 131.85
[7 empty] | área. total (m²) | x | Quant. de edificações (un) | = | Total (m²)
[7 empty] | 131.85 | x | 1 | = | 131.85
10.9.D | SINAPI | 87273 | 87273 | REVESTIMENTO CERÂMICO PARA PAREDES INTERNAS COM PLACAS TIPO ESMALTADA EXTRA DE DIMENSÕES 33X45 CM APLICADAS EM AMBIENTES DE ÁREA MAIOR QUE 5 M² NA ALTURA INTEIRA DAS PAREDES. AF_06/2014 | [10 empty] | 302.22 | M2
|  | aplicação | aplicação |  | perímetro (m) | x | altura (m) | = | área lateral (m²)
|  | Vestiário Feminino | Vestiário Feminino |  | 30.51 | x | 3 | = | 91.53
|  | Vestiário Masculino | Vestiário Masculino |  | 34.31 | x | 3 | = | 102.93
|  | Banh. Feminino | Banh. Feminino |  | 19.24 | x | 2.4 | = | 46.18
|  | Bnh. Masculino | Bnh. Masculino |  | 19.27 | x | 2.4 | = | 46.25
|  | Copa | Copa |  | 17.49 | x | 2.4 | = | 41.98
328.87
Desconto de vãos (m²)
|  | tipo | tipo |  | comprimento (m) | x | altura (m) | x | quantidade (un) | = | área (m²)
|  | PM03 | PM03 |  | 0.82 | x | 2.1 | x | 4 | = | 6.89
|  | PM04 | PM04 |  | 0.92 | x | 2.1 | x | 2 | = | 3.86
|  | JA21 | JA21 |  | 3 | x | 1 | x | 2 | = | 6
|  | JA22 | JA22 |  | 2.1 | x | 1 | x | 3 | = | 6.3
|  | JA52 | JA52 |  | 3 | x | 0.6 | x | 2 | = | 3.6
26.65
[9 empty] | área total (m²) | = | 302.22
[7 empty] | área. total (m²) | x | Quant. de edificações (un) | = | Total (m²)
[7 empty] | 302.22 | x | 1 | = | 302.22
10.10.D | COMPOSIÇÃO | COMP-SAQ/363 | COMP-SAQ/363-D | REVESTIMENTO DE PAREDES COM LADRILHOS CERÂMICOS, CORES ECONÔMICAS (BRANCO,CINZA,BEGE,AZUL,VERDE,MARROM E PRETO),COM MEDIDAS EM TORNO DE (10X10) CM,ASSENTE COM ARGAMASSA COLANTE AC II ,REJUNTAMENTO COM ARGAMASSA INDUSTRIALIZADA. EXCLUSIVE CHAPISCO E EMBOCO | [10 empty] | 32.48 | M2
|  | aplicação | aplicação |  | perímetro (m) | x | altura (m) | x | quant. (un) | = | área lateral (m²)
|  | fachada frontal | fachada frontal |  | 12.799 | x | 4.1 | x | 1 | = | 52.48
|  | lateral fachada frontal | lateral fachada frontal |  | 3.41 | x | 3.8 | x | 2 | = | 25.92
78.4
Desconto de vãos (m²)
|  | tipo | tipo |  | comprimento (m) | x | altura (m) | x | quantidade (un) | = | área (m²)
|  | Vão frontal 01 e 02 - | Vão frontal 01 e 02 - |  | 5.81 | x | 2.6 | x | 2 | = | 30.21
|  | Vão lateral 01 e 02 | Vão lateral 01 e 02 |  | 3.08 | x | 2.55 | x | 2 | = | 15.71
45.92
[9 empty] | área total (m²) | = | 32.48
[7 empty] | área. total (m²) | x | Quant. de edificações (un) | = | Total (m²)
[7 empty] | 32.48 | x | 1 | = | 32.48
10.11.D | SINAPI | 87547 | 87547 | MASSA ÚNICA, PARA RECEBIMENTO DE PINTURA, EM ARGAMASSA TRAÇO 1:2:8, PREPARO MECÂNICO COM BETONEIRA 400L, APLICADA MANUALMENTE EM FACES INTERNAS DE PAREDES, ESPESSURA DE 10MM, COM EXECUÇÃO DE TALISCAS. AF_06/2014 | [10 empty] | 573.88 | M2
Áreas internas térreo (m²)
|  | aplicação | aplicação |  | perímetro (m) | x | altura (m) | = | área (m²)
|  | sala de dança 01 | sala de dança 01 |  | 36.9 | x | 3 | = | 110.7
|  | sala de dança 02 | sala de dança 02 |  | 37.46 | x | 3 | = | 112.38
|  | Circulação Interna | Circulação Interna |  | 36.05 | x | 3 | = | 108.15
|  | Recepção | Recepção |  | 21.79 | x | 3 | = | 65.37
|  | Sala de Esportes 01 | Sala de Esportes 01 |  | 36.23 | x | 3 | = | 108.69
|  | Sala de Esportes 02 | Sala de Esportes 02 |  | 36.82 | x | 3 | = | 110.46
|  | Área Técnica | Área Técnica |  | 5.39 | x | 3 | = | 16.17
|  | Elevador | Elevador |  | 7.11 | x | 6.8 | = | 48.35
|  | Dispença/ Escada | Dispença/ Escada |  | 12.88 | x | 6.115 | = | 78.76
|  | Hall de Circulação | Hall de Circulação |  | 19.4 | x | 3 | = | 58.2
|  | Sala 01 | Sala 01 |  | 35.14 | x | 2.4 | = | 84.34
|  | Sala 02 | Sala 02 |  | 23.96 | x | 2.4 | = | 57.5
|  | Sala 03 | Sala 03 |  | 27.31 | x | 2.4 | = | 65.54
|  | Sala 04 | Sala 04 |  | 27.59 | x | 2.4 | = | 66.22
|  | Sala 05 | Sala 05 |  | 23.99 | x | 2.4 | = | 57.58
|  | Sala 06 | Sala 06 |  | 34.75 | x | 2.4 | = | 83.4
|  | CPD | CPD |  | 17.8 | x | 2.4 | = | 42.72
|  | Diretoria | Diretoria |  | 15.97 | x | 2.4 | = | 38.33
|  | Hall 1º Pav. | Hall 1º Pav. |  | 77.51 | x | 2.4 | = | 186.02
1498.88
| aplicação | identificação | identificação |  | ( comprimento (m) x1) | + | (altura (m) x 2) | = | Perimetro u (m) | x | espessura alvenaria (m) | x | quantidade (m) | = | área (m²)
| Beiral de Janelas e Portas | PA02 | PA02 |  | 5 |  | 2.5 | = | 10 | x | 0.1 | x | 1 | = | 1
|  | JA13 | JA13 |  | 0.8 |  | 0.8 | = | 2.4 | x | 0.1 | x | 1 | = | 0.24
|  | JA21 | JA21 |  | 3 |  | 1 | = | 5 | x | 0.1 | x | 2 | = | 1
|  | JA22 | JA22 |  | 2.1 |  | 1 | = | 4.1 | x | 0.1 | x | 2 | = | 0.82
|  | JA22-1 | JA22-1 |  | 2.1 |  | 1 | = | 4.1 | x | 0.1 | x | 2 | = | 0.82
|  | JA39 | JA39 |  | 2.5 |  | 1.2 | = | 4.9 | x | 0.1 | x | 8 | = | 3.92
|  | JA41 | JA41 |  | 3.2 |  | 1.2 | = | 5.6 | x | 0.1 | x | 14 | = | 7.84
|  | JA45 | JA45 |  | 1.6 |  | 1.2 | = | 4 | x | 0.1 | x | 2 | = | 0.8
|  | JA52 | JA52 |  | 3 |  | 0.6 | = | 4.2 | x | 0.1 | x | 2 | = | 0.84
|  | JA02 | JA02 |  | 3.3 |  | 1.9 | = | 7.1 | x | 0.1 | x | 12 | = | 8.52
|  | JA04 | JA04 |  | 2.7 |  | 1.9 | = | 6.5 | x | 0.1 | x | 8 | = | 5.2
|  | PA13 | PA13 |  | 1.4 |  | 0.9 | = | 3.2 | x | 0.1 | x | 1 | = | 0.32
|  | PE03 | PE03 |  | 0.8 |  | 2.1 | = | 5 | x | 0.15 | x | 1 | = | 0.75
32.07
Desconto de vãos (m²)
|  | tipo | tipo |  | comprimento (m) | x | altura (m) | x | quantidade (un) | x | lados (un) | = | área (m²)
|  | PM03 | PM03 |  | 0.82 | x | 2.1 | x | 4 | x | 1 | = | 6.89
|  | PM05 | PM05 |  | 0.92 | x | 2.1 | x | 4 | x | 1 | = | 7.73
|  | PA02 | PA02 |  | 5 | x | 2.5 | x | 1 | x | 1 | = | 12.5
|  | PE01 | PE01 |  | 1.2 | x | 2.1 | x | 2 | x | 2 | = | 10.08
|  | JA02 | JA02 |  | 3.3 | x | 1.9 | x | 12 | x | 1 | = | 75.24
|  | JA04 | JA04 |  | 2.7 | x | 1.9 | x | 8 | x | 1 | = | 41.04
|  | JA22-1 | JA22-1 |  | 2.1 | x | 1 | x | 1 | x | 1 | = | 2.1
|  | JA39 | JA39 |  | 2.5 | x | 1.2 | x | 8 | x | 1 | = | 24
|  | JA41 | JA41 |  | 3.2 | x | 1.2 | x | 14 | x | 1 | = | 53.76
|  | JA45 | JA45 |  | 1.6 | x | 1.2 | x | 2 | x | 1 | = | 3.84
237.18
DESCONTO DE PAREDES DE DRYWALL
|  | aplicação | aplicação |  | Compr. drywall (m) | x | altura (m) | = | área (m²)
|  | sala de dança 01 |  |  | 11.3 | x | 3 | = | 33.9
|  | sala de dança 02 |  |  | 17.04 | x | 3 | = | 51.12
|  | Circulação Interna |  |  | 20.603 | x | 3 | = | 61.81
|  | Recepção |  |  | 13.94 | x | 3 | = | 41.82
|  | Sala de Esportes 01 |  |  | 10.88 | x | 3 | = | 32.64
|  | Sala de Esportes 02 |  |  | 17.02 | x | 3 | = | 51.06
|  | Área Técnica |  |  | 4.52 | x | 3 | = | 13.56
|  | Dispença/ Escada |  |  | 8.57 | x | 6.115 | = | 52.41
|  | Hall de Circulação |  |  | 6.71 | x | 3 | = | 20.13
|  | Sala 01 |  |  | 12.42 | x | 2.4 | = | 29.81
|  | Sala 02 |  |  | 15.88 | x | 2.4 | = | 38.11
|  | Sala 03 |  |  | 12.78 | x | 2.4 | = | 30.67
|  | Sala 04 |  |  | 13.08 | x | 2.4 | = | 31.39
|  | Sala 05 |  |  | 15.75 | x | 2.4 | = | 37.8
|  | Sala 06 |  |  | 12.42 | x | 2.4 | = | 29.81
|  | CPD |  |  | 8.37 | x | 2.4 | = | 20.09
|  | Diretoria |  |  | 11.94 | x | 2.4 | = | 28.66
|  | Hall 1º Pav. |  |  | 47.96 | x | 2.4 | = | 115.1
719.89
[11 empty] | área total (m²) | = | 573.88
[7 empty] | área. total (m²) | x | Quant. de edificações (un) | = | Total (m²)
[7 empty] | 573.88 | x | 1 | = | 573.88
10.12.D | SINAPI | 87545 | 87545 | EMBOÇO, PARA RECEBIMENTO DE CERÂMICA, EM ARGAMASSA TRAÇO 1:2:8, PREPARO MECÂNICO COM BETONEIRA 400L, APLICADO MANUALMENTE EM FACES INTERNAS DE PAREDES, PARA AMBIENTE COM ÁREA MENOR QUE 5M2, ESPESSURA DE 10MM, COM EXECUÇÃO DE TALISCAS. AF_06/2014 | [10 empty] | 98.54 | M2
| vide item | aplicação | aplicação |  | perímetro (m) | x | altura (m) | = | área (m²)
|  | Banh. PCD Fem. | Banh. PCD Fem. |  | 7.66 | x | 3 | = | 22.98
|  | Banh. PCD Masc. | Banh. PCD Masc. |  | 7.94 | x | 3 | = | 23.82
|  | Banh. PCD Fem. 1° Pav. | Banh. PCD Fem. 1° Pav. |  | 7.65 | x | 2.4 | = | 18.36
|  | Banh. PCD Masc. 1º Pav. | Banh. PCD Masc. 1º Pav. |  | 7.5 | x | 2.4 | = | 18
|  | abrigo de lixo | abrigo de lixo |  | 9.27 | x | 3 | = | 27.81
110.97
Desconto de vãos (m²)
|  | tipo | tipo |  | comprimento (m) | x | altura (m) | x | quantidade (un) | = | área (m²)
|  | PM01 | PM01 |  | 0.72 | x | 2.1 | x | 2 | = | 3.02
|  | PM05 | PM05 |  | 0.92 | x | 2.1 | x | 4 | = | 7.73
|  | PE03 | PE03 |  | 0.8 | x | 2.1 | x | 1 | = | 1.68
12.43
[9 empty] | área total (m²) | = | 98.54
[7 empty] | área. total (m²) | x | Quant. de edificações (un) | = | Total (m²)
[7 empty] | 98.54 | x | 1 | = | 98.54
10.13.D | SINAPI | 87553 | 87553 | EMBOÇO, PARA RECEBIMENTO DE CERÂMICA, EM ARGAMASSA TRAÇO 1:2:8, PREPARO MECÂNICO COM BETONEIRA 400L, APLICADO MANUALMENTE EM FACES INTERNAS DE PAREDES, PARA AMBIENTE COM ÁREA MAIOR QUE 10M2, ESPESSURA DE 10MM, COM EXECUÇÃO DE TALISCAS. AF_06/2014 | [10 empty] | 285.92 | M2
| vide item | aplicação | aplicação |  | perímetro (m) | x | altura (m) | = | área (m²)
| 10.9.D | Vestiário Feminino | Vestiário Feminino |  | 30.51 | x | 3 | = | 91.53
|  | Vestiário Masculino | Vestiário Masculino |  | 34.31 | x | 3 | = | 102.93
|  | Banh. Feminino | Banh. Feminino |  | 19.24 | x | 2.4 | = | 46.18
|  | Bnh. Masculino | Bnh. Masculino |  | 19.27 | x | 2.4 | = | 46.25
|  | Copa | Copa |  | 17.49 | x | 2.4 | = | 41.98
328.87
Desconto de vãos (m²)
|  | tipo | tipo |  | comprimento (m) | x | altura (m) | x | quantidade (un) | = | área (m²)
|  | PM03 | PM03 |  | 0.82 | x | 2.1 | x | 4 | = | 6.89
|  | JA21 | JA21 |  | 3 | x | 1 | x | 2 | = | 6
|  | JA22 | JA22 |  | 2.1 | x | 1 | x | 3 | = | 6.3
|  | JA52 | JA52 |  | 3 | x | 0.6 | x | 2 | = | 3.6
22.79
DESCONTO DE PAREDES DE DRYWALL
|  | aplicação | aplicação |  | Compr. drywall (m) | x | altura (m) | = | área (m²)
|  | Copa |  |  | 8.4 | x | 2.4 | = | 20.16
[9 empty] | área total (m²) | = | 285.92
[7 empty] | área. total (m²) | x | Quant. de edificações (un) | = | Total (m²)
[7 empty] | 285.92 | x | 1 | = | 285.92
10.14.D | SINAPI | 87758 | 87758 | CONTRAPISO EM ARGAMASSA PRONTA, PREPARO MECÂNICO COM MISTURADOR 300 KG, APLICADO EM ÁREAS MOLHADAS SOBRE IMPERMEABILIZAÇÃO, ACABAMENTO NÃO REFORÇADO, ESPESSURA 3CM. AF_07/2021 | [10 empty] | 137.27 | M2
|  | aplicação | aplicação |  | área (m²)
|  | DML - Térreo | DML - Térreo |  | 2.33
|  | Banh. PCD Fem. | Banh. PCD Fem. |  | 3.65
|  | Banh. PCD Masc. | Banh. PCD Masc. |  | 3.77
|  | Banh. PCD Fem. 1° Pav. | Banh. PCD Fem. 1° Pav. |  | 3.65
|  | Banh. PCD Masc. 1º Pav. | Banh. PCD Masc. 1º Pav. |  | 3.64
|  | DML 1 º Pav. | DML 1 º Pav. |  | 2.36
|  | Vestiário Feminino | Vestiário Feminino |  | 33.88
|  | Vestiário Masculino | Vestiário Masculino |  | 34.31
|  | Banh. Feminino | Banh. Feminino |  | 16.93
|  | Bnh. Masculino | Bnh. Masculino |  | 17.01
|  | Copa | Copa |  | 15.74
137.27
[7 empty] | área. total (m²) | x | Quant. de edificações (un) | = | Total (m²)
[7 empty] | 137.27 | x | 1 | = | 137.27
10.15.D | SINAPI | 87768 | 87768 | CONTRAPISO EM ARGAMASSA PRONTA, PREPARO MECÂNICO COM MISTURADOR 300 KG, APLICADO EM ÁREAS MOLHADAS SOBRE IMPERMEABILIZAÇÃO, ACABAMENTO NÃO REFORÇADO, ESPESSURA 4CM. AF_07/2021 | [10 empty] | 4.44 | M2
|  | aplicação | aplicação |  | área (m²)
|  | abrigo de lixo | abrigo de lixo |  | 4.44
[7 empty] | área. total (m²) | x | Quant. de edificações (un) | = | Total (m²)
[7 empty] | 4.44 | x | 1 | = | 4.44
10.16.D | SINAPI | 87775 | 87775 | EMBOÇO OU MASSA ÚNICA EM ARGAMASSA TRAÇO 1:2:8, PREPARO MECÂNICO COM BETONEIRA 400 L, APLICADA MANUALMENTE EM PANOS DE FACHADA COM PRESENÇA DE VÃOS, ESPESSURA DE 25 MM. AF_08/2022 | [10 empty] | 704.48 | M2
[5 empty] | aplicação |  | comprimento (m) | x | altura (m) | x | lados | = | área (m²)
|  |  | Fachada frontal + fundos / Laterias |  | externa long. - térreo |  | 69.4823 | x | 3.8 | x | 1 | = | 264.03
[5 empty] | externa vert. - térreo |  | 23.404 | x | 3.8 | x | 1 | = | 88.94
[5 empty] | externa long. - platib. |  | 69.4823 | x | 1.2 | x | 2 | = | 166.76
[5 empty] | externa vert. - platib. |  | 23.404 | x | 1.2 | x | 2 | = | 56.17
[5 empty] | externa - Platib. Lounge |  | 19.0342 | x | 0.85 | x | 2 | = | 32.36
[5 empty] | externa long. - Pav. superior |  | 69.483 | x | 3.2 | x | 1 | = | 222.35
[5 empty] | externa verti.- Pav.superior |  | 23.402 | x | 3.2 | x | 1 | = | 74.89
[5 empty] | abrigo de lixo |  | 8.54 | x | 3.4 | x | 1 | = | 29.04
934.54
Desconto de vãos brutos (m²)
[5 empty] | tipo |  | comprimento (m) | x | altura (m) | x | quantidade (un) | = | área (m²)
[5 empty] | PA02 |  | 5 | x | 2.5 | x | 1 | = | 12.5
[5 empty] | JA02 |  | 3.3 | x | 1.9 | x | 12 | = | 75.24
[5 empty] | JA04 |  | 2.7 | x | 1.9 | x | 8 | = | 41.04
[5 empty] | JA21 |  | 3 | x | 1 | x | 2 | = | 6
[5 empty] | JA22 |  | 2.1 | x | 1 | x | 2 | = | 4.2
[5 empty] | JA22-1 |  | 2.1 | x | 1 | x | 2 | = | 4.2
[5 empty] | JA52 |  | 3 | x | 0.6 | x | 2 | = | 3.6
[5 empty] | JA41 |  | 3.2 | x | 1.2 | x | 14 | = | 53.76
[5 empty] | JA39 |  | 2.5 | x | 1.2 | x | 8 | = | 24
[5 empty] | JA45 |  | 1.6 | x | 1.2 | x | 2 | = | 3.84
[5 empty] | PE03 |  | 0.8 | x | 2.1 | x | 1 | = | 1.68
230.06
[7 empty] | área. total (m²) | x | Quant. de edificações (un) | = | Total (m²)
[7 empty] | 704.48 | x | 1 | = | 704.48
10.17.D | SINAPI | 87794 | 87794 | EMBOÇO OU MASSA ÚNICA EM ARGAMASSA TRAÇO 1:2:8, PREPARO MANUAL, APLICADA MANUALMENTE EM PANOS CEGOS DE FACHADA (SEM PRESENÇA DE VÃOS), ESPESSURA DE 25 MM. AF_09/2022 | [10 empty] | 92.11 | M2
[5 empty] | aplicação |  | comprimento (m) | x | altura (m) | x | lados | = | área (m²)
[5 empty] | Jardineiras - fundos edificação |  | 12 | x | 0.6 | x | 2 | = | 14.4
[5 empty] | Jardineira frontal - edific. |  | 10.76 | x | 0.3 | x | 2 | = | 6.46
[5 empty] | Jardineira frontal - rampa |  | 15.88 | x | 0.45 | x | 2 | = | 14.29
[5 empty] | área de condesadoras - Plano horizontal |  | 11.2825 | x | 0.71 | x | 1 | = | 8.01
[7 empty] | 15.8825 | x | 0.71 | x | 1 | = | 11.28
[7 empty] | 36.32 | x | 0.775 | x | 1 | = | 28.15
[5 empty] | área de condesadoras - Plano vertical |  | 11.2825 | x | 0.15 | x | 1 | = | 1.69
[7 empty] | 15.8825 | x | 0.15 | x | 1 | = | 2.38
[7 empty] | 36.32 | x | 0.15 | x | 1 | = | 5.45
92.11
[7 empty] | área. total (m²) | x | Quant. de edificações (un) | = | Total (m²)
[7 empty] | 92.11 | x | 1 | = | 92.11
10.18.D | SINAPI | 87892 | 87892 | CHAPISCO APLICADO EM ALVENARIA (SEM PRESENÇA DE VÃOS) E ESTRUTURAS DE CONCRETO DE FACHADA, COM ROLO PARA TEXTURA ACRÍLICA. ARGAMASSA INDUSTRIALIZADA COM PREPARO EM MISTURADOR 300 KG. AF_10/2022 | [10 empty] | 92.11 | M2
[5 empty] | aplicação |  | comprimento (m) | x | altura (m) | x | lados | = | área (m²)
[5 empty] | Jardineiras - fundos edificação |  | 12 | x | 0.6 | x | 2 | = | 14.4
[5 empty] | Jardineira frontal - edific. |  | 10.76 | x | 0.3 | x | 2 | = | 6.46
[5 empty] | Jardineira frontal - rampa |  | 15.88 | x | 0.45 | x | 2 | = | 14.29
[5 empty] | área de condesadoras - Plano horizontal |  | 11.2825 | x | 0.71 | x | 1 | = | 8.01
[7 empty] | 15.8825 | x | 0.71 | x | 1 | = | 11.28
[7 empty] | 36.32 | x | 0.775 | x | 1 | = | 28.15
[5 empty] | área de condesadoras - Plano vertical |  | 11.2825 | x | 0.15 | x | 1 | = | 1.69
[7 empty] | 15.8825 | x | 0.15 | x | 1 | = | 2.38
[7 empty] | 36.32 | x | 0.15 | x | 1 | = | 5.45
92.11
[7 empty] | área. total (m²) | x | Quant. de edificações (un) | = | Total (m²)
[7 empty] | 92.11 | x | 1 | = | 92.11
10.19.D | SINAPI | 87903 | 87903 | CHAPISCO APLICADO EM ALVENARIA (COM PRESENÇA DE VÃOS) E ESTRUTURAS DE CONCRETO DE FACHADA, COM ROLO PARA TEXTURA ACRÍLICA. ARGAMASSA INDUSTRIALIZADA COM PREPARO EM MISTURADOR 300 KG. AF_10/2022 | [10 empty] | 704.48 | M2
[5 empty] | aplicação |  | comprimento (m) | x | altura (m) | x | lados | = | área (m²)
|  |  | Fachada frontal + fundos / Laterias |  | externa long. - térreo |  | 69.4823 | x | 3.8 | x | 1 | = | 264.03
[5 empty] | externa vert. - térreo |  | 23.404 | x | 3.8 | x | 1 | = | 88.94
[5 empty] | externa long. - platib. |  | 69.4823 | x | 1.2 | x | 2 | = | 166.76
[5 empty] | externa vert. - platib. |  | 23.404 | x | 1.2 | x | 2 | = | 56.17
[5 empty] | externa - Platib. Lounge |  | 19.0342 | x | 0.85 | x | 2 | = | 32.36
[5 empty] | externa long. - Pav. superior |  | 69.483 | x | 3.2 | x | 1 | = | 222.35
[5 empty] | externa verti.- Pav.superior |  | 23.402 | x | 3.2 | x | 1 | = | 74.89
[5 empty] | abrigo de lixo |  | 8.54 | x | 3.4 | x | 1 | = | 29.04
934.54
Desconto de vãos brutos (m²)
[5 empty] | tipo |  | comprimento (m) | x | altura (m) | x | quantidade (un) | = | área (m²)
[5 empty] | PA02 |  | 5 | x | 2.5 | x | 1 | = | 12.5
[5 empty] | JA02 |  | 3.3 | x | 1.9 | x | 12 | = | 75.24
[5 empty] | JA04 |  | 2.7 | x | 1.9 | x | 8 | = | 41.04
[5 empty] | JA21 |  | 3 | x | 1 | x | 2 | = | 6
[5 empty] | JA22 |  | 2.1 | x | 1 | x | 2 | = | 4.2
[5 empty] | JA22-1 |  | 2.1 | x | 1 | x | 2 | = | 4.2
[5 empty] | JA52 |  | 3 | x | 0.6 | x | 2 | = | 3.6
[5 empty] | JA41 |  | 3.2 | x | 1.2 | x | 14 | = | 53.76
[5 empty] | JA39 |  | 2.5 | x | 1.2 | x | 8 | = | 24
[5 empty] | JA45 |  | 1.6 | x | 1.2 | x | 2 | = | 3.84
[5 empty] | PE03 |  | 0.8 | x | 2.1 | x | 1 | = | 1.68
230.06
[7 empty] | área. total (m²) | x | Quant. de edificações (un) | = | Total (m²)
[7 empty] | 704.48 | x | 1 | = | 704.48
10.20.D | SINAPI | 104411 | 104411 | CHAPISCO APLICADO EM ALVENARIA E ESTRUTURAS DE CONCRETO INTERNAS, COM EQUIPAMENTO DE PROJEÇÃO. ARGAMASSA TRAÇO 1:3 COM PREPARO EM BETONEIRA 400 L. AF_10/2022 | [10 empty] | 954.53 | M2
|  | aplicação | aplicação |  | perímetro (m) | x | altura (m) | = | área (m²)
|  | sala de dança 01 | sala de dança 01 |  | 36.9 | x | 3 | = | 110.7
|  | sala de dança 02 | sala de dança 02 |  | 37.46 | x | 3 | = | 112.38
|  | Circulação Interna | Circulação Interna |  | 36.05 | x | 3 | = | 108.15
|  | Recepção | Recepção |  | 21.79 | x | 3 | = | 65.37
|  | Sala de Esportes 01 | Sala de Esportes 01 |  | 36.23 | x | 3 | = | 108.69
|  | Sala de Esportes 02 | Sala de Esportes 02 |  | 36.82 | x | 3 | = | 110.46
|  | Área Técnica | Área Técnica |  | 5.39 | x | 3 | = | 16.17
|  | Elevador | Elevador |  | 7.11 | x | 6.8 | = | 48.35
|  | Dispença/ Escada | Dispença/ Escada |  | 12.88 | x | 6.115 | = | 78.76
|  | Hall de Circulação | Hall de Circulação |  | 19.4 | x | 3 | = | 58.2
|  | Sala 01 | Sala 01 |  | 35.14 | x | 2.4 | = | 84.34
|  | Sala 02 | Sala 02 |  | 23.96 | x | 2.4 | = | 57.5
|  | Sala 03 | Sala 03 |  | 27.31 | x | 2.4 | = | 65.54
|  | Sala 04 | Sala 04 |  | 27.59 | x | 2.4 | = | 66.22
|  | Sala 05 | Sala 05 |  | 23.99 | x | 2.4 | = | 57.58
|  | Sala 06 | Sala 06 |  | 34.75 | x | 2.4 | = | 83.4
|  | CPD | CPD |  | 17.8 | x | 2.4 | = | 42.72
|  | Diretoria | Diretoria |  | 15.97 | x | 2.4 | = | 38.33
|  | Hall 1º Pav. | Hall 1º Pav. |  | 77.51 | x | 2.4 | = | 186.02
|  | Banh. PCD Fem. | Banh. PCD Fem. |  | 7.66 | x | 3 | = | 22.98
|  | Banh. PCD Masc. | Banh. PCD Masc. |  | 7.94 | x | 3 | = | 23.82
|  | Banh. PCD Fem. 1° Pav. | Banh. PCD Fem. 1° Pav. |  | 7.65 | x | 2.4 | = | 18.36
|  | Banh. PCD Masc. 1º Pav. | Banh. PCD Masc. 1º Pav. |  | 7.5 | x | 2.4 | = | 18
|  | abrigo de lixo | abrigo de lixo |  | 9.27 | x | 3 | = | 27.81
|  | Vestiário Feminino | Vestiário Feminino |  | 30.51 | x | 3 | = | 91.53
|  | Vestiário Masculino | Vestiário Masculino |  | 34.31 | x | 3 | = | 102.93
|  | Banh. Feminino | Banh. Feminino |  | 19.24 | x | 2.4 | = | 46.18
|  | Bnh. Masculino | Bnh. Masculino |  | 19.27 | x | 2.4 | = | 46.25
|  | Copa | Copa |  | 17.49 | x | 2.4 | = | 41.98
1938.72
área (m²)
|  | Beiral de Janelas e Portas | Beiral de Janelas e Portas |  | 32.07
Desconto de vãos (m²)
|  | tipo | tipo |  | comprimento (m) | x | altura (m) | x | quantidade (un) | x | lados (un) | = | área (m²)
|  | PM03 | PM03 |  | 0.82 | x | 2.1 | x | 4 | x | 2 | = | 13.78
|  | PM05 | PM05 |  | 0.92 | x | 2.1 | x | 4 | x | 2 | = | 15.46
|  | PA02 | PA02 |  | 5 | x | 2.5 | x | 1 | x | 1 | = | 12.5
|  | PE01 | PE01 |  | 1.2 | x | 2.1 | x | 2 | x | 4 | = | 20.16
|  | JA02 | JA02 |  | 3.3 | x | 1.9 | x | 12 | x | 1 | = | 75.24
|  | JA04 | JA04 |  | 2.7 | x | 1.9 | x | 8 | x | 1 | = | 41.04
|  | JA22-1 | JA22-1 |  | 2.1 | x | 1 | x | 2 | x | 1 | = | 4.2
|  | JA39 | JA39 |  | 2.5 | x | 1.2 | x | 8 | x | 1 | = | 24
|  | JA41 | JA41 |  | 3.2 | x | 1.2 | x | 14 | x | 1 | = | 53.76
|  | JA45 | JA45 |  | 1.6 | x | 1.2 | x | 2 | x | 1 | = | 3.84
|  | JA22 | JA22 |  | 2.1 | x | 1 | x | 2 | x | 1 | = | 4.2
|  | JA21 | JA21 |  | 3 | x | 1 | x | 2 | x | 1 | = | 6
|  | JA52 | JA52 |  | 3 | x | 0.6 | x | 2 | x | 1 | = | 3.6
|  | PE03 | PE03 |  | 0.8 | x | 2.1 | x | 1 | x | 2 | = | 3.36
281.14
DESCONTO DE PAREDES DE DRYWALL
|  | aplicação | aplicação |  | Compr. drywall (m) | x | altura (m) | = | área (m²)
|  | sala de dança 01 |  |  | 11.3 | x | 3 | = | 33.9
|  | sala de dança 02 |  |  | 17.04 | x | 3 | = | 51.12
|  | Circulação Interna |  |  | 20.603 | x | 3 | = | 61.81
|  | Recepção |  |  | 13.94 | x | 3 | = | 41.82
|  | Sala de Esportes 01 |  |  | 10.88 | x | 3 | = | 32.64
|  | Sala de Esportes 02 |  |  | 17.02 | x | 3 | = | 51.06
|  | Área Técnica |  |  | 4.52 | x | 6.8 | = | 30.74
|  | Dispença/ Escada |  |  | 8.57 | x | 3 | = | 25.71
|  | Hall de Circulação |  |  | 6.71 | x | 2.4 | = | 16.1
|  | Sala 01 |  |  | 12.42 | x | 2.4 | = | 29.81
|  | Sala 02 |  |  | 15.88 | x | 2.4 | = | 38.11
|  | Sala 03 |  |  | 12.78 | x | 2.4 | = | 30.67
|  | Sala 04 |  |  | 13.08 | x | 2.4 | = | 31.39
|  | Sala 05 |  |  | 15.75 | x | 2.4 | = | 37.8
|  | Sala 06 |  |  | 12.42 | x | 2.4 | = | 29.81
|  | CPD |  |  | 8.37 | x | 2.4 | = | 20.09
|  | Diretoria |  |  | 11.94 | x | 2.4 | = | 28.66
|  | Hall 1º Pav. |  |  | 47.96 | x | 3 | = | 143.88
735.12
[11 empty] | área total (m²) | = | 954.53
[7 empty] | área. total (m²) | x | Quant. de edificações (un) | = | Total (m²)
[7 empty] | 954.53 | x | 1 | = | 954.53
10.21.D | SINAPI | 87885 | 87885 | CHAPISCO APLICADO NO TETO OU EM ALVENARIA E ESTRUTURA, COM ROLO PARA TEXTURA ACRÍLICA. ARGAMASSA INDUSTRIALIZADA COM PREPARO EM MISTURADOR 300 KG. AF_10/2022 | [10 empty] | 933.71 | M2
|  | aplicação | aplicação |  | área (m²)
|  | Sala de dança 01 | Sala de dança 01 |  | 74.68
|  | Sala de dança 02 | Sala de dança 02 |  | 72.66
|  | Circulação Interna | Circulação Interna |  | 27.54
|  | Recepção | Recepção |  | 27.85
|  | Sala de Esportes 01 | Sala de Esportes 01 |  | 72.79
|  | Sala de Esportes 02 | Sala de Esportes 02 |  | 70.84
|  | Área Técnica | Área Técnica |  | 1.56
|  | DML - Térreo | DML - Térreo |  | 2.33
|  | Elevador | Elevador |  | 3.16
|  | Dispença/ Escada | Dispença/ Escada |  | 5.8
|  | Hall de Circulação | Hall de Circulação |  | 11.66
|  | Lounge | Lounge |  | 42.69
|  | Vestiário Feminino | Vestiário Feminino |  | 33.88
|  | Banh. PCD Fem. | Banh. PCD Fem. |  | 3.65
|  | Banh. PCD Masc. | Banh. PCD Masc. |  | 3.77
|  | Abrigo de lixo | Abrigo de lixo |  | 4.44
|  | Vestiário Masculino | Vestiário Masculino |  | 34.31
|  | Sala 01 | Sala 01 |  | 57.27
|  | Sala 02 | Sala 02 |  | 33.24
|  | Sala 03 | Sala 03 |  | 45.94
|  | Sala 04 | Sala 04 |  | 46
|  | Sala 05 | Sala 05 |  | 33.27
|  | Sala 06 | Sala 06 |  | 54.02
|  | CPD | CPD |  | 16.08
|  | Diretoria | Diretoria |  | 15.68
|  | Banh. Feminino | Banh. Feminino |  | 16.93
|  | Banh. PCD Fem. 1° Pav. | Banh. PCD Fem. 1° Pav. |  | 3.65
|  | Banh. PCD Masc. 1º Pav. | Banh. PCD Masc. 1º Pav. |  | 3.64
|  | Bnh. Masculino | Bnh. Masculino |  | 17.01
|  | Copa | Copa |  | 15.74
|  | Hall 1º Pav. | Hall 1º Pav. |  | 77.69
|  | DML 1 º Pav. | DML 1 º Pav. |  | 2.36
|  | Área Técnica 1º Pav. | Área Técnica 1º Pav. |  | 1.58
933.71
[7 empty] | área. total (m²) | x | Quant. de edificações (un) | = | Total (m²)
[7 empty] | 933.71 | x | 1 | = | 933.71
10.22.D | SINAPI | 90408 | 90408 | MASSA ÚNICA, PARA RECEBIMENTO DE PINTURA, EM ARGAMASSA TRAÇO 1:2:8, PREPARO MECÂNICO COM BETONEIRA 400L, APLICADA MANUALMENTE EM TETO, ESPESSURA DE 10MM, COM EXECUÇÃO DE TALISCAS. AF_03/2015 | [10 empty] | 205.02 | M2
|  | aplicação | aplicação |  | área (m²)
|  | DML - Térreo | DML - Térreo |  | 2.33
|  | Dispença/ Escada | Dispença/ Escada |  | 5.8
|  | Lounge | Lounge |  | 42.69
|  | Hall de Circulação | Hall de Circulação |  | 11.66
|  | Elevador | Elevador |  | 3.16
|  | Vestiário Feminino | Vestiário Feminino |  | 33.88
|  | Banh. PCD Fem. | Banh. PCD Fem. |  | 3.65
|  | Banh. PCD Masc. | Banh. PCD Masc. |  | 3.77
|  | Abrigo de lixo | Abrigo de lixo |  | 4.44
|  | Vestiário Masculino | Vestiário Masculino |  | 34.31
|  | Banh. Feminino | Banh. Feminino |  | 16.93
|  | Banh. PCD Fem. 1° Pav. | Banh. PCD Fem. 1° Pav. |  | 3.65
|  | Banh. PCD Masc. 1º Pav. | Banh. PCD Masc. 1º Pav. |  | 3.64
|  | Bnh. Masculino | Bnh. Masculino |  | 17.01
|  | Copa | Copa |  | 15.74
|  | DML 1 º Pav. | DML 1 º Pav. |  | 2.36
205.02
[7 empty] | área. total (m²) | x | Quant. de edificações (un) | = | Total (m²)
[7 empty] | 205.02 | x | 1 | = | 205.02
10.23.D | SINAPI | 96114 | 96114 | FORRO EM DRYWALL, PARA AMBIENTES COMERCIAIS, INCLUSIVE ESTRUTURA DE FIXAÇÃO. AF_05/2017_PS | [10 empty] | 728.69 | M2
|  | aplicação | aplicação |  | área (m²)
|  | Sala de dança 01 | Sala de dança 01 |  | 74.68
|  | Sala de dança 02 | Sala de dança 02 |  | 72.66
|  | Circulação Interna | Circulação Interna |  | 27.54
|  | Recepção | Recepção |  | 27.85
|  | Sala de Esportes 01 | Sala de Esportes 01 |  | 72.79
|  | Sala de Esportes 02 | Sala de Esportes 02 |  | 70.84
|  | Área Técnica | Área Técnica |  | 1.56
|  | Sala 01 | Sala 01 |  | 57.27
|  | Sala 02 | Sala 02 |  | 33.24
|  | Sala 03 | Sala 03 |  | 45.94
|  | Sala 04 | Sala 04 |  | 46
|  | Sala 05 | Sala 05 |  | 33.27
|  | Sala 06 | Sala 06 |  | 54.02
|  | CPD | CPD |  | 16.08
|  | Diretoria | Diretoria |  | 15.68
|  | Hall 1º Pav. | Hall 1º Pav. |  | 77.69
|  | Área Técnica 1º Pav. | Área Técnica 1º Pav. |  | 1.58
728.69
[7 empty] | área total (m²) | = | 728.69
[7 empty] | área. total (m²) | x | Quant. de edificações (un) | = | Total (m²)
[7 empty] | 728.69 | x | 1 | = | 728.69
10.24.D | COMPOSIÇÃO | COMP-SAQ/367 | COMP-SAQ/367-D | FORRO EM DRYWALL TIPO RF (RESISTENTE A FOGO), PARA AMBIENTES COMERCIAIS, INCLUSIVE ESTRUTURA DE FIXAÇÃO. | [10 empty] | 15.74 | M2
|  | aplicação | aplicação |  | área (m²)
|  | copa | copa |  | 15.74
[7 empty] | área. total (m²) | x | Quant. de edificações (un) | = | Total (m²)
[7 empty] | 15.74 | x | 1 | = | 15.74
10.25.D | COMPOSIÇÃO | COMP-SAQ/368 | COMP-SAQ/368-D | FORRO EM DRYWALL TIPO RU (RESISTENTE A UMIDADE), PARA AMBIENTES COMERCIAIS, INCLUSIVE ESTRUTURA DE FIXAÇÃO. | [10 empty] | 121.53 | M2
|  | aplicação | aplicação |  | área (m²)
|  | DML - Térreo | DML - Térreo |  | 2.33
|  | Vestiário Feminino | Vestiário Feminino |  | 33.88
|  | Vestiário Masculino | Vestiário Masculino |  | 34.31
|  | Banh. PCD Fem. | Banh. PCD Fem. |  | 3.65
|  | Banh. PCD Masc. | Banh. PCD Masc. |  | 3.77
|  | DML 1 º Pav. | DML 1 º Pav. |  | 2.36
|  | Banh. Feminino | Banh. Feminino |  | 16.93
|  | Banh. PCD Fem. 1° Pav. | Banh. PCD Fem. 1° Pav. |  | 3.65
|  | Banh. PCD Masc. 1º Pav. | Banh. PCD Masc. 1º Pav. |  | 3.64
|  | Bnh. Masculino | Bnh. Masculino |  | 17.01
121.53
[7 empty] | área. total (m²) | x | Quant. de edificações (un) | = | Total (m²)
[7 empty] | 121.53 | x | 1 | = | 121.53
10.26.D | SINAPI | 98689 | 98689 | SOLEIRA EM GRANITO, LARGURA 15 CM, ESPESSURA 2,0 CM. AF_09/2020 | [10 empty] | 5.2 | M
|  | aplicação | aplicação |  | compimento (m) | x | quantidade (un) | = | comp. total (m)
|  | PM01 | PM01 |  | 0.8 | x | 2 | = | 1.6
|  | PM03 | PM03 |  | 0.9 | x | 4 | = | 3.6
|  | PM04 | PM04 |  | 1 | x | 1 | = | 1
|  | PM05 | PM05 |  | 1 | x | 4 | = | 4
5.2
[7 empty] | comp. total (m) | x | Quant. de edificações (un) | = | Total (m)
[7 empty] | 5.2 | x | 1 | = | 5.2
10.27.D | COMPOSIÇÃO | COMP-SAQ/362 | COMP-SAQ/362-D | SOLEIRA, PEITORIL OU CHAPIM DE MARMORITE, PRÉ-MOLDADO EM OFICINA E ASSENTADO NA OBRA, COM OU SEM REBAIXO, FEITO COM GRANILHA Nº 1 PRETA, PLAHA E BRANCA E CIMENTO BRANCO NA ESPESSURA DE 6MM | [10 empty] | 20.48 | M
|  | aplicação | aplicação |  | comprimento (m) | x | quantidade (un) | = | comp. total (m)
|  | PM01 | PM01 |  | 0.8 | x | 1 | = | 0.8
|  | PA02 | PA02 |  | 5 | x | 1 | = | 5
|  | PM04 | PM04 |  | 1 | x | 13 | = | 13
|  | PM06 | PM06 |  | 1.68 | x | 1 | = | 1.68
20.48
[7 empty] | comp. total (m) | x | Quant. de edificações (un) | = | Total (m)
[7 empty] | 20.48 | x | 1 | = | 20.48
10.28.D | SINAPI | 101966 | 101966 | CHAPIM SOBRE MUROS LINEARES, EM GRANITO OU MÁRMORE, L = 25 CM, ASSENTADO COM ARGAMASSA 1:6 COM ADITIVO. AF_11/2020 | [10 empty] | 127.71 | M
|  | aplicação | aplicação |  | perímetro (m)
|  | edific. Conexão do futuro | edific. Conexão do futuro |  | 98.81
|  | Varanda entrada | Varanda entrada |  | 19.24
|  | abrigo de lixo | abrigo de lixo |  | 9.66
127.71
[7 empty] | comp. total (m) | x | Quant. de edificações (un) | = | Total (m)
[7 empty] | 127.71 | x | 1 | = | 127.71
10.29.D | COMPOSIÇÃO | COMP-SAQ/366 | COMP-SAQ/366-D | PEITORIL EM GRANITO CINZA ANDORINHA, 2CM DE ESPESSURA, LARGURA DE 15 A 18 CM, ASSENTADO COM NATA DE CIMENTO SOBRE ARGAMASSA DE CIMENTO, SAIBRO E AREIA, NO TRAÇO 1:3:3 E REJUNTAMENTO COM CIMENTO BRANCO. | [10 empty] | 168 | M
|  | aplicação | aplicação |  | compimento (m) | x | quantidade (un) | = | comp. total (m)
|  | JA02 | JA02 |  | 3.3 | x | 12 | = | 39.6
|  | JA04 | JA04 |  | 2.7 | x | 8 | = | 21.6
|  | JA13 | JA13 |  | 0.8 | x | 1 | = | 0.8
|  | JA21 | JA21 |  | 3 | x | 2 | = | 6
|  | JA22 | JA22 |  | 2.1 | x | 2 | = | 4.2
|  | JA22 | JA22 |  | 2.1 | x | 2 | = | 4.2
|  | JA39 | JA39 |  | 2.5 | x | 8 | = | 20
|  | JA41 | JA41 |  | 3.2 | x | 14 | = | 44.8
|  | JA42 | JA42 |  | 2.2 | x | 8 | = | 17.6
|  | JA45 | JA45 |  | 1.6 | x | 2 | = | 3.2
|  | JA52 | JA52 |  | 3 | x | 2 | = | 6
168
[7 empty] | comp. total (m) | x | Quant. de edificações (un) | = | Total (m)
[7 empty] | 168 | x | 1 | = | 168
10.30.D | COMPOSIÇÃO | COMP-SAQ/751 | COMP-SAQ/751-D | PROTEÇÃO TIPO BATE-CADEIRA DE MADEIRA DE LEI,15X2CM, APARELHADA EM UMA FACE E NOS TOPOS, INCLUSIVE PINTURA IMUNIZANTE PARA MADEIRA E REVESTIMENTO MELAMÍNICO. FORNECIMENTO E COLOCAÇÃO | [10 empty] | 310.15 | M
|  | aplicação | aplicação |  | perímetro (m)
|  | sala de dança 01 | sala de dança 01 |  | 36.9
|  | sala de dança 02 | sala de dança 02 |  | 37.46
|  | sala de esportes 01 | sala de esportes 01 |  | 36.23
|  | sala de esportes 02 | sala de esportes 02 |  | 36.82
|  | sala 01 | sala 01 |  | 35.14
|  | sala 02 | sala 02 |  | 23.96
|  | sala 03 | sala 03 |  | 27.31
|  | sala 04 | sala 04 |  | 27.59
|  | sala 05 | sala 05 |  | 23.99
|  | sala 06 | sala 06 |  | 34.75
320.15
Desconto de vãos (m)
|  | tipo | tipo |  | comprimento (m) | x | quantidade (un) | = | comp. total (m)
|  | PM04 | PM04 |  | 1 | x | 10 | = | 10
10
[7 empty] | comprimento total (m) |  | 310.15
[7 empty] | comp. total (m) | x | Quant. de edificações (un) | = | Total (m)
[7 empty] | 310.15 | x | 1 | = | 310.15
10.31.D | COMPOSIÇÃO | COMP-SAQ/371 | COMP-SAQ/371-D | VENEZIANA VERTICAL/HORIZONTAL (BRISE SOLEIL) DE CHAPA DE ALUMÍNIO, COM ESPESSURA DE 1,20MM, FIXADO EM CANTONEIRAS DE AÇO APARAFUSADAS E MEDIDA PELA ÁREA COLOCADA. FORNECIMENTO E COLOCAÇÃO | [10 empty] | 302.41 | M2
|  | aplicação | aplicação |  | comprimento (m) | x | largura (m) | = | área (m²)
| fachada frontal | BR01 | BR01 |  | 4.04 | x | 8.05 | = | 32.52
|  | BR02 | BR02 |  | 3.378 | x | 8.05 | = | 27.19
|  | BR03 | BR03 |  | 3.453 | x | 8.05 | = | 27.8
|  | BR04 | BR04 |  | 4.295 | x | 8.05 | = | 34.57
| fachada fundos | BR05 | BR05 |  | 4.04 | x | 8.05 | = | 32.52
|  | BR06 | BR06 |  | 3.378 | x | 8.05 | = | 27.19
|  | BR07 | BR07 |  | 3.608 | x | 8.05 | = | 29.04
|  | BR08 | BR08 |  | 3.628 | x | 8.05 | = | 29.21
|  | BR09 | BR09 |  | 3.453 | x | 8.05 | = | 27.8
|  | BR10 | BR10 |  | 4.295 | x | 8.05 | = | 34.57
302.41
[7 empty] | área. total (m²) | x | Quant. de edificações (un) | = | Total (m²)
[7 empty] | 302.41 | x | 1 | = | 302.41
10.32.D | COMPOSIÇÃO | COMP-SAQ/253 | COMP-SAQ/253-D | PISO PODOTÁTIL, DIRECIONAL OU ALERTA, TIPO PRÉ-MOLDADO 25X25X6CM NA COR AMARELO, ASSENTADO SOBRE ARGAMASSA. AF_05/2020 | [10 empty] | 2.5 | M
|  | aplicação | aplicação |  | comprimento (m)
|  | piso alerta | piso alerta |  | 2.5
[7 empty] | comp. total (m) | x | Quant. de edificações (un) | = | Total (m)
[7 empty] | 2.5 | x | 1 | = | 2.5
10.33.D | COMPOSIÇÃO | COMP-SAQ/255 | COMP-SAQ/255-D | PISO TÁTIL DIRECIONAL DE 25X25CM COMPOSTO POR ELEMENTOS EM PVC, NA COR VERDE, COLADO COM FITA DUPLA FACE DE ALTA ADESÃO. FORNECIMENTO E INSTALAÇÃO | [10 empty] | 68.75 | M
comprimento (m)
68.75
[7 empty] | comp. total (m) | x | Quant. de edificações (un) | = | Total (m)
[7 empty] | 68.75 | x | 1 | = | 68.75
10.34.D | COMPOSIÇÃO | COMP-SAQ/256 | COMP-SAQ/256-D | PISO TÁTIL ALERTA DE 25X25CM COMPOSTO POR ELEMENTOS (BOLINHAS) EM PVC, NA COR VERDE, COLADO COM FITA DUPLA FACE DE ALTA ADESÃO. FORNECIMENTO E INSTALAÇÃO | [10 empty] | 81.25 | M
comprimento (m)
81.25
[7 empty] | comp. total (m) | x | Quant. de edificações (un) | = | Total (m)
[7 empty] | 81.25 | x | 1 | = | 81.25
11.0.D |  | 14 | 14 | ESQUADRIAS DE PVC, FERRO, ALUMÍNIO OU MADEIRA, VIDRAÇAS E FERRAGENS | [12 empty] | 11.0.D
11.1.D | SINAPI | 90789 | 90789 | KIT DE PORTA-PRONTA DE MADEIRA EM ACABAMENTO MELAMÍNICO BRANCO, FOLHA LEVE OU MÉDIA, 70X210CM, EXCLUSIVE FECHADURA, FIXAÇÃO COM PREENCHIMENTO PARCIAL DE ESPUMA EXPANSIVA - FORNECIMENTO E INSTALAÇÃO. AF_12/2019 | [10 empty] | 5 | UN
| tipo | aplicação | aplicação |  | quantidade (un)
| PM01 | área técnica térreo e 1º Pav / DML térreo e 1º Pav./ Dispensa/ | área técnica térreo e 1º Pav / DML térreo e 1º Pav./ Dispensa/ |  | 5
[7 empty] | quantidade (un) | x | Quant. de edificações (un) | = | Total (un)
[7 empty] | 5 | x | 1 | = | 5
11.2.D | COMPOSIÇÃO | COMP-SAQ/750 | COMP-SAQ/750-D | PORTA DE MADEIRA DE LEI DE CORRER EM COMPENSADO DE 80X210X3,5CM COM REVESTIMENTO MELAMÍNICO, EM 2 FOLHAS, PENDURADA EM ROLDANAS, CORRENDO DENTRO DE TRILHO OCO, GUIADA POR CANALETA EMBUTIDA NO PISO SEM MARCO DE 7X3CM, EXCLUSIVE FERRAGENS E MARCO. FORNECIMENTO E COLOCAÇÃO | [10 empty] | 1 | UN
| tipo | aplicação | aplicação |  | quantidade (un)
| PM02 | área de disjustores elétricos | área de disjustores elétricos |  | 1
[7 empty] | quantidade (un) | x | Quant. de edificações (un) | = | Total (un)
[7 empty] | 1 | x | 1 | = | 1
11.3.D | SINAPI | 90790 | 90790 | KIT DE PORTA-PRONTA DE MADEIRA EM ACABAMENTO MELAMÍNICO BRANCO, FOLHA LEVE OU MÉDIA, 80X210CM, EXCLUSIVE FECHADURA, FIXAÇÃO COM PREENCHIMENTO PARCIAL DE ESPUMA EXPANSIVA - FORNECIMENTO E INSTALAÇÃO. AF_12/2019 | [10 empty] | 4 | UN
| tipo | tipo | tipo |  | quantidade (un)
| PM03 | banh. masc. / fem - vest. Fem e masc. | banh. masc. / fem - vest. Fem e masc. |  | 4
4
[7 empty] | quantidade (un) | x | Quant. de edificações (un) | = | Total (un)
[7 empty] | 4 | x | 1 | = | 4
11.4.D | COMPOSIÇÃO | COMP-SAQ/408 | COMP-SAQ/408-D | PORTA DE MADEIRA DE LEI COMPENSADO 90X210X3,5CM COM VISOR EM VIDRO INCOLOR DE 4MM MEDINDO 0,80X0,30M, COM MOLA"FECHA PORTA", ADUELA 13X3CM E ALIZARES 5X2CM, EM ACABAMENTO MELAMÍNICO BRANCO, INCLUSIVE DOBRADIÇAS E EXCLUSIVE FECHADURA. FORNECIMENTO E COLOCAÇÃO | [10 empty] | 14 | UN
| tipo | aplicação | aplicação |  | quantidade (un)
| PM04 | salas dança/ esportes e outras | salas dança/ esportes e outras |  | 14
[7 empty] | quantidade (un) | x | Quant. de edificações (un) | = | Total (un)
[7 empty] | 14 | x | 1 | = | 14
11.5.D | COMPOSIÇÃO | COMP-SAQ/409 | COMP-SAQ/409-D | PORTA DE MADEIRA DE LEI COMPENSADO 1,60X210X3,5CM COM VISOR EM VIDRO INCOLOR DE 4MM MEDINDO 0,80X0,30M, ADUELA 13X3CM E ALIZARES 5X2CM, EM ACABAMENTO MELAMÍNICO BRANCO, INCLUSIVE DOBRADIÇAS E FECHO TIPO UNHA E EXCLUSIVE FECHADURA. FORNECIMENTO E COLOCAÇÃO | [10 empty] | 1 | UN
| tipo | aplicação | aplicação |  | quantidade (un)
| PM06 | recepção | recepção |  | 1
[7 empty] | quantidade (un) | x | Quant. de edificações (un) | = | Total (un)
[7 empty] | 1 | x | 1 | = | 1
11.6.D | SINAPI | 90793 | 90793 | KIT DE PORTA-PRONTA DE MADEIRA EM ACABAMENTO MELAMÍNICO BRANCO, FOLHA PESADA OU SUPERPESADA, 90X210CM, FIXAÇÃO COM PREENCHIMENTO TOTAL DE ESPUMA EXPANSIVA - FORNECIMENTO E INSTALAÇÃO. AF_12/2019 | [10 empty] | 4 | UN
| tipo | aplicação | aplicação |  | quantidade (un)
| PM05 | banheiros PCD | banheiros PCD |  | 4
[7 empty] | quantidade (un) | x | Quant. de edificações (un) | = | Total (un)
[7 empty] | 4 | x | 1 | = | 4
11.7.D | COMPOSIÇÃO | COMP-SAQ/390 | COMP-SAQ/390-D | PORTA DE ALUMÍNIO ANODIZADO EM BRONZE OU PRETO,PERFIL SÉRIE 25, EM VENEZIANA, EXCLUSIVE FECHADURA. FORNECIMENTO E COLOCAÇÃO | [10 empty] | 2.94 | M2
| tipo | aplicação | aplicação |  | comprimento (m) | x | altura (m) | x | quantidade (un) | = | área (m²)
| PA13 | abrigo de bombas | abrigo de bombas |  | 1.4 | x | 0.9 | x | 1 | = | 1.26
| PE03 | Abrigo de lixo | Abrigo de lixo |  | 0.8 | x | 2.1 | x | 1 | = | 1.68
2.94
[7 empty] | área (m²) | x | Quant. de edificações (un) | = | Total (m²)
[7 empty] | 2.94 | x | 1 | = | 2.94
11.8.D | COMPOSIÇÃO | COMP-SAQ/392 | COMP-SAQ/392-D | PORTA DE ALUMÍNIO ANODIZADO EM BRONZE OU PRETO, PERFIL SÉRIE 25, EM LAMBRI HORIZONTAL, EXCLUSIVE FECHADURA. FORNECIMENTO E COLOCAÇÃO | [10 empty] | 32 | M2
| tipo | aplicação | aplicação |  | comprimento (m) | x | altura (m) | x | quantidade (un) | = | área (m²)
| PA01 | vest. fem/masc - banheriros fem./ masc. | vest. fem/masc - banheriros fem./ masc. |  | 0.8 | x | 1.6 | x | 25 | = | 32
[7 empty] | área (m²) | x | Quant. de edificações (un) | = | Total (m²)
[7 empty] | 32 | x | 1 | = | 32
11.9.D | COMPOSIÇÃO | COMP-SAQ/412 | COMP-SAQ/412-D | PORTINHOLA PARA ALÇAPÃO, CISTERNA OU CAIXA D'AGUA ELEVADA, EM CHAPA DE FERRO GALVANIZADO Nº 16, NAS DIMENSÕES DE 0,60X0,60M, COM GUARNIÇÃO E ALÇA PARA FECHAMENTO A CADEADO, EXCLUSIVE ESTE. FORNECIMENTO E COLOCAÇÃO | [10 empty] | 1 | UN
|  | tipo | tipo |  | quantidade (un)
|  | cistena | cistena |  | 1
1
[7 empty] | quan. Total (un) | x | Quant. de edificações (un) | = | Total (un)
[7 empty] | 1 | x | 1 | = | 1
11.10.D | COMPOSIÇÃO | COMP-SAQ/426 | COMP-SAQ/426-D | PORTA DE ALUMÍNIO ANODIZADO EM BRONZE OU PRETO DE CORRER, COM QUATRO FOLHAS, SENDO DUAS FIXAS, TENDO 1 CONTRAPINÁZIO DIVIDINDO A ESQUADRIA EM 2 VAZIOS PARA VIDRO, EM PERFIL SÉRIE 25, EXCLUSIVE FECHADURA. FORNECIMENTO E COLOCAÇÃO | [10 empty] | 12.5 | M2
| tipo | aplicação | aplicação |  | comprimento (m) | x | altura (m) | x | quantidade (un) | = | área (m²)
| PA02 | entrada principal | entrada principal |  | 5 | x | 2.5 | x | 1 | = | 12.5
[7 empty] | área (m²) | x | Quant. de edificações (un) | = | Total (m²)
[7 empty] | 12.5 | x | 1 | = | 12.5
11.11.D | COMPOSIÇÃO | COMP-SAQ/396 | COMP-SAQ/396-D | JANELA DE ALUMÍNIO ANODIZADO EM BRONZE OU PRETO, TIPO MAXIM-AR, COM 1 PAINEL DESLIZANTE PROJETANTE, PROVIDA DE HASTE DE COMANDO, EM PERFIS SÉRIE 28. FORNECIMENTO E COLOCAÇÃO. | [10 empty] | 100.24 | M2
|  | aplicação | aplicação |  | comprimento (m) | x | altura (m) | x | quantidade (un) | = | área (m²)
|  | JA13 | JA13 |  | 0.8 | x | 0.8 | x | 1 | = | 0.64
|  | JA21 | JA21 |  | 3 | x | 1 | x | 2 | = | 6
|  | JA22 | JA22 |  | 2.1 | x | 1 | x | 2 | = | 4.2
|  | JA22-1 | JA22-1 |  | 2.1 | x | 1 | x | 2 | = | 4.2
|  | JA39 | JA39 |  | 2.5 | x | 1.2 | x | 8 | = | 24
|  | JA41 | JA41 |  | 3.2 | x | 1.2 | x | 14 | = | 53.76
|  | JA45 | JA45 |  | 1.6 | x | 1.2 | x | 2 | = | 3.84
|  | JA52 | JA52 |  | 3 | x | 0.6 | x | 2 | = | 3.6
100.24
[7 empty] | área (m²) | x | Quant. de edificações (un) | = | Total (m²)
[7 empty] | 100.24 | x | 1 | = | 100.24
11.12.D | COMPOSIÇÃO | COMP-SAQ/397 | COMP-SAQ/397-D | JANELA DE ALUMÍNIO ANODIZADO EM BRONZE OU PRETO DE CORRER, COM DUAS FOLHAS FIXAS E DUAS FOLHAS DE CORRER, EM PERFIS SÉRIE 28. FORNECIMENTO E COLOCAÇÃO. | [10 empty] | 137.4 | M2
|  | aplicação | aplicação |  | comprimento (m) | x | altura (m) | x | quantidade (un) | = | área (m²)
|  | JA02 | JA02 |  | 3.3 | x | 1.9 | x | 12 | = | 75.24
|  | JA04 | JA04 |  | 2.7 | x | 1.9 | x | 8 | = | 41.04
|  | JA42 | JA42 |  | 2.2 | x | 1.2 | x | 8 | = | 21.12
137.4
[7 empty] | área (m²) | x | Quant. de edificações (un) | = | Total (m²)
[7 empty] | 137.4 | x | 1 | = | 137.4
11.13.D | COMPOSIÇÃO | COMP-SAQ/406 | COMP-SAQ/406-D | VIDRO LAMINADO SIMPLES COM ESPESSURA DE 6MM (3+3). FORNECIMENTO E COLOCAÇÃO | [10 empty] | 250.14 | M2
|  | aplicação | aplicação |  | comprimento (m) | x | altura (m) | x | quantidade (un) | = | área (m²)
|  | PA02 | PA02 |  | 5 | x | 2.5 | x | 1 | = | 12.5
|  | JA13 | JA13 |  | 0.8 | x | 0.8 | x | 1 | = | 0.64
|  | JA21 | JA21 |  | 3 | x | 1 | x | 2 | = | 6
|  | JA22 | JA22 |  | 2.1 | x | 1 | x | 2 | = | 4.2
|  | JA22-1 | JA22-1 |  | 2.1 | x | 1 | x | 2 | = | 4.2
|  | JA39 | JA39 |  | 2.5 | x | 1.2 | x | 8 | = | 24
|  | JA41 | JA41 |  | 3.2 | x | 1.2 | x | 14 | = | 53.76
|  | JA45 | JA45 |  | 1.6 | x | 1.2 | x | 2 | = | 3.84
|  | JA52 | JA52 |  | 3 | x | 0.6 | x | 2 | = | 3.6
|  | JA02 | JA02 |  | 3.3 | x | 1.9 | x | 12 | = | 75.24
|  | JA04 | JA04 |  | 2.7 | x | 1.9 | x | 8 | = | 41.04
|  | JA42 | JA42 |  | 2.2 | x | 1.2 | x | 8 | = | 21.12
250.14
[7 empty] | área (m²) | x | Quant. de edificações (un) | = | Total (m²)
[7 empty] | 250.14 | x | 1 | = | 250.14
11.14.D | COMPOSIÇÃO | COMP-SAQ/416 | COMP-SAQ/416-D | TELA TIPO MOSQUITEIRO, EM POLIETILENO, COM MOLDURA EM PERFIL DE ALUMÍNIO ANODIZADO PRETO. FORNECIMENTO E COLOCAÇÃO | [10 empty] | 1.68 | M2
| tipo | aplicação | aplicação |  | comprimento (m) | x | altura (m) | x | quantidade (un) | = | área (m²)
| PE03 | abrigo de lixo | abrigo de lixo |  | 0.8 | x | 2.1 | x | 1 | = | 1.68
[7 empty] | área (m²) | x | Quant. de edificações (un) | = | Total (m²)
[7 empty] | 1.68 | x | 1 | = | 1.68
11.15.D | SINAPI | 90831 | 90831 | FECHADURA DE EMBUTIR PARA PORTA DE BANHEIRO, COMPLETA, ACABAMENTO PADRÃO MÉDIO, INCLUSO EXECUÇÃO DE FURO - FORNECIMENTO E INSTALAÇÃO. AF_12/2019 | [10 empty] | 4 | UN
| tipo | aplicação | aplicação |  | quantidade (un)
| 11.6.D | PM05 | PM05 |  | 4
[7 empty] | quant. total (un) | x | Quant. de edificações (un) | = | Total (un)
[7 empty] | 4 | x | 1 | = | 4
11.16.D | SINAPI | 100705 | 100705 | TARJETA TIPO LIVRE/OCUPADO PARA PORTA DE BANHEIRO. AF_12/2019 | [10 empty] | 25 | UN
| tipo | aplicação | aplicação |  | quantidade (un)
| 11.8.D | PA01 | PA01 |  | 25
[7 empty] | quant. total (un) | x | Quant. de edificações (un) | = | Total (un)
[7 empty] | 25 | x | 1 | = | 25
11.17.D | EMOP | 14.007.0266-0 | 14.007.0266-A | FERRAGENS PARA PORTAS DE ABRIR,DE FERRO OU ALUMINIO,CONSTANDO DE FORNECIMENTO DAS PECAS:-FECHADURA DE CILINDRO OVALADO PARA MONTANTES ESTREITOS,EM LATAO,ACABAMENTO CROMADO;-ESPELHORETANGULAR,EM LATAO,ACABAMENTO CROMADO OU ROSETA CIRCULAR EM LATAO,ACABAMENTO CROMADO;-MACANETA TIPO ALAVANCA,EM LATAO,ZAMAK OU ACO ZINCADO,ACABAMENTO CROMADO,EXCLUSIVE DOBRADICA | [10 empty] | 2 | UN
| tipo | aplicação | aplicação | x | quantidade (un)
| PA13 | abrigo de bombas | abrigo de bombas | x | 1
| PE03 | Abrigo de lixo | Abrigo de lixo | x | 1
2
[7 empty] | quant. total (un) | x | Quant. de edificações (un) | = | Total (un)
[7 empty] | 2 | x | 1 | = | 2
11.18.D | EMOP | 14.007.0270-0 | 14.007.0270-A | FECHADURA DE CILINDRO OVALADO,DE LATAO,ACABAMENTO CROMADO PARA PORTAS DE CORRER,DE FERRO OU ALUMINIO.FORNECIMENTO | [10 empty] | 1 | UN
| tipo | aplicação | aplicação |  | quantidade (un)
| PA02 | entrada principal | entrada principal | x | 1
[7 empty] | quant. total (un) | x | Quant. de edificações (un) | = | Total (un)
[7 empty] | 1 | x | 1 | = | 1
11.19.D | SINAPI | 91306 | 91306 | FECHADURA DE EMBUTIR PARA PORTAS INTERNAS, COMPLETA, ACABAMENTO PADRÃO MÉDIO, COM EXECUÇÃO DE FURO - FORNECIMENTO E INSTALAÇÃO. AF_12/2019 | [10 empty] | 25 | UN
| tipo | aplicação | aplicação |  | quantidade (un)
| PM01 | área técnica térreo e 1º Pav / DML térreo e 1º Pav./ Dispensa/ | área técnica térreo e 1º Pav / DML térreo e 1º Pav./ Dispensa/ | x | 5
| PM02 | área de disjustores elétricos | área de disjustores elétricos | x | 1
| PM03 | banh. masc. / fem - vest. Fem e masc. | banh. masc. / fem - vest. Fem e masc. | x | 4
| PM04 | salas dança/ esportes e outras | salas dança/ esportes e outras | x | 14
| PM06 | recepção | recepção | x | 1
25
[7 empty] | quant. total (un) | x | Quant. de edificações (un) | = | Total (un)
[7 empty] | 25 | x | 1 | = | 25
11.20.D | COMPOSIÇÃO | COMP-SAQ/419 | COMP-SAQ/419-D | ESPELHO DE CRISTAL, ESPESSURA 4MM, SEM MOLDURA, APARAFUSADO COM BOTÃO DE ROSCA INTERNA, COM ÁREA MAIOR QUE 1,0 M2. | [10 empty] | 120.95 | M2
|  | aplicação | aplicação |  | comprimento (m) | x | altura (m) | x | Qunt. por sala (un) | = | área (m²)
|  | sala de dança 01 / sala de dança 02 | sala de dança 01 / sala de dança 02 |  | 4.35 | x | 2.9 | x | 2 | = | 25.23
[5 empty] | 3.32 | x | 2.9 | x | 2 | = | 19.26
[5 empty] | 1.68 | x | 2.9 | x | 2 | = | 9.74
|  | sala de esportes 01/ sala de esportes 02 | sala de esportes 01/ sala de esportes 02 |  | 1.83 | x | 2.9 | x | 2 | = | 10.61
[5 empty] | 3.31 | x | 2.9 | x | 2 | = | 19.2
[5 empty] | 4.03 | x | 2.9 | x | 2 | = | 23.37
|  | vestiário feminino | vestiário feminino |  | 2.27 |  | 1.5 | x | 1 | = | 3.41
|  | vestiário masculino | vestiário masculino |  | 2.27 |  | 1.5 | x | 1 | = | 3.41
|  | banh. feminino | banh. feminino |  | 2.4 |  | 1.4 | x | 1 | = | 3.36
|  | banh. Feminino | banh. Feminino |  | 2.4 |  | 1.4 | x | 1 | = | 3.36
120.95
[7 empty] | área total (m²) | x | Quant. de edificações (un) | = | Total (m²)
[7 empty] | 120.95 | x | 1 | = | 120.95
11.21.D | COMPOSIÇÃO | COMP-SAQ/786 | COMP-SAQ/786-D | BANCADA DE GRANITO CINZA ANDORINHA POSSUINDO 60CM DE LARGURA, COM SAIA FRONTAL (h=10CM), COM 2,5 CM DE ESPESSURA, COM ABERTURA PARA CUBAS DE LAVATÓRIOS (EXCLUSIVE ESTAS), SOBRE APOIOS DE TUBO DE AÇO GALVANIZADO COM COSTURA, EXCLUSIVE FRONTISPICIO. FORNECIMENTO E COLOCAÇÃO | [10 empty] | 4.8 | M
|  | aplicação | aplicação |  | comprimento (m)
|  | Vestiário feminino | Vestiário feminino | = | 2.4
|  | Vestiário masculino | Vestiário masculino | = | 2.4
4.8
[7 empty] | compr. total (m) | x | Quant. de edificações (un) | = | Total (m)
[7 empty] | 4.8 | x | 1 | = | 4.8
11.22.D | COMPOSIÇÃO | COMP-SAQ/787 | COMP-SAQ/787-D | BANCADA DE GRANITO CINZA ANDORINHA POSSUINDO 60CM DE LARGURA, COM SAIA EM "U" FRONTAL E LATERAIS (h=10CM), COM 2,5 CM DE ESPESSURA, COM ABERTURA PARA CUBAS DE LAVATÓRIOS (EXCLUSIVE ESTAS), SOBRE APOIOS DE TUBO DE AÇO GALVANIZADO COM COSTURA, EXCLUSIVE FRONTISPICIO. FORNECIMENTO E COLOCAÇÃO | [10 empty] | 4.8 | M
|  | aplicação | aplicação |  | comprimento (m)
|  | Banh. Feminino | Banh. Feminino | = | 2.4
|  | Banh. Masculino | Banh. Masculino | = | 2.4
4.8
[7 empty] | compr. total (m) | x | Quant. de edificações (un) | = | Total (m)
[7 empty] | 4.8 | x | 1 | = | 4.8
11.23.D | COMPOSIÇÃO | COMP-SAQ/519 | COMP-SAQ/519-D | BANCADA DE GRANITO CINZA ANDORINHA POSSUINDO 60CM DE LARGURA, COM SAIA EM L (h=10CM), COM 2,5 CM DE ESPESSURA, COM ABERTURA PARA PIA DE COZINHA (EXCLUSIVE ESTAS), SOBRE APOIOS DE TUBO DE AÇO GALVANIZADO COM COSTURA, EXCLUSIVE FRONTISPÍCIO. FORNECIMENTO E COLOCAÇÃO | [10 empty] | 1.6 | M
|  | aplicação | aplicação |  | comprimento (m)
|  | copa | copa | = | 1.6
1.6
[7 empty] | compr. total (m) | x | Quant. de edificações (un) | = | Total (m)
[7 empty] | 1.6 | x | 1 | = | 1.6
11.24.D | COMPOSIÇÃO | COMP-SAQ/788 | COMP-SAQ/788-D | FRONTISPÍCIO DE GRANITO CINZA ANDORINHA, COM SEÇÃO DE 10X2,5CM, INCLUSIVE REJUNTAMENTO. FORNECIMENTO E COLOCAÇÃO | [10 empty] | 12.4 | M
|  | aplicação | aplicação |  | comprimento (m)
|  | Vestiário feminino | Vestiário feminino | = | 2.4
|  | Vestiário masculino | Vestiário masculino | = | 2.4
|  | Banh. Feminino | Banh. Feminino | = | 2.4
|  | Banh. Masculino | Banh. Masculino | = | 2.4
|  | copa | copa | = | 2.8
12.4
[7 empty] | compr. total (m) | x | Quant. de edificações (un) | = | Total (m)
[7 empty] | 12.4 | x | 1 | = | 12.4
11.25.D | SINAPI | 99837 | 99837 | GUARDA-CORPO DE AÇO GALVANIZADO DE 1,10M, MONTANTES TUBULARES DE 1.1/4 ESPAÇADOS DE 1,20M, TRAVESSA SUPERIOR DE 1.1/2, GRADIL FORMADO POR TUBOS HORIZONTAIS DE 1 E VERTICAIS DE 3/4, FIXADO COM CHUMBADOR MECÂNICO. AF_04/2019_PS | [10 empty] | 1.32 | M
|  | aplicação | aplicação |  | comprimento (m)
|  | Escada 1º Pav. | Escada 1º Pav. | = | 1.32
1.32
[7 empty] | compr. total (m) | x | Quant. de edificações (un) | = | Total (m)
[7 empty] | 1.32 | x | 1 | = | 1.32
11.26.D | SINAPI | 99855 | 99855 | CORRIMÃO SIMPLES, DIÂMETRO EXTERNO = 1 1/2, EM AÇO GALVANIZADO. AF_04/2019_PS | [10 empty] | 5.35 | M
|  | aplicação | aplicação |  | comprimento (m)
|  | Escada térreo e 1º Pav. | Escada térreo e 1º Pav. | = | 5.35
5.35
[7 empty] | compr. total (m) | x | Quant. de edificações (un) | = | Total (m)
[7 empty] | 5.35 | x | 1 | = | 5.35
12.0.D |  | 15 | 15 | INSTALAÇÕES ELÉTRICAS, HIDRÁULICAS, SANITÁRIAS E MECÂNICAS | [12 empty] | 12.0.D
INSTALAÇÕES ELÉTRICAS
12.1.D | SINAPI | 95727 | 95727 | ELETRODUTO RÍGIDO SOLDÁVEL, PVC, DN 25 MM (3/4''), APARENTE - FORNECIMENTO E INSTALAÇÃO. AF_10/2022 | [10 empty] | 508 | M
|  |  | aplicação |  | comprimento (m)
|  |  | forro |  | 508
[7 empty] | compr. total (m) | x | Quant. de edificações (un) | = | Total (m)
[7 empty] | 508 | x | 1 | = | 508
12.2.D | SINAPI | 91854 | 91854 | ELETRODUTO FLEXÍVEL CORRUGADO, PVC, DN 25 MM (3/4"), PARA CIRCUITOS TERMINAIS, INSTALADO EM PAREDE - FORNECIMENTO E INSTALAÇÃO. AF_12/2015 | [10 empty] | 230.62 | M
|  |  | Aplicação |  | comprimento (m)
|  |  | parede |  | 230.62
[7 empty] | compr. total (m) | x | Quant. de edificações (un) | = | Total (m)
[7 empty] | 230.62 | x | 1 | = | 230.62
12.3.D | SINAPI | 91834 | 91834 | ELETRODUTO FLEXÍVEL CORRUGADO, PVC, DN 25 MM (3/4"), PARA CIRCUITOS TERMINAIS, INSTALADO EM FORRO - FORNECIMENTO E INSTALAÇÃO. AF_12/2015 | [10 empty] | 129.38 | M
|  |  | Aplicação |  | comprimento (m)
|  |  | forro |  | 129.38
[7 empty] | compr. total (m) | x | Quant. de edificações (un) | = | Total (m)
[7 empty] | 129.38 | x | 1 | = | 129.38
12.4.D | SINAPI | 91856 | 91856 | ELETRODUTO FLEXÍVEL CORRUGADO, PVC, DN 32 MM (1"), PARA CIRCUITOS TERMINAIS, INSTALADO EM PAREDE - FORNECIMENTO E INSTALAÇÃO. AF_12/2015 | [10 empty] | 23.26 | M
|  |  | aplicação |  | comprimento (m)
|  |  | parede |  | 23.26
[7 empty] | compr. total (m) | x | Quant. de edificações (un) | = | Total (m)
[7 empty] | 23.26 | x | 1 | = | 23.26
12.5.D | SINAPI | 91836 | 91836 | ELETRODUTO FLEXÍVEL CORRUGADO, PVC, DN 32 MM (1"), PARA CIRCUITOS TERMINAIS, INSTALADO EM FORRO - FORNECIMENTO E INSTALAÇÃO. AF_12/2015 | [10 empty] | 9.74 | M
|  |  | aplicação |  | comprimento (m)
|  |  | forro |  | 9.74
[7 empty] | compr. total (m) | x | Quant. de edificações (un) | = | Total (m)
[7 empty] | 9.74 | x | 1 | = | 9.74
12.6.D | SINAPI | 91847 | 91847 | ELETRODUTO FLEXÍVEL CORRUGADO REFORÇADO, PVC, DN 32 MM (1"), PARA CIRCUITOS TERMINAIS, INSTALADO EM LAJE - FORNECIMENTO E INSTALAÇÃO. AF_12/2015 | [10 empty] | 106 | M
|  |  | aplicação |  | comprimento (m)
|  |  | piso |  | 106
[7 empty] | compr. total (m) | x | Quant. de edificações (un) | = | Total (m)
[7 empty] | 106 | x | 1 | = | 106
12.7.D | SINAPI | 91857 | 91857 | ELETRODUTO FLEXÍVEL CORRUGADO REFORÇADO, PVC, DN 32 MM (1"), PARA CIRCUITOS TERMINAIS, INSTALADO EM PAREDE - FORNECIMENTO E INSTALAÇÃO. AF_12/2015 | [10 empty] | 18 | M
|  |  | aplicação |  | comprimento (m)
|  |  | parede |  | 18
[7 empty] | compr. total (m) | x | Quant. de edificações (un) | = | Total (m)
[7 empty] | 18 | x | 1 | = | 18
12.8.D | SINAPI | 97668 | 97668 | ELETRODUTO FLEXÍVEL CORRUGADO, PEAD, DN 63 (2"), PARA REDE ENTERRADA DE DISTRIBUIÇÃO DE ENERGIA ELÉTRICA - FORNECIMENTO E INSTALAÇÃO. AF_12/2021 | [10 empty] | 68 | M
|  |  | aplicação |  | comprimento (m)
|  |  | piso |  | 60
|  |  | aterramento QGBT |  | 8
68
[7 empty] | compr. total (m) | x | Quant. de edificações (un) | = | Total (m)
[7 empty] | 68 | x | 1 | = | 68
12.9.D | SINAPI | 91926 | 91926 | CABO DE COBRE FLEXÍVEL ISOLADO, 2,5 MM², ANTI-CHAMA 450/750 V, PARA CIRCUITOS TERMINAIS - FORNECIMENTO E INSTALAÇÃO. AF_12/2015 | [10 empty] | 3600 | M
|  | cor | cor |  | comprimento (m)
|  | preta | preta |  | 1200
|  | azul | azul |  | 1200
|  | verde | verde |  | 700
|  | amarelo | amarelo |  | 500
3600
[7 empty] | compr. total (m) | x | Quant. de edificações (un) | = | Total (m)
[7 empty] | 3600 | x | 1 | = | 3600
12.10.D | SINAPI | 91928 | 91928 | CABO DE COBRE FLEXÍVEL ISOLADO, 4 MM², ANTI-CHAMA 450/750 V, PARA CIRCUITOS TERMINAIS - FORNECIMENTO E INSTALAÇÃO. AF_12/2015 | [10 empty] | 3000 | M
|  | cor | cor |  | comprimento (m)
|  | preta | preta |  | 3000
[7 empty] | compr. total (m) | x | Quant. de edificações (un) | = | Total (m)
[7 empty] | 3000 | x | 1 | = | 3000
12.11.D | SINAPI | 91930 | 91930 | CABO DE COBRE FLEXÍVEL ISOLADO, 6 MM², ANTI-CHAMA 450/750 V, PARA CIRCUITOS TERMINAIS - FORNECIMENTO E INSTALAÇÃO. AF_12/2015 | [10 empty] | 800 | M
|  | cor | cor |  | comprimento (m)
|  | preta | preta |  | 500
|  | verde | verde |  | 300
800
[7 empty] | compr. total (m) | x | Quant. de edificações (un) | = | Total (m)
[7 empty] | 800 | x | 1 | = | 800
12.12.D | SINAPI | 92986 | 92986 | CABO DE COBRE FLEXÍVEL ISOLADO, 35 MM², ANTI-CHAMA 0,6/1,0 KV, PARA REDE ENTERRADA DE DISTRIBUIÇÃO DE ENERGIA ELÉTRICA - FORNECIMENTO E INSTALAÇÃO. AF_12/2021 | [10 empty] | 50 | M
|  | cor | cor |  | comprimento (m)
|  | preta | preta |  | 50
[7 empty] | compr. total (m) | x | Quant. de edificações (un) | = | Total (m)
[7 empty] | 50 | x | 1 | = | 50
12.13.D | COMPOSIÇÃO | COMP-SAQ/749 | COMP-SAQ/749-D | CAIXA DE PASSAGEM RETANGULAR, EM PVC, 4" X 4", INSTALADA EM FORRO OU LAJE - FORNECIMENTO E INSTALAÇÃO | [10 empty] | 84 | UN
quantidade (un)
|  | Inst. Elétrica | Inst. Elétrica |  | 84
84
[7 empty] | Quant. total (un) | x | Quant. de edificações (un) | = | Total (un)
[7 empty] | 84 | x | 1 | = | 84
12.14.D | SINAPI | 91943 | 91943 | CAIXA RETANGULAR 4" X 4" MÉDIA (1,30 M DO PISO), PVC, INSTALADA EM PAREDE - FORNECIMENTO E INSTALAÇÃO. AF_12/2015 | [10 empty] | 10 | UN
quantidade (un)
|  | Inst. Telemática | Inst. Telemática |  | 10
10
[7 empty] | Quant. total (un) | x | Quant. de edificações (un) | = | Total (un)
[7 empty] | 10 | x | 1 | = | 10
12.15.D | COMPOSIÇÃO | COMP-SAQ/349 | COMP-SAQ/349-D | CAIXA DE PASSAGEM DE EMBUTIR PARA DRYWALL 4''X4'' AMARELA. FORNECIMENTO E INSTALAÇÃO. | [10 empty] | 3 | UN
quantidade (un)
|  | Inst. Telemática | Inst. Telemática |  | 3
3
[7 empty] | Quant. total (un) | x | Quant. de edificações (un) | = | Total (un)
[7 empty] | 3 | x | 1 | = | 3
12.16.D | SINAPI | 91936 | 91936 | CAIXA OCTOGONAL 4" X 4", PVC, INSTALADA EM LAJE - FORNECIMENTO E INSTALAÇÃO. AF_12/2015 | [10 empty] | 4 | UN
quantidade (un)
|  | Inst. Telemática | Inst. Telemática |  | 4
4
[7 empty] | Quant. total (un) | x | Quant. de edificações (un) | = | Total (un)
[7 empty] | 4 | x | 1 | = | 4
12.17.D | COMPOSIÇÃO | COMP-SAQ/756 | COMP-SAQ/756-D | CABO DE COBRE FLEXÍVEL, 4X2,5 MM², ANTI-CHAMA 750V, PARA CIRCUITOS TERMINAIS - FORNECIMENTO E INSTALAÇÃO | [10 empty] | 400 | M
|  | cor | cor |  | comprimento (m)
|  | P/ Alimentação de evaporadoras | P/ Alimentação de evaporadoras |  | 400
[7 empty] | compro. total (m) | x | Quant. de edificações (un) | = | Total (m)
[7 empty] | 400 | x | 1 | = | 400
12.18.D | SINAPI | 91939 | 91939 | CAIXA RETANGULAR 4" X 2" ALTA (2,00 M DO PISO), PVC, INSTALADA EM PAREDE - FORNECIMENTO E INSTALAÇÃO. AF_12/2015 | [10 empty] | 53 | UN
|  | vide item | vide item |  | quantidade (un)
|  | 12.26.D | 12.26.D |  | 18
|  | arandela tartuga | arandela tartuga |  | 20
|  | chuveiros | chuveiros |  | 10
|  | arandela 2 fechos | arandela 2 fechos |  | 3
|  | Inst. Telemática | Inst. Telemática |  | 25
76
Desconto de Caixas de Drywall
[5 empty] | aplicação |  | quantidade (un)
[5 empty] | Caixas de Drywall 4x2 - 2 mts do piso |  | 23
[7 empty] | quantidade (un) | x | Quant. de edificações (un) | = | Total (un)
[7 empty] | 53 | x | 1 | = | 53
12.19.D | SINAPI | 91940 | 91940 | CAIXA RETANGULAR 4" X 2" MÉDIA (1,30 M DO PISO), PVC, INSTALADA EM PAREDE - FORNECIMENTO E INSTALAÇÃO. AF_12/2015 | [10 empty] | 17 | UN
|  | vide item | vide item |  | quantidade (un)
|  | 12.25.D | 12.25.D |  | 9
|  | 12.27.D | 12.27.D |  | 11
|  | 12.28.D | 12.28.D |  | 9
|  | 12.30.D | 12.30.D |  | 2
|  | 12.31.D | 12.31.D |  | 3
|  | 12.33.D | 12.33.D |  | 19
|  | Inst. Telemática | Inst. Telemática |  | 12
65
Desconto de Caixas de Drywall
[5 empty] | aplicação |  | quantidade (un) | x | Quant. de edificações (un) | = | Total (un)
[5 empty] | Caixas de Drywall 4x2 - 1,30 mts do piso |  | 48 | x | 1 | = | 48
[9 empty] | Total | = | 17
12.20.D | SINAPI | 91941 | 91941 | CAIXA RETANGULAR 4" X 2" BAIXA (0,30 M DO PISO), PVC, INSTALADA EM PAREDE - FORNECIMENTO E INSTALAÇÃO. AF_12/2015 | [10 empty] | 26 | UN
|  | vide item | vide item |  | quantidade (un)
|  | 12.29.D | 12.29.D |  | 2
|  | 12.32.D | 12.32.D |  | 49
|  | Inst. Telemática | Inst. Telemática |  | 24
75
Desconto de Caixas de Drywall
[5 empty] | aplicação |  | quantidade (un) | x | Quant. de edificações (un) | = | Total (un)
[5 empty] | Caixas de Drywall 4x2 - 0,30 mts do piso |  | 49 | x | 1 | = | 49
[9 empty] | Total | = | 26
12.21.D | COMPOSIÇÃO | COMP-SAQ/757 | COMP-SAQ/757-D | CAIXA DE PASSAGEM DE EMBUTIR PARA DRYWALL 4"X2" AMARELA. FORNECIMENTO E INSTALAÇÃO | [10 empty] | 124 | UN
|  |  | aplicação |  | quantidade (un)
|  | Elétrica | Inst. Elétricas |  | 94
|  | Telemática | Inst. Telemática |  | 30
124
[7 empty] | quantidade (un) | x | Quant. de edificações (un) | = | Total (un)
[7 empty] | 124 | x | 1 | = | 124
12.22.D | COMPOSIÇÃO | COMP-SAQ/84 | COMP-SAQ/84-D | TAMPA CEGA DE ESPELHO PLÁSTICO 4"X2". FORNECIMENTO E COLOCAÇÃO | [10 empty] | 34 | UN
quantidade (un)
|  | Telemática | telemática |  | 24
|  |  | chuveiros |  | 10
34
[7 empty] | quantidade (un) | x | Quant. de edificações (un) | = | Total (un)
[7 empty] | 34 | x | 1 | = | 34
12.23.D | COMPOSIÇÃO | COMP-SAQ/135 | COMP-SAQ/135-D | CONECTOR PLUG FÊMEA 2P + T 10A. FORNECIMENTO E COLOCAÇÃO | [10 empty] | 78 | UN
quantidade (un)
|  |  | luminária paflon |  | 78
[7 empty] | quantidade (un) | x | Quant. de edificações (un) | = | Total (un)
[7 empty] | 78 | x | 1 | = | 78
12.24.D | COMPOSIÇÃO | COMP-SAQ/136 | COMP-SAQ/136-D | CONECTOR PLUG MACHO 2P + T 10A. FORNECIMENTO E COLOCAÇÃO | [10 empty] | 78 | UN
quantidade (un)
|  |  | luminária paflon |  | 78
[7 empty] | quantidade (un) | x | Quant. de edificações (un) | = | Total (un)
[7 empty] | 78 | x | 1 | = | 78
12.25.D | SINAPI | 91953 | 91953 | INTERRUPTOR SIMPLES (1 MÓDULO), 10A/250V, INCLUINDO SUPORTE E PLACA - FORNECIMENTO E INSTALAÇÃO. AF_12/2015 | [10 empty] | 9 | UN
|  | aplicação | aplicação |  | quantidade (un)
|  | CMI | CMI |  | 1
|  | dispensa | dispensa |  | 1
|  | área técnica - térreo | área técnica - térreo |  | 1
|  | dml - térreo | dml - térreo |  | 1
|  | circulação - térro | circulação - térro |  | 1
|  | área técnica - 1º Pav. | área técnica - 1º Pav. |  | 1
|  | vestiário fem. - 1º Pav | vestiário fem. - 1º Pav |  | 1
|  | vestiário masc. -1º Pav | vestiário masc. -1º Pav |  | 1
|  | hall - 1º Pav | hall - 1º Pav |  | 1
9
[7 empty] | quantidade (un) | x | Quant. de edificações (un) | = | Total (un)
[7 empty] | 9 | x | 1 | = | 9
12.26.D | SINAPI | 91992 | 91992 | TOMADA ALTA DE EMBUTIR (1 MÓDULO), 2P+T 10 A, INCLUINDO SUPORTE E PLACA - FORNECIMENTO E INSTALAÇÃO. AF_12/2015 | [10 empty] | 96 | UN
|  | aplicação | aplicação |  | quantidade (un)
|  | sala de dança 01 | sala de dança 01 |  | 1
|  | sala de dança 02 | sala de dança 02 |  | 1
|  | sala de esportes 01 | sala de esportes 01 |  | 1
|  | sala de esportes 02 | sala de esportes 02 |  | 1
|  | sala 01 | sala 01 |  | 1
|  | sala 02 | sala 02 |  | 1
|  | sala 03 | sala 03 |  | 1
|  | sala 04 | sala 04 |  | 1
|  | sala 05 | sala 05 |  | 1
|  | sala 06 | sala 06 |  | 1
|  | diretoria | diretoria |  | 1
|  | circulação térreo | circulação térreo |  | 2
|  | hall de circulação térreo | hall de circulação térreo |  | 1
|  | recepção | recepção |  | 1
|  | hall de circulação 1º pav. | hall de circulação 1º pav. |  | 1
|  | circulação 1º pav. | circulação 1º pav. |  | 1
|  | Patamar escada 1º pav. | Patamar escada 1º pav. |  | 1
|  | tomada alta de forro | tomada alta de forro |  | 78
96
[7 empty] | quantidade (un) | x | Quant. de edificações (un) | = | Total (un)
[7 empty] | 96 | x | 1 | = | 96
12.27.D | SINAPI | 91996 | 91996 | TOMADA MÉDIA DE EMBUTIR (1 MÓDULO), 2P+T 10 A, INCLUINDO SUPORTE E PLACA - FORNECIMENTO E INSTALAÇÃO. AF_12/2015 | [10 empty] | 11 | UN
|  | aplicação | aplicação |  | quantidade (un)
|  | vestiário fem. | vestiário fem. |  | 1
|  | vestiário masc | vestiário masc |  | 1
|  | sala de esportes 01 | sala de esportes 01 |  | 1
|  | sala de esportes 02 | sala de esportes 02 |  | 1
|  | sala 01 | sala 01 |  | 1
|  | banh. Feminino | banh. Feminino |  | 1
|  | banh. Masculino | banh. Masculino |  | 1
|  | diretoria | diretoria |  | 2
|  | sala 06 | sala 06 |  | 2
11
[7 empty] | quantidade (un) | x | Quant. de edificações (un) | = | Total (un)
[7 empty] | 11 | x | 1 | = | 11
12.28.D | SINAPI | 92004 | 92004 | TOMADA MÉDIA DE EMBUTIR (2 MÓDULOS), 2P+T 10 A, INCLUINDO SUPORTE E PLACA - FORNECIMENTO E INSTALAÇÃO. AF_12/2015 | [10 empty] | 9 | UN
|  | aplicação | aplicação |  | quantidade (un)
|  | Bebedouros - térreo | Bebedouros - térreo |  | 4
|  | recepção | recepção |  | 2
|  | Bebedouros - 1º Pav. | Bebedouros - 1º Pav. |  | 2
|  | copa 1º Pav. | copa 1º Pav. |  | 1
9
[7 empty] | quantidade (un) | x | Quant. de edificações (un) | = | Total (un)
[7 empty] | 9 | x | 1 | = | 9
12.29.D | SINAPI | 92001 | 92001 | TOMADA BAIXA DE EMBUTIR (1 MÓDULO), 2P+T 20 A, INCLUINDO SUPORTE E PLACA - FORNECIMENTO E INSTALAÇÃO. AF_12/2015 | [10 empty] | 2 | UN
|  | aplicação | aplicação |  | quantidade (un)
|  | copa 1º Pav. | copa 1º Pav. |  | 2
2
[7 empty] | quantidade (un) | x | Quant. de edificações (un) | = | Total (un)
[7 empty] | 2 | x | 1 | = | 2
12.30.D | SINAPI | 92027 | 92027 | INTERRUPTOR SIMPLES (2 MÓDULOS) COM 1 TOMADA DE EMBUTIR 2P+T 10 A, INCLUINDO SUPORTE E PLACA - FORNECIMENTO E INSTALAÇÃO. AF_12/2015 | [10 empty] | 2 | UN
|  | aplicação | aplicação |  | quantidade (un)
|  | sala de dança 02 | sala de dança 02 |  | 1
|  | sala de esportes 02 | sala de esportes 02 |  | 1
2
[7 empty] | quantidade (un) | x | Quant. de edificações (un) | = | Total (un)
[7 empty] | 2 | x | 1 | = | 2
12.31.D | SINAPI | 91973 | 91973 | INTERRUPTOR SIMPLES (2 MÓDULOS) COM INTERRUPTOR PARALELO (2 MÓDULOS), 10A/250V, INCLUINDO SUPORTE E PLACA - FORNECIMENTO E INSTALAÇÃO. AF_12/2015 | [10 empty] | 3 | UN
|  | aplicação | aplicação |  | quantidade (un)
|  | recepção | recepção |  | 1
|  | vestiário fem. | vestiário fem. |  | 1
|  | vestiário masc | vestiário masc |  | 1
3
[7 empty] | quantidade (un) | x | Quant. de edificações (un) | = | Total (un)
[7 empty] | 3 | x | 1 | = | 3
12.32.D | SINAPI | 92000 | 92000 | TOMADA BAIXA DE EMBUTIR (1 MÓDULO), 2P+T 10 A, INCLUINDO SUPORTE E PLACA - FORNECIMENTO E INSTALAÇÃO. AF_12/2015 | [10 empty] | 49 | UN
|  | aplicação | aplicação |  | quantidade (un)
|  | sala de dança 01 | sala de dança 01 |  | 5
|  | sala de dança 02 | sala de dança 02 |  | 7
|  | área técnica - térreo | área técnica - térreo |  | 1
|  | recepção | recepção |  | 2
|  | sala de esportes 01 | sala de esportes 01 |  | 3
|  | sala de esportes 02 | sala de esportes 02 |  | 3
|  | sala 01 | sala 01 |  | 3
|  | sala 02 | sala 02 |  | 5
|  | sala 03 | sala 03 |  | 2
|  | CPD | CPD |  | 1
|  | sala 04 | sala 04 |  | 4
|  | sala 05 | sala 05 |  | 5
|  | sala 06 | sala 06 |  | 3
|  | diretoría | diretoría |  | 4
|  | área técnica - 1º Pav. | área técnica - 1º Pav. |  | 1
49
[7 empty] | quantidade (un) | x | Quant. de edificações (un) | = | Total (un)
[7 empty] | 49 | x | 1 | = | 49
12.33.D | SINAPI | 92023 | 92023 | INTERRUPTOR SIMPLES (1 MÓDULO) COM 1 TOMADA DE EMBUTIR 2P+T 10 A, INCLUINDO SUPORTE E PLACA - FORNECIMENTO E INSTALAÇÃO. AF_12/2015 | [10 empty] | 19 | UN
|  | aplicação | aplicação |  | quantidade (un)
|  | sala de dança 01 | sala de dança 01 |  | 1
|  | banh. PCD fem. - térreo | banh. PCD fem. - térreo |  | 1
|  | banh. PCD masc. - térreo | banh. PCD masc. - térreo |  | 1
|  | sala de esportes 01 | sala de esportes 01 |  | 1
|  | recepção | recepção |  | 1
|  | abrigo de lixo | abrigo de lixo |  | 1
|  | sala 01 | sala 01 |  | 1
|  | sala 02 | sala 02 |  | 1
|  | sala 03 | sala 03 |  | 1
|  | CPD | CPD |  | 1
|  | banh. PCD fem. - 1º Pav. | banh. PCD fem. - 1º Pav. |  | 1
|  | banh. PCD masc. - 1º Pav | banh. PCD masc. - 1º Pav |  | 1
|  | copa | copa |  | 1
|  | sala 04 | sala 04 |  | 1
|  | sala 05 | sala 05 |  | 1
|  | sala 06 | sala 06 |  | 1
|  | dml - 1º Pav. | dml - 1º Pav. |  | 1
|  | diretoria | diretoria |  | 1
|  | CMI | CMI |  | 1
19
[7 empty] | quantidade (un) | x | Quant. de edificações (un) | = | Total (un)
[7 empty] | 19 | x | 1 | = | 19
12.34.D | SINAPI | 93653 | 93653 | DISJUNTOR MONOPOLAR TIPO DIN, CORRENTE NOMINAL DE 10A - FORNECIMENTO E INSTALAÇÃO. AF_10/2020 | [10 empty] | 28 | UN
quantidade (un)
|  |  | quadros inst. elétricas |  | 28
[7 empty] | quantidade (un) | x | Quant. de edificações (un) | = | Total (un)
[7 empty] | 28 | x | 1 | = | 28
12.35.D | SINAPI | 93654 | 93654 | DISJUNTOR MONOPOLAR TIPO DIN, CORRENTE NOMINAL DE 16A - FORNECIMENTO E INSTALAÇÃO. AF_10/2020 | [10 empty] | 16 | UN
quantidade (un)
|  |  | quadros inst. elétricas |  | 16
[7 empty] | quantidade (un) | x | Quant. de edificações (un) | = | Total (un)
[7 empty] | 16 | x | 1 | = | 16
12.36.D | SINAPI | 93661 | 93661 | DISJUNTOR BIPOLAR TIPO DIN, CORRENTE NOMINAL DE 16A - FORNECIMENTO E INSTALAÇÃO. AF_10/2020 | [10 empty] | 24 | UN
quantidade (un)
|  |  | quadros inst. elétricas |  | 24
[7 empty] | quantidade (un) | x | Quant. de edificações (un) | = | Total (un)
[7 empty] | 24 | x | 1 | = | 24
12.37.D | COMPOSIÇÃO | COMP-SAQ/771 | COMP-SAQ/771-D | DISJUNTOR TIPO DIN TRIPOLAR, EM CAIXA MOLDADA, CORRENTE NOMINAL DE 125 A - FORNECIMENTO E INSTALAÇÃO | [10 empty] | 2 | UN
quantidade (un)
|  |  | quadros inst. Elétricas |  | 2
[7 empty] | quantidade (un) | x | Quant. de edificações (un) | = | Total (un)
[7 empty] | 2 | x | 1 | = | 2
12.38.D | COMPOSIÇÃO | COMP-SAQ/770 | COMP-SAQ/770-D | DISJUNTOR TIPO DIN TRIPOLAR, EM CAIXA MOLDADA, CORRENTE NOMINAL DE 400 A - FORNECIMENTO E INSTALAÇÃO | [10 empty] | 1 | UN
|  |  | quadros inst. Elétricas |  | quantidade (un)
1
[7 empty] | quantidade (un) | x | Quant. de edificações (un) | = | Total (un)
[7 empty] | 1 | x | 1 | = | 1
12.39.D | COMPOSIÇÃO | COMP-SAQ/758 | COMP-SAQ/758-D | DISJUNTOR, INTERRUPTOR DIFERENCIAL RESIDUAL(DDR), CLASSE AC, 4POLOS, INSTANTANEO, CORRENTE NOMINAL (IN)63AX415V, SENSIBILIDADE 30MA. FORNECIMENTO E COLOCACAO | [10 empty] | 1 | UN
quantidade (un)
1
[7 empty] | quantidade (un) | x | Quant. de edificações (un) | = | Total (un)
[7 empty] | 1 | x | 1 | = | 1
12.40.D | COMPOSIÇÃO | COMP-SAQ/759 | COMP-SAQ/759-D | DISJUNTOR/INTERRUPTOR DIFERENCIAL RESIDUAL(DDR),CLASSE AC,4POLOS,INSTANTANEO,CORRENTE NOMINAL(IN)125AX415V,SENSIBILIDADE 30MA/300MA.FORNECIMENTO E COLOCACAO | [10 empty] | 2 | UN
quantidade (un)
2
[7 empty] | quantidade (un) | x | Quant. de edificações (un) | = | Total (un)
[7 empty] | 2 | x | 1 | = | 2
12.41.D | COMPOSIÇÃO | COMP-SAQ/760 | COMP-SAQ/760-D | DISPOSITIVO DE PROTEÇÃO CONTRA SURTO (DPS), CLASSE II, 1 POLO, TENSÃO 275V, CORRENTES APROXIMADAS DE DESCARGA NOMINAL E MÁXIMA DE 25KA. FORNECIMENTO E COLOCAÇÃO | [10 empty] | 8 | UN
quantidade (un)
8
[7 empty] | quantidade (un) | x | Quant. de edificações (un) | = | Total (un)
[7 empty] | 8 | x | 1 | = | 8
12.42.D | SINAPI | 93669 | 93669 | DISJUNTOR TRIPOLAR TIPO DIN, CORRENTE NOMINAL DE 20A - FORNECIMENTO E INSTALAÇÃO. AF_10/2020 | [10 empty] | 6 | UN
|  |  | aplicação |  | quantidade (un)
|  |  | quadros inst. elétricas |  | 6
[7 empty] | quantidade (un) | x | Quant. de edificações (un) | = | Total (un)
[7 empty] | 6 | x | 1 | = | 6
12.43.D | COMPOSIÇÃO | COMP-SAQ/754 | COMP-SAQ/754-D | QUADRO DE DISTRIBUIÇÃO DE ENERGIA EM PVC, DE EMBUTIR, SEM BARRAMENTO, PARA 12 DISJUNTORES - FORNECIMENTO E INSTALAÇÃO. AF_10/2020 | [10 empty] | 3 | UN
|  |  | aplicação |  | quantidade (un)
|  |  | CMI |  | 1
|  |  | Abrigo de lixo |  | 1
|  |  | CPD |  | 1
3
[7 empty] | quantidade (un) | x | Quant. de edificações (un) | = | Total (un)
[7 empty] | 3 | x | 1 | = | 3
12.44.D | COMPOSIÇÃO | COMP-SAQ/764 | COMP-SAQ/764-D | QUADRO DE DISTRIBUICAO DE ENERGIA PARA DISJUNTORES TERMO-MAGNETICOS UNIPOLARES,DE SOBREPOR,COM PORTA E BARRAMENTOS DE FASE,NEUTRO E TERRA,PARA INSTALACAO DE ATE 12 DISJUNTORES SEMDISPOSITIVO PARA CHAVE GERAL.FORNECIMENTO E COLOCACAO | [10 empty] | 1 | UN
|  |  | aplicação |  | quantidade (un)
|  |  | QCE |  | 1
[7 empty] | quantidade (un) | x | Quant. de edificações (un) | = | Total (un)
[7 empty] | 1 | x | 1 | = | 1
12.45.D | COMPOSIÇÃO | COMP-SAQ/761 | COMP-SAQ/761-D | QUADRO DE DISTRIBUICAO DE ENERGIA, QBGT, PARA DISJUNTORES TERMO-MAGNETICOS, MONOPOLARES, BIPOLARES, TRIPOLARES E TETRAPOLAR DE SOBREPOR,COM PORTA DE 02 FECHOS NAS DIMENSÕES 1000X800X400mm, CONTENDO BARRAMENTOS NEUTRO E TERRA,TRIFASICO, CONTENDO TODOS ACESSÓRIO DE FIXAÇÃO PARA INSTALACAO DE DISJUNTORES COM DISPOSITIVO PARA CHAVE GERAL.FORNECIMENTO E COLOCACAO. | [10 empty] | 1 | UN
|  |  | aplicação |  | quantidade (un)
|  |  | QGBT 01 |  | 1
[7 empty] | quantidade (un) | x | Quant. de edificações (un) | = | Total (un)
[7 empty] | 1 | x | 1 | = | 1
12.46.D | COMPOSIÇÃO | COMP-SAQ/772 | COMP-SAQ/772-D | QUADRO DE DISTRIBUICAO DE ENERGIA, QBGT, PARA DISJUNTORES TERMO-MAGNETICOS MONOPOLARES, BIPOLARES, TRIPOLARES E TETRAPOLAR ,DE SOBREPOR,COM PORTA DE 02 FECHOS NAS DIMENSÕES 1000X800X400mm, CONTENDO BARRAMENTOS NEUTRO E TERRA,TRIFASICO, CONTENDO TODOS ACESSÓRIO DE FIXAÇÃO PARA INSTALACAO DISJUNTORES COM DISPOSITIVO PARA CHAVE GERAL.FORNECIMENTO E COLOCACAO. | [10 empty] | 1 | UN
|  |  | aplicação |  | quantidade (un)
|  |  | QGBT 02 |  | 1
[7 empty] | quantidade (un) | x | Quant. de edificações (un) | = | Total (un)
[7 empty] | 1 | x | 1 | = | 1
12.47.D | SINAPI | 96986 | 96986 | HASTE DE ATERRAMENTO 3/4 PARA SPDA - FORNECIMENTO E INSTALAÇÃO. AF_12/2017 | [10 empty] | 1 | UN
|  |  | aplicação |  | quantidade (un)
|  |  | elétrica - aterramento quadros |  | 1
[7 empty] | quantidade (un) | x | Quant. de edificações (un) | = | Total (un)
[7 empty] | 1 | x | 1 | = | 1
12.48.D | COMPOSIÇÃO | COMP-SAQ/132 | COMP-SAQ/132-D | CONECTOR PARA HASTE DE ATERRAMENTO COM 1 DESCIDA DE 3/4". FORNECIMENTO E COLOCAÇÃO | [10 empty] | 1 | UN
|  |  | aplicação |  | quantidade (un)
|  |  | elétrica - aterramento quadros |  | 1
[7 empty] | quantidade (un) | x | Quant. de edificações (un) | = | Total (un)
[7 empty] | 1 | x | 1 | = | 1
12.49.D | COMPOSIÇÃO | COMP-SAQ/133 | COMP-SAQ/133-D | CAIXA DE INSPEÇÃO PARA ATERRAMENTO, CIRCULAR, EM PVC, DIÂMETRO INTERNO = 0,30X0,30M. | [10 empty] | 1 | UN
|  |  | aplicação |  | quantidade (un)
|  |  | elétrica - aterramento quadros |  | 1
[7 empty] | quantidade (un) | x | Quant. de edificações (un) | = | Total (un)
[7 empty] | 1 | x | 1 | = | 1
12.50.D | COMPOSIÇÃO | COMP-SAQ/149 | COMP-SAQ/149-D | CONECTOR RETO DE ALUMÍNIO PARA ELETRODUTO DE 2", PARA REDE ENTERRADA DE DISTRIBUIÇÃO DE ENERGIA ELÉTRICA - FORNECIMENTO E INSTALAÇÃO. | [10 empty] | 1 | UN
|  |  | aplicação |  | quantidade (un)
|  |  | aterramento QGBT |  | 1
[7 empty] | quantidade (un) | x | Quant. de edificações (un) | = | Total (un)
[7 empty] | 1 | x | 1 | = | 1
12.51.D | SINAPI | 93012 | 93012 | ELETRODUTO RÍGIDO ROSCÁVEL, PVC, DN 110 MM (4"), PARA REDE ENTERRADA DE DISTRIBUIÇÃO DE ENERGIA ELÉTRICA - FORNECIMENTO E INSTALAÇÃO. AF_12/2021 | [10 empty] | 10.8 | M
|  |  | aplicação |  | comprimento (m)
|  |  | aterramento QGBT |  | 4.8
|  | Infra. de saída de cabos para quadro de proteção |  |  | 6
10.8
[7 empty] | compri. Total (m) | x | Quant. de edificações (un) | = | Total (m)
[7 empty] | 10.8 | x | 1 | = | 10.8
12.52.D | COMPOSIÇÃO | COMP-SAQ/150 | COMP-SAQ/150-D | CONECTOR RETO DE ALUMÍNIO PARA ELETRODUTO DE 4", PARA REDE ENTERRADA DE DISTRIBUIÇÃO DE ENERGIA ELÉTRICA - FORNECIMENTO E INSTALAÇÃO. | [10 empty] | 3 | UN
|  |  | aplicação |  | quantidade (un)
|  |  | aterramento QGBT |  | 1
|  | Infra. de saída de cabos para quadro de proteção |  |  | 2
3
[7 empty] | quantidade (un) | x | Quant. de edificações (un) | = | Total (un)
[7 empty] | 3 | x | 1 | = | 3
12.53.D | COMPOSIÇÃO | COMP-SAQ/134 | COMP-SAQ/134-D | CAIXA DE PASSAGEM DE EMBUTIR EM ALUMÍNIO, COM TAMPA PARAFUSADA DE 15X15CM. FORNECIMENTO E COLOCAÇÃO | [10 empty] | 14 | UN
quantidade (un)
|  |  | Inst. Elétricas |  | 14
[7 empty] | quant. total (un) | x | Quant. de edificações (un) | = | Total (un)
[7 empty] | 14 | x | 1 | = | 14
12.54.D | SINAPI | 101562 | 101562 | CABO DE COBRE FLEXÍVEL ISOLADO, 25 MM², 0,6/1,0 KV, PARA REDE AÉREA DE DISTRIBUIÇÃO DE ENERGIA ELÉTRICA DE BAIXA TENSÃO - FORNECIMENTO E INSTALAÇÃO. AF_07/2020 | [10 empty] | 20 | M
comprimento (m)
|  |  | QGBT 01 |  | 10
|  |  | QGBT 02 |  | 10
20
[7 empty] | compri. Total (m) | x | Quant. de edificações (un) | = | Total (m)
[7 empty] | 20 | x | 1 | = | 20
12.55.D | SINAPI | 101563 | 101563 | CABO DE COBRE FLEXÍVEL ISOLADO, 35 MM², 0,6/1,0 KV, PARA REDE AÉREA DE DISTRIBUIÇÃO DE ENERGIA ELÉTRICA DE BAIXA TENSÃO - FORNECIMENTO E INSTALAÇÃO. AF_07/2020 | [10 empty] | 20 | M
comprimento (m)
|  |  | QGBT 01 |  | 10
|  |  | QGBT 02 |  | 10
20
[7 empty] | compri. Total (m) | x | Quant. de edificações (un) | = | Total (m)
[7 empty] | 20 | x | 1 | = | 20
12.56.D | COMPOSIÇÃO | COMP-SAQ/762 | COMP-SAQ/762-D | CONECTOR FABRICADO EM BRONZE PARA ATERRAMENTO, PARA FIXACAO DE UM OU DOIS CONDUTORES A SUPERFICIE PLANA, PARA CABOS COM BITOLAS DE 6 A 35MM2. FORNECIMENTO E COLOCACAO | [10 empty] | 40 | UN
quantidade (un)
|  |  | QGBT 01 |  | 20
|  |  | QGBT 02 |  | 20
40
[7 empty] | quantidade (un) | x | Quant. de edificações (un) | = | Total (un)
[7 empty] | 40 | x | 1 | = | 40
12.57.D | COMPOSIÇÃO | COMP-SAQ/769 | COMP-SAQ/769-D | FIXAÇÃO UTILIZANDO PARAFUSO E BUCHA DE NYLON S8, CONSIDERANDO BUCHA, PARAFUSO E COLOCAÇÃO. | [10 empty] | 32 | UN
quantidade (un)
|  | sala de dança 01 | sala de dança 01 |  | 1
|  | sala de dança 02 | sala de dança 02 |  | 1
|  | área técnica | área técnica |  | 1
|  | dml - térreo | dml - térreo |  | 1
|  | dispensa | dispensa |  | 1
|  | receção | receção |  | 1
|  | circ. Interna | circ. Interna |  | 1
|  | lounge | lounge |  | 1
|  | sala de esporte 01 | sala de esporte 01 |  | 1
|  | sala de esporte 02 | sala de esporte 02 |  | 1
|  | vestiário fem | vestiário fem |  | 1
|  | vestiário masc. | vestiário masc. |  | 1
|  | banh. PCD fem. | banh. PCD fem. |  | 1
|  | Banh. PcD masc. | Banh. PcD masc. |  | 1
|  | abrigo delixo | abrigo delixo |  | 1
|  | CMI | CMI |  | 1
|  | sala 01 | sala 01 |  | 1
|  | sala 02 | sala 02 |  | 1
|  | sala 03 | sala 03 |  | 1
|  | sala 04 | sala 04 |  | 1
|  | sala 05 | sala 05 |  | 1
|  | sala 06 | sala 06 |  | 1
|  | diretoria | diretoria |  | 1
|  | hall - 1º pavimento | hall - 1º pavimento |  | 1
|  | área técnica- 1º Pav. | área técnica- 1º Pav. |  | 1
|  | dml - 1º Pav. | dml - 1º Pav. |  | 1
|  | CPD | CPD |  | 1
|  | copa | copa |  | 1
|  | banh. fem - 1º Pav. | banh. fem - 1º Pav. |  | 1
|  | banh. masc - 1º Pav. | banh. masc - 1º Pav. |  | 1
|  | banh. PCD fem - 1º Pav. | banh. PCD fem - 1º Pav. |  | 1
|  | banh. PCD fem - 1º Pav. | banh. PCD fem - 1º Pav. |  | 1
32
[7 empty] | quantidade (un) | x | Quant. de edificações (un) | = | Total (un)
[7 empty] | 32 | x | 1 | = | 32
12.58.D | COMPOSIÇÃO | COMP-SAQ/768 | COMP-SAQ/768-D | CURVA 90 GRAUS PARA ELETRODUTO, PVC, SOLDÁVEL, DN 25 MM (3/4''), APARENTE, INSTALADA EM TETO - FORNECIMENTO E INSTALAÇÃO. | [10 empty] | 128 | UN
quantidade (un)
|  |  | Aplicação eletroduto Rígido 3/4" |  | 128
128
[7 empty] | quantidade (un) | x | Quant. de edificações (un) | = | Total (un)
[7 empty] | 128 | x | 1 | = | 128
12.59.D | SINAPI | 91879 | 91879 | LUVA PARA ELETRODUTO, PVC, ROSCÁVEL, DN 25 MM (3/4"), PARA CIRCUITOS TERMINAIS, INSTALADA EM LAJE - FORNECIMENTO E INSTALAÇÃO. AF_12/2015 | [10 empty] | 128 | UN
quantidade (un)
|  |  | Aplicação eletroduto Rígido 3/4" |  | 128
128
[7 empty] | quantidade (un) | x | Quant. de edificações (un) | = | Total (un)
[7 empty] | 128 | x | 1 | = | 128
12.60.D | COMPOSIÇÃO | COMP-SAQ/767 | COMP-SAQ/767-D | FIXAÇÃO ELETRODUTO FIXADO EM LAJE, ESPAÇADO A CADA 1,5 M, COM FIXAÇÃO DE ABRAÇADEIRA TIPO D 3/4", POR METRO ELETRODUTO A SER FIXADO. | [10 empty] | 646.48 | M
comprimento (m)
|  | Eletroduto Rígido 3/4" | Eletroduto Rígido 3/4" |  | 508
|  | Eletroduto flexivel 1" | Eletroduto flexivel 1" |  | 9.1
|  | Eletroduto flevível 3/4" | Eletroduto flevível 3/4" |  | 129.38
646.48
[7 empty] | compri. Total (m) | x | Quant. de edificações (un) | = | Total (m)
[7 empty] | 646.48 | x | 1 | = | 646.48
12.61.D | COMPOSIÇÃO | COMP-SAQ/766 | COMP-SAQ/766-D | CONECTOR BOX DE ALUMÍNIO RETO (3/4"), PARA LIGAÇÃO EM ELETRODUTO PARA CIRCUITOS TERMINAIS, INSTALADA EM FORRO - FORNECIMENTO E INSTALAÇÃO | [10 empty] | 390 | UN
quantidade (un)
|  |  | Ligações Eletrduto em forro |  | 390
390
[7 empty] | Quant. total (un) | x | Quant. de edificações (un) | = | Total (un)
[7 empty] | 390 | x | 1 | = | 390
12.62.D | COMPOSIÇÃO | COMP-SAQ/739 | COMP-SAQ/739-D | ADAPTADOR PARA ELETRODUTO PARA 3/4 EM CAIXA MÚLTIPLA TIPO L COM 5 OU 6 SAÍDAS. FORNECIMENTO E COLOCAÇÃO | [10 empty] | 147 | UN
quantidade (un)
|  | Ligações Eletrduto em forro | Ligações Eletrduto em forro |  | 147
147
[7 empty] | Quant. total (un) | x | Quant. de edificações (un) | = | Total (un)
[7 empty] | 147 | x | 1 | = | 147
12.63.D | COMPOSIÇÃO | COMP-SAQ/783 | COMP-SAQ/783-D | RELÉ FOTOELÉTRICO PARA COMANDO DE ILUMINAÇÃO EXTERNA, NA TENSÃO DE 127V/220V E CARGA MÁXIMA DE 1.000W, INCLUSIVE BASE COM SUPORTE METÁLICO E OUTROS SUPORTES PARA FIXAÇÃO. FORNECIMENTO E INSTALAÇÃO | [10 empty] | 2 | UN
comprimento (m)
|  | área externa edific. | área externa edific. |  | 2
2
[7 empty] | Quant. total (un) | x | Quant. de edificações (un) | = | Total (un)
[7 empty] | 2 | x | 1 | = | 2
12.64.D | COMPOSIÇÃO | COMP-SAQ/552 | COMP-SAQ/552-D | LUMINÁRIA LED TUBULAR DE EMBUTIR, 2X18W (INCLUSIVE LÂMPADAS), CORPO EM CHAPA DE AÇO TRATADA E PINTURA ELETROSTÁTICA BRANCA, REFLETOR EM ALUMÍNIO DE ALTO BRILHO, COM VISOR ACRÍLICO TRANSLÚCIDO, SEM REATOR. FORNECIMENTO E COLOCAÇÃO | [10 empty] | 143 | UN
quantidade (un)
|  | Luminárias 2X18W | Luminárias 2X18W |  | 143
[7 empty] | Quant. total (un) | x | Quant. de edificações (un) | = | Total (un)
[7 empty] | 143 | x | 1 | = | 143
12.65.D | COMPOSIÇÃO | COMP-SAQ/554 | COMP-SAQ/554-D | LUMINÁRIA TIPO PLAFON QUADRADA, DE EMBUTIR, COM LED DE 25W - FORNECIMENTO E INSTALAÇÃO | [10 empty] | 78 | UN
quantidade (un)
|  | Luminárias 25W | Luminárias 25W |  | 78
[7 empty] | Quant. total (un) | x | Quant. de edificações (un) | = | Total (un)
[7 empty] | 78 | x | 1 | = | 78
12.66.D | COMPOSIÇÃO | COMP-SAQ/555 | COMP-SAQ/555-D | LUMINÁRIA ARANDELA TIPO TARTARUGA, DE SOBREPOR, COM 1 LÂMPADA LED DE 10 W, SEM REATOR - FORNECIMENTO E INSTALAÇÃO. | [10 empty] | 20 | UN
quantidade (un)
|  | Luminárias Tartuga | Luminárias Tartuga |  | 20
[7 empty] | Quant. total (un) | x | Quant. de edificações (un) | = | Total (un)
[7 empty] | 20 | x | 1 | = | 20
12.67.D | COMPOSIÇÃO | COMP-SAQ/560 | COMP-SAQ/560-D | BALIZADOR SPOT LED 9W, VERDE, PARA PISO. FORNECIMENTO E INSTALAÇÃO | [10 empty] | 8 | UN
quantidade (un)
|  | Spot 9w - Verde | Spot 9w - Verde |  | 8
[7 empty] | Quant. total (un) | x | Quant. de edificações (un) | = | Total (un)
[7 empty] | 8 | x | 1 | = | 8
12.68.D | COMPOSIÇÃO | COMP-SAQ/558 | COMP-SAQ/558-D | BALIZADOR SPOT LED 5W, BRANCO QUENTE, PARA PISO. FORNECIMENTO E INSTALAÇÃO | [10 empty] | 8 | UN
quantidade (un)
|  | Spot 5w - Ambar | Spot 5w - Ambar |  | 8
[7 empty] | Quant. total (un) | x | Quant. de edificações (un) | = | Total (un)
[7 empty] | 8 | x | 1 | = | 8
12.69.D | COMPOSIÇÃO | COMP-SAQ/562 | COMP-SAQ/562-D | ARANDELA DOIS FACHOS SLIM BRANCA + LED G9 5W 3000K EXTERNA/INTERNA. FORNECIMENTO E COLOCAÇÃO | [10 empty] | 3 | UN
quantidade (un)
|  | arandela 2 fechos | arandela 2 fechos |  | 3
[7 empty] | Quant. total (un) | x | Quant. de edificações (un) | = | Total (un)
[7 empty] | 3 | x | 1 | = | 3
12.70.D | SINAPI | 97887 | 97887 | CAIXA ENTERRADA ELÉTRICA RETANGULAR, EM ALVENARIA COM TIJOLOS CERÂMICOS MACIÇOS, FUNDO COM BRITA, DIMENSÕES INTERNAS: 0,4X0,4X0,4 M. AF_12/2020 | [10 empty] | 3 | UN
quantidade (un)
|  | Inst. Elétricas | Inst. Elétricas |  | 3
[7 empty] | Quant. total (un) | x | Quant. de edificações (un) | = | Total (un)
[7 empty] | 3 | x | 1 | = | 3
12.71.D | COMPOSIÇÃO | COMP-SAQ/563 | COMP-SAQ/563-D | CAIXA DE LIGAÇÃO DE PVC, TIPO CONDULETES, PARA 5 OU 6 ENTRADAS, COM DIÂMETRO DE 3/4". FORNECIMENTO E COLOCAÇÃO | [10 empty] | 162 | UN
quantidade (un)
|  | Inst. elétricas | Inst. elétricas |  | 147
|  | Inst. Telemática | Inst. Telemática |  | 15
162
[7 empty] | Quant. total (un) | x | Quant. de edificações (un) | = | Total (un)
[7 empty] | 162 | x | 1 | = | 162
INFRA ESTRUTURA CABEAMENTO INTERNA E EXTERNA
12.72.D | COMPOSIÇÃO | COMP-SAQ/33 | COMP-SAQ/33-D | ELETROCALHA PERFURADA, COM TAMPA, TIPO "U" EM TRATAMENTO SUPERFICIAL PRÉ-ZINCADO A QUENTE, LARGURA 100MM E ALTURA 100MM, EXCLUSIVE CONEXÕES, EMENDA E FIXAÇÃO - FORNECIMENTO E INSTALAÇÃO. | [10 empty] | 86 | M
comprimento (m)
|  | Infra. Elétrica | Infra. Elétrica |  | 86
[7 empty] | compri. total (m) | x | Quant. de edificações (un) | = | Total (m)
[7 empty] | 86 | x | 1 | = | 86
12.73.D | COMPOSIÇÃO | COMP-SAQ/40 | COMP-SAQ/40-D | TÊ HORIZONTAL 90°, PARA ELETROCALHA PERFURADA OU LISA, 100X100MM. FORNECIMENTO E COLOCAÇÃO | [10 empty] | 5 | UN
quantidade (un)
|  | Infra. Elétrica | Infra. Elétrica |  | 5
[7 empty] | compri. total (m) | x | Quant. de edificações (un) | = | Total (m)
[7 empty] | 5 | x | 1 | = | 5
12.74.D | COMPOSIÇÃO | COMP-SAQ/36 | COMP-SAQ/36-D | ACOPLAMENTO EM PAINEL, PARA ELETROCALHA PERFURADA OU LISA, PRÉ-ZINCADA, 100X100MM. FORNECIMENTO E COLOCAÇÃO | [10 empty] | 2 | UN
quantidade (un)
|  | Infra. Elétrica | Infra. Elétrica |  | 2
[7 empty] | compri. total (m) | x | Quant. de edificações (un) | = | Total (m)
[7 empty] | 2 | x | 1 | = | 2
12.75.D | COMPOSIÇÃO | COMP-SAQ/37 | COMP-SAQ/37-D | CURVA DE INVERSÃO C/ TAMPA 90°, PARA ELETROCALHA PERFURADA OU LISA, 100X100MM. FORNECIMENTO E COLOCAÇÃO | [10 empty] | 1 | UN
quantidade (un)
|  | Infra. Elétrica | Infra. Elétrica |  | 1
[7 empty] | Quant. total (un) | x | Quant. de edificações (un) | = | Total (un)
[7 empty] | 1 | x | 1 | = | 1
12.76.D | COMPOSIÇÃO | COMP-SAQ/39 | COMP-SAQ/39-D | TÊ VERTICAL DE DERIVAÇÃO OU LATERAL, PARA ELETROCALHA PERFURADA OU LISA, 100X100MM. FORNECIMENTO E COLOCAÇÃO | [10 empty] | 1 | UN
quantidade (un)
|  | Infra. Elétrica | Infra. Elétrica |  | 1
[7 empty] | Quant. total (un) | x | Quant. de edificações (un) | = | Total (un)
[7 empty] | 1 | x | 1 | = | 1
12.77.D | COMPOSIÇÃO | COMP-SAQ/41 | COMP-SAQ/41-D | JUNÇÃO SIMPLES (TALA DE EMENDA) PERFURADA PARA ELETROCALHA PRÉ-ZINCADA, 100MM, INCLUSIVE ACESSÓRIOS: PARAFUSO LENTILHA, ARRUELA E PORCA, PARA CONEXÃO DAS EMENDAS AS ELETROCALHAS E CONEXÕES. FORNECIMENTO E COLOCAÇÃO | [10 empty] | 109 | UN
quantidade (un)
|  | Infra. Elétrica | Infra. Elétrica |  | 109
[7 empty] | Quant. total (un) | x | Quant. de edificações (un) | = | Total (un)
[7 empty] | 109 | x | 1 | = | 109
12.78.D | COMPOSIÇÃO | COMP-SAQ/108 | COMP-SAQ/108-D | SAÍDA HORIZONTAL PARA ELETRODUTO 3/4", INCLUSIVE ACESSÓRIOS DE FIXAÇÃO. FORNECIMENTO E COLOCAÇÃO | [10 empty] | 10 | UN
quantidade (un)
|  | Infra. Elétrica | Infra. Elétrica |  | 10
[7 empty] | Quant. total (un) | x | Quant. de edificações (un) | = | Total (un)
[7 empty] | 10 | x | 1 | = | 10
12.79.D | COMPOSIÇÃO | COMP-SAQ/109 | COMP-SAQ/109-D | SAÍDA HORIZONTAL GALVANIZADA PARA ELETRODUTO 1", INCLUSIVE ACESSÓRIOS DE FIXAÇÃO. FORNECIMENTO E COLOCAÇÃO | [10 empty] | 81 | UN
quantidade (un)
|  | Infra. Elétrica | Infra. Elétrica |  | 40
|  | Infra. Telemática | Infra. Telemática |  | 41
81
[7 empty] | Quant. total (un) | x | Quant. de edificações (un) | = | Total (un)
[7 empty] | 81 | x | 1 | = | 81
12.80.D | COMPOSIÇÃO | COMP-SAQ/110 | COMP-SAQ/110-D | SUPORTE COM LARGURA DE 200MM E ALTURA DE 500MM PARA ELETROCALHA LISA OU PERFURADA EM AÇO GALVANIZADO, ESPAÇADO A CADA 1,5 M, EM PERFILADO DE SEÇÃO 19X38 MM, POR METRO DE ELETROCALHA FIXADA. | [10 empty] | 86 | M
comprimento (m)
|  | Infra. Elétrica | Infra. Elétrica |  | 86
[7 empty] | compri. total (m) | x | Quant. de edificações (un) | = | Total (m)
[7 empty] | 86 | x | 1 | = | 86
12.81.D | COMPOSIÇÃO | COMP-SAQ/119 | COMP-SAQ/119-D | PINTURA COM TINTA ESMALTE SINTÉTICO PREMIUM DE EFEITO PROTETOR, APLICADA A ROLO OU PINCEL SOBRE SUPERFÍCIES METÁLICAS (EXCETO PERFIL) EXECUTADO EM OBRA (POR DEMÃO). | [10 empty] | 86 | M2
[5 empty] | comprimento (m) | x | perímetro de eletrocalha (m) | x | lados (un) | x | Quant. de demão (un) | = | área (m²)
|  | Infra. Elétrica | Infra. Elétrica |  | 86 | x | 0.3 | x | 2 | x | 2 | = | 103.2
[7 empty] | área total (m²) | x | Quant. de edificações (un) | = | Total (m²)
[7 empty] | 86 | x | 1 | = | 86
12.82.D | COMPOSIÇÃO | COMP-SAQ/42 | COMP-SAQ/42-D | ELETROCALHA PERFURADA, COM TAMPA, TIPO "U" EM AÇO GALVANIZADO A FOGO, LARGURA 100MM E ALTURA 100MM, EXCLUSIVE CONEXÕES, EMENDA E FIXAÇÃO - FORNECIMENTO E INSTALAÇÃO. | [10 empty] | 100 | M
comprimento (m)
|  | Infra. Condensadoras | Infra. Condensadoras |  | 100
[7 empty] | compri. total (m) | x | Quant. de edificações (un) | = | Total (m)
[7 empty] | 100 | x | 1 | = | 100
12.83.D | COMPOSIÇÃO | COMP-SAQ/44 | COMP-SAQ/44-D | CURVA DE INVERSÃO C/ TAMPA 90°, PARA ELETROCALHA PERFURADA OU LISA, 100X100MM EM AÇO GALVANIZADO A FOGO. FORNECIMENTO E COLOCAÇÃO | [10 empty] | 1 | UN
quantidade (un)
|  | Infra. Condensadoras | Infra. Condensadoras |  | 1
[7 empty] | Quant. total (un) | x | Quant. de edificações (un) | = | Total (un)
[7 empty] | 1 | x | 1 | = | 1
12.84.D | COMPOSIÇÃO | COMP-SAQ/773 | COMP-SAQ/773-D | CURVA VERTICAL INTERNA 90°, EM AÇO GALVANIZADO A FOGO, COM TAMPA, PARA ELETROCALHA PERFURADA OU LISA, 100X100MM. FORNECIMENTO E COLOCAÇÃO | [10 empty] | 5 | UN
quantidade (un)
|  | Infra. Condensadoras | Infra. Condensadoras |  | 5
[7 empty] | Quant. total (un) | x | Quant. de edificações (un) | = | Total (un)
[7 empty] | 5 | x | 1 | = | 5
12.85.D | COMPOSIÇÃO | COMP-SAQ/43 | COMP-SAQ/43-D | COTOVELO RETO COM TAMPA, 90°, PARA ELETROCALHA PERFURADA OU LISA, 100X100MM EM AÇO GALVANIZADO A FOGO. FORNECIMENTO E COLOCAÇÃO | [10 empty] | 2 | UN
quantidade (un)
|  | Infra. Condensadoras | Infra. Condensadoras |  | 2
[7 empty] | Quant. total (un) | x | Quant. de edificações (un) | = | Total (un)
[7 empty] | 2 | x | 1 | = | 2
12.86.D | COMPOSIÇÃO | COMP-SAQ/774 | COMP-SAQ/774-D | CURVA VERTICAL EXTERNA 90°, EM AÇO GALVANIZADO A FOGO, COM TAMPA, PARA ELETROCALHA PERFURADA OU LISA, 100X100MM. FORNECIMENTO E COLOCAÇÃO | [10 empty] | 2 | UN
quantidade (un)
|  | Infra. Condensadoras | Infra. Condensadoras |  | 2
[7 empty] | Quant. total (un) | x | Quant. de edificações (un) | = | Total (un)
[7 empty] | 2 | x | 1 | = | 2
12.87.D | COMPOSIÇÃO | COMP-SAQ/46 | COMP-SAQ/46-D | TÊ VERTICAL DE DERIVAÇÃO C/ TAMPA, PARA ELETROCALHA PERFURADA OU LISA, 100X100MM EM AÇO GALVANIZADO A FOGO. FORNECIMENTO E COLOCAÇÃO | [10 empty] | 3 | UN
quantidade (un)
|  | Infra. Condensadoras | Infra. Condensadoras |  | 3
[7 empty] | Quant. total (un) | x | Quant. de edificações (un) | = | Total (un)
[7 empty] | 3 | x | 1 | = | 3
12.88.D | COMPOSIÇÃO | COMP-SAQ/45 | COMP-SAQ/45-D | JUNÇÃO SIMPLES (TALA DE EMENDA) PERFURADA PARA ELETROCALHA EM AÇO GALVANIZADO A FOGO, 100MM, INCLUSIVE ACESSÓRIOS: PARAFUSO LENTILHA, ARRUELA E PORCA, PARA CONEXÃO DAS EMENDAS AS ELETROCALHAS E CONEXÕES. FORNECIMENTO E COLOCAÇÃO | [10 empty] | 121 | UN
quantidade (un)
|  | Infra. Condensadoras | Infra. Condensadoras |  | 121
[7 empty] | Quant. total (un) | x | Quant. de edificações (un) | = | Total (un)
[7 empty] | 121 | x | 1 | = | 121
12.89.D | COMPOSIÇÃO | COMP-SAQ/105 | COMP-SAQ/105-D | SUPORTE EM MÃO FRANCESA SIMPLES 150MM PARA ELETROCALHA, INCLUSIVE ACESSÓRIOS DE FIXAÇÃO DA MÃO FRANCESA E DA ELETROCALHA NO SUPORTE. FORNECIMENTO E COLOCAÇÃO. | [10 empty] | 48 | UN
quantidade (un)
|  | Infra. Condensadoras | Infra. Condensadoras |  | 48
[7 empty] | Quant. total (un) | x | Quant. de edificações (un) | = | Total (un)
[7 empty] | 48 | x | 1 | = | 48
12.90.D | SINAPI | 95728 | 95728 | ELETRODUTO RÍGIDO SOLDÁVEL, PVC, DN 32 MM (1''), APARENTE - FORNECIMENTO E INSTALAÇÃO. AF_10/2022 | [10 empty] | 103 | M
comprimento (m)
|  | Inst. Tematicas - forro | Inst. Tematicas - forro |  | 87
|  | Inst. Tematicas - Piso | Inst. Tematicas - Piso |  | 16
103
[7 empty] | compri. total (m) | x | Quant. de edificações (un) | = | Total (m)
[7 empty] | 103 | x | 1 | = | 103
12.91.D | COMPOSIÇÃO | COMP-SAQ/145 | COMP-SAQ/145-D | ELETRODUTO RÍGIDO SOLDÁVEL, PVC, DN 32 MM (1 "), PARA CIRCUITOS TERMINAIS, INSTALADO EM PAREDE - FORNECIMENTO E INSTALAÇÃO. | [10 empty] | 26 | M
comprimento (m)
|  | Inst. Tematicas - parede | Inst. Tematicas - parede |  | 26
[7 empty] | compri. total (m) | x | Quant. de edificações (un) | = | Total (m)
[7 empty] | 26 | x | 1 | = | 26
12.92.D | COMPOSIÇÃO | COMP-SAQ/146 | COMP-SAQ/146-D | CURVA 90 GRAUS PARA ELETRODUTO, PVC, SOLDÁVEL, DN 32 MM (1''), APARENTE, INSTALADA EM TETO - FORNECIMENTO E INSTALAÇÃO. | [10 empty] | 68 | UN
quantidade (un)
|  | Inst. Tematicas - forro | Inst. Tematicas - forro |  | 68
[7 empty] | Quant. total (un) | x | Quant. de edificações (un) | = | Total (un)
[7 empty] | 68 | x | 1 | = | 68
12.93.D | COMPOSIÇÃO | COMP-SAQ/14 | COMP-SAQ/14-D | ELETROCALHA PERFURADA, SEM TAMPA, TIPO "U" EM TRATAMENTO SUPERFICIAL PRÉ-ZINCADO A QUENTE, LARGURA 50MM E ALTURA 50MM, EXCLUSIVE CONEXÕES, EMENDA E FIXAÇÃO - FORNECIMENTO E INSTALAÇÃO. | [10 empty] | 57 | M
comprimento (m)
|  | Infra. Telemática | Infra. Telemática |  | 57
[7 empty] | compri. total (m) | x | Quant. de edificações (un) | = | Total (m)
[7 empty] | 57 | x | 1 | = | 57
12.94.D | COMPOSIÇÃO | COMP-SAQ/24 | COMP-SAQ/24-D | ELETROCALHA PERFURADA, SEM TAMPA, TIPO "U" EM TRATAMENTO SUPERFICIAL PRÉ-ZINCADO A QUENTE, LARGURA 100MM E ALTURA 50MM, EXCLUSIVE CONEXÕES, EMENDA E FIXAÇÃO - FORNECIMENTO E INSTALAÇÃO. | [10 empty] | 33 | M
comprimento (m)
|  | Infra. Telemática | Infra. Telemática |  | 33
[7 empty] | compri. total (m) | x | Quant. de edificações (un) | = | Total (m)
[7 empty] | 33 | x | 1 | = | 33
12.95.D | COMPOSIÇÃO | COMP-SAQ/25 | COMP-SAQ/25-D | ELETROCALHA PERFURADA, COM TAMPA, TIPO "U" EM TRATAMENTO SUPERFICIAL PRÉ-ZINCADO A QUENTE, LARGURA 100MM E ALTURA 50MM, EXCLUSIVE CONEXÕES, EMENDA E FIXAÇÃO - FORNECIMENTO E INSTALAÇÃO. | [10 empty] | 3 | M
comprimento (m)
|  | Infra. Telemática | Infra. Telemática |  | 3
[7 empty] | compri. total (m) | x | Quant. de edificações (un) | = | Total (m)
[7 empty] | 3 | x | 1 | = | 3
12.96.D | COMPOSIÇÃO | COMP-SAQ/28 | COMP-SAQ/28-D | TÊ HORIZONTAL, 90°, PARA ELETROCALHA PERFURADA OU LISA, 100X50MM. FORNECIMENTO E COLOCAÇÃO | [10 empty] | 5 | UN
quantidade (un)
|  | Infra. Telemática | Infra. Telemática |  | 5
[7 empty] | Quant. total (un) | x | Quant. de edificações (un) | = | Total (un)
[7 empty] | 5 | x | 1 | = | 5
12.97.D | COMPOSIÇÃO | COMP-SAQ/15 | COMP-SAQ/15-D | CURVA HORIZONTAL, 90°, PARA ELETROCALHA PERFURADA OU LISA, 50X50MM. FORNECIMENTO E COLOCAÇÃO | [10 empty] | 4 | UN
quantidade (un)
|  | Infra. Telemática | Infra. Telemática |  | 4
[7 empty] | Quant. total (un) | x | Quant. de edificações (un) | = | Total (un)
[7 empty] | 4 | x | 1 | = | 4
12.98.D | COMPOSIÇÃO | COMP-SAQ/27 | COMP-SAQ/27-D | REDUÇÃO CONCÊNTRICA, PARA ELETROCALHA PERFURADA OU LISA, 100X50MM. FORNECIMENTO E COLOCAÇÃO | [10 empty] | 7 | UN
quantidade (un)
|  | Infra. Telemática | Infra. Telemática |  | 7
[7 empty] | Quant. total (un) | x | Quant. de edificações (un) | = | Total (un)
[7 empty] | 7 | x | 1 | = | 7
12.99.D | COMPOSIÇÃO | COMP-SAQ/17 | COMP-SAQ/17-D | JUNÇÃO INTEGRADA, PARA ELETROCALHA PERFURADA OU LISA, 50X50MM, PRÉ-ZINCADA, INCLUSIVE ACESSÓRIOS: PARAFUSO LENTILHA, ARRUELA E PORCA, PARA CONEXÃO DAS EMENDAS AS ELETROCALHAS E CONEXÕES. FORNECIMENTO E COLOCAÇÃO | [10 empty] | 11 | UN
quantidade (un)
|  | Infra. Telemática | Infra. Telemática |  | 11
[7 empty] | Quant. total (un) | x | Quant. de edificações (un) | = | Total (un)
[7 empty] | 11 | x | 1 | = | 11
12.100.D | COMPOSIÇÃO | COMP-SAQ/31 | COMP-SAQ/31-D | JUNÇÃO INTEGRADA, PARA ELETROCALHA PERFURADA OU LISA, 100X50MM, PRÉ-ZINCADA, INCLUSIVE ACESSÓRIOS: PARAFUSO LENTILHA, ARRUELA E PORCA, PARA CONEXÃO DAS EMENDAS AS ELETROCALHAS E CONEXÕES. FORNECIMENTO E COLOCAÇÃO | [10 empty] | 28 | UN
quantidade (un)
|  | Infra. Telemática | Infra. Telemática |  | 28
[7 empty] | Quant. total (un) | x | Quant. de edificações (un) | = | Total (un)
[7 empty] | 28 | x | 1 | = | 28
12.101.D | COMPOSIÇÃO | COMP-SAQ/16 | COMP-SAQ/16-D | TERMINAL DE FECHAMENTO LISO, PARA ELETROCALHA PERFURADA OU LISA, 50X50MM. FORNECIMENTO E COLOCAÇÃO | [10 empty] | 7 | UN
quantidade (un)
|  | Infra. Telemática | Infra. Telemática |  | 7
[7 empty] | Quant. total (un) | x | Quant. de edificações (un) | = | Total (un)
[7 empty] | 7 | x | 1 | = | 7
12.102.D | COMPOSIÇÃO | COMP-SAQ/777 | COMP-SAQ/777-D | CURVA HORIZONTAL,90º,PARA ELETROCALHA PERFURADA OU LISA,100X100MM.FORNECIMENTO E COLOCACAO | [10 empty] | 2 | UN
quantidade (un)
|  | Infra. Telemática | Infra. Telemática |  | 2
[7 empty] | Quant. total (un) | x | Quant. de edificações (un) | = | Total (un)
[7 empty] | 2 | x | 1 | = | 2
12.103.D | COMPOSIÇÃO | COMP-SAQ/775 | COMP-SAQ/775-D | CURVA VERTICAL,EXTERNA,90º,PARA ELETROCALHA PERFURADA OU LISA,100X100MM.FORNECIMENTO E COLOCACAO | [10 empty] | 1 | UN
quantidade (un)
|  | Infra. Telemática | Infra. Telemática |  | 1
[7 empty] | Quant. total (un) | x | Quant. de edificações (un) | = | Total (un)
[7 empty] | 1 | x | 1 | = | 1
12.104.D | COMPOSIÇÃO | COMP-SAQ/776 | COMP-SAQ/776-D | CURVA VERTICAL, INTERNA,90º,PARA ELETROCALHA PERFURADA OU LISA,100X100MM.FORNECIMENTO E COLOCACAO | [10 empty] | 1 | UN
quantidade (un)
|  | Infra. Telemática | Infra. Telemática |  | 1
[7 empty] | Quant. total (un) | x | Quant. de edificações (un) | = | Total (un)
[7 empty] | 1 | x | 1 | = | 1
12.105.D | SINAPI | 98295 | 98295 | CABO ELETRÔNICO CATEGORIA 5E, INSTALADO EM EDIFICAÇÃO INSTITUCIONAL - FORNECIMENTO E INSTALAÇÃO. AF_11/2019 | [10 empty] | 2186 | M
comprimento (m)
|  | Infra. Telemática | Infra. Telemática |  | 2186
[7 empty] | compri. total (m) | x | Quant. de edificações (un) | = | Total (m)
[7 empty] | 2186 | x | 1 | = | 2186
12.106.D | SINAPI | 98301 | 98301 | PATCH PANEL 24 PORTAS, CATEGORIA 5E - FORNECIMENTO E INSTALAÇÃO. AF_11/2019 | [10 empty] | 5 | UN
quantidade (un)
|  | Infra. Telemática | Infra. Telemática |  | 5
[7 empty] | Quant. total (un) | x | Quant. de edificações (un) | = | Total (un)
[7 empty] | 5 | x | 1 | = | 5
12.107.D | COMPOSIÇÃO | COMP-SAQ/79 | COMP-SAQ/79-D | GUIA DE CABOS PADRÃO 19". FORNECIMENTO E COLOCAÇÃO | [10 empty] | 4 | UN
quantidade (un)
|  | Infra. Telemática | Infra. Telemática |  | 4
[7 empty] | Quant. total (un) | x | Quant. de edificações (un) | = | Total (un)
[7 empty] | 4 | x | 1 | = | 4
12.108.D | COMPOSIÇÃO | COMP-SAQ/80 | COMP-SAQ/80-D | REGUA DE 8 TOMADAS 10A PARA RACK DE 19". FORNECIMENTO E COLOCAÇÃO | [10 empty] | 1 | UN
quantidade (un)
|  | Infra. Telemática | Infra. Telemática |  | 1
[7 empty] | Quant. total (un) | x | Quant. de edificações (un) | = | Total (un)
[7 empty] | 1 | x | 1 | = | 1
12.109.D | COMPOSIÇÃO | COMP-SAQ/81 | COMP-SAQ/81-D | PATCH CORD (CABO DE REDE), CATEGORIA 5E, 4 PARES, EXTENSÃO DE 1,50M. FORNECIMENTO E COLOCAÇÃO | [10 empty] | 95 | UN
quantidade (un)
|  | Infra. Telemática | Infra. Telemática |  | 95
[7 empty] | Quant. total (un) | x | Quant. de edificações (un) | = | Total (un)
[7 empty] | 95 | x | 1 | = | 95
12.110.D | COMPOSIÇÃO | COMP-SAQ/111 | COMP-SAQ/111-D | SUPORTE VERTICAL SIMPLES PARA ELETROCALHA LISA OU PERFURADA EM AÇO GALVANIZADO, LARGURA 50 MM E ALTURA 50MM, ESPAÇADO A CADA 1,50 M, POR METRO DE ELETROCALHA FIXADA. FORNECIMENTO E COLOCAÇÃO | [10 empty] | 57 | M
compimento (m)
|  | Infra. Telemática | Infra. Telemática |  | 57
[7 empty] | compri. total (m) | x | Quant. de edificações (un) | = | Total (m)
[7 empty] | 57 | x | 1 | = | 57
12.111.D | COMPOSIÇÃO | COMP-SAQ/115 | COMP-SAQ/115-D | SUPORTE VERTICAL (FIXADO NA PAREDE OU SIMILAR) PARA ELETROCALHA PERFURADA OU LISA DE 100MM, EM PERFILADO DE SEÇÃO 19X38 MM, INCLUSIVE ACESSÓRIOS DE FIXAÇÃO. FORNECIMENTO E COLOCAÇÃO | [10 empty] | 2 | UN
quantidade (un)
|  | Infra. Telemática | Infra. Telemática |  | 2
[7 empty] | Quant. total (un) | x | Quant. de edificações (un) | = | Total (un)
[7 empty] | 2 | x | 1 | = | 2
12.112.D | COMPOSIÇÃO | COMP-SAQ/112 | COMP-SAQ/112-D | SUPORTE VERTICAL SIMPLES PARA ELETROCALHA LISA OU PERFURADA EM AÇO GALVANIZADO, LARGURA 100 MM E ALTURA 50MM, ESPAÇADO A CADA 1,50 M, POR METRO DE ELETROCALHA FIXADA. FORNECIMENTO E COLOCAÇÃO | [10 empty] | 33 | M
compimento (m)
|  | Infra. Telemática | Infra. Telemática |  | 33
[7 empty] | compri. total (m) | x | Quant. de edificações (un) | = | Total (m)
[7 empty] | 33 | x | 1 | = | 33
12.113.D | COMPOSIÇÃO | COMP-SAQ/780 | COMP-SAQ/780-D | FIXAÇÃO ELETRODUTO FIXADO EM LAJE, ESPAÇADO A CADA 1,5 M, COM FIXAÇÃO DE ABRAÇADEIRA TIPO D 1", POR METRO ELETRODUTO A SER FIXADO. | [10 empty] | 87 | M
comprimento (m)
|  | Infra. Telemática | Infra. Telemática |  | 87
[7 empty] | compri. total (m) | x | Quant. de edificações (un) | = | Total (m)
[7 empty] | 87 | x | 1 | = | 87
12.114.D | COMPOSIÇÃO | COMP-SAQ/778 | COMP-SAQ/778-D | RACK DE PISO FECHADO PARA SERVIDOR, 16U 19" COM PORTA - FORNECIMENTO E INSTALAÇÃO | [10 empty] | 1 | UN
quantidade (un)
|  | Infra. Telemática | Infra. Telemática |  | 1
[7 empty] | Quant. total (un) | x | Quant. de edificações (un) | = | Total (un)
[7 empty] | 1 | x | 1 | = | 1
12.115.D | COMPOSIÇÃO | COMP-SAQ/779 | COMP-SAQ/779-D | ABRAÇADEIRA DE PVC OU NYLON, PARA AMARRAÇÃO DE CABOS, COMPRIMENTO DE 150X3,6MM. FORNECIMENTO E COLOCAÇÃO | [10 empty] | 100 | UN
quantidade (un)
|  | Infra. Telemática | Infra. Telemática |  | 100
[7 empty] | Quant. total (un) | x | Quant. de edificações (un) | = | Total (un)
[7 empty] | 100 | x | 1 | = | 100
12.116.D | SINAPI | 98307 | 98307 | TOMADA DE REDE RJ45 - FORNECIMENTO E INSTALAÇÃO. AF_11/2019 | [10 empty] | 20 | UN
quantidade (un)
|  | Infra. Telemática | Infra. Telemática |  | 20
[7 empty] | Quant. total (un) | x | Quant. de edificações (un) | = | Total (un)
[7 empty] | 20 | x | 1 | = | 20
12.117.D | COMPOSIÇÃO | COMP-SAQ/75 | COMP-SAQ/75-D | TOMADA DE REDE RJ45 COM 02 MÓDULOS - FORNECIMENTO E INSTALAÇÃO | [10 empty] | 10 | UN
quantidade (un)
|  | Infra. Telemática | Infra. Telemática |  | 10
[7 empty] | Quant. total (un) | x | Quant. de edificações (un) | = | Total (un)
[7 empty] | 10 | x | 1 | = | 10
12.118.D | COMPOSIÇÃO | COMP-SAQ/76 | COMP-SAQ/76-D | TOMADA DE REDE RJ45 COM 04 MÓDULOS PARA CAIXAS 4" X 4" - FORNECIMENTO E INSTALAÇÃO | [10 empty] | 4 | UN
quantidade (un)
|  | Infra. Telemática | Infra. Telemática |  | 4
[7 empty] | Quant. total (un) | x | Quant. de edificações (un) | = | Total (un)
[7 empty] | 4 | x | 1 | = | 4
12.119.D | COMPOSIÇÃO | COMP-SAQ/781 | COMP-SAQ/781-D | TOMADA DE REDE RJ45 COM 03 MÓDULOS PARA CAIXAS 4" X 2" - FORNECIMENTO E INSTALAÇÃO | [10 empty] | 5 | UN
quantidade (un)
|  | Infra. Telemática | Infra. Telemática |  | 5
[7 empty] | Quant. total (un) | x | Quant. de edificações (un) | = | Total (un)
[7 empty] | 5 | x | 1 | = | 5
12.120.D | COMPOSIÇÃO | COMP-SAQ/86 | COMP-SAQ/86-D | CAIXA DE PASSAGEM DE EMBUTIR EM ALUMÍNIO, COM TAMPA PARAFUSADA DE 30X30CM. FORNECIMENTO E COLOCAÇÃO | [10 empty] | 1 | UN
quantidade (un)
|  | Infra. Telemática | Infra. Telemática |  | 1
[7 empty] | Quant. total (un) | x | Quant. de edificações (un) | = | Total (un)
[7 empty] | 1 | x | 1 | = | 1
SPDA
12.121.D | SINAPI | 96973 | 96973 | CORDOALHA DE COBRE NU 35 MM², NÃO ENTERRADA, COM ISOLADOR - FORNECIMENTO E INSTALAÇÃO. AF_12/2017 | [10 empty] | 64 | M
|  | aplicação | aplicação |  | Comprimento (m)
|  | subsistema de aterramento | subsistema de aterramento |  | 64
[7 empty] | compri. total (m) | x | Quant. de edificações (un) | = | Total (m)
[7 empty] | 64 | x | 1 | = | 64
12.122.D | SINAPI | 96977 | 96977 | CORDOALHA DE COBRE NU 50 MM², ENTERRADA, SEM ISOLADOR - FORNECIMENTO E INSTALAÇÃO. AF_12/2017 | [10 empty] | 146 | M
|  | aplicação | aplicação |  | Comprimento (m)
|  | subsistema de aterramento | subsistema de aterramento |  | 146
[7 empty] | compri. total (m) | x | Quant. de edificações (un) | = | Total (m)
[7 empty] | 146 | x | 1 | = | 146
12.123.D | COMPOSIÇÃO | COMP-SAQ/456 | COMP-SAQ/456-D | ELETRODUTO PVC 32MM (1") PARA SPDA - FORNECIMENTO E INSTALAÇÃO. | [10 empty] | 11 | UN
|  | aplicação | aplicação |  | Quantidade (un)
|  | subsistema de descida | subsistema de descida |  | 11
[7 empty] | Quant. total (un) | x | Quant. de edificações (un) | = | Total (un)
[7 empty] | 11 | x | 1 | = | 11
12.124.D | COMPOSIÇÃO | COMP-SAQ/457 | COMP-SAQ/457-D | MINI CAPTOR EM BARRA CHATA DE ALUMÍNIO 7/8"X1/8"X300mm - FORNECIMENTO E INSTALAÇÃO. | [10 empty] | 26 | UN
|  | aplicação | aplicação |  | Quantidade (un)
|  | subsistema de captação | subsistema de captação |  | 26
[7 empty] | Quant. total (un) | x | Quant. de edificações (un) | = | Total (un)
[7 empty] | 26 | x | 1 | = | 26
12.125.D | COMPOSIÇÃO | COMP-SAQ/458 | COMP-SAQ/458-D | FITA DE ALUMÍNIO EM BARRA CHATA 7/8"X1/8"X3000MM (70 MM²) PARA SUBSISTEMA DE CAPTAÇÃO SOBRE CHAPIM OU ALVENARIA - FORNECIMENTO E INSTALAÇÃO. | [10 empty] | 40 | UN
|  | aplicação | aplicação |  | Quantidade (un)
|  | subsistema de captação | subsistema de captação |  | 40
[7 empty] | Quant. total (un) | x | Quant. de edificações (un) | = | Total (un)
[7 empty] | 40 | x | 1 | = | 40
12.126.D | COMPOSIÇÃO | COMP-SAQ/460 | COMP-SAQ/460-D | FITA DE ALUMÍNIO EM BARRA CHATA 7/8"X1/8"X3000MM (70 MM²) PARA SUBSISTEMA DE DESCIDAS - FORNECIMENTO E INSTALAÇÃO. | [10 empty] | 23 | UN
|  | aplicação | aplicação |  | Quantidade (un)
|  | subsistema de descida | subsistema de descida |  | 23
[7 empty] | Quant. total (un) | x | Quant. de edificações (un) | = | Total (un)
[7 empty] | 23 | x | 1 | = | 23
12.127.D | COMPOSIÇÃO | COMP-SAQ/461 | COMP-SAQ/461-D | CURVA HORIZONTAL 90° EM ALUMÍNIO BARRA CHATA 7/8"x 1/8"x300MM (70 MM²), ACESSÓRIOS DE FIXAÇÃO INCLUÍDOS NO ITEM DE BARRA CHATA - FORNECIMENTO E INSTALAÇÃO. | [10 empty] | 6 | UN
|  | aplicação | aplicação |  | Quantidade (un)
|  | subsistema de captação | subsistema de captação |  | 6
[7 empty] | Quant. total (un) | x | Quant. de edificações (un) | = | Total (un)
[7 empty] | 6 | x | 1 | = | 6
12.128.D | COMPOSIÇÃO | COMP-SAQ/462 | COMP-SAQ/462-D | CURVA 90° EM ALUMÍNIO BARRA CHATA 7/8"x 1/8"x300MM (70 MM²), ACESSÓRIOS DE FIXAÇÃO INCLUÍDOS NO ITEM DE BARRA CHATA - FORNECIMENTO E INSTALAÇÃO. | [10 empty] | 13 | UN
|  | aplicação | aplicação |  | Quantidade (un)
|  | subsistema de captação | subsistema de captação |  | 13
[7 empty] | Quant. total (un) | x | Quant. de edificações (un) | = | Total (un)
[7 empty] | 13 | x | 1 | = | 13
12.129.D | COMPOSIÇÃO | COMP-SAQ/463 | COMP-SAQ/463-D | TERMINAL MECÂNICO A COMPRESSÃO, FABRICADO EM BRONZE, PARA CABO DE 35MM2. FORNECIMENTO E COLOCAÇÃO | [10 empty] | 11 | UN
|  | aplicação | aplicação |  | Quantidade (un)
|  | subsistema de descida | subsistema de descida |  | 11
[7 empty] | Quant. total (un) | x | Quant. de edificações (un) | = | Total (un)
[7 empty] | 11 | x | 1 | = | 11
12.130.D | COMPOSIÇÃO | COMP-SAQ/464 | COMP-SAQ/464-D | CAIXA DE INSPEÇÃO SUSPENSA EM POLIPROPILENO PARA ATERRAMENTO. FORNECIMENTO E INSTALAÇÃO | [10 empty] | 4 | UN
|  | aplicação | aplicação |  | Quantidade (un)
|  | subsistema de descida | subsistema de descida |  | 4
[7 empty] | Quant. total (un) | x | Quant. de edificações (un) | = | Total (un)
[7 empty] | 4 | x | 1 | = | 4
12.131.D | COMPOSIÇÃO | COMP-SAQ/465 | COMP-SAQ/465-D | CONECTOR DE MEDIÇÃO 4 PARAFUSOS PARA ATERRAMENTO. FORNECIMENTO E INSTALAÇÃO | [10 empty] | 4 | UN
|  | aplicação | aplicação |  | Quantidade (un)
| 12.130.D | subsistema de descida | subsistema de descida |  | 4
12.132.D | COMPOSIÇÃO | COMP-SAQ/466 | COMP-SAQ/466-D | CAIXA DE EQUALIZAÇÃO TERRA 210X210X90 TEL-901. FORNECIMENTO E INSTALAÇÃO | [10 empty] | 1 | UN
|  | aplicação | aplicação |  | Quantidade (un)
|  | subsistema de aterramento | subsistema de aterramento |  | 1
[7 empty] | Quant. total (un) | x | Quant. de edificações (un) | = | Total (un)
[7 empty] | 1 | x | 1 | = | 1
12.133.D | COMPOSIÇÃO | COMP-SAQ/467 | COMP-SAQ/467-D | CONECTOR MECÂNICO PARAFUSO FENDIDO (SPLIT-BOLT), CORPO E PORCA, FABRICAÇÃO EM COBRE, PARA CABOS ATÉ 70MM². FORNECIMENTO E COLOCAÇÃO. | [10 empty] | 12 | UN
|  | aplicação | aplicação |  | Quantidade (un)
|  | subsistema de aterramento | subsistema de aterramento |  | 12
[7 empty] | Quant. total (un) | x | Quant. de edificações (un) | = | Total (un)
[7 empty] | 12 | x | 1 | = | 12
12.134.D | COMPOSIÇÃO | COMP-SAQ/468 | COMP-SAQ/468-D | CONECTOR CABO HASTE EM BRONZE PARA DOIS CABOS DE 16 ATÉ 70 MM². FORNECIMENTO E INSTALAÇÃO. | [10 empty] | 41 | UN
|  | aplicação | aplicação |  | Quantidade (un)
|  | subsistema de aterramento | subsistema de aterramento |  | 41
[7 empty] | Quant. total (un) | x | Quant. de edificações (un) | = | Total (un)
[7 empty] | 41 | x | 1 | = | 41
12.135.D | SINAPI | 96985 | 96985 | HASTE DE ATERRAMENTO 5/8 PARA SPDA - FORNECIMENTO E INSTALAÇÃO. AF_12/2017 | [10 empty] | 41 | UN
|  | aplicação | aplicação |  | Quantidade (un)
| 12.134.D | subsistema de aterramento | subsistema de aterramento |  | 41
12.136.D | COMPOSIÇÃO | COMP-SAQ/469 | COMP-SAQ/469-D | CAIXA DE INSPEÇÃO PARA ATERRAMENTO, CIRCULAR, EM POLIETILENO, DIÂMETRO INTERNO = 0,30 M, COM TAMPA DE FERRO FUNDIDO. INCLUSIVE FORNECIMENTO E INSTALAÇÃO (ESCAVAÇÃO, PREPARO DE FUNDO DE VALA E ASSENTAMENTO). | [10 empty] | 11 | UN
|  | aplicação | aplicação |  | Quantidade (un)
|  | subsistema de aterramento | subsistema de aterramento |  | 11
[7 empty] | Quant. total (un) | x | Quant. de edificações (un) | = | Total (un)
[7 empty] | 11 | x | 1 | = | 11
12.137.D | SINAPI | 97893 | 97893 | CAIXA ENTERRADA ELÉTRICA RETANGULAR, EM ALVENARIA COM BLOCOS DE CONCRETO, FUNDO COM BRITA, DIMENSÕES INTERNAS: 0,8X0,8X0,6 M. AF_12/2020 | [10 empty] | 3 | UN
|  | aplicação | aplicação |  | Quantidade (un)
|  | Sistema de caixas de Passagem Inst. Externa | Sistema de caixas de Passagem Inst. Externa |  | 3
[7 empty] | Quant. total (un) | x | Quant. de edificações (un) | = | Total (un)
[7 empty] | 3 | x | 1 | = | 3
12.138.D | COMPOSIÇÃO | COMP-SAQ/201 | COMP-SAQ/201-D | CABO DE COBRE, RÍGIDO, ISOLAÇÃO EM PVC/A, ANTICHAMA BWF-B, 1 CONDUTOR, 0,6/1,0 KV, SEÇÃO NOMINAL 150 MM², PARA DISTRIBUIÇÃO - FORNECIMENTO E INSTALAÇÃO | [10 empty] | 466 | M
|  | aplicação | aplicação |  | Comprimento (m)
|  | Inst. Eletricas externas | Inst. Eletricas externas |  | 466
[7 empty] | Compr. total (m) | x | Quant. de edificações (un) | = | Total (m)
[7 empty] | 466 | x | 1 | = | 466
12.139.D | COMPOSIÇÃO | COMP-SAQ/315 | COMP-SAQ/315-D | CABO DE COBRE, RÍGIDO, ISOLAÇÃO EM XLPE OU EPR, ANTICHAMA, 1 CONDUTOR, 0,6/1,0 KV, SEÇÃO NOMINAL 95 MM², PARA DISTRIBUIÇÃO - FORNECIMENTO E INSTALAÇÃO | [10 empty] | 155 | M
|  | aplicação | aplicação |  | Comprimento (m)
|  | Inst. Eletricas externas | Inst. Eletricas externas |  | 155
[7 empty] | Compr. total (m) | x | Quant. de edificações (un) | = | Total (m)
[7 empty] | 155 | x | 1 | = | 155
12.140.D | SINAPI | 93017 | 93017 | LUVA PARA ELETRODUTO, PVC, ROSCÁVEL, DN 110 MM (4"), PARA REDE ENTERRADA DE DISTRIBUIÇÃO DE ENERGIA ELÉTRICA - FORNECIMENTO E INSTALAÇÃO. AF_12/2021 | [10 empty] | 2 | UN
|  | aplicação | aplicação |  | Quantidade (un)
|  | infra. de saída de cabos para quadro de proteção | infra. de saída de cabos para quadro de proteção |  | 2
[7 empty] | Quant. total (m) | x | Quant. de edificações (un) | = | Total (m)
[7 empty] | 2 | x | 1 | = | 2
12.141.D | SINAPI | 93203 | 93203 | FIXAÇÃO (ENCUNHAMENTO) DE ALVENARIA DE VEDAÇÃO COM ESPUMA DE POLIURETANO EXPANSIVA. AF_03/2016 | [10 empty] | 4.15 | M
|  | aplicação | aplicação |  | Compri. duto duplo d 4" (m) | x | Quanti.de caixas | x | Quant. de vedação (un) | = | Compr. total (m)
|  | infra. de saída de cabos para quadro de proteção | infra. de saída de cabos para quadro de proteção |  | 0.69115 | x | 3 | x | 2 | = | 4.15
[7 empty] | Compr. total (m) | x | Quant. de edificações (un) | = | Total (m)
[7 empty] | 4.15 | x | 1 | = | 4.15
12.142.D | COMPOSIÇÃO | COMP-SAQ/345 | COMP-SAQ/345-D | TERMINAL MECÂNICO A COMPRESSÃO, FABRICADO EM BRONZE, PARA CABO DE 150MM2. FORNECIMENTO E COLOCAÇÃO | [10 empty] | 12 | UN
|  | aplicação | aplicação |  | Quantidade (un)
|  | infra. de saída de cabos para quadro de proteção | infra. de saída de cabos para quadro de proteção |  | 12
[7 empty] | Quant. total (m) | x | Quant. de edificações (un) | = | Total (m)
[7 empty] | 12 | x | 1 | = | 12
12.143.D | COMPOSIÇÃO | COMP-SAQ/344 | COMP-SAQ/344-D | TERMINAL MECÂNICO A COMPRESSÃO, FABRICADO EM BRONZE, PARA CABO DE 70MM2. FORNECIMENTO E COLOCAÇÃO | [10 empty] | 4 | UN
|  | aplicação | aplicação |  | Quantidade (un)
|  | Infra. de saída de cabos para quadro de proteção | Infra. de saída de cabos para quadro de proteção |  | 4
[7 empty] | Quant. total (m) | x | Quant. de edificações (un) | = | Total (m)
[7 empty] | 4 | x | 1 | = | 4
12.144.D | SINAPI | 97670 | 97670 | ELETRODUTO FLEXÍVEL CORRUGADO, PEAD, DN 100 (4"), PARA REDE ENTERRADA DE DISTRIBUIÇÃO DE ENERGIA ELÉTRICA - FORNECIMENTO E INSTALAÇÃO. AF_12/2021 | [10 empty] | 180 | M
|  | aplicação | aplicação |  | Comprimento (m)
|  | Infra. de saída de cabos para quadro de proteção | Infra. de saída de cabos para quadro de proteção |  | 180
[7 empty] | Compr. total (m) | x | Quant. de edificações (un) | = | Total (m)
[7 empty] | 180 | x | 1 | = | 180
HIDRÁULICA
12.145.D | SINAPI | 89362 | 89362 | JOELHO 90 GRAUS, PVC, SOLDÁVEL, DN 25MM, INSTALADO EM RAMAL OU SUB-RAMAL DE ÁGUA - FORNECIMENTO E INSTALAÇÃO. AF_06/2022 | [10 empty] | 2 | UN
|  | aplicação | aplicação |  | quantidade (un)
|  | hidráulica | hidráulica |  | 2
2
[7 empty] | Quant. total (un) | x | Quant. de edificações (un) | = | Total (un)
[7 empty] | 2 | x | 1 | = | 2
12.146.D | SINAPI | 89366 | 89366 | JOELHO 90 GRAUS COM BUCHA DE LATÃO, PVC, SOLDÁVEL, DN 25MM, X 3/4 INSTALADO EM RAMAL OU SUB-RAMAL DE ÁGUA - FORNECIMENTO E INSTALAÇÃO. AF_06/2022 | [10 empty] | 3 | UN
|  | aplicação | aplicação |  | quantidade (un)
|  | hidráulica | hidráulica |  | 3
3
[7 empty] | Quant. total (un) | x | Quant. de edificações (un) | = | Total (un)
[7 empty] | 3 | x | 1 | = | 3
12.147.D | SINAPI | 89356 | 89356 | TUBO, PVC, SOLDÁVEL, DN 25MM, INSTALADO EM RAMAL OU SUB-RAMAL DE ÁGUA - FORNECIMENTO E INSTALAÇÃO. AF_06/2022 | [10 empty] | 1.25 | M
|  | aplicação | aplicação |  | comprimento (m)
|  | hidráulica | hidráulica |  | 1.25
1.25
[7 empty] | Compr.total (m) | x | Quant. de edificações (un) | = | Total (m)
[7 empty] | 1.25 | x | 1 | = | 1.25
12.148.D | SINAPI | 89355 | 89355 | TUBO, PVC, SOLDÁVEL, DN 20MM, INSTALADO EM RAMAL OU SUB-RAMAL DE ÁGUA - FORNECIMENTO E INSTALAÇÃO. AF_06/2022 | [10 empty] | 101.9 | M
|  | aplicação | aplicação |  | comprimento (m)
|  | hidráulica | hidráulica |  | 101.9
101.9
[7 empty] | Compr.total (m) | x | Quant. de edificações (un) | = | Total (m)
[7 empty] | 101.9 | x | 1 | = | 101.9
12.149.D | SINAPI | 89401 | 89401 | TUBO, PVC, SOLDÁVEL, DN 20MM, INSTALADO EM RAMAL DE DISTRIBUIÇÃO DE ÁGUA - FORNECIMENTO E INSTALAÇÃO. AF_06/2022 | [10 empty] | 60 | M
|  | aplicação | aplicação |  | comprimento (m)
|  | hidráulica | hidráulica |  | 60
60
[7 empty] | Compr.total (m) | x | Quant. de edificações (un) | = | Total (m)
[7 empty] | 60 | x | 1 | = | 60
12.150.D | COMPOSIÇÃO | COMP-SAQ/688 | COMP-SAQ/688-D | TUBO, PVC, SOLDÁVEL, DN 20MM, INSTALADO EM PRUMADA DE ÁGUA - FORNECIMENTO E INSTALAÇÃO. | [10 empty] | 23.4 | M
|  | aplicação | aplicação |  | comprimento (m)
|  | hidráulica | hidráulica |  | 23.4
23.4
[7 empty] | Compr.total (m) | x | Quant. de edificações (un) | = | Total (m)
[7 empty] | 23.4 | x | 1 | = | 23.4
12.151.D | SINAPI | 89402 | 89402 | TUBO, PVC, SOLDÁVEL, DN 25MM, INSTALADO EM RAMAL DE DISTRIBUIÇÃO DE ÁGUA - FORNECIMENTO E INSTALAÇÃO. AF_06/2022 | [10 empty] | 73.58 | M
|  | aplicação | aplicação |  | comprimento (m)
|  | hidráulica - cobertura | hidráulica - cobertura |  | 59.59
|  | hidráulica - bombas | hidráulica - bombas |  | 13.99
73.58
[7 empty] | Compr.total (m) | x | Quant. de edificações (un) | = | Total (m)
[7 empty] | 73.58 | x | 1 | = | 73.58
12.152.D | SINAPI | 89403 | 89403 | TUBO, PVC, SOLDÁVEL, DN 32MM, INSTALADO EM RAMAL DE DISTRIBUIÇÃO DE ÁGUA - FORNECIMENTO E INSTALAÇÃO. AF_06/2022 | [10 empty] | 42.55 | M
|  | aplicação | aplicação |  | comprimento (m)
|  | hidráulica - cobertura | hidráulica - cobertura |  | 33.96
|  | hidráulica - bombas | hidráulica - bombas |  | 5.2
|  | hidráulica - reservatórios | hidráulica - reservatórios |  | 3.39
42.55
[7 empty] | Compr.total (m) | x | Quant. de edificações (un) | = | Total (m)
[7 empty] | 42.55 | x | 1 | = | 42.55
12.153.D | SINAPI | 89357 | 89357 | TUBO, PVC, SOLDÁVEL, DN 32MM, INSTALADO EM RAMAL OU SUB-RAMAL DE ÁGUA - FORNECIMENTO E INSTALAÇÃO. AF_06/2022 | [10 empty] | 2.58 | M
|  | aplicação | aplicação |  | comprimento (m)
|  | hidráulica - bombas | hidráulica - bombas |  | 2.58
2.58
[7 empty] | Compr.total (m) | x | Quant. de edificações (un) | = | Total (m)
[7 empty] | 2.58 | x | 1 | = | 2.58
12.154.D | COMPOSIÇÃO | COMP-SAQ/440 | COMP-SAQ/440-D | LUVA COM BUCHA DE LATÃO, PVC, SOLDÁVEL, DN 25MM X 1/2, INSTALADO EM RAMAL OU SUB-RAMAL DE ÁGUA - FORNECIMENTO E INSTALAÇÃO. | [10 empty] | 1 | UN
|  | aplicação | aplicação |  | quantidade (un)
|  | hidrualica | hidrualica |  | 1
[7 empty] | Quant. total (un) | x | Quant. de edificações (un) | = | Total (un)
[7 empty] | 1 | x | 1 | = | 1
12.155.D | SINAPI | 89446 | 89446 | TUBO, PVC, SOLDÁVEL, DN 25MM, INSTALADO EM PRUMADA DE ÁGUA - FORNECIMENTO E INSTALAÇÃO. AF_06/2022 | [10 empty] | 48.92 | M
|  | aplicação | aplicação |  | comprimento (m)
|  | hidraúlica | hidraúlica |  | 48.92
[7 empty] | Compr.total (m) | x | Quant. de edificações (un) | = | Total (m)
[7 empty] | 48.92 | x | 1 | = | 48.92
12.156.D | SINAPI | 89447 | 89447 | TUBO, PVC, SOLDÁVEL, DN 32MM, INSTALADO EM PRUMADA DE ÁGUA - FORNECIMENTO E INSTALAÇÃO. AF_06/2022 | [10 empty] | 36.78 | M
|  | aplicação | aplicação |  | comprimento (m)
|  | hidraúlica | hidraúlica |  | 36.78
[7 empty] | Compr.total (m) | x | Quant. de edificações (un) | = | Total (m)
[7 empty] | 36.78 | x | 1 | = | 36.78
12.157.D | SINAPI | 89448 | 89448 | TUBO, PVC, SOLDÁVEL, DN 40MM, INSTALADO EM PRUMADA DE ÁGUA - FORNECIMENTO E INSTALAÇÃO. AF_06/2022 | [10 empty] | 8.93 | M
|  | aplicação | aplicação |  | comprimento (m)
|  | hidraúlica | hidraúlica |  | 8.93
[7 empty] | Compr.total (m) | x | Quant. de edificações (un) | = | Total (m)
[7 empty] | 8.93 | x | 1 | = | 8.93
12.158.D | SINAPI | 89536 | 89536 | UNIÃO, PVC, SOLDÁVEL, DN 25MM, INSTALADO EM PRUMADA DE ÁGUA - FORNECIMENTO E INSTALAÇÃO. AF_06/2022 | [10 empty] | 7 | UN
|  | aplicação | aplicação |  | quantidade (un)
|  | hidraúlica | hidraúlica |  | 7
[7 empty] | Quant. total (un) | x | Quant. de edificações (un) | = | Total (un)
[7 empty] | 7 | x | 1 | = | 7
12.159.D | SINAPI | 89408 | 89408 | JOELHO 90 GRAUS, PVC, SOLDÁVEL, DN 25MM, INSTALADO EM RAMAL DE DISTRIBUIÇÃO DE ÁGUA - FORNECIMENTO E INSTALAÇÃO. AF_06/2022 | [10 empty] | 10 | UN
|  | aplicação | aplicação |  | quantidade (un)
|  | hidraúlica | hidraúlica |  | 10
[7 empty] | Quant. total (un) | x | Quant. de edificações (un) | = | Total (un)
[7 empty] | 10 | x | 1 | = | 10
12.160.D | SINAPI | 89481 | 89481 | JOELHO 90 GRAUS, PVC, SOLDÁVEL, DN 25MM, INSTALADO EM PRUMADA DE ÁGUA - FORNECIMENTO E INSTALAÇÃO. AF_06/2022 | [10 empty] | 15 | UN
|  | aplicação | aplicação |  | quantidade (un)
|  | hidraúlica | hidraúlica |  | 15
[7 empty] | Quant. total (un) | x | Quant. de edificações (un) | = | Total (un)
[7 empty] | 15 | x | 1 | = | 15
12.161.D | SINAPI | 89489 | 89489 | CURVA 90 GRAUS, PVC, SOLDÁVEL, DN 25MM, INSTALADO EM PRUMADA DE ÁGUA - FORNECIMENTO E INSTALAÇÃO. AF_06/2022 | [10 empty] | 10 | UN
|  | aplicação | aplicação |  | quantidade (un)
|  | hidraúlica | hidraúlica |  | 10
[7 empty] | Quant. total (un) | x | Quant. de edificações (un) | = | Total (un)
[7 empty] | 10 | x | 1 | = | 10
12.162.D | SINAPI | 89410 | 89410 | CURVA 90 GRAUS, PVC, SOLDÁVEL, DN 25MM, INSTALADO EM RAMAL DE DISTRIBUIÇÃO DE ÁGUA - FORNECIMENTO E INSTALAÇÃO. AF_06/2022 | [10 empty] | 2 | UN
|  | aplicação | aplicação |  | quantidade (un)
|  | hidraúlica | hidraúlica |  | 2
[7 empty] | Quant. total (un) | x | Quant. de edificações (un) | = | Total (un)
[7 empty] | 2 | x | 1 | = | 2
12.163.D | SINAPI | 89492 | 89492 | JOELHO 90 GRAUS, PVC, SOLDÁVEL, DN 32MM, INSTALADO EM PRUMADA DE ÁGUA - FORNECIMENTO E INSTALAÇÃO. AF_06/2022 | [10 empty] | 10 | UN
|  | aplicação | aplicação |  | quantidade (un)
|  | hidraúlica | hidraúlica |  | 10
[7 empty] | Quant. total (un) | x | Quant. de edificações (un) | = | Total (un)
[7 empty] | 10 | x | 1 | = | 10
12.164.D | SINAPI | 89413 | 89413 | JOELHO 90 GRAUS, PVC, SOLDÁVEL, DN 32MM, INSTALADO EM RAMAL DE DISTRIBUIÇÃO DE ÁGUA - FORNECIMENTO E INSTALAÇÃO. AF_06/2022 | [10 empty] | 2 | UN
|  | aplicação | aplicação |  | quantidade (un)
|  | hidraúlica | hidraúlica |  | 2
[7 empty] | Quant. total (un) | x | Quant. de edificações (un) | = | Total (un)
[7 empty] | 2 | x | 1 | = | 2
12.165.D | SINAPI | 89497 | 89497 | JOELHO 90 GRAUS, PVC, SOLDÁVEL, DN 40MM, INSTALADO EM PRUMADA DE ÁGUA - FORNECIMENTO E INSTALAÇÃO. AF_06/2022 | [10 empty] | 4 | UN
|  | aplicação | aplicação |  | quantidade (un)
|  | hidraúlica | hidraúlica |  | 4
[7 empty] | Quant. total (un) | x | Quant. de edificações (un) | = | Total (un)
[7 empty] | 4 | x | 1 | = | 4
12.166.D | SINAPI | 89528 | 89528 | LUVA, PVC, SOLDÁVEL, DN 25MM, INSTALADO EM PRUMADA DE ÁGUA - FORNECIMENTO E INSTALAÇÃO. AF_06/2022 | [10 empty] | 3 | UN
|  | aplicação | aplicação |  | quantidade (un)
|  | hidraúlica | hidraúlica |  | 3
[7 empty] | Quant. total (un) | x | Quant. de edificações (un) | = | Total (un)
[7 empty] | 3 | x | 1 | = | 3
12.167.D | SINAPI | 89415 | 89415 | CURVA 90 GRAUS, PVC, SOLDÁVEL, DN 32MM, INSTALADO EM RAMAL DE DISTRIBUIÇÃO DE ÁGUA - FORNECIMENTO E INSTALAÇÃO. AF_06/2022 | [10 empty] | 2 | UN
|  | aplicação | aplicação |  | quantidade (un)
|  | hidraúlica | hidraúlica |  | 2
[7 empty] | Quant. total (un) | x | Quant. de edificações (un) | = | Total (un)
[7 empty] | 2 | x | 1 | = | 2
12.168.D | SINAPI | 89494 | 89494 | CURVA 90 GRAUS, PVC, SOLDÁVEL, DN 32MM, INSTALADO EM PRUMADA DE ÁGUA - FORNECIMENTO E INSTALAÇÃO. AF_06/2022 | [10 empty] | 5 | UN
|  | aplicação | aplicação |  | quantidade (un)
|  | hidraúlica | hidraúlica |  | 5
[7 empty] | Quant. total (un) | x | Quant. de edificações (un) | = | Total (un)
[7 empty] | 5 | x | 1 | = | 5
12.169.D | SINAPI | 89541 | 89541 | LUVA, PVC, SOLDÁVEL, DN 32MM, INSTALADO EM PRUMADA DE ÁGUA - FORNECIMENTO E INSTALAÇÃO. AF_06/2022 | [10 empty] | 1 | UN
|  | aplicação | aplicação |  | quantidade (un)
|  | hidraúlica | hidraúlica |  | 1
[7 empty] | Quant. total (un) | x | Quant. de edificações (un) | = | Total (un)
[7 empty] | 1 | x | 1 | = | 1
12.170.D | SINAPI | 89358 | 89358 | JOELHO 90 GRAUS, PVC, SOLDÁVEL, DN 20MM, INSTALADO EM RAMAL OU SUB-RAMAL DE ÁGUA - FORNECIMENTO E INSTALAÇÃO. AF_06/2022 | [10 empty] | 11 | UN
|  | aplicação | aplicação |  | quantidade (un)
|  | hidraúlica | hidraúlica |  | 11
[7 empty] | Quant. total (un) | x | Quant. de edificações (un) | = | Total (un)
[7 empty] | 11 | x | 1 | = | 11
12.171.D | SINAPI | 89404 | 89404 | JOELHO 90 GRAUS, PVC, SOLDÁVEL, DN 20MM, INSTALADO EM RAMAL DE DISTRIBUIÇÃO DE ÁGUA - FORNECIMENTO E INSTALAÇÃO. AF_06/2022 | [10 empty] | 29 | UN
|  | aplicação | aplicação |  | quantidade (un)
|  | hidraúlica | hidraúlica |  | 29
[7 empty] | Quant. total (un) | x | Quant. de edificações (un) | = | Total (un)
[7 empty] | 29 | x | 1 | = | 29
12.172.D | COMPOSIÇÃO | COMP-SAQ/1000 | COMP-SAQ/1000-D | ADAPTADOR CURTO COM BOLSA E ROSCA PARA REGISTRO, PVC, SOLDÁVEL, DN 25MM X 3/4, INSTALADO EM PRUMADA DE ÁGUA - FORNECIMENTO E INSTALAÇÃO. | [10 empty] | 8 | UN
|  | aplicação | aplicação |  | quantidade (un)
|  | hidraúlica | hidraúlica |  | 8
8
[7 empty] | Quant. total (un) | x | Quant. de edificações (un) | = | Total (un)
[7 empty] | 8 | x | 1 | = | 8
12.173.D | SINAPI | 89363 | 89363 | JOELHO 45 GRAUS, PVC, SOLDÁVEL, DN 25MM, INSTALADO EM RAMAL OU SUB-RAMAL DE ÁGUA - FORNECIMENTO E INSTALAÇÃO. AF_06/2022 | [10 empty] | 2 | UN
|  | aplicação | aplicação |  | quantidade (un)
|  | hidraúlica | hidraúlica |  | 2
2
[7 empty] | Quant. total (un) | x | Quant. de edificações (un) | = | Total (un)
[7 empty] | 2 | x | 1 | = | 2
12.174.D | SINAPI | 89368 | 89368 | JOELHO 45 GRAUS, PVC, SOLDÁVEL, DN 32MM, INSTALADO EM RAMAL OU SUB-RAMAL DE ÁGUA - FORNECIMENTO E INSTALAÇÃO. AF_06/2022 | [10 empty] | 1 | UN
|  | aplicação | aplicação |  | quantidade (un)
|  | hidraúlica | hidraúlica |  | 1
1
[7 empty] | Quant. total (un) | x | Quant. de edificações (un) | = | Total (un)
[7 empty] | 1 | x | 1 | = | 1
12.175.D | SINAPI | 89359 | 89359 | JOELHO 45 GRAUS, PVC, SOLDÁVEL, DN 20MM, INSTALADO EM RAMAL OU SUB-RAMAL DE ÁGUA - FORNECIMENTO E INSTALAÇÃO. AF_06/2022 | [10 empty] | 3 | UN
|  | aplicação | aplicação |  | quantidade (un)
|  | hidraúlica | hidraúlica |  | 3
3
[7 empty] | Quant. total (un) | x | Quant. de edificações (un) | = | Total (un)
[7 empty] | 3 | x | 1 | = | 3
12.176.D | SINAPI | 89390 | 89390 | UNIÃO, PVC, SOLDÁVEL, DN 32MM, INSTALADO EM RAMAL OU SUB-RAMAL DE ÁGUA - FORNECIMENTO E INSTALAÇÃO. AF_06/2022 | [10 empty] | 2 | UN
|  | aplicação | aplicação |  | quantidade (un)
|  | hidraúlica | hidraúlica |  | 2
[7 empty] | Quant. total (un) | x | Quant. de edificações (un) | = | Total (un)
[7 empty] | 2 | x | 1 | = | 2
12.177.D | SINAPI | 89552 | 89552 | UNIÃO, PVC, SOLDÁVEL, DN 32MM, INSTALADO EM PRUMADA DE ÁGUA - FORNECIMENTO E INSTALAÇÃO. AF_06/2022 | [10 empty] | 16 | UN
|  | aplicação | aplicação |  | quantidade (un)
|  | hidraúlica | hidraúlica |  | 16
[7 empty] | Quant. total (un) | x | Quant. de edificações (un) | = | Total (un)
[7 empty] | 16 | x | 1 | = | 16
12.178.D | SINAPI | 89568 | 89568 | UNIÃO, PVC, SOLDÁVEL, DN 40MM, INSTALADO EM PRUMADA DE ÁGUA - FORNECIMENTO E INSTALAÇÃO. AF_06/2022 | [10 empty] | 3 | UN
|  | aplicação | aplicação |  | quantidade (un)
|  | hidraúlica | hidraúlica |  | 3
[7 empty] | Quant. total (un) | x | Quant. de edificações (un) | = | Total (un)
[7 empty] | 3 | x | 1 | = | 3
12.179.D | SINAPI | 89426 | 89426 | LUVA DE REDUÇÃO, PVC, SOLDÁVEL, DN 32MM X 25MM, INSTALADO EM RAMAL DE DISTRIBUIÇÃO DE ÁGUA - FORNECIMENTO E INSTALAÇÃO. AF_06/2022 | [10 empty] | 3 | UN
|  | aplicação | aplicação |  | quantidade (un)
|  | hidraúlica | hidraúlica |  | 3
[7 empty] | Quant. total (un) | x | Quant. de edificações (un) | = | Total (un)
[7 empty] | 3 | x | 1 | = | 3
12.180.D | SINAPI | 89440 | 89440 | TE, PVC, SOLDÁVEL, DN 25MM, INSTALADO EM RAMAL DE DISTRIBUIÇÃO DE ÁGUA - FORNECIMENTO E INSTALAÇÃO. AF_06/2022 | [10 empty] | 3 | UN
|  | aplicação | aplicação |  | quantidade (un)
|  | hidraúlica | hidraúlica |  | 3
[7 empty] | Quant. total (un) | x | Quant. de edificações (un) | = | Total (un)
[7 empty] | 3 | x | 1 | = | 3
12.181.D | SINAPI | 89617 | 89617 | TE, PVC, SOLDÁVEL, DN 25MM, INSTALADO EM PRUMADA DE ÁGUA - FORNECIMENTO E INSTALAÇÃO. AF_06/2022 | [10 empty] | 3 | UN
|  | aplicação | aplicação |  | quantidade (un)
|  | hidraúlica | hidraúlica |  | 3
[7 empty] | Quant. total (un) | x | Quant. de edificações (un) | = | Total (un)
[7 empty] | 3 | x | 1 | = | 3
12.182.D | SINAPI | 94690 | 94690 | TÊ, PVC, SOLDÁVEL, DN 32 MM INSTALADO EM RESERVAÇÃO DE ÁGUA DE EDIFICAÇÃO QUE POSSUA RESERVATÓRIO DE FIBRA/FIBROCIMENTO FORNECIMENTO E INSTALAÇÃO. AF_06/2016 | [10 empty] | 7 | UN
|  | aplicação | aplicação |  | quantidade (un)
|  | hidraúlica | hidraúlica |  | 7
[7 empty] | Quant. total (un) | x | Quant. de edificações (un) | = | Total (un)
[7 empty] | 7 | x | 1 | = | 7
12.183.D | SINAPI | 94692 | 94692 | TÊ, PVC, SOLDÁVEL, DN 40 MM INSTALADO EM RESERVAÇÃO DE ÁGUA DE EDIFICAÇÃO QUE POSSUA RESERVATÓRIO DE FIBRA/FIBROCIMENTO FORNECIMENTO E INSTALAÇÃO. AF_06/2016 | [10 empty] | 4 | UN
|  | aplicação | aplicação |  | quantidade (un)
|  | hidraúlica | hidraúlica |  | 4
[7 empty] | Quant. total (un) | x | Quant. de edificações (un) | = | Total (un)
[7 empty] | 4 | x | 1 | = | 4
12.184.D | SINAPI | 89438 | 89438 | TE, PVC, SOLDÁVEL, DN 20MM, INSTALADO EM RAMAL DE DISTRIBUIÇÃO DE ÁGUA - FORNECIMENTO E INSTALAÇÃO. AF_06/2022 | [10 empty] | 3 | UN
|  | aplicação | aplicação |  | quantidade (un)
|  | hidraúlica | hidraúlica |  | 3
[7 empty] | Quant. total (un) | x | Quant. de edificações (un) | = | Total (un)
[7 empty] | 3 | x | 1 | = | 3
12.185.D | SINAPI | 89393 | 89393 | TE, PVC, SOLDÁVEL, DN 20MM, INSTALADO EM RAMAL OU SUB-RAMAL DE ÁGUA - FORNECIMENTO E INSTALAÇÃO. AF_06/2022 | [10 empty] | 20 | UN
|  | aplicação | aplicação |  | quantidade (un)
|  | hidraúlica | hidraúlica |  | 20
[7 empty] | Quant. total (un) | x | Quant. de edificações (un) | = | Total (un)
[7 empty] | 20 | x | 1 | = | 20
12.186.D | SINAPI | 103011 | 103011 | VÁLVULA DE RETENÇÃO, DE BRONZE, PÉ COM CRIVOS, ROSCÁVEL, 1" - FORNECIMENTO E INSTALAÇÃO. AF_08/2021 | [10 empty] | 2 | UN
|  | aplicação | aplicação |  | quantidade (un)
|  | hidraúlica | hidraúlica |  | 2
[7 empty] | Quant. total (un) | x | Quant. de edificações (un) | = | Total (un)
[7 empty] | 2 | x | 1 | = | 2
12.187.D | SINAPI | 99628 | 99628 | VÁLVULA DE RETENÇÃO VERTICAL, DE BRONZE, ROSCÁVEL, 3/4" - FORNECIMENTO E INSTALAÇÃO. AF_08/2021 | [10 empty] | 1 | UN
|  | aplicação | aplicação |  | quantidade (un)
|  | sub-ramal | sub-ramal |  | 1
[7 empty] | Quant. total (un) | x | Quant. de edificações (un) | = | Total (un)
[7 empty] | 1 | x | 1 | = | 1
12.188.D | SINAPI | 94703 | 94703 | ADAPTADOR COM FLANGE E ANEL DE VEDAÇÃO, PVC, SOLDÁVEL, DN 25 MM X 3/4 , INSTALADO EM RESERVAÇÃO DE ÁGUA DE EDIFICAÇÃO QUE POSSUA RESERVATÓRIO DE FIBRA/FIBROCIMENTO FORNECIMENTO E INSTALAÇÃO. AF_06/2016 | [10 empty] | 3 | UN
|  | aplicação | aplicação |  | quantidade (un)
|  | hidraúlica | hidraúlica |  | 3
[7 empty] | Quant. total (un) | x | Quant. de edificações (un) | = | Total (un)
[7 empty] | 3 | x | 1 | = | 3
12.189.D | SINAPI | 94704 | 94704 | ADAPTADOR COM FLANGE E ANEL DE VEDAÇÃO, PVC, SOLDÁVEL, DN 32 MM X 1 , INSTALADO EM RESERVAÇÃO DE ÁGUA DE EDIFICAÇÃO QUE POSSUA RESERVATÓRIO DE FIBRA/FIBROCIMENTO FORNECIMENTO E INSTALAÇÃO. AF_06/2016 | [10 empty] | 10 | UN
|  | aplicação | aplicação |  | quantidade (un)
|  | hidraúlica | hidraúlica |  | 10
[7 empty] | Quant. total (un) | x | Quant. de edificações (un) | = | Total (un)
[7 empty] | 10 | x | 1 | = | 10
12.190.D | SINAPI | 94705 | 94705 | ADAPTADOR COM FLANGE E ANEL DE VEDAÇÃO, PVC, SOLDÁVEL, DN 40 MM X 1 1/4 , INSTALADO EM RESERVAÇÃO DE ÁGUA DE EDIFICAÇÃO QUE POSSUA RESERVATÓRIO DE FIBRA/FIBROCIMENTO FORNECIMENTO E INSTALAÇÃO. AF_06/2016 | [10 empty] | 3 | UN
|  | aplicação | aplicação |  | quantidade (un)
|  | hidraúlica | hidraúlica |  | 3
[7 empty] | Quant. total (un) | x | Quant. de edificações (un) | = | Total (un)
[7 empty] | 3 | x | 1 | = | 3
12.191.D | SINAPI | 94796 | 94796 | TORNEIRA DE BOIA PARA CAIXA D'ÁGUA, ROSCÁVEL, 3/4" - FORNECIMENTO E INSTALAÇÃO. AF_08/2021 | [10 empty] | 2 | UN
|  | aplicação | aplicação |  | quantidade (un)
|  | reservatório inferior | reservatório inferior |  | 1
|  | reservatório escorva - 100L | reservatório escorva - 100L |  | 1
2
[7 empty] | Quant. total (un) | x | Quant. de edificações (un) | = | Total (un)
[7 empty] | 2 | x | 1 | = | 2
12.192.D | SINAPI | 95675 | 95675 | HIDRÔMETRO DN 25 (¾ ), 5,0 M³/H FORNECIMENTO E INSTALAÇÃO. AF_11/2016 | [10 empty] | 1 | UN
quantidade (un)
1
[7 empty] | Quant. total (un) | x | Quant. de edificações (un) | = | Total (un)
[7 empty] | 1 | x | 1 | = | 1
12.193.D | SINAPI | 95643 | 95643 | KIT CAVALETE PARA MEDIÇÃO DE ÁGUA - ENTRADA INDIVIDUALIZADA, EM PVC DN 25 (¾), PARA 4 MEDIDORES  FORNECIMENTO E INSTALAÇÃO (EXCLUSIVE HIDRÔMETRO). AF_11/2016 | [10 empty] | 1 | UN
quantidade (un)
1
[7 empty] | Quant. total (un) | x | Quant. de edificações (un) | = | Total (un)
[7 empty] | 1 | x | 1 | = | 1
12.194.D | SINAPI | 102591 | 102591 | FURO EM CAIXA D'ÁGUA COM ESPESSURA DE 2 ATÉ 5 MM E DIÂMETRO DE 25 MM. AF_06/2021 | [10 empty] | 3 | UN
| vide item | aplicação | aplicação |  | quantidade (un)
| 12.188.D | flange | flange |  | 3
12.195.D | SINAPI | 102593 | 102593 | FURO EM CAIXA D'ÁGUA COM ESPESSURA DE 2 ATÉ 5 MM E DIÂMETRO DE 32 MM. AF_06/2021 | [10 empty] | 10 | UN
| vide item | aplicação | aplicação |  | quantidade (un)
| 12.189.D | flange | flange |  | 10
12.196.D | SINAPI | 102595 | 102595 | FURO EM CAIXA D'ÁGUA COM ESPESSURA DE 2 ATÉ 5 MM E DIÂMETRO DE 40 MM. AF_06/2021 | [10 empty] | 3 | UN
| vide item | aplicação | aplicação |  | quantidade (un)
| 12.190.D | flange | flange |  | 3
12.197.D | SINAPI | 89399 | 89399 | TÊ COM BUCHA DE LATÃO NA BOLSA CENTRAL, PVC, SOLDÁVEL, DN 32MM X 3/4 , INSTALADO EM RAMAL OU SUB-RAMAL DE ÁGUA - FORNECIMENTO E INSTALAÇÃO. AF_06/2022 | [10 empty] | 4 | UN
|  | aplicação | aplicação |  | quantidade (un)
|  | hidraúlica | hidraúlica |  | 4
[7 empty] | Quant. total (un) | x | Quant. de edificações (un) | = | Total (un)
[7 empty] | 4 | x | 1 | = | 4
12.198.D | SINAPI | 89394 | 89394 | TÊ COM BUCHA DE LATÃO NA BOLSA CENTRAL, PVC, SOLDÁVEL, DN 20MM X 1/2 , INSTALADO EM RAMAL OU SUB-RAMAL DE ÁGUA - FORNECIMENTO E INSTALAÇÃO. AF_06/2022 | [10 empty] | 14 | UN
|  | aplicação | aplicação |  | quantidade (un)
|  | hidraúlica | hidraúlica |  | 14
[7 empty] | Quant. total (un) | x | Quant. de edificações (un) | = | Total (un)
[7 empty] | 14 | x | 1 | = | 14
12.199.D | SINAPI | 89397 | 89397 | TÊ DE REDUÇÃO, PVC, SOLDÁVEL, DN 25MM X 20MM, INSTALADO EM RAMAL OU SUB-RAMAL DE ÁGUA - FORNECIMENTO E INSTALAÇÃO. AF_06/2022 | [10 empty] | 8 | UN
|  | aplicação | aplicação |  | quantidade (un)
|  | hidraúlica | hidraúlica |  | 8
[7 empty] | Quant. total (un) | x | Quant. de edificações (un) | = | Total (un)
[7 empty] | 8 | x | 1 | = | 8
12.200.D | SINAPI | 89442 | 89442 | TÊ DE REDUÇÃO, PVC, SOLDÁVEL, DN 25MM X 20MM, INSTALADO EM RAMAL DE DISTRIBUIÇÃO DE ÁGUA - FORNECIMENTO E INSTALAÇÃO. AF_06/2022 | [10 empty] | 4 | UN
|  | aplicação | aplicação |  | quantidade (un)
|  | hidraúlica | hidraúlica |  | 4
[7 empty] | Quant. total (un) | x | Quant. de edificações (un) | = | Total (un)
[7 empty] | 4 | x | 1 | = | 4
12.201.D | SINAPI | 89622 | 89622 | TÊ DE REDUÇÃO, PVC, SOLDÁVEL, DN 32MM X 25MM, INSTALADO EM PRUMADA DE ÁGUA - FORNECIMENTO E INSTALAÇÃO. AF_06/2022 | [10 empty] | 1 | UN
|  | aplicação | aplicação |  | quantidade (un)
|  | hidraúlica | hidraúlica |  | 1
[7 empty] | Quant. total (un) | x | Quant. de edificações (un) | = | Total (un)
[7 empty] | 1 | x | 1 | = | 1
12.202.D | SINAPI | 94691 | 94691 | TÊ DE REDUÇÃO, PVC, SOLDÁVEL, DN 32 MM X 25 MM, INSTALADO EM RESERVAÇÃO DE ÁGUA DE EDIFICAÇÃO QUE POSSUA RESERVATÓRIO DE FIBRA/FIBROCIMENTO FORNECIMENTO E INSTALAÇÃO. AF_06/2016 | [10 empty] | 5 | UN
|  | aplicação | aplicação |  | quantidade (un)
|  | hidraúlica | hidraúlica |  | 5
[7 empty] | Quant. total (un) | x | Quant. de edificações (un) | = | Total (un)
[7 empty] | 5 | x | 1 | = | 5
12.203.D | SINAPI | 94693 | 94693 | TÊ DE REDUÇÃO, PVC, SOLDÁVEL, DN 40 MM X 32 MM, INSTALADO EM RESERVAÇÃO DE ÁGUA DE EDIFICAÇÃO QUE POSSUA RESERVATÓRIO DE FIBRA/FIBROCIMENTO FORNECIMENTO E INSTALAÇÃO. AF_06/2016 | [10 empty] | 4 | UN
|  | aplicação | aplicação |  | quantidade (un)
|  | hidraúlica | hidraúlica |  | 4
[7 empty] | Quant. total (un) | x | Quant. de edificações (un) | = | Total (un)
[7 empty] | 4 | x | 1 | = | 4
12.204.D | SINAPI | 94489 | 94489 | REGISTRO DE ESFERA, PVC, SOLDÁVEL, COM VOLANTE, DN 25 MM - FORNECIMENTO E INSTALAÇÃO. AF_08/2021 | [10 empty] | 6 | UN
|  | aplicação | aplicação |  | quantidade (un)
|  | hidraúlica | hidraúlica |  | 6
6
[7 empty] | Quant. total (un) | x | Quant. de edificações (un) | = | Total (un)
[7 empty] | 6 | x | 1 | = | 6
12.205.D | SINAPI | 94490 | 94490 | REGISTRO DE ESFERA, PVC, SOLDÁVEL, COM VOLANTE, DN 32 MM - FORNECIMENTO E INSTALAÇÃO. AF_08/2021 | [10 empty] | 16 | UN
|  | aplicação | aplicação |  | quantidade (un)
|  | hidraúlica | hidraúlica |  | 16
[7 empty] | Quant. total (un) | x | Quant. de edificações (un) | = | Total (un)
[7 empty] | 16 | x | 1 | = | 16
12.206.D | SINAPI | 94491 | 94491 | REGISTRO DE ESFERA, PVC, SOLDÁVEL, COM VOLANTE, DN 40 MM - FORNECIMENTO E INSTALAÇÃO. AF_08/2021 | [10 empty] | 4 | UN
|  | aplicação | aplicação |  | quantidade (un)
|  | hidraúlica | hidraúlica |  | 4
[7 empty] | Quant. total (un) | x | Quant. de edificações (un) | = | Total (un)
[7 empty] | 4 | x | 1 | = | 4
12.207.D | COMPOSIÇÃO | COMP-SAQ/744 | COMP-SAQ/744-D | JOELHO 90 GRAUS COM BUCHA DE LATÃO, PVC, SOLDÁVEL, DN 20MM, X 1/2 INSTALADO EM RAMAL OU SUB-RAMAL DE ÁGUA - FORNECIMENTO E INSTALAÇÃO. | [10 empty] | 44 | UN
|  | aplicação | aplicação |  | quantidade (un)
|  | hidraúlica | hidraúlica |  | 44
[7 empty] | Quant. total (un) | x | Quant. de edificações (un) | = | Total (un)
[7 empty] | 44 | x | 1 | = | 44
12.208.D | SINAPI | 89374 | 89374 | LUVA COM BUCHA DE LATÃO, PVC, SOLDÁVEL, DN 20MM X 1/2", INSTALADO EM RAMAL OU SUB-RAMAL DE ÁGUA - FORNECIMENTO E INSTALAÇÃO. AF_06/2022 | [10 empty] | 12 | UN
|  | aplicação | aplicação |  | quantidade (un)
|  | hidraúlica | hidraúlica |  | 12
[7 empty] | Quant. total (un) | x | Quant. de edificações (un) | = | Total (un)
[7 empty] | 12 | x | 1 | = | 12
12.209.D | COMPOSIÇÃO | COMP-SAQ/54 | COMP-SAQ/54-D | LUVA SOLDÁVEL E COM BUCHA DE LATÃO, PVC, SOLDÁVEL, DN 25MM X 3/4 , INSTALADO EM PRUMADA DE ÁGUA. FORNECIMENTO E INSTALAÇÃO | [10 empty] | 1 | UN
|  | aplicação | aplicação |  | quantidade (un)
|  | hidraúlica | hidraúlica |  | 1
[7 empty] | Quant. total (un) | x | Quant. de edificações (un) | = | Total (un)
[7 empty] | 1 | x | 1 | = | 1
12.210.D | COMPOSIÇÃO | COMP-SAQ/745 | COMP-SAQ/745-D | JOELHO 90 GRAUS COM BUCHA DE LATÃO, PVC, SOLDÁVEL, DN 32MM, X 1/2 INSTALADO EM RAMAL OU SUB-RAMAL DE ÁGUA - FORNECIMENTO E INSTALAÇÃO. | [10 empty] | 2 | UN
|  | aplicação | aplicação |  | quantidade (un)
|  | hidraúlica | hidraúlica |  | 2
[7 empty] | Quant. total (un) | x | Quant. de edificações (un) | = | Total (un)
[7 empty] | 2 | x | 1 | = | 2
12.211.D | SINAPI | 89984 | 89984 | REGISTRO DE PRESSÃO BRUTO, LATÃO, ROSCÁVEL, 1/2", COM ACABAMENTO E CANOPLA CROMADOS - FORNECIMENTO E INSTALAÇÃO. AF_08/2021 | [10 empty] | 10 | UN
|  | aplicação | aplicação |  | quantidade (un)
|  | hidraúlica | hidraúlica |  | 10
[7 empty] | Quant. total (un) | x | Quant. de edificações (un) | = | Total (un)
[7 empty] | 10 | x | 1 | = | 10
12.212.D | SINAPI | 94792 | 94792 | REGISTRO DE GAVETA BRUTO, LATÃO, ROSCÁVEL, 1", COM ACABAMENTO E CANOPLA CROMADOS - FORNECIMENTO E INSTALAÇÃO. AF_08/2021 | [10 empty] | 2 | UN
|  | aplicação | aplicação |  | quantidade (un)
|  | hidraúlica | hidraúlica |  | 2
[7 empty] | Quant. total (un) | x | Quant. de edificações (un) | = | Total (un)
[7 empty] | 2 | x | 1 | = | 2
12.213.D | SINAPI | 89986 | 89986 | REGISTRO DE GAVETA BRUTO, LATÃO, ROSCÁVEL, 1/2", COM ACABAMENTO E CANOPLA CROMADOS - FORNECIMENTO E INSTALAÇÃO. AF_08/2021 | [10 empty] | 18 | UN
|  | aplicação | aplicação |  | quantidade (un)
|  | hidraúlica | hidraúlica |  | 18
[7 empty] | Quant. total (un) | x | Quant. de edificações (un) | = | Total (un)
[7 empty] | 18 | x | 1 | = | 18
12.214.D | SINAPI | 89987 | 89987 | REGISTRO DE GAVETA BRUTO, LATÃO, ROSCÁVEL, 3/4", COM ACABAMENTO E CANOPLA CROMADOS - FORNECIMENTO E INSTALAÇÃO. AF_08/2021 | [10 empty] | 4 | UN
|  | aplicação | aplicação |  | quantidade (un)
|  | hidraúlica | hidraúlica |  | 4
[7 empty] | Quant. total (un) | x | Quant. de edificações (un) | = | Total (un)
[7 empty] | 4 | x | 1 | = | 4
12.215.D | SINAPI | 89376 | 89376 | ADAPTADOR CURTO COM BOLSA E ROSCA PARA REGISTRO, PVC, SOLDÁVEL, DN 20MM X 1/2 , INSTALADO EM RAMAL OU SUB-RAMAL DE ÁGUA - FORNECIMENTO E INSTALAÇÃO. AF_06/2022 | [10 empty] | 46 | UN
|  | aplicação | aplicação |  | quantidade (un)
|  | hidraúlica | hidraúlica |  | 46
[7 empty] | Quant. total (un) | x | Quant. de edificações (un) | = | Total (un)
[7 empty] | 46 | x | 1 | = | 46
12.216.D | SINAPI | 89436 | 89436 | ADAPTADOR CURTO COM BOLSA E ROSCA PARA REGISTRO, PVC, SOLDÁVEL, DN 32MM X 1 , INSTALADO EM RAMAL DE DISTRIBUIÇÃO DE ÁGUA - FORNECIMENTO E INSTALAÇÃO. AF_06/2022 | [10 empty] | 4 | UN
|  | aplicação | aplicação |  | quantidade (un)
|  | hidraúlica | hidraúlica |  | 4
[7 empty] | Quant. total (un) | x | Quant. de edificações (un) | = | Total (un)
[7 empty] | 4 | x | 1 | = | 4
12.217.D | COMPOSIÇÃO | COMP-SAQ/439 | COMP-SAQ/439-D | BUCHA DE REDUÇÃO, PVC, SOLDÁVEL, CURTA DN 32MM X 25MM, INSTALADO EM PRUMADA DE ÁGUA - FORNECIMENTO E INSTALAÇÃO. | [10 empty] | 5 | UN
|  | aplicação | aplicação |  | quantidade (un)
|  | hidraúlica | hidraúlica |  | 5
[7 empty] | Quant. total (un) | x | Quant. de edificações (un) | = | Total (un)
[7 empty] | 5 | x | 1 | = | 5
12.218.D | COMPOSIÇÃO | COMP-SAQ/696 | COMP-SAQ/696-D | BUCHA DE REDUÇÃO, PVC, SOLDÁVEL, CURTA DN 25MM X 20MM, INSTALADO EM RAMAL OU SUB-RAMAL DE ÁGUA - FORNECIMENTO E INSTALAÇÃO. | [10 empty] | 6 | UN
|  | aplicação | aplicação |  | quantidade (un)
|  | hidraúlica | hidraúlica |  | 6
[7 empty] | Quant. total (un) | x | Quant. de edificações (un) | = | Total (un)
[7 empty] | 6 | x | 1 | = | 6
12.219.D | COMPOSIÇÃO | COMP-SAQ/691 | COMP-SAQ/691-D | BUCHA DE REDUÇÃO, PVC, SOLDÁVEL, CURTA DN 25MM X 20MM, INSTALADO EM RAMAL DE DISTRIBUIÇÃO DE ÁGUA - FORNECIMENTO E INSTALAÇÃO. | [10 empty] | 3 | UN
|  | aplicação | aplicação |  | quantidade (un)
|  | hidraúlica | hidraúlica |  | 3
[7 empty] | Quant. total (un) | x | Quant. de edificações (un) | = | Total (un)
[7 empty] | 3 | x | 1 | = | 3
12.220.D | SINAPI | 89419 | 89419 | LUVA DE REDUÇÃO, PVC, SOLDÁVEL, DN 25MM X 20MM, INSTALADO EM RAMAL DE DISTRIBUIÇÃO DE ÁGUA - FORNECIMENTO E INSTALAÇÃO. AF_06/2022 | [10 empty] | 2 | UN
|  | aplicação | aplicação |  | quantidade (un)
|  | hidraúlica | hidraúlica |  | 2
[7 empty] | Quant. total (un) | x | Quant. de edificações (un) | = | Total (un)
[7 empty] | 2 | x | 1 | = | 2
12.221.D | SINAPI | 89417 | 89417 | LUVA, PVC, SOLDÁVEL, DN 20MM, INSTALADO EM RAMAL DE DISTRIBUIÇÃO DE ÁGUA - FORNECIMENTO E INSTALAÇÃO. AF_06/2022 | [10 empty] | 2 | UN
|  | aplicação | aplicação |  | quantidade (un)
|  | hidraúlica | hidraúlica |  | 2
[7 empty] | Quant. total (un) | x | Quant. de edificações (un) | = | Total (un)
[7 empty] | 2 | x | 1 | = | 2
12.222.D | COMPOSIÇÃO | COMP-SAQ/687 | COMP-SAQ/687-D | BUCHA DE REDUÇÃO, PVC, SOLDÁVEL, CURTA DN 40MM X 32MM, INSTALADO EM RAMAL DE DISTRIBUIÇÃO DE ÁGUA - FORNECIMENTO E INSTALAÇÃO. | [10 empty] | 2 | UN
|  | aplicação | aplicação |  | quantidade (un)
|  | hidraúlica | hidraúlica |  | 2
[7 empty] | Quant. total (un) | x | Quant. de edificações (un) | = | Total (un)
[7 empty] | 2 | x | 1 | = | 2
ESGOTO
12.223.D | SINAPI | 89707 | 89707 | CAIXA SIFONADA, PVC, DN 100 X 100 X 50 MM, JUNTA ELÁSTICA, FORNECIDA E INSTALADA EM RAMAL DE DESCARGA OU EM RAMAL DE ESGOTO SANITÁRIO. AF_08/2022 | [10 empty] | 8 | UN
|  | aplicação | aplicação |  | quantidade (un)
|  | esgoto sanitário | esgoto sanitário |  | 8
8
[7 empty] | Quant. total (un) | x | Quant. de edificações (un) | = | Total (un)
[7 empty] | 8 | x | 1 | = | 8
12.224.D | SINAPI | 89708 | 89708 | CAIXA SIFONADA, PVC, DN 150 X 185 X 75 MM, JUNTA ELÁSTICA, FORNECIDA E INSTALADA EM RAMAL DE DESCARGA OU EM RAMAL DE ESGOTO SANITÁRIO. AF_08/2022 | [10 empty] | 9 | UN
|  | aplicação | aplicação |  | quantidade (un)
|  | esgoto sanitário | esgoto sanitário |  | 9
9
[7 empty] | Quant. total (un) | x | Quant. de edificações (un) | = | Total (un)
[7 empty] | 9 | x | 1 | = | 9
12.225.D | SINAPI | 89709 | 89709 | RALO SIFONADO, PVC, DN 100 X 40 MM, JUNTA SOLDÁVEL, FORNECIDO E INSTALADO EM RAMAL DE DESCARGA OU EM RAMAL DE ESGOTO SANITÁRIO. AF_08/2022 | [10 empty] | 10 | UN
|  | aplicação | aplicação |  | quantidade (un)
|  | esgoto sanitário | esgoto sanitário |  | 10
[7 empty] | Quant. total (un) | x | Quant. de edificações (un) | = | Total (un)
[7 empty] | 10 | x | 1 | = | 10
12.226.D | SINAPI | 89711 | 89711 | TUBO PVC, SERIE NORMAL, ESGOTO PREDIAL, DN 40 MM, FORNECIDO E INSTALADO EM RAMAL DE DESCARGA OU RAMAL DE ESGOTO SANITÁRIO. AF_08/2022 | [10 empty] | 44 | M
|  | aplicação | aplicação |  | comprimento (m)
|  | esgoto | esgoto |  | 44
[7 empty] | compri. total (m) | x | Quant. de edificações (un) | = | Total (m)
[7 empty] | 44 | x | 1 | = | 44
12.227.D | SINAPI | 89712 | 89712 | TUBO PVC, SERIE NORMAL, ESGOTO PREDIAL, DN 50 MM, FORNECIDO E INSTALADO EM RAMAL DE DESCARGA OU RAMAL DE ESGOTO SANITÁRIO. AF_08/2022 | [10 empty] | 7 | M
|  | aplicação | aplicação |  | comprimento (m)
|  | esgoto | esgoto |  | 7
[7 empty] | compri. total (m) | x | Quant. de edificações (un) | = | Total (m)
[7 empty] | 7 | x | 1 | = | 7
12.228.D | SINAPI | 89713 | 89713 | TUBO PVC, SERIE NORMAL, ESGOTO PREDIAL, DN 75 MM, FORNECIDO E INSTALADO EM RAMAL DE DESCARGA OU RAMAL DE ESGOTO SANITÁRIO. AF_08/2022 | [10 empty] | 14 | M
|  | aplicação | aplicação |  | comprimento (m)
|  | esgoto | esgoto |  | 14
[7 empty] | compri. total (m) | x | Quant. de edificações (un) | = | Total (m)
[7 empty] | 14 | x | 1 | = | 14
12.229.D | SINAPI | 89714 | 89714 | TUBO PVC, SERIE NORMAL, ESGOTO PREDIAL, DN 100 MM, FORNECIDO E INSTALADO EM RAMAL DE DESCARGA OU RAMAL DE ESGOTO SANITÁRIO. AF_08/2022 | [10 empty] | 21 | M
|  | aplicação | aplicação |  | comprimento (m)
|  | esgoto | esgoto |  | 21
[7 empty] | compri. total (m) | x | Quant. de edificações (un) | = | Total (m)
[7 empty] | 21 | x | 1 | = | 21
12.230.D | SINAPI | 89724 | 89724 | JOELHO 90 GRAUS, PVC, SERIE NORMAL, ESGOTO PREDIAL, DN 40 MM, JUNTA SOLDÁVEL, FORNECIDO E INSTALADO EM RAMAL DE DESCARGA OU RAMAL DE ESGOTO SANITÁRIO. AF_08/2022 | [10 empty] | 11 | UN
|  | aplicação | aplicação |  | quantidade (un)
|  | esgoto | esgoto |  | 11
[7 empty] | Quant. total (un) | x | Quant. de edificações (un) | = | Total (un)
[7 empty] | 11 | x | 1 | = | 11
12.231.D | SINAPI | 89726 | 89726 | JOELHO 45 GRAUS, PVC, SERIE NORMAL, ESGOTO PREDIAL, DN 40 MM, JUNTA SOLDÁVEL, FORNECIDO E INSTALADO EM RAMAL DE DESCARGA OU RAMAL DE ESGOTO SANITÁRIO. AF_08/2022 | [10 empty] | 7 | UN
|  | aplicação | aplicação |  | quantidade (un)
|  | esgoto | esgoto |  | 7
[7 empty] | Quant. total (un) | x | Quant. de edificações (un) | = | Total (un)
[7 empty] | 7 | x | 1 | = | 7
12.232.D | SINAPI | 89731 | 89731 | JOELHO 90 GRAUS, PVC, SERIE NORMAL, ESGOTO PREDIAL, DN 50 MM, JUNTA ELÁSTICA, FORNECIDO E INSTALADO EM RAMAL DE DESCARGA OU RAMAL DE ESGOTO SANITÁRIO. AF_08/2022 | [10 empty] | 8 | UN
|  | aplicação | aplicação |  | quantidade (un)
|  | esgoto | esgoto |  | 8
[7 empty] | Quant. total (un) | x | Quant. de edificações (un) | = | Total (un)
[7 empty] | 8 | x | 1 | = | 8
12.233.D | SINAPI | 89732 | 89732 | JOELHO 45 GRAUS, PVC, SERIE NORMAL, ESGOTO PREDIAL, DN 50 MM, JUNTA ELÁSTICA, FORNECIDO E INSTALADO EM RAMAL DE DESCARGA OU RAMAL DE ESGOTO SANITÁRIO. AF_08/2022 | [10 empty] | 3 | UN
|  | aplicação | aplicação |  | quantidade (un)
|  | esgoto | esgoto |  | 3
[7 empty] | Quant. total (un) | x | Quant. de edificações (un) | = | Total (un)
[7 empty] | 3 | x | 1 | = | 3
12.234.D | SINAPI | 89737 | 89737 | JOELHO 90 GRAUS, PVC, SERIE NORMAL, ESGOTO PREDIAL, DN 75 MM, JUNTA ELÁSTICA, FORNECIDO E INSTALADO EM RAMAL DE DESCARGA OU RAMAL DE ESGOTO SANITÁRIO. AF_08/2022 | [10 empty] | 3 | UN
|  | aplicação | aplicação |  | quantidade (un)
|  | esgoto | esgoto |  | 3
[7 empty] | Quant. total (un) | x | Quant. de edificações (un) | = | Total (un)
[7 empty] | 3 | x | 1 | = | 3
12.235.D | SINAPI | 89739 | 89739 | JOELHO 45 GRAUS, PVC, SERIE NORMAL, ESGOTO PREDIAL, DN 75 MM, JUNTA ELÁSTICA, FORNECIDO E INSTALADO EM RAMAL DE DESCARGA OU RAMAL DE ESGOTO SANITÁRIO. AF_08/2022 | [10 empty] | 1 | UN
|  | aplicação | aplicação |  | quantidade (un)
|  | esgoto | esgoto |  | 1
[7 empty] | Quant. total (un) | x | Quant. de edificações (un) | = | Total (un)
[7 empty] | 1 | x | 1 | = | 1
12.236.D | SINAPI | 89746 | 89746 | JOELHO 45 GRAUS, PVC, SERIE NORMAL, ESGOTO PREDIAL, DN 100 MM, JUNTA ELÁSTICA, FORNECIDO E INSTALADO EM RAMAL DE DESCARGA OU RAMAL DE ESGOTO SANITÁRIO. AF_08/2022 | [10 empty] | 4 | UN
|  | aplicação | aplicação |  | quantidade (un)
|  | esgoto | esgoto |  | 4
[7 empty] | Quant. total (un) | x | Quant. de edificações (un) | = | Total (un)
[7 empty] | 4 | x | 1 | = | 4
12.237.D | SINAPI | 89748 | 89748 | CURVA CURTA 90 GRAUS, PVC, SERIE NORMAL, ESGOTO PREDIAL, DN 100 MM, JUNTA ELÁSTICA, FORNECIDO E INSTALADO EM RAMAL DE DESCARGA OU RAMAL DE ESGOTO SANITÁRIO. AF_08/2022 | [10 empty] | 9 | UN
|  | aplicação | aplicação |  | quantidade (un)
|  | esgoto | esgoto |  | 9
[7 empty] | Quant. total (un) | x | Quant. de edificações (un) | = | Total (un)
[7 empty] | 9 | x | 1 | = | 9
12.238.D | SINAPI | 89754 | 89754 | LUVA DE CORRER, PVC, SERIE NORMAL, ESGOTO PREDIAL, DN 50 MM, JUNTA ELÁSTICA, FORNECIDO E INSTALADO EM RAMAL DE DESCARGA OU RAMAL DE ESGOTO SANITÁRIO. AF_08/2022 | [10 empty] | 4 | UN
|  | aplicação | aplicação |  | quantidade (un)
|  | esgoto | esgoto |  | 4
[7 empty] | Quant. total (un) | x | Quant. de edificações (un) | = | Total (un)
[7 empty] | 4 | x | 1 | = | 4
12.239.D | SINAPI | 89776 | 89776 | LUVA DE CORRER, PVC, SERIE NORMAL, ESGOTO PREDIAL, DN 75 MM, JUNTA ELÁSTICA, FORNECIDO E INSTALADO EM RAMAL DE DESCARGA OU RAMAL DE ESGOTO SANITÁRIO. AF_08/2022 | [10 empty] | 10 | UN
|  | aplicação | aplicação |  | quantidade (un)
|  | esgoto | esgoto |  | 10
[7 empty] | Quant. total (un) | x | Quant. de edificações (un) | = | Total (un)
[7 empty] | 10 | x | 1 | = | 10
12.240.D | SINAPI | 104341 | 104341 | BUCHA DE REDUÇÃO LONGA, PVC, SÉRIE NORMAL, ESGOTO PREDIAL, DN 50 X 40 MM, JUNTA SOLDÁVEL E ELÁSTICA, FORNECIDO E INSTALADO EM RAMAL DE DESCARGA OU RAMAL DE ESGOTO SANITÁRIO. AF_08/2022 | [10 empty] | 2 | UN
|  | aplicação | aplicação |  | quantidade (un)
|  | esgoto | esgoto |  | 2
[7 empty] | Quant. total (un) | x | Quant. de edificações (un) | = | Total (un)
[7 empty] | 2 | x | 1 | = | 2
12.241.D | SINAPI | 89783 | 89783 | JUNÇÃO SIMPLES, PVC, SERIE NORMAL, ESGOTO PREDIAL, DN 40 MM, JUNTA SOLDÁVEL, FORNECIDO E INSTALADO EM RAMAL DE DESCARGA OU RAMAL DE ESGOTO SANITÁRIO. AF_08/2022 | [10 empty] | 6 | UN
|  | aplicação | aplicação |  | quantidade (un)
|  | esgoto | esgoto |  | 6
[7 empty] | Quant. total (un) | x | Quant. de edificações (un) | = | Total (un)
[7 empty] | 6 | x | 1 | = | 6
12.242.D | COMPOSIÇÃO | COMP-SAQ/694 | COMP-SAQ/694-D | JUNÇÃO SIMPLES, PVC, SÉRIE NORMAL, ESGOTO PREDIAL, DN 100 X 50 MM, JUNTA ELÁSTICA, FORNECIDO E INSTALADO EM RAMAL DE DESCARGA OU RAMAL DE ESGOTO SANITÁRIO | [10 empty] | 2 | UN
|  | aplicação | aplicação |  | quantidade (un)
|  | esgoto | esgoto |  | 2
[7 empty] | Quant. total (un) | x | Quant. de edificações (un) | = | Total (un)
[7 empty] | 2 | x | 1 | = | 2
12.243.D | COMPOSIÇÃO | COMP-SAQ/695 | COMP-SAQ/695-D | JUNÇÃO SIMPLES, PVC, SÉRIE NORMAL, ESGOTO PREDIAL, DN 100 X 75 MM, JUNTA ELÁSTICA, FORNECIDO E INSTALADO EM RAMAL DE DESCARGA OU RAMAL DE ESGOTO SANITÁRIO | [10 empty] | 2 | UN
|  | aplicação | aplicação |  | quantidade (un)
|  | esgoto | esgoto |  | 2
[7 empty] | Quant. total (un) | x | Quant. de edificações (un) | = | Total (un)
[7 empty] | 2 | x | 1 | = | 2
12.244.D | COMPOSIÇÃO | COMP-SAQ/442 | COMP-SAQ/442-D | REDUÇÃO EXCÊNTRICA, PVC, SÉRIE NORMAL, ESGOTO PREDIAL, DN 75 X 50 MM, JUNTA ELÁSTICA, FORNECIDO E INSTALADO EM INSTALADO EM RAMAL DE DESCARGA OU RAMAL DE ESGOTO SANITÁRIO. | [10 empty] | 7 | UN
|  | aplicação | aplicação |  | quantidade (un)
|  | esgoto | esgoto |  | 7
[7 empty] | Quant. total (un) | x | Quant. de edificações (un) | = | Total (un)
[7 empty] | 7 | x | 1 | = | 7
12.245.D | COMPOSIÇÃO | COMP-SAQ/697 | COMP-SAQ/697-D | TE, PVC, SÉRIE NORMAL, ESGOTO PREDIAL, DN 75 X 50 MM, JUNTA ELÁSTICA, FORNECIDO E INSTALADO EM RAMAL DE DESCARGA OU RAMAL DE ESGOTO SANITÁRIO | [10 empty] | 1 | UN
|  | aplicação | aplicação |  | quantidade (un)
|  | esgoto | esgoto |  | 1
[7 empty] | Quant. total (un) | x | Quant. de edificações (un) | = | Total (un)
[7 empty] | 1 | x | 1 | = | 1
12.246.D | COMPOSIÇÃO | COMP-SAQ/445 | COMP-SAQ/445-D | TE, PVC, SÉRIE NORMAL, ESGOTO PREDIAL, DN 100 X 75 MM, JUNTA ELÁSTICA, FORNECIDO E INSTALADO EM RAMAL DE DESCARGA OU RAMAL DE ESGOTO SANITÁRIO. | [10 empty] | 2 | UN
|  | aplicação | aplicação |  | quantidade (un)
|  | esgoto | esgoto |  | 2
[7 empty] | Quant. total (un) | x | Quant. de edificações (un) | = | Total (un)
[7 empty] | 2 | x | 1 | = | 2
12.247.D | SINAPI | 89779 | 89779 | LUVA DE CORRER, PVC, SERIE NORMAL, ESGOTO PREDIAL, DN 100 MM, JUNTA ELÁSTICA, FORNECIDO E INSTALADO EM RAMAL DE DESCARGA OU RAMAL DE ESGOTO SANITÁRIO. AF_08/2022 | [10 empty] | 15 | UN
|  | aplicação | aplicação |  | quantidade (un)
|  | esgoto | esgoto |  | 15
[7 empty] | Quant. total (un) | x | Quant. de edificações (un) | = | Total (un)
[7 empty] | 15 | x | 1 | = | 15
12.248.D | SINAPI | 89784 | 89784 | TE, PVC, SERIE NORMAL, ESGOTO PREDIAL, DN 50 X 50 MM, JUNTA ELÁSTICA, FORNECIDO E INSTALADO EM RAMAL DE DESCARGA OU RAMAL DE ESGOTO SANITÁRIO. AF_08/2022 | [10 empty] | 5 | UN
|  | aplicação | aplicação |  | quantidade (un)
|  | esgoto | esgoto |  | 5
[7 empty] | Quant. total (un) | x | Quant. de edificações (un) | = | Total (un)
[7 empty] | 5 | x | 1 | = | 5
12.249.D | SINAPI | 89786 | 89786 | TE, PVC, SERIE NORMAL, ESGOTO PREDIAL, DN 75 X 75 MM, JUNTA ELÁSTICA, FORNECIDO E INSTALADO EM RAMAL DE DESCARGA OU RAMAL DE ESGOTO SANITÁRIO. AF_08/2022 | [10 empty] | 3 | UN
|  | aplicação | aplicação |  | quantidade (un)
|  | esgoto | esgoto |  | 3
[7 empty] | Quant. total (un) | x | Quant. de edificações (un) | = | Total (un)
[7 empty] | 3 | x | 1 | = | 3
12.250.D | SINAPI | 89795 | 89795 | JUNÇÃO SIMPLES, PVC, SERIE NORMAL, ESGOTO PREDIAL, DN 75 X 75 MM, JUNTA ELÁSTICA, FORNECIDO E INSTALADO EM RAMAL DE DESCARGA OU RAMAL DE ESGOTO SANITÁRIO. AF_08/2022 | [10 empty] | 2 | UN
|  | aplicação | aplicação |  | quantidade (un)
|  | esgoto | esgoto |  | 2
[7 empty] | Quant. total (un) | x | Quant. de edificações (un) | = | Total (un)
[7 empty] | 2 | x | 1 | = | 2
12.251.D | SINAPI | 89797 | 89797 | JUNÇÃO SIMPLES, PVC, SERIE NORMAL, ESGOTO PREDIAL, DN 100 X 100 MM, JUNTA ELÁSTICA, FORNECIDO E INSTALADO EM RAMAL DE DESCARGA OU RAMAL DE ESGOTO SANITÁRIO. AF_08/2022 | [10 empty] | 4 | UN
|  | aplicação | aplicação |  | quantidade (un)
|  | esgoto | esgoto |  | 4
[7 empty] | Quant. total (un) | x | Quant. de edificações (un) | = | Total (un)
[7 empty] | 4 | x | 1 | = | 4
12.252.D | SINAPI | 89798 | 89798 | TUBO PVC, SERIE NORMAL, ESGOTO PREDIAL, DN 50 MM, FORNECIDO E INSTALADO EM PRUMADA DE ESGOTO SANITÁRIO OU VENTILAÇÃO. AF_08/2022 | [10 empty] | 27 | M
|  | aplicação | aplicação |  | comprimento (m)
|  | esgoto | esgoto |  | 27
[7 empty] | compri. total (m) | x | Quant. de edificações (un) | = | Total (m)
[7 empty] | 27 | x | 1 | = | 27
12.253.D | SINAPI | 89799 | 89799 | TUBO PVC, SERIE NORMAL, ESGOTO PREDIAL, DN 75 MM, FORNECIDO E INSTALADO EM PRUMADA DE ESGOTO SANITÁRIO OU VENTILAÇÃO. AF_08/2022 | [10 empty] | 60 | M
|  | aplicação | aplicação |  | comprimento (m)
|  | esgoto | esgoto |  | 60
[7 empty] | compri. total (m) | x | Quant. de edificações (un) | = | Total (m)
[7 empty] | 60 | x | 1 | = | 60
12.254.D | COMPOSIÇÃO | COMP-SAQ/689 | COMP-SAQ/689-D | TUBO PVC, SÉRIE NORMAL, ESGOTO PREDIAL, DN 40 MM, FORNECIDO E INSTALADO EM PRUMADA DE ESGOTO SANITÁRIO OU VENTILAÇÃO. | [10 empty] | 43 | M
|  | aplicação | aplicação |  | comprimento (m)
|  | esgoto | esgoto |  | 43
[7 empty] | compri. total (m) | x | Quant. de edificações (un) | = | Total (m)
[7 empty] | 43 | x | 1 | = | 43
12.255.D | SINAPI | 89801 | 89801 | JOELHO 90 GRAUS, PVC, SERIE NORMAL, ESGOTO PREDIAL, DN 50 MM, JUNTA ELÁSTICA, FORNECIDO E INSTALADO EM PRUMADA DE ESGOTO SANITÁRIO OU VENTILAÇÃO. AF_08/2022 | [10 empty] | 4 | UN
|  | aplicação | aplicação |  | quantidade (un)
|  | esgoto | esgoto |  | 4
[7 empty] | Quant. total (un) | x | Quant. de edificações (un) | = | Total (un)
[7 empty] | 4 | x | 1 | = | 4
12.256.D | SINAPI | 89802 | 89802 | JOELHO 45 GRAUS, PVC, SERIE NORMAL, ESGOTO PREDIAL, DN 50 MM, JUNTA ELÁSTICA, FORNECIDO E INSTALADO EM PRUMADA DE ESGOTO SANITÁRIO OU VENTILAÇÃO. AF_08/2022 | [10 empty] | 2 | UN
|  | aplicação | aplicação |  | quantidade (un)
|  | esgoto | esgoto |  | 2
[7 empty] | Quant. total (un) | x | Quant. de edificações (un) | = | Total (un)
[7 empty] | 2 | x | 1 | = | 2
12.257.D | SINAPI | 89805 | 89805 | JOELHO 90 GRAUS, PVC, SERIE NORMAL, ESGOTO PREDIAL, DN 75 MM, JUNTA ELÁSTICA, FORNECIDO E INSTALADO EM PRUMADA DE ESGOTO SANITÁRIO OU VENTILAÇÃO. AF_08/2022 | [10 empty] | 7 | UN
|  | aplicação | aplicação |  | quantidade (un)
|  | esgoto | esgoto |  | 7
[7 empty] | Quant. total (un) | x | Quant. de edificações (un) | = | Total (un)
[7 empty] | 7 | x | 1 | = | 7
12.258.D | SINAPI | 89806 | 89806 | JOELHO 45 GRAUS, PVC, SERIE NORMAL, ESGOTO PREDIAL, DN 75 MM, JUNTA ELÁSTICA, FORNECIDO E INSTALADO EM PRUMADA DE ESGOTO SANITÁRIO OU VENTILAÇÃO. AF_08/2022 | [10 empty] | 4 | UN
|  | aplicação | aplicação |  | quantidade (un)
|  | esgoto | esgoto |  | 4
[7 empty] | Quant. total (un) | x | Quant. de edificações (un) | = | Total (un)
[7 empty] | 4 | x | 1 | = | 4
12.259.D | COMPOSIÇÃO | COMP-SAQ/690 | COMP-SAQ/690-D | JOELHO 90 GRAUS, PVC, SÉRIE NORMAL, ESGOTO PREDIAL, DN 40 MM, JUNTA SOLDAVÉL, FORNECIDO E INSTALADO EM PRUMADA DE ESGOTO SANITÁRIO OU VENTILAÇÃO. | [10 empty] | 4 | UN
|  | aplicação | aplicação |  | quantidade (un)
|  | esgoto | esgoto |  | 4
[7 empty] | Quant. total (un) | x | Quant. de edificações (un) | = | Total (un)
[7 empty] | 4 | x | 1 | = | 4
12.260.D | COMPOSIÇÃO | COMP-SAQ/448 | COMP-SAQ/448-D | JUNÇÃO DE REDUÇÃO INVERTIDA, PVC, SÉRIE NORMAL, ESGOTO PREDIAL, DN 75 X 50 MM, JUNTA ELÁSTICA, FORNECIDO E INSTALADO EM PRUMADA DE ESGOTO SANITÁRIO OU VENTILAÇÃO. | [10 empty] | 2 | UN
|  | aplicação | aplicação |  | quantidade (un)
|  | esgoto | esgoto |  | 2
[7 empty] | Quant. total (un) | x | Quant. de edificações (un) | = | Total (un)
[7 empty] | 2 | x | 1 | = | 2
12.261.D | COMPOSIÇÃO | COMP-SAQ/692 | COMP-SAQ/692-D | BUCHA DE REDUÇÃO LONGA, PVC, SÉRIE NORMAL, ESGOTO PREDIAL, DN 50 X 40 MM, JUNTA ELÁSTICA, FORNECIDO E INSTALADO EM PRUMADA DE ESGOTO SANITÁRIO OU VENTILAÇÃO. | [10 empty] | 9 | UN
|  | aplicação | aplicação |  | quantidade (un)
|  | esgoto | esgoto |  | 9
[7 empty] | Quant. total (un) | x | Quant. de edificações (un) | = | Total (un)
[7 empty] | 9 | x | 1 | = | 9
12.262.D | SINAPI | 89819 | 89819 | LUVA DE CORRER, PVC, SERIE NORMAL, ESGOTO PREDIAL, DN 75 MM, JUNTA ELÁSTICA, FORNECIDO E INSTALADO EM PRUMADA DE ESGOTO SANITÁRIO OU VENTILAÇÃO. AF_08/2022 | [10 empty] | 4 | UN
|  | aplicação | aplicação |  | quantidade (un)
|  | esgoto | esgoto |  | 4
[7 empty] | Quant. total (un) | x | Quant. de edificações (un) | = | Total (un)
[7 empty] | 4 | x | 1 | = | 4
12.263.D | SINAPI | 89829 | 89829 | TE, PVC, SERIE NORMAL, ESGOTO PREDIAL, DN 75 X 75 MM, JUNTA ELÁSTICA, FORNECIDO E INSTALADO EM PRUMADA DE ESGOTO SANITÁRIO OU VENTILAÇÃO. AF_08/2022 | [10 empty] | 3 | UN
|  | aplicação | aplicação |  | quantidade (un)
|  | esgoto | esgoto |  | 3
[7 empty] | Quant. total (un) | x | Quant. de edificações (un) | = | Total (un)
[7 empty] | 3 | x | 1 | = | 3
12.264.D | SINAPI | 104348 | 104348 | TERMINAL DE VENTILAÇÃO, PVC, SÉRIE NORMAL, ESGOTO PREDIAL, DN 50 MM, JUNTA SOLDÁVEL, FORNECIDO E INSTALADO EM PRUMADA DE ESGOTO SANITÁRIO OU VENTILAÇÃO. AF_08/2022 | [10 empty] | 5 | UN
|  | aplicação | aplicação |  | quantidade (un)
|  | esgoto | esgoto |  | 5
[7 empty] | Quant. total (un) | x | Quant. de edificações (un) | = | Total (un)
[7 empty] | 5 | x | 1 | = | 5
12.265.D | SINAPI | 104351 | 104351 | TERMINAL DE VENTILAÇÃO, PVC, SÉRIE NORMAL, ESGOTO PREDIAL, DN 75 MM, JUNTA SOLDÁVEL, FORNECIDO E INSTALADO EM PRUMADA DE ESGOTO SANITÁRIO OU VENTILAÇÃO. AF_08/2022 | [10 empty] | 4 | UN
|  | aplicação | aplicação |  | quantidade (un)
|  | esgoto | esgoto |  | 4
[7 empty] | Quant. total (un) | x | Quant. de edificações (un) | = | Total (un)
[7 empty] | 4 | x | 1 | = | 4
12.266.D | SINAPI | 89830 | 89830 | JUNÇÃO SIMPLES, PVC, SERIE NORMAL, ESGOTO PREDIAL, DN 75 X 75 MM, JUNTA ELÁSTICA, FORNECIDO E INSTALADO EM PRUMADA DE ESGOTO SANITÁRIO OU VENTILAÇÃO. AF_08/2022 | [10 empty] | 4 | UN
|  | aplicação | aplicação |  | quantidade (un)
|  | esgoto | esgoto |  | 4
[7 empty] | Quant. total (un) | x | Quant. de edificações (un) | = | Total (un)
[7 empty] | 4 | x | 1 | = | 4
12.267.D | SINAPI | 89849 | 89849 | TUBO PVC, SERIE NORMAL, ESGOTO PREDIAL, DN 150 MM, FORNECIDO E INSTALADO EM SUBCOLETOR AÉREO DE ESGOTO SANITÁRIO. AF_08/2022 | [10 empty] | 3.45 | M
|  | aplicação | aplicação |  | comprimento (m)
|  | esgoto | esgoto |  | 3
|  | águas pluviais | águas pluviais |  | 0.45
3.45
[7 empty] | Compri. total (m) | x | Quant. de edificações (un) | = | Total (m)
[7 empty] | 3.45 | x | 1 | = | 3.45
12.268.D | COMPOSIÇÃO | COMP-SAQ/699 | COMP-SAQ/699-D | TUBO PVC, SÉRIE REFORÇADA, ESGOTO PREDIAL, DN 40 MM, FORNECIDO E INSTALADO EM RAMAL DE DESCARGA OU RAMAL DE ESGOTO SANITÁRIO. | [10 empty] | 45 | M
|  | aplicação | aplicação |  | comprimento (m)
|  | esgoto | esgoto |  | 45
[7 empty] | Compri. total (m) | x | Quant. de edificações (un) | = | Total (m)
[7 empty] | 45 | x | 1 | = | 45
12.269.D | COMPOSIÇÃO | COMP-SAQ/700 | COMP-SAQ/700-D | TUBO PVC, SÉRIE REFORÇADA, ESGOTO PREDIAL, DN 50 MM, FORNECIDO E INSTALADO EM RAMAL DE DESCARGA OU RAMAL DE ESGOTO SANITÁRIO. | [10 empty] | 11 | M
|  | aplicação | aplicação |  | comprimento (m)
|  | esgoto | esgoto |  | 11
[7 empty] | Compri. total (m) | x | Quant. de edificações (un) | = | Total (m)
[7 empty] | 11 | x | 1 | = | 11
12.270.D | COMPOSIÇÃO | COMP-SAQ/701 | COMP-SAQ/701-D | TUBO PVC, SÉRIE REFORÇADA, ESGOTO PREDIAL, DN 75 MM, FORNECIDO E INSTALADO EM RAMAL DE DESCARGA OU RAMAL DE ESGOTO SANITÁRIO. | [10 empty] | 45 | M
|  | aplicação | aplicação |  | comprimento (m)
|  | esgoto | esgoto |  | 45
[7 empty] | Compri. total (m) | x | Quant. de edificações (un) | = | Total (m)
[7 empty] | 45 | x | 1 | = | 45
12.271.D | COMPOSIÇÃO | COMP-SAQ/702 | COMP-SAQ/702-D | TUBO PVC, SÉRIE REFORÇADA, ESGOTO PREDIAL, DN 100 MM, FORNECIDO E INSTALADO EM RAMAL DE DESCARGA OU RAMAL DE ESGOTO SANITÁRIO. | [10 empty] | 30 | M
|  | aplicação | aplicação |  | comprimento (m)
|  | esgoto | esgoto |  | 30
[7 empty] | Compri. total (m) | x | Quant. de edificações (un) | = | Total (m)
[7 empty] | 30 | x | 1 | = | 30
12.272.D | COMPOSIÇÃO | COMP-SAQ/703 | COMP-SAQ/703-D | JOELHO 45 GRAUS, PVC, SÉRIE REFORÇADA, ESGOTO PREDIAL, DN 40 MM, JUNTA SOLDÁVEL, FORNECIDO E INSTALADO EM RAMAL DE DESCARGA OU RAMAL DE ESGOTO SANITÁRIO. | [10 empty] | 9 | UN
|  | aplicação | aplicação |  | Quantidade (un)
|  | esgoto | esgoto |  | 9
[7 empty] | Quant. total (un) | x | Quant. de edificações (un) | = | Total (un)
[7 empty] | 9 | x | 1 | = | 9
12.273.D | COMPOSIÇÃO | COMP-SAQ/704 | COMP-SAQ/704-D | JOELHO 45 GRAUS, PVC, SÉRIE REFORÇADA, ESGOTO PREDIAL, DN 50 MM, JUNTA ELÁSTICA, FORNECIDO E INSTALADO EM RAMAL DE DESCARGA OU RAMAL DE ESGOTO SANITÁRIO. | [10 empty] | 1 | UN
|  | aplicação | aplicação |  | Quantidade (un)
|  | esgoto | esgoto |  | 1
[7 empty] | Quant. total (un) | x | Quant. de edificações (un) | = | Total (un)
[7 empty] | 1 | x | 1 | = | 1
12.274.D | COMPOSIÇÃO | COMP-SAQ/705 | COMP-SAQ/705-D | JOELHO 45 GRAUS, PVC, SÉRIE REFORÇADA, ESGOTO PREDIAL, DN 75 MM, JUNTA ELÁSTICA, FORNECIDO E INSTALADO EM RAMAL DE DESCARGA OU RAMAL DE ESGOTO SANITÁRIO. | [10 empty] | 8 | UN
|  | aplicação | aplicação |  | Quantidade (un)
|  | esgoto | esgoto |  | 8
[7 empty] | Quant. total (un) | x | Quant. de edificações (un) | = | Total (un)
[7 empty] | 8 | x | 1 | = | 8
12.275.D | COMPOSIÇÃO | COMP-SAQ/706 | COMP-SAQ/706-D | JOELHO 45 GRAUS, PVC, SÉRIE REFORÇADA, ESGOTO PREDIAL, DN 100 MM, JUNTA ELÁSTICA, FORNECIDO E INSTALADO EM RAMAL DE DESCARGA OU RAMAL DE ESGOTO SANITÁRIO. | [10 empty] | 4 | UN
|  | aplicação | aplicação |  | Quantidade (un)
|  | esgoto | esgoto |  | 4
[7 empty] | Quant. total (un) | x | Quant. de edificações (un) | = | Total (un)
[7 empty] | 4 | x | 1 | = | 4
12.276.D | COMPOSIÇÃO | COMP-SAQ/707 | COMP-SAQ/707-D | JOELHO 90 GRAUS, PVC, SÉRIE REFORÇADA, ESGOTO PREDIAL, DN 40 MM, JUNTA SOLDÁVEL, FORNECIDO E INSTALADO EM RAMAL DE DESCARGA OU RAMAL DE ESGOTO SANITÁRIO. | [10 empty] | 13 | UN
|  | aplicação | aplicação |  | Quantidade (un)
|  | esgoto | esgoto |  | 13
[7 empty] | Quant. total (un) | x | Quant. de edificações (un) | = | Total (un)
[7 empty] | 13 | x | 1 | = | 13
12.277.D | COMPOSIÇÃO | COMP-SAQ/708 | COMP-SAQ/708-D | JOELHO 90 GRAUS, PVC, SÉRIE REFORÇADA, ESGOTO PREDIAL, DN 50 MM, JUNTA ELÁSTICA, FORNECIDO E INSTALADO EM RAMAL DE DESCARGA OU RAMAL DE ESGOTO SANITÁRIO. | [10 empty] | 6 | UN
|  | aplicação | aplicação |  | Quantidade (un)
|  | esgoto | esgoto |  | 6
[7 empty] | Quant. total (un) | x | Quant. de edificações (un) | = | Total (un)
[7 empty] | 6 | x | 1 | = | 6
12.278.D | COMPOSIÇÃO | COMP-SAQ/709 | COMP-SAQ/709-D | JOELHO 90 GRAUS, PVC, SÉRIE REFORÇADA, ESGOTO PREDIAL, DN 75 MM, JUNTA ELÁSTICA, FORNECIDO E INSTALADO EM RAMAL DE DESCARGA OU RAMAL DE ESGOTO SANITÁRIO. | [10 empty] | 5 | UN
|  | aplicação | aplicação |  | Quantidade (un)
|  | esgoto | esgoto |  | 5
[7 empty] | Quant. total (un) | x | Quant. de edificações (un) | = | Total (un)
[7 empty] | 5 | x | 1 | = | 5
12.279.D | COMPOSIÇÃO | COMP-SAQ/710 | COMP-SAQ/710-D | LUVA DE CORRER, PVC, SÉRIE REFORÇADA, ESGOTO PREDIAL, DN 50 MM, JUNTA ELÁSTICA, FORNECIDO E INSTALADO EM RAMAL DE DESCARGA OU RAMAL DE ESGOTO SANITÁRIO. | [10 empty] | 6 | UN
|  | aplicação | aplicação |  | Quantidade (un)
|  | esgoto | esgoto |  | 6
[7 empty] | Quant. total (un) | x | Quant. de edificações (un) | = | Total (un)
[7 empty] | 6 | x | 1 | = | 6
12.280.D | COMPOSIÇÃO | COMP-SAQ/711 | COMP-SAQ/711-D | LUVA DE CORRER, PVC, SÉRIE REFORÇADA, ESGOTO PREDIAL, DN 75 MM, JUNTA ELÁSTICA, FORNECIDO E INSTALADO EM RAMAL DE DESCARGA OU RAMAL DE ESGOTO SANITÁRIO. | [10 empty] | 20 | UN
|  | aplicação | aplicação |  | Quantidade (un)
|  | esgoto | esgoto |  | 20
[7 empty] | Quant. total (un) | x | Quant. de edificações (un) | = | Total (un)
[7 empty] | 20 | x | 1 | = | 20
12.281.D | COMPOSIÇÃO | COMP-SAQ/712 | COMP-SAQ/712-D | LUVA DE CORRER, PVC, SÉRIE REFORÇADA, ESGOTO PREDIAL, DN 100 MM, JUNTA ELÁSTICA, FORNECIDO E INSTALADO EM RAMAL DE DESCARGA OU RAMAL DE ESGOTO SANITÁRIO. | [10 empty] | 19 | UN
|  | aplicação | aplicação |  | Quantidade (un)
|  | esgoto | esgoto |  | 19
[7 empty] | Quant. total (un) | x | Quant. de edificações (un) | = | Total (un)
[7 empty] | 19 | x | 1 | = | 19
12.282.D | COMPOSIÇÃO | COMP-SAQ/713 | COMP-SAQ/713-D | TUBO PVC, SÉRIE REFORÇADA, ESGOTO PREDIAL, DN 150 MM, FORNECIDO E INSTALADO EM SUBCOLETOR AÉREO DE ESGOTO SANITÁRIO. | [10 empty] | 4 | M
|  | aplicação | aplicação |  | Comprimento (m)
|  | esgoto | esgoto |  | 4
[7 empty] | Compri. total (m) | x | Quant. de edificações (un) | = | Total (m)
[7 empty] | 4 | x | 1 | = | 4
12.283.D | COMPOSIÇÃO | COMP-SAQ/714 | COMP-SAQ/714-D | JUNÇÃO SIMPLES, PVC, SÉRIE REFORÇADA, ESGOTO PREDIAL, DN 40 X 40 MM, JUNTA SOLDÁVEL, FORNECIDO E INSTALADO EM RAMAL DE DESCARGA OU RAMAL DE ESGOTO SANITÁRIO. | [10 empty] | 6 | UN
|  | aplicação | aplicação |  | Quantidade (un)
|  | esgoto | esgoto |  | 6
[7 empty] | Quant. total (un) | x | Quant. de edificações (un) | = | Total (un)
[7 empty] | 6 | x | 1 | = | 6
12.284.D | COMPOSIÇÃO | COMP-SAQ/715 | COMP-SAQ/715-D | JUNÇÃO SIMPLES, PVC, SÉRIE REFORÇADA, ESGOTO PREDIAL, DN 75 X 75 MM, JUNTA ELÁSTICA, FORNECIDO E INSTALADO EM RAMAL DE DESCARGA OU RAMAL DE ESGOTO SANITÁRIO. | [10 empty] | 4 | UN
|  | aplicação | aplicação |  | Quantidade (un)
|  | esgoto | esgoto |  | 4
[7 empty] | Quant. total (un) | x | Quant. de edificações (un) | = | Total (un)
[7 empty] | 4 | x | 1 | = | 4
12.285.D | COMPOSIÇÃO | COMP-SAQ/716 | COMP-SAQ/716-D | JUNÇÃO SIMPLES, PVC, SÉRIE REFORÇADA, ESGOTO PREDIAL, DN 100 X 100 MM, JUNTA ELÁSTICA, FORNECIDO E INSTALADO EM RAMAL DE DESCARGA OU RAMAL DE ESGOTO SANITÁRIO. | [10 empty] | 13 | UN
|  | aplicação | aplicação |  | Quantidade (un)
|  | esgoto | esgoto |  | 13
[7 empty] | Quant. total (un) | x | Quant. de edificações (un) | = | Total (un)
[7 empty] | 13 | x | 1 | = | 13
12.286.D | COMPOSIÇÃO | COMP-SAQ/717 | COMP-SAQ/717-D | JUNÇÃO SIMPLES, PVC, SÉRIE REFORÇADA, ESGOTO PREDIAL, DN 100 X 75 MM, JUNTA ELÁSTICA, FORNECIDO E INSTALADO EM RAMAL DE DESCARGA OU RAMAL DE ESGOTO SANITÁRIO. | [10 empty] | 8 | UN
|  | aplicação | aplicação |  | Quantidade (un)
|  | esgoto | esgoto |  | 8
[7 empty] | Quant. total (un) | x | Quant. de edificações (un) | = | Total (un)
[7 empty] | 8 | x | 1 | = | 8
12.287.D | COMPOSIÇÃO | COMP-SAQ/718 | COMP-SAQ/718-D | CURVA CURTA 87.30 GRAUS, PVC, SÉRIE REFORÇADA, ESGOTO PREDIAL, DN 75 MM, JUNTA ELÁSTICA, FORNECIDO E INSTALADO EM RAMAL DE DESCARGA OU RAMAL DE ESGOTO SANITÁRIO. | [10 empty] | 1 | UN
|  | aplicação | aplicação |  | Quantidade (un)
|  | esgoto | esgoto |  | 1
[7 empty] | Quant. total (un) | x | Quant. de edificações (un) | = | Total (un)
[7 empty] | 1 | x | 1 | = | 1
12.288.D | COMPOSIÇÃO | COMP-SAQ/719 | COMP-SAQ/719-D | CURVA CURTA 87.30 GRAUS, PVC, SÉRIE REFORÇADA, ESGOTO PREDIAL, DN 100 MM, JUNTA ELÁSTICA, FORNECIDO E INSTALADO EM RAMAL DE DESCARGA OU RAMAL DE ESGOTO SANITÁRIO. | [10 empty] | 10 | UN
|  | aplicação | aplicação |  | Quantidade (un)
|  | esgoto | esgoto |  | 10
[7 empty] | Quant. total (un) | x | Quant. de edificações (un) | = | Total (un)
[7 empty] | 10 | x | 1 | = | 10
12.289.D | COMPOSIÇÃO | COMP-SAQ/720 | COMP-SAQ/720-D | TE, PVC, SÉRIE REFORÇADA, ESGOTO PREDIAL, DN 100 X 75 MM, JUNTA ELÁSTICA, FORNECIDO E INSTALADO EM RAMAL DE DESCARGA OU RAMAL DE ESGOTO SANITÁRIO. | [10 empty] | 3 | UN
|  | aplicação | aplicação |  | Quantidade (un)
|  | esgoto | esgoto |  | 3
[7 empty] | Quant. total (un) | x | Quant. de edificações (un) | = | Total (un)
[7 empty] | 3 | x | 1 | = | 3
12.290.D | COMPOSIÇÃO | COMP-SAQ/721 | COMP-SAQ/721-D | REDUÇÃO EXCÊNTRICA, PVC, SÉRIE REFORÇADA, ESGOTO PREDIAL, DN 75 X 50 MM, JUNTA ELÁSTICA, FORNECIDO E INSTALADO EM RAMAL DE DESCARGA OU RAMAL DE ESGOTO SANITÁRIO | [10 empty] | 1 | UN
|  | aplicação | aplicação |  | Quantidade (un)
|  | esgoto | esgoto |  | 1
[7 empty] | Quant. total (un) | x | Quant. de edificações (un) | = | Total (un)
[7 empty] | 1 | x | 1 | = | 1
12.291.D | COMPOSIÇÃO | COMP-SAQ/726 | COMP-SAQ/726-D | JUNÇÃO SIMPLES, PVC, SÉRIE REFORÇADA ESGOTO PREDIAL, DN 75 X 50 MM, JUNTA ELÁSTICA, FORNECIDO E INSTALADO EM RAMAL DE DESCARGA OU RAMAL DE ESGOTO SANITÁRIO. | [10 empty] | 1 | UN
|  | aplicação | aplicação |  | Quantidade (un)
|  | esgoto | esgoto |  | 1
[7 empty] | Quant. total (un) | x | Quant. de edificações (un) | = | Total (un)
[7 empty] | 1 | x | 1 | = | 1
12.292.D | COMPOSIÇÃO | COMP-SAQ/727 | COMP-SAQ/727-D | TE, PVC, SÉRIE REFORÇADA, ESGOTO PREDIAL, DN 75 X 75 MM, JUNTA ELÁSTICA, FORNECIDO E INSTALADO EM RAMAL DE DESCARGA OU RAMAL DE ESGOTO SANITÁRIO. | [10 empty] | 5 | UN
|  | aplicação | aplicação |  | Quantidade (un)
|  | esgoto | esgoto |  | 5
[7 empty] | Quant. total (un) | x | Quant. de edificações (un) | = | Total (un)
[7 empty] | 5 | x | 1 | = | 5
12.293.D | COMPOSIÇÃO | COMP-SAQ/728 | COMP-SAQ/728-D | TE, PVC, SÉRIE REFORÇADA, ESGOTO PREDIAL, DN 75 X 50 MM, JUNTA ELÁSTICA, FORNECIDO E INSTALADO EM RAMAL DE DESCARGA OU RAMAL DE ESGOTO SANITÁRIO. | [10 empty] | 2 | UN
|  | aplicação | aplicação |  | Quantidade (un)
|  | esgoto | esgoto |  | 2
[7 empty] | Quant. total (un) | x | Quant. de edificações (un) | = | Total (un)
[7 empty] | 2 | x | 1 | = | 2
12.294.D | COMPOSIÇÃO | COMP-SAQ/729 | COMP-SAQ/729-D | JOELHO 90 GRAUS, PVC COM VISITA, SÉRIE REFORÇADA, ESGOTO PREDIAL, DN 100 X 75 MM, JUNTA ELÁSTICA, FORNECIDO E INSTALADO EM RAMAL DE DESCARGA OU RAMAL DE ESGOTO SANITÁRIO. | [10 empty] | 4 | UN
|  | aplicação | aplicação |  | Quantidade (un)
|  | esgoto | esgoto |  | 4
[7 empty] | Quant. total (un) | x | Quant. de edificações (un) | = | Total (un)
[7 empty] | 4 | x | 1 | = | 4
12.295.D | COMPOSIÇÃO | COMP-SAQ/730 | COMP-SAQ/730-D | JOELHO 90 GRAUS, PVC P/ PÉ DE COLUNA, SÉRIE REFORÇADA COM FIBRA DE VIDRO, ESGOTO PREDIAL, DN 100 MM, JUNTA ELÁSTICA, FORNECIDO E INSTALADO EM RAMAL DE DESCARGA OU RAMAL DE ESGOTO SANITÁRIO. | [10 empty] | 4 | UN
|  | aplicação | aplicação |  | Quantidade (un)
|  | esgoto | esgoto |  | 4
[7 empty] | Quant. total (un) | x | Quant. de edificações (un) | = | Total (un)
[7 empty] | 4 | x | 1 | = | 4
12.296.D | COMPOSIÇÃO | COMP-SAQ/731 | COMP-SAQ/731-D | TE, PVC, SÉRIE REFORÇADA, ESGOTO PREDIAL, DN 50 X 50 MM, JUNTA ELÁSTICA, FORNECIDO E INSTALADO EM RAMAL DE DESCARGA OU RAMAL DE ESGOTO SANITÁRIO. | [10 empty] | 3 | UN
|  | aplicação | aplicação |  | Quantidade (un)
|  | esgoto | esgoto |  | 3
[7 empty] | Quant. total (un) | x | Quant. de edificações (un) | = | Total (un)
[7 empty] | 3 | x | 1 | = | 3
12.297.D | COMPOSIÇÃO | COMP-SAQ/732 | COMP-SAQ/732-D | TUBO PVC, SÉRIE REFORÇADA, ESGOTO PREDIAL, DN 100 MM, FORNECIDO E INSTALADO EM PRUMADA DE ESGOTO SANITÁRIO OU VENTILAÇÃO. | [10 empty] | 18 | M
|  | aplicação | aplicação |  | comprimento(m)
|  | esgoto | esgoto |  | 18
[7 empty] | Compri. total (m) | x | Quant. de edificações (un) | = | Total (m)
[7 empty] | 18 | x | 1 | = | 18
12.298.D | COMPOSIÇÃO | COMP-SAQ/733 | COMP-SAQ/733-D | TUBO PVC, SÉRIE REFORÇADA, ESGOTO PREDIAL, DN 75 MM, FORNECIDO E INSTALADO EM PRUMADA DE ESGOTO SANITÁRIO OU VENTILAÇÃO. | [10 empty] | 30 | M
|  | aplicação | aplicação |  | comprimento(m)
|  | esgoto | esgoto |  | 30
[7 empty] | Compri. total (m) | x | Quant. de edificações (un) | = | Total (m)
[7 empty] | 30 | x | 1 | = | 30
12.299.D | COMPOSIÇÃO | COMP-SAQ/734 | COMP-SAQ/734-D | TUBO PVC, SÉRIE REFORÇADA, ESGOTO PREDIAL, DN 50 MM, FORNECIDO E INSTALADO EM PRUMADA DE ESGOTO SANITÁRIO OU VENTILAÇÃO. | [10 empty] | 21 | M
|  | aplicação | aplicação |  | comprimento(m)
|  | esgoto | esgoto |  | 21
[7 empty] | Compri. total (m) | x | Quant. de edificações (un) | = | Total (m)
[7 empty] | 21 | x | 1 | = | 21
12.300.D | COMPOSIÇÃO | COMP-SAQ/735 | COMP-SAQ/735-D | TUBO PVC, SÉRIE REFORÇADA, ESGOTO PREDIAL, DN 40 MM, FORNECIDO E INSTALADO EM PRUMADA DE ESGOTO SANITÁRIO OU VENTILAÇÃO. | [10 empty] | 2 | M
|  | aplicação | aplicação |  | comprimento(m)
|  | esgoto | esgoto |  | 2
[7 empty] | Compri. total (m) | x | Quant. de edificações (un) | = | Total (m)
[7 empty] | 2 | x | 1 | = | 2
12.301.D | COMPOSIÇÃO | COMP-SAQ/736 | COMP-SAQ/736-D | JOELHO 90 GRAUS, PVC, SÉRIE REFORÇADA, ESGOTO PREDIAL, DN 40 MM, JUNTA SOLDAVÉL, FORNECIDO E INSTALADO EM PRUMADA DE ESGOTO SANITÁRIO OU VENTILAÇÃO. | [10 empty] | 2 | UN
|  | aplicação | aplicação |  | Quantidade (un)
|  | esgoto | esgoto |  | 2
[7 empty] | Quant. total (un) | x | Quant. de edificações (un) | = | Total (un)
[7 empty] | 2 | x | 1 | = | 2
12.302.D | COMPOSIÇÃO | COMP-SAQ/737 | COMP-SAQ/737-D | JOELHO 90 GRAUS, PVC, SÉRIE REFORÇADA, ESGOTO PREDIAL, DN 50 MM, JUNTA ELÁSTICA, FORNECIDO E INSTALADO EM PRUMADA DE ESGOTO SANITÁRIO OU VENTILAÇÃO. | [10 empty] | 4 | UN
|  | aplicação | aplicação |  | Quantidade (un)
|  | esgoto | esgoto |  | 4
[7 empty] | Quant. total (un) | x | Quant. de edificações (un) | = | Total (un)
[7 empty] | 4 | x | 1 | = | 4
12.303.D | COMPOSIÇÃO | COMP-SAQ/738 | COMP-SAQ/738-D | JOELHO 90 GRAUS, PVC, SÉRIE REFORÇADA, ESGOTO PREDIAL, DN 75 MM, JUNTA ELÁSTICA, FORNECIDO E INSTALADO EM PRUMADA DE ESGOTO SANITÁRIO OU VENTILAÇÃO. | [10 empty] | 14 | UN
|  | aplicação | aplicação |  | Quantidade (un)
|  | esgoto | esgoto |  | 14
[7 empty] | Quant. total (un) | x | Quant. de edificações (un) | = | Total (un)
[7 empty] | 14 | x | 1 | = | 14
12.304.D | COMPOSIÇÃO | COMP-SAQ/571 | COMP-SAQ/571-D | JUNÇÃO SIMPLES, PVC, SÉRIE REFORÇADA, ESGOTO PREDIAL, DN 75 X 75 MM, JUNTA ELÁSTICA, FORNECIDO E INSTALADO EM PRUMADA DE ESGOTO SANITÁRIO OU VENTILAÇÃO. | [10 empty] | 2 | UN
|  | aplicação | aplicação |  | Quantidade (un)
|  | esgoto | esgoto |  | 2
[7 empty] | Quant. total (un) | x | Quant. de edificações (un) | = | Total (un)
[7 empty] | 2 | x | 1 | = | 2
12.305.D | COMPOSIÇÃO | COMP-SAQ/740 | COMP-SAQ/740-D | TÊ PVC, SÉRIE REFORÇADA, ESGOTO PREDIAL, DN 75 X 50 MM, JUNTA ELÁSTICA, FORNECIDO E INSTALADO EM PRUMADA DE ESGOTO SANITÁRIO OU VENTILAÇÃO. | [10 empty] | 4 | UN
|  | aplicação | aplicação |  | Quantidade (un)
|  | esgoto | esgoto |  | 4
[7 empty] | Quant. total (un) | x | Quant. de edificações (un) | = | Total (un)
[7 empty] | 4 | x | 1 | = | 4
12.306.D | COMPOSIÇÃO | COMP-SAQ/741 | COMP-SAQ/741-D | BUCHA DE REDUÇÃO, PVC, LONGA, SÉRIE REFORÇADA, ESGOTO PREDIAL, DN 50 X 40 MM, JUNTA ELÁSTICA, FORNECIDO E INSTALADO EM PRUMADA DE ESGOTO SANITÁRIO OU VENTILAÇÃO. | [10 empty] | 1 | UN
|  | aplicação | aplicação |  | Quantidade (un)
|  | esgoto | esgoto |  | 1
[7 empty] | Quant. total (un) | x | Quant. de edificações (un) | = | Total (un)
[7 empty] | 1 | x | 1 | = | 1
12.307.D | COMPOSIÇÃO | COMP-SAQ/441 | COMP-SAQ/441-D | JOELHO 90 GRAUS, PVC, SÉRIE NORMAL, ESGOTO PREDIAL, COM BOLSA E ANEL DE DN 40 MM X 1.1/2", FORNECIDO E INSTALADO EM RAMAL DE DESCARGA OU RAMAL DE ESGOTO SANITÁRIO. | [10 empty] | 25 | UN
|  | aplicação | aplicação |  | Quantidade (un)
|  | esgoto | esgoto |  | 25
[7 empty] | Quant. total (un) | x | Quant. de edificações (un) | = | Total (un)
[7 empty] | 25 | x | 1 | = | 25
12.308.D | COMPOSIÇÃO | COMP-SAQ/743 | COMP-SAQ/743-D | JUNÇÃO SIMPLES, PVC, SÉRIE REFORÇADA, ESGOTO PREDIAL, DN 100 X 50 MM, JUNTA ELÁSTICA, FORNECIDO E INSTALADO EM RAMAL DE DESCARGA OU RAMAL DE ESGOTO SANITÁRIO. | [10 empty] | 25 | UN
|  | aplicação | aplicação |  | Quantidade (un)
|  | esgoto | esgoto |  | 25
[7 empty] | Quant. total (un) | x | Quant. de edificações (un) | = | Total (un)
[7 empty] | 25 | x | 1 | = | 25
ÁGUAS PLUVIAIS
12.309.D | COMPOSIÇÃO | COMP-SAQ/722 | COMP-SAQ/722-D | RALO DE COBERTURA SEMI-ESFÉRICO (TIPO ABACAXI), COM 3". FORNECIMENTO E COLOCAÇÃO | [10 empty] | 4 | UN
|  | aplicação | aplicação |  | quantidade (un)
|  | águas pluviais | águas pluviais |  | 4
[7 empty] | Quant. total (un) | x | Quant. de edificações (un) | = | Total (un)
[7 empty] | 4 | x | 1 | = | 4
12.310.D | COMPOSIÇÃO | COMP-SAQ/723 | COMP-SAQ/723-D | RALO DE COBERTURA SEMI-ESFÉRICO(TIPO ABACAXI), COM 4". FORNECIMENTO E COLOCAÇÃO | [10 empty] | 3 | UN
|  | aplicação | aplicação |  | quantidade (un)
|  | águas pluviais | águas pluviais |  | 3
[7 empty] | Quant. total (un) | x | Quant. de edificações (un) | = | Total (un)
[7 empty] | 3 | x | 1 | = | 3
12.311.D | SINAPI | 89576 | 89576 | TUBO PVC, SÉRIE R, ÁGUA PLUVIAL, DN 75 MM, FORNECIDO E INSTALADO EM CONDUTORES VERTICAIS DE ÁGUAS PLUVIAIS. AF_06/2022 | [10 empty] | 39 | M
|  | aplicação | aplicação |  | comprimento (m)
|  | águas pluviais | águas pluviais |  | 39
[7 empty] | Compri. total (m) | x | Quant. de edificações (un) | = | Total (m)
[7 empty] | 39 | x | 1 | = | 39
12.312.D | SINAPI | 89578 | 89578 | TUBO PVC, SÉRIE R, ÁGUA PLUVIAL, DN 100 MM, FORNECIDO E INSTALADO EM CONDUTORES VERTICAIS DE ÁGUAS PLUVIAIS. AF_06/2022 | [10 empty] | 35 | M
|  | aplicação | aplicação |  | comprimento (m)
|  | águas pluviais | águas pluviais |  | 35
[7 empty] | Compri. total (m) | x | Quant. de edificações (un) | = | Total (m)
[7 empty] | 35 | x | 1 | = | 35
12.313.D | SINAPI | 89669 | 89669 | LUVA SIMPLES, PVC, SERIE R, ÁGUA PLUVIAL, DN 100 MM, JUNTA ELÁSTICA, FORNECIDO E INSTALADO EM CONDUTORES VERTICAIS DE ÁGUAS PLUVIAIS. AF_06/2022 | [10 empty] | 8 | UN
|  | aplicação | aplicação |  | quantidade (un)
|  | águas pluviais | águas pluviais |  | 8
[7 empty] | Quant. total (un) | x | Quant. de edificações (un) | = | Total (un)
[7 empty] | 8 | x | 1 | = | 8
12.314.D | SINAPI | 89599 | 89599 | LUVA SIMPLES, PVC, SERIE R, ÁGUA PLUVIAL, DN 75 MM, JUNTA ELÁSTICA, FORNECIDO E INSTALADO EM CONDUTORES VERTICAIS DE ÁGUAS PLUVIAIS. AF_06/2022 | [10 empty] | 9 | UN
|  | aplicação | aplicação |  | quantidade (un)
|  | águas pluviais | águas pluviais |  | 9
[7 empty] | Quant. total (un) | x | Quant. de edificações (un) | = | Total (un)
[7 empty] | 9 | x | 1 | = | 9
12.315.D | SINAPI | 89535 | 89535 | CURVA 87 GRAUS E 30 MINUTOS, PVC, SERIE R, ÁGUA PLUVIAL, DN 100 MM, JUNTA ELÁSTICA, FORNECIDO E INSTALADO EM RAMAL DE ENCAMINHAMENTO. AF_06/2022 | [10 empty] | 3 | UN
|  | aplicação | aplicação |  | quantidade (un)
|  | águas pluviais | águas pluviais |  | 3
[7 empty] | Quant. total (un) | x | Quant. de edificações (un) | = | Total (un)
[7 empty] | 3 | x | 1 | = | 3
12.316.D | SINAPI | 89583 | 89583 | CURVA 87 GRAUS E 30 MINUTOS, PVC, SERIE R, ÁGUA PLUVIAL, DN 75 MM, JUNTA ELÁSTICA, FORNECIDO E INSTALADO EM CONDUTORES VERTICAIS DE ÁGUAS PLUVIAIS. AF_06/2022 | [10 empty] | 4 | UN
|  | aplicação | aplicação |  | quantidade (un)
|  | águas pluviais | águas pluviais |  | 4
[7 empty] | Quant. total (un) | x | Quant. de edificações (un) | = | Total (un)
[7 empty] | 4 | x | 1 | = | 4
12.317.D | SINAPI | 89585 | 89585 | JOELHO 45 GRAUS, PVC, SERIE R, ÁGUA PLUVIAL, DN 100 MM, JUNTA ELÁSTICA, FORNECIDO E INSTALADO EM CONDUTORES VERTICAIS DE ÁGUAS PLUVIAIS. AF_06/2022 | [10 empty] | 2 | UN
|  | aplicação | aplicação |  | quantidade (un)
|  | águas pluviais | águas pluviais |  | 2
[7 empty] | Quant. total (un) | x | Quant. de edificações (un) | = | Total (un)
[7 empty] | 2 | x | 1 | = | 2
12.318.D | SINAPI | 95695 | 95695 | CURVA 90 GRAUS, PVC, SERIE R, ÁGUA PLUVIAL, DN 100 MM, JUNTA ELÁSTICA, FORNECIDO E INSTALADO EM CONDUTORES VERTICAIS DE ÁGUAS PLUVIAIS. AF_06/2022 | [10 empty] | 2 | UN
|  | aplicação | aplicação |  | quantidade (un)
|  | águas pluviais | águas pluviais |  | 2
[7 empty] | Quant. total (un) | x | Quant. de edificações (un) | = | Total (un)
[7 empty] | 2 | x | 1 | = | 2
12.319.D | SINAPI | 89584 | 89584 | JOELHO 90 GRAUS, PVC, SERIE R, ÁGUA PLUVIAL, DN 100 MM, JUNTA ELÁSTICA, FORNECIDO E INSTALADO EM CONDUTORES VERTICAIS DE ÁGUAS PLUVIAIS. AF_06/2022 | [10 empty] | 6 | UN
|  | aplicação | aplicação |  | quantidade (un)
|  | águas pluviais | águas pluviais |  | 6
[7 empty] | Quant. total (un) | x | Quant. de edificações (un) | = | Total (un)
[7 empty] | 6 | x | 1 | = | 6
12.320.D | SINAPI | 89581 | 89581 | JOELHO 90 GRAUS, PVC, SERIE R, ÁGUA PLUVIAL, DN 75 MM, JUNTA ELÁSTICA, FORNECIDO E INSTALADO EM CONDUTORES VERTICAIS DE ÁGUAS PLUVIAIS. AF_06/2022 | [10 empty] | 8 | UN
|  | aplicação | aplicação |  | quantidade (un)
|  | águas pluviais | águas pluviais |  | 8
[7 empty] | Quant. total (un) | x | Quant. de edificações (un) | = | Total (un)
[7 empty] | 8 | x | 1 | = | 8
INCÊNDIO
12.321.D | COMPOSIÇÃO | COMP-SAQ/430 | COMP-SAQ/430-D | CAIXA DE INCÊNDIO EXTERNA, PADRÃO CBERJ, DE AÇO,MEDINDO 75X45X17CM, COMPREENDENDO: 2 LANCES DE 15,00M DE MANGUEIRA DE FIBRA DE POLIÉSTER PURA, TIPO 1, REVESTIDA INTERNAMENTE COM BORRACHA VULCANIZADA NO DIÂMETRO DE 1.1/2", EMPATADA, COM REGISTRO, ADAPTADOR E ESGUICHO. FORNECIMENTO E COLOCAÇÃO | [10 empty] | 2 | UN
|  | aplicação | aplicação |  | Quantidade (un)
|  | térreo | térreo |  | 1
|  | 1º pavimento | 1º pavimento |  | 1
2
[7 empty] | Quant. total (un) | x | Quant. de edificações (un) | = | Total (un)
[7 empty] | 2 | x | 1 | = | 2
12.322.D | COMPOSIÇÃO | COMP-SAQ/431 | COMP-SAQ/431-D | INSTALAÇÃO DE HIDRANTE DE RECALQUE PARA SISTEMA DE INCÊNDIO EM CAIXA ENTERRADA DE ALVENARIA COM TIJOLO MACIÇO, PAREDE MEIA VEZ (10CM) MEDINDO 40X30X50CM, REVESTIDA INTERNAMENTE, COM TAMPA DE FERRO FUNDIDO, INCLUSIVE PEÇAS COMPREENDENDO: REGISTRO OU VÁLVULA GLOBO DE 2.1/2", TAMPÃOO CEGO C/ CORRENTE DE 2.1/2", ADAPTADOR PARA JUNTA STORZ DE 2.1/2" E FORNECIMENTO DE TODOS OS MATERIAIS. | [10 empty] | 1 | UN
|  | aplicação | aplicação |  | Quantidade (un)
|  | Hidrante Recalque | Hidrante Recalque |  | 1
[7 empty] | Quant. total (un) | x | Quant. de edificações (un) | = | Total (un)
[7 empty] | 1 | x | 1 | = | 1
12.323.D | COMPOSIÇÃO | COMP-SAQ/543 | COMP-SAQ/543-D | TUBO DE AÇO GALVANIZADO COM COSTURA, CLASSE PESADO, DN 65 (2 1/2"), CONEXÃO ROSQUEADA, INSTALADO EM REDE DE ALIMENTAÇÃO PARA HIDRANTE - FORNECIMENTO E INSTALAÇÃO. | [10 empty] | 44.38 | M
|  | aplicação | aplicação |  | comprimento (m) | x | perdas (%) | = | comp. total (m)
|  | térreo - colunas verticais | térreo - colunas verticais |  | 9.95 | x | 10% | = | 10.95
|  | térreo - horizontais | térreo - horizontais |  | 28.49 | x | 10% | = | 31.34
|  | 1º pavimento - colunas verticais | 1º pavimento - colunas verticais |  | 1.9 | x | 10% | = | 2.09
44.38
[7 empty] | Compri. total (m) | x | Quant. de edificações (un) | = | Total (m)
[7 empty] | 44.38 | x | 1 | = | 44.38
12.324.D | COMPOSIÇÃO | COMP-SAQ/544 | COMP-SAQ/544-D | TUBO DE AÇO GALVANIZADO COM COSTURA, CLASSE PESADO, DN 65 (2 1/2"), CONEXÃO ROSQUEADA, INSTALADO EM REDE DE ALIMENTAÇÃO ENTERRADAS PARA HIDRANTE, INCLUSIVE PROTEÇÃO COM FITA ANTICORROSIVA - FORNECIMENTO E INSTALAÇÃO. | [10 empty] | 12.94 | M
|  | aplicação | aplicação |  | comprimento (m) | x | perdas (%) | = | comp. total (m)
|  | CMI<>edificação | CMI<>edificação |  | 6.96 | x | 10% | = | 7.66
|  | edificação<>hidrante requalque | edificação<>hidrante requalque |  | 4.8 | x | 10% | = | 5.28
12.94
[7 empty] | Compri. total (m) | x | Quant. de edificações (un) | = | Total (m)
[7 empty] | 12.94 | x | 1 | = | 12.94
12.325.D | COMPOSIÇÃO | COMP-SAQ/545 | COMP-SAQ/545-D | TUBO DE AÇO GALVANIZADO COM COSTURA, CLASSE PESADO, DN 25 (1"), CONEXÃO ROSQUEADA, INSTALADO EM REDE DE ALIMENTAÇÃO ENTERRADAS PARA HIDRANTE, INCLUSIVE PROTEÇÃO COM FITA ANTICORROSIVA - FORNECIMENTO E INSTALAÇÃO. | [10 empty] | 4 | M
|  | aplicação | aplicação |  | comprimento (m)
|  | sistema escorva - CMI | sistema escorva - CMI |  | 4
[7 empty] | Compri. total (m) | x | Quant. de edificações (un) | = | Total (m)
[7 empty] | 4 | x | 1 | = | 4
12.326.D | SINAPI | 92382 | 92382 | JOELHO 90 GRAUS, EM FERRO GALVANIZADO, DN 25 (1"), CONEXÃO ROSQUEADA, INSTALADO EM REDE DE ALIMENTAÇÃO PARA HIDRANTE - FORNECIMENTO E INSTALAÇÃO. AF_10/2020 | [10 empty] | 3 | UN
|  | aplicação | aplicação |  | Quantidade (un)
|  | sistema escorva - CMI | sistema escorva - CMI |  | 3
[7 empty] | Quant. total (un) | x | Quant. de edificações (un) | = | Total (un)
[7 empty] | 3 | x | 1 | = | 3
12.327.D | SINAPI | 92390 | 92390 | JOELHO 90 GRAUS, EM FERRO GALVANIZADO, DN 65 (2 1/2"), CONEXÃO ROSQUEADA, INSTALADO EM REDE DE ALIMENTAÇÃO PARA HIDRANTE - FORNECIMENTO E INSTALAÇÃO. AF_10/2020 | [10 empty] | 8 | UN
|  | aplicação | aplicação |  | Quantidade (un)
|  | incêndio | incêndio |  | 8
[7 empty] | Quant. total (un) | x | Quant. de edificações (un) | = | Total (un)
[7 empty] | 8 | x | 1 | = | 8
12.328.D | SINAPI | 92642 | 92642 | TÊ, EM FERRO GALVANIZADO, CONEXÃO ROSQUEADA, DN 65 (2 1/2"), INSTALADO EM REDE DE ALIMENTAÇÃO PARA HIDRANTE - FORNECIMENTO E INSTALAÇÃO. AF_10/2020 | [10 empty] | 2 | UN
|  | aplicação | aplicação |  | Quantidade (un)
|  | incêndio | incêndio |  | 2
[7 empty] | Quant. total (un) | x | Quant. de edificações (un) | = | Total (un)
[7 empty] | 2 | x | 1 | = | 2
12.329.D | SINAPI | 99629 | 99629 | VÁLVULA DE RETENÇÃO VERTICAL, DE BRONZE, ROSCÁVEL, 1" - FORNECIMENTO E INSTALAÇÃO. AF_08/2021 | [10 empty] | 1 | UN
|  | aplicação | aplicação |  | Quantidade (un)
|  | sistema escorva - CMI | sistema escorva - CMI |  | 1
[7 empty] | Quant. total (un) | x | Quant. de edificações (un) | = | Total (un)
[7 empty] | 1 | x | 1 | = | 1
12.330.D | COMPOSIÇÃO | COMP-SAQ/546 | COMP-SAQ/546-D | VÁLVULA DE GAVETA, EM BRONZE, DN 25 (1"), CONEXÃO ROSQUEADA, INSTALADO EM REDE DE ALIMENTAÇÃO PARA HIDRANTE - FORNECIMENTO E INSTALAÇÃO. | [10 empty] | 3 | UN
|  | aplicação | aplicação |  | Quantidade (un)
|  | sistema escorva - CMI | sistema escorva - CMI |  | 3
[7 empty] | Quant. total (un) | x | Quant. de edificações (un) | = | Total (un)
[7 empty] | 3 | x | 1 | = | 3
12.331.D | COMPOSIÇÃO | COMP-SAQ/547 | COMP-SAQ/547-D | CAIXA D´ÁGUA EM POLIETILENO, 100 LITROS - FORNECIMENTO E INSTALAÇÃO. | [10 empty] | 1 | UN
|  | aplicação | aplicação |  | Quantidade (un)
|  | caixa d' água escorva - CMI | caixa d' água escorva - CMI |  | 1
[7 empty] | Quant. total (un) | x | Quant. de edificações (un) | = | Total (un)
[7 empty] | 1 | x | 1 | = | 1
INSTALAÇÕES AR CONDICIONADO
12.332.D | SINAPI | 97327 | 97327 | TUBO EM COBRE FLEXÍVEL, DN 1/4, COM ISOLAMENTO, INSTALADO EM RAMAL DE ALIMENTAÇÃO DE AR CONDICIONADO COM CONDENSADORA INDIVIDUAL FORNECIMENTO E INSTALAÇÃO. AF_12/2015 | [10 empty] | 155 | M
|  | aplicação | aplicação |  | comprimento (m)
|  | ar condicionado | ar condicionado |  | 155
[7 empty] | Compri. total (m) | x | Quant. de edificações (un) | = | Total (m)
[7 empty] | 155 | x | 1 | = | 155
12.333.D | SINAPI | 97328 | 97328 | TUBO EM COBRE FLEXÍVEL, DN 3/8", COM ISOLAMENTO, INSTALADO EM RAMAL DE ALIMENTAÇÃO DE AR CONDICIONADO COM CONDENSADORA INDIVIDUAL  FORNECIMENTO E INSTALAÇÃO. AF_12/2015 | [10 empty] | 245 | M
|  | aplicação | aplicação |  | comprimento (m)
|  | ar condicionado | ar condicionado |  | 245
[7 empty] | Compri. total (m) | x | Quant. de edificações (un) | = | Total (m)
[7 empty] | 245 | x | 1 | = | 245
12.334.D | SINAPI | 97329 | 97329 | TUBO EM COBRE FLEXÍVEL, DN 1/2", COM ISOLAMENTO, INSTALADO EM RAMAL DE ALIMENTAÇÃO DE AR CONDICIONADO COM CONDENSADORA INDIVIDUAL  FORNECIMENTO E INSTALAÇÃO. AF_12/2015 | [10 empty] | 10 | M
|  | aplicação | aplicação |  | comprimento (m)
|  | ar condicionado | ar condicionado |  | 10
[7 empty] | Compri. total (m) | x | Quant. de edificações (un) | = | Total (m)
[7 empty] | 10 | x | 1 | = | 10
12.335.D | SINAPI | 97330 | 97330 | TUBO EM COBRE FLEXÍVEL, DN 5/8", COM ISOLAMENTO, INSTALADO EM RAMAL DE ALIMENTAÇÃO DE AR CONDICIONADO COM CONDENSADORA INDIVIDUAL  FORNECIMENTO E INSTALAÇÃO. AF_12/2015 | [10 empty] | 390 | M
|  | aplicação | aplicação |  | comprimento (m)
|  | ar condicionado | ar condicionado |  | 390
[7 empty] | Compri. total (m) | x | Quant. de edificações (un) | = | Total (m)
[7 empty] | 390 | x | 1 | = | 390
12.336.D | COMPOSIÇÃO | COMP-SAQ/476 | COMP-SAQ/476-D | ADESIVO PARA TUBO DE ESPUMA ELASTOMÉRICA - LATA 900 ML. FORNECIMENTO E APLICAÇÃO. | [10 empty] | 2 | UN
|  | aplicação | aplicação |  | Quantidade (un)
|  | ar condicionado | ar condicionado |  | 2
[7 empty] | Compri. total (m) | x | Quant. de edificações (un) | = | Total (m)
[7 empty] | 2 | x | 1 | = | 2
12.337.D | COMPOSIÇÃO | COMP-SAQ/473 | COMP-SAQ/473-D | CAIXA DE PASSAGEM PARA SPLIT 35X13X7CM DRENO INFERIOR DE PLÁSTICO. FORNECIMENTO E INSTALAÇÃO | [10 empty] | 28 | UN
|  | aplicação | aplicação |  | Quantidade (un)
|  | ar condicionado | ar condicionado |  | 28
[7 empty] | Quant. total (un) | x | Quant. de edificações (un) | = | Total (un)
[7 empty] | 28 | x | 1 | = | 28
12.338.D | COTAÇÃO | COTAÇÃO 28 | COTAÇÃO 28 | CALÇO DE BORRACHA PARA CONDENSADORES DE AR CONDICIONADO SPLIT, INCLUSIVE PARAFUSO E PORCA. FORNECIMENTO | [10 empty] | 112 | UN
|  | aplicação | aplicação |  | Quantidade (un)
|  | ar condicionado | ar condicionado |  | 112
[7 empty] | Quant. total (un) | x | Quant. de edificações (un) | = | Total (un)
[7 empty] | 112 | x | 1 | = | 112
12.339.D | COMPOSIÇÃO | COMP-SAQ/477 | COMP-SAQ/477-D | TUBO, PVC, SOLDÁVEL, DN 20MM, INSTALADO EM DRENO DE AR-CONDICIONADO - FORNECIMENTO E INSTALAÇÃO. | [10 empty] | 170.8 | M
|  | aplicação | aplicação |  | comprimento (m)
| Dreno | ar condicionado | ar condicionado |  | 170.8
[7 empty] | Quant. total (un) | x | Quant. de edificações (un) | = | Total (un)
[7 empty] | 170.8 | x | 1 | = | 170.8
12.340.D | COMPOSIÇÃO | COMP-SAQ/478 | COMP-SAQ/478-D | JOELHO 90 GRAUS, PVC, SOLDÁVEL, DN 20MM, INSTALADO EM DRENO DE AR-CONDICIONADO - FORNECIMENTO E INSTALAÇÃO. | [10 empty] | 62 | UN
|  | aplicação | aplicação |  | Quantidade (un)
| Dreno | ar condicionado | ar condicionado |  | 62
[7 empty] | Quant. total (un) | x | Quant. de edificações (un) | = | Total (un)
[7 empty] | 62 | x | 1 | = | 62
12.341.D | COMPOSIÇÃO | COMP-SAQ/1013 | COMP-SAQ/1013-D | JOELHO 90 GRAUS, PVC, BOLSA SOLDÁVEL E ROSCA, DN 20MM X 1/2", INSTALADO EM DRENO DE AR-CONDICIONADO - FORNECIMENTO E INSTALAÇÃO. | [10 empty] | 28 | UN
|  | aplicação | aplicação |  | Quantidade (un)
| Dreno | ar condicionado | ar condicionado |  | 28
[7 empty] | Quant. total (un) | x | Quant. de edificações (un) | = | Total (un)
[7 empty] | 28 | x | 1 | = | 28
12.342.D | COMPOSIÇÃO | COMP-SAQ/479 | COMP-SAQ/479-D | TE, PVC, SOLDÁVEL, DN 20MM, INSTALADO EM DRENO DE AR-CONDICIONADO - FORNECIMENTO E INSTALAÇÃO. | [10 empty] | 24 | UN
|  | aplicação | aplicação |  | Quantidade (un)
| Dreno | ar condicionado | ar condicionado |  | 24
[7 empty] | Quant. total (un) | x | Quant. de edificações (un) | = | Total (un)
[7 empty] | 24 | x | 1 | = | 24
12.343.D | COMPOSIÇÃO | COMP-SAQ/693 | COMP-SAQ/693-D | LUVA, PVC, SOLDÁVEL, DN 20MM, INSTALADO EM DRENO DE AR-CONDICIONADO - FORNECIMENTO E INSTALAÇÃO. | [10 empty] | 3 | UN
|  | aplicação | aplicação |  | Quantidade (un)
| Dreno | ar condicionado | ar condicionado |  | 3
[7 empty] | Quant. total (un) | x | Quant. de edificações (un) | = | Total (un)
[7 empty] | 3 | x | 1 | = | 3
12.344.D | COMPOSIÇÃO | COMP-SAQ/742 | COMP-SAQ/742-D | JOELHO 45 GRAUS, PVC, SOLDÁVEL, DN 20MM, INSTALADO EM DRENO DE AR-CONDICIONADO - FORNECIMENTO E INSTALAÇÃO. | [10 empty] | 8 | UN
|  | aplicação | aplicação |  | Quantidade (un)
| Dreno | ar condicionado | ar condicionado |  | 8
[7 empty] | Quant. total (un) | x | Quant. de edificações (un) | = | Total (un)
[7 empty] | 8 | x | 1 | = | 8
SUPORTES, FIXAÇÕES E ACESSÓRIOS
12.345.D | SINAPI | 90456 | 90456 | QUEBRA EM ALVENARIA PARA INSTALAÇÃO DE CAIXA DE TOMADA (4X4 OU 4X2). AF_05/2015 | [10 empty] | 106 | UN
| vide item | aplicação | aplicação |  | quantidade (un)
| 12.14.D | elétrica | elétrica |  | 10
| 12.18.D |  |  |  | 53
| 12.19.D |  |  |  | 17
| 12.20.D |  |  |  | 26
106
12.346.D | SINAPI | 90447 | 90447 | RASGO EM ALVENARIA PARA ELETRODUTOS COM DIAMETROS MENORES OU IGUAIS A 40 MM. AF_05/2015 | [10 empty] | 72.38 | M
| vide item | aplicação | aplicação |  | comprimento (m)
| 12.2.D | flexível, reforçado e rigído | flexível, reforçado e rigído |  | 230.62
| 12.4.D |  |  |  | 23.26
| 12.7.D |  |  |  | 18
| 12.91.D |  |  |  | 26
297.88
Desconto de tubulações instaladas em Drywall
[7 empty] | Compri. total (m) | x | Quant. de edificações (un) | = | Total (m)
[7 empty] | 225.5 | x | 1 | = | 225.5
[9 empty] | Total | = | 72.38
12.347.D | COMPOSIÇÃO | COMP-SAQ/141 | COMP-SAQ/141-D | QUEBRA EM ALVENARIA EM M2 PARA INSTALAÇÃO DE QUADRO DE DISTRIBUIÇÃO. | [10 empty] | 0.27 | M2
| vide item | aplicação | aplicação |  | quantidade (un) | x | área (m²) | = | total (m²)
| 12.43.D | CMI / abrigo de lixo / CPD | CMI / abrigo de lixo / CPD |  | 3 | x | 0.09 | = | 0.27
0.27
12.348.D | SINAPI | 91179 | 91179 | FIXAÇÃO DE TUBOS HORIZONTAIS DE PVC, CPVC OU COBRE DIÂMETROS MENORES OU IGUAIS A 40 MM COM ABRAÇADEIRA METÁLICA RÍGIDA TIPO D 1/2" , FIXADA DIRETAMENTE NA LAJE. AF_05/2015 | [10 empty] | 28 | M
|  | aplicação | aplicação |  | comprimento (m)
|  | esgoto | esgoto |  | 28
[7 empty] | Compri. total (m) | x | Quant. de edificações (un) | = | Total (m)
[7 empty] | 28 | x | 1 | = | 28
12.349.D | SINAPI | 91171 | 91171 | FIXAÇÃO DE TUBOS HORIZONTAIS DE PVC, CPVC OU COBRE DIÂMETROS MAIORES QUE 40 MM E MENORES OU IGUAIS A 75 MM COM ABRAÇADEIRA METÁLICA RÍGIDA TIPO D 1 1/2", FIXADA EM PERFILADO EM LAJE. AF_05/2015 | [10 empty] | 53.34 | M
|  | aplicação | aplicação |  | comprimento (m)
|  | incêndio | incêndio |  | 31.34
|  | esgoto | esgoto |  | 22
53.34
[7 empty] | Compri. total (m) | x | Quant. de edificações (un) | = | Total (m)
[7 empty] | 53.34 | x | 1 | = | 53.34
12.350.D | SINAPI | 91181 | 91181 | FIXAÇÃO DE TUBOS HORIZONTAIS DE PVC, CPVC OU COBRE DIÂMETROS MAIORES QUE 75 MM COM ABRAÇADEIRA METÁLICA RÍGIDA TIPO D 3" , FIXADA DIRETAMENTE NA LAJE. AF_05/2015 | [10 empty] | 10 | M
|  | aplicação | aplicação |  | comprimento (m)
|  | esgoto | esgoto |  | 10
[7 empty] | Compri. total (m) | x | Quant. de edificações (un) | = | Total (m)
[7 empty] | 10 | x | 1 | = | 10
12.351.D | SINAPI | 91174 | 91174 | FIXAÇÃO DE TUBOS VERTICAIS DE PPR DIÂMETROS MAIORES QUE 40 MM E MENORES OU IGUAIS A 75 MM COM ABRAÇADEIRA METÁLICA RÍGIDA TIPO D 1 1/2", FIXADA EM PERFILADO EM ALVENARIA. AF_05/2015 | [10 empty] | 106.04 | M
|  | aplicação | aplicação |  | comprimento (m)
|  | incêndio | incêndio |  | 13.04
|  | esgoto | esgoto |  | 71
|  | água pluvial | água pluvial |  | 22
106.04
[7 empty] | Compri. total (m) | x | Quant. de edificações (un) | = | Total (m)
[7 empty] | 106.04 | x | 1 | = | 106.04
12.352.D | SINAPI | 91175 | 91175 | FIXAÇÃO DE TUBOS VERTICAIS DE PPR DIÂMETROS MAIORES QUE 75 MM COM ABRAÇADEIRA METÁLICA RÍGIDA TIPO D 3", FIXADA EM PERFILADO EM ALVENARIA. AF_05/2015 | [10 empty] | 48 | M
|  | aplicação | aplicação |  | comprimento (m)
|  | água pluvial | água pluvial |  | 30
|  | esgoto | esgoto |  | 18
48
[7 empty] | Compri. total (m) | x | Quant. de edificações (un) | = | Total (m)
[7 empty] | 48 | x | 1 | = | 48
12.353.D | SINAPI | 90437 | 90437 | FURO EM ALVENARIA PARA DIÂMETROS MAIORES QUE 40 MM E MENORES OU IGUAIS A 75 MM. AF_05/2015 | [10 empty] | 4 | UN
|  | aplicação | aplicação |  | comprimento (m)
| C. do futuro | incêndio | incêndio |  | 2
|  | esgoto | esgoto |  | 2
4
[7 empty] | Quant. total (un) | x | Quant. de edificações (un) | = | Total (un)
[7 empty] | 4 | x | 1 | = | 4
12.354.D | SINAPI | 90451 | 90451 | PASSANTE TIPO PEÇA EM POLIESTIRENO PARA ABERTURA PARA PASSAGEM DE 1 TUBO, FIXADO EM LAJE. AF_05/2015 | [10 empty] | 3 | UN
|  | aplicação | aplicação |  | Quantidade (un)
|  | elétrica - eletrocalha | elétrica - eletrocalha |  | 2
|  | telemática - eletrocalha | telemática - eletrocalha |  | 1
3
[7 empty] | Quant. total (un) | x | Quant. de edificações (un) | = | Total (un)
[7 empty] | 3 | x | 1 | = | 3
12.355.D | SINAPI | 90454 | 90454 | PASSANTE TIPO TUBO DE DIÂMETRO MAIORES QUE 40 MM E MENORES OU IGUAIS A 75 MM, FIXADO EM LAJE. AF_05/2015 | [10 empty] | 2 | UN
|  | aplicação | aplicação |  | Quantidade (un)
|  | incêndio | incêndio |  | 2
[7 empty] | Quant. total (un) | x | Quant. de edificações (un) | = | Total (un)
[7 empty] | 2 | x | 1 | = | 2
12.356.D | SINAPI | 91190 | 91190 | CHUMBAMENTO PONTUAL EM PASSAGEM DE TUBO COM DIÂMETRO MENOR OU IGUAL A 40 MM. AF_05/2015 | [10 empty] | 63 | UN
|  | aplicação | aplicação |  | Quantidade (un)
|  | 12.358.D | 12.358.D |  | 30
|  | 12.359.D | 12.359.D |  | 33
63
12.357.D | SINAPI | 91191 | 91191 | CHUMBAMENTO PONTUAL EM PASSAGEM DE TUBO COM DIÂMETROS ENTRE 40 MM E 75 MM. AF_05/2015 | [10 empty] | 4 | UN
|  | aplicação | aplicação |  | comprimento (m)
| 12.353.D | incêndio | incêndio |  | 4
12.358.D | SINAPI | 90453 | 90453 | PASSANTE TIPO TUBO DE DIÂMETRO MENOR OU IGUAL A 40 MM, FIXADO EM LAJE. AF_05/2015 | [10 empty] | 30 | UN
|  | aplicação | aplicação |  | quantidade (un)
|  | hidraúlica - RC-1 | hidraúlica - RC-1 |  | 2
|  | hidraúlica - AF-1 | hidraúlica - AF-1 |  | 2
|  | hidraúlica - AF-1a | hidraúlica - AF-1a |  | 2
|  | hidraúlica - AF-2 | hidraúlica - AF-2 |  | 2
|  | hidraúlica - AF-3 | hidraúlica - AF-3 |  | 2
|  | hidraúlica - AF-4 | hidraúlica - AF-4 |  | 1
|  | hidraúlica - AF-5 | hidraúlica - AF-5 |  | 2
|  | hidraúlica - AF-6 | hidraúlica - AF-6 |  | 1
|  | hidraúlica - AF-7 | hidraúlica - AF-7 |  | 1
|  | hidraúlica - AF-8 | hidraúlica - AF-8 |  | 2
|  | hidraúlica - AF-9 | hidraúlica - AF-9 |  | 2
|  | hidraúlica - AF-10 | hidraúlica - AF-10 |  | 2
|  | hidraúlica - AF-11 | hidraúlica - AF-11 |  | 2
|  | hidraúlica - AF-12 | hidraúlica - AF-12 |  | 1
|  | hidraúlica - AF-12a | hidraúlica - AF-12a |  | 2
|  | hidraúlica - AF-13 | hidraúlica - AF-13 |  | 2
|  | hidraúlica - AF-14 | hidraúlica - AF-14 |  | 2
30
[7 empty] | Quant. total (un) | x | Quant. de edificações (un) | = | Total (un)
[7 empty] | 30 | x | 1 | = | 30
12.359.D | SINAPI | 90436 | 90436 | FURO EM ALVENARIA PARA DIÂMETROS MENORES OU IGUAIS A 40 MM. AF_05/2015 | [10 empty] | 33 | UN
|  | aplicação | aplicação |  | Quantidade (un)
|  | elétrica - eletroduto de 1" | elétrica - eletroduto de 1" |  | 16
|  | telemática - eletroduto 1" | telemática - eletroduto 1" |  | 15
|  | esgoto | esgoto |  | 2
33
[7 empty] | Quant. total (un) | x | Quant. de edificações (un) | = | Total (un)
[7 empty] | 33 | x | 1 | = | 33
12.360.D | SINAPI | 103288 | 103288 | RASGO E CHUMBAMENTO EM ALVENARIA PARA TUBOS DE SPLIT PAREDE DE 9000 A 24000 BTUS/H. AF_11/2021 | [10 empty] | 24 | UN
|  | aplicação | aplicação |  | Quantidade (un)
|  | ar condicinado | ar condicinado |  | 24
[7 empty] | Quant. total (un) | x | Quant. de edificações (un) | = | Total (un)
[7 empty] | 24 | x | 1 | = | 24
12.361.D | SINAPI | 90443 | 90443 | RASGO EM ALVENARIA PARA RAMAIS/ DISTRIBUIÇÃO COM DIAMETROS MENORES OU IGUAIS A 40 MM. AF_05/2015 | [10 empty] | 168.74 | M
INSTALAÇÕES HIDRÁULICAS
|  | aplicação | aplicação |  | tipo |  | comprimento (m)
|  | Banh. PCD fem 01 | Banh. PCD fem 01 |  | lavatório / vaso sanitário |  | 9.11
|  | Banh. PCD masc. 01 | Banh. PCD masc. 01 |  | lavatório / vaso sanitário |  | 5.09
|  | copa | copa |  | pia |  | 6.21
|  | banh. Masc | banh. Masc |  | mictórios |  | 8.21
[5 empty] | vasos sanitários |  | 6.29
[5 empty] | lavatórios |  | 4.03
|  | banh. Fem | banh. Fem |  | lavatórios |  | 4.08
[5 empty] | vasos sanitários |  | 7.56
|  | banh.PCD Fem 02 | banh.PCD Fem 02 |  | lavatório / vaso sanitário |  | 9.27
|  | banh.PCD Masc.02 | banh.PCD Masc.02 |  | lavatório / vaso sanitário |  | 9.19
|  | vestiário fem. | vestiário fem. |  | chuveiros |  | 15.82
[5 empty] | vasos sanitários |  | 11.43
[5 empty] | lavatórios |  | 8.27
|  | vestiário masc. | vestiário masc. |  | lavatórios |  | 7.93
[5 empty] | chuveiros |  | 15.92
[5 empty] | vasos sanitários |  | 7.47
[5 empty] | mictórios |  | 7.41
|  | linha de recalque | linha de recalque |  | RC-1 |  | 6.45
|  | linha de extravasor | linha de extravasor |  | LE-1 |  | 6.45
156.19
INSTALAÇÕES ESGOTO SANITÁRIO
|  | Altura a partir do piso acabado: | [6 empty] | Dados:
|  | tipo | tipo |  | altura (m) |  |  |  | Altura abaixo do piso até o topo do tubo (m) | = | 0.5
|  | Lavatório | Lavatório |  | 0.55
|  | Pia | Pia |  | 0.55
|  | Tanque | Tanque |  | 0.55
|  | Mictório | Mictório |  | 0.53
|  | Bebedouro | Bebedouro |  | 0.6
|  | diâmetro (mm) | diâmetro (mm) |  | aplicação |  | tipo |  | altura (m) | x | quantidade (un) | = | comp. total (m)
|  | 40 | 40 |  | vestiário fem. |  | lavatório |  | 0.55 | x | 3 | = | 1.65
|  | 40 | 40 |  | vestiário masc. |  | lavatório |  | 0.55 | x | 3 | = | 1.65
|  | 40 | 40 |  | Banh. PCD fem 01 |  | lavatório |  | 0.55 | x | 1 | = | 0.55
|  | 40 | 40 |  | Banh. PCD masc. 01 |  | lavatório |  | 0.55 | x | 1 | = | 0.55
|  | 40 | 40 |  | copa |  | pia |  | 0.55 | x | 1 | = | 0.55
|  | 40 | 40 |  | banh.PCD Fem 02 |  | lavatório |  | 0.55 | x | 1 | = | 0.55
|  | 40 | 40 |  | banh.PCD Masc.02 |  | lavatório |  | 0.55 | x | 1 | = | 0.55
|  | 40 | 40 |  | banh. Masc |  | lavatório |  | 0.55 | x | 3 | = | 1.65
|  | 40 | 40 |  | banh. Fem |  | lavatório |  | 0.55 | x | 3 | = | 1.65
9.35
|  | diâmetro (mm) | diâmetro (mm) |  | aplicação |  | tipo |  | altura (m)
|  | 40 | 40 |  | sala 04 |  | TV14 |  | 3.2
[11 empty] | comp. total (m) | = | 168.74
[7 empty] | Compri. total (m) | x | Quant. de edificações (un) | = | Total (m)
[7 empty] | 168.74 | x | 1 | = | 168.74
12.362.D | SINAPI | 91222 | 91222 | RASGO EM ALVENARIA PARA RAMAIS/ DISTRIBUIÇÃO COM DIÂMETROS MAIORES QUE 40 MM E MENORES OU IGUAIS A 75 MM. AF_05/2015 | [10 empty] | 10.16 | M
INSTALAÇÕES ESGOTO SANITÁRIO
|  | Altura a partir do piso acabado: | [6 empty] | Dados:
|  | tipo | tipo |  | altura (m) |  |  |  | Altura abaixo do piso até o topo do tubo (m) | = | 0.5
|  | Lavatório | Lavatório |  | 0.55
|  | Pia | Pia |  | 0.55
|  | Tanque | Tanque |  | 0.55
|  | Mictório | Mictório |  | 0.53
|  | Bebedouro | Bebedouro |  | 0.6
|  | diâmetro (mm) | diâmetro (mm) |  | aplicação |  | tipo |  | altura (m) | x | quantidade (un) | = | comp. total (m)
|  | 75 | 75 |  | vestiário masc. |  | mictório |  | 0.53 | x | 4 | = | 2.12
|  | 75 | 75 |  | banh. Masc |  | mictório |  | 0.53 | x | 3 | = | 1.59
3.71
|  | diâmetro (mm) | diâmetro (mm) |  | aplicação |  | tipo |  | altura (m)
|  | 75 | 75 |  | sala 04 |  | TG1 |  | 6.45
[11 empty] | comp. total (m) | = | 10.16
[7 empty] | Compri. total (m) | x | Quant. de edificações (un) | = | Total (m)
[7 empty] | 10.16 | x | 1 | = | 10.16
12.363.D | SINAPI | 90466 | 90466 | CHUMBAMENTO LINEAR EM ALVENARIA PARA RAMAIS/DISTRIBUIÇÃO COM DIÂMETROS MENORES OU IGUAIS A 40 MM. AF_05/2015 | [10 empty] | 168.74 | M
| vide item | aplicação | aplicação |  | comprimento (m)
| 12.361.D | hidraúlica / esgoto | hidraúlica / esgoto |  | 168.74
12.364.D | COMPOSIÇÃO | COMP-SAQ/698 | COMP-SAQ/698-D | SUPORTE MÃO FRANCESA EM AÇO, ABAS IGUAIS 50 CM, APOIO DE TUBULAÇÕES FRIGORIFICAS - FORNECIMENTO E INSTALAÇÃO | [10 empty] | 26 | UN
|  | aplicação | aplicação |  | Quantidade (un)
|  | ar condicinado | ar condicinado |  | 26
[7 empty] | Quant. total (un) | x | Quant. de edificações (un) | = | Total (un)
[7 empty] | 26 | x | 1 | = | 26
12.365.D | COMPOSIÇÃO | COMP-SAQ/474 | COMP-SAQ/474-D | SUPORTE PARA ATÉ 3 TUBOS VERTICAIS, ESPAÇADO A CADA 1,50 M, EM PERFILADO DE SEÇÃO 19X38 MM, POR METRO DE TUBULAÇÃO FIXADA. | [10 empty] | 6 | M
|  | aplicação | aplicação |  | Quantidade (un) | x | comprimento (m) | = | comp. total (m)
|  | ar condicinado | ar condicinado |  | 6 | x | 3 | = | 18
[7 empty] | Compri. total (m) | x | Quant. de edificações (un) | = | Total (m)
[7 empty] | 6 | x | 1 | = | 6
12.366.D | SINAPI | 91173 | 91173 | FIXAÇÃO DE TUBOS VERTICAIS DE PPR DIÂMETROS MENORES OU IGUAIS A 40 MM COM ABRAÇADEIRA METÁLICA RÍGIDA TIPO D 1/2", FIXADA EM PERFILADO EM ALVENARIA. AF_05/2015 | [10 empty] | 62.98 | M
|  | aplicação | aplicação |  | comp. total (m)
| Esgoto | tubo de 40 mm | tubo de 40 mm |  | 32.84
Hidráulica
| Fixação em Paredes de Drywall | INSTALAÇÕES HIDRÁULICAS
|  | dml 1 | dml 1 |  | tanque |  | 4.91
|  | bebedouros | bebedouros |  | bebedouros 1 e 2 |  | 3.13
|  | bebedouros | bebedouros |  | bebedouros 4 e 3 |  | 3.02
|  | bebedouros | bebedouros |  | bebedouros 5 |  | 4.6
|  | bebedouros | bebedouros |  | bebedouros 6 |  | 4.58
|  | dml 2 | dml 2 |  | tanque |  | 5.2
25.44
INSTALAÇÕES ESGOTO SANITÁRIO
|  | 40 | 40 |  | dml 1 |  | tanque |  | 0.55 | x | 1 | = | 0.55
|  | 40 | 40 |  | dml 2 |  | tanque |  | 0.55 | x | 1 | = | 0.55
|  | 40 | 40 |  | circulação - térreo |  | bebedouro |  | 0.6 | x | 4 | = | 2.4
|  | 40 | 40 |  | circulação - 1º pav. |  | bebedouro |  | 0.6 | x | 2 | = | 1.2
4.7
[7 empty] | Compri. total (m) | x | Quant. de edificações (un) | = | Total (m)
[7 empty] | 62.98 | x | 1 | = | 62.98
12.367.D | COMPOSIÇÃO | COMP-SAQ/748 | COMP-SAQ/748-D | FITA DE PVC BRANCA PARA REFRIGERAÇÃO 50MMX50M, UTILIZADA NA PROTEÇÃO DOS TUBOS DE AR-CONDICIONADO TIPO SPLIT. FORNECIMENTO E COLOCAÇÃO | [10 empty] | 15 | UN
|  | aplicação | aplicação |  | Quantidade(un)
|  | ar condicinado | ar condicinado |  | 15
[7 empty] | Quant. total (un) | x | Quant. de edificações (un) | = | Total (un)
[7 empty] | 15 | x | 1 | = | 15
12.368.D | SINAPI | 91185 | 91185 | FIXAÇÃO DE TUBOS HORIZONTAIS DE PVC, CPVC OU COBRE DIÂMETROS MENORES OU IGUAIS A 40 MM COM ABRAÇADEIRA METÁLICA FLEXÍVEL 18 MM, FIXADA DIRETAMENTE NA LAJE. AF_05/2015 | [10 empty] | 722 | M
|  | aplicação | aplicação |  | comprimento (m)
|  | ar condicinado | ar condicinado |  | 722
[7 empty] | Compri. total (m) | x | Quant. de edificações (un) | = | Total (m)
[7 empty] | 722 | x | 1 | = | 722
12.369.D | COMPOSIÇÃO | COMP-SAQ/567 | COMP-SAQ/567-D | FIXAÇÃO DE TUBOS VERTICAIS DE AR CONDICIONADO COM DIÂMETROS MENORES OU IGUAIS A 40 MM COM ABRAÇADEIRA PLÁSTICA 390MM, FIXADA EM PERFILADO EM ALVENARIA. | [10 empty] | 78 | M
|  | aplicação | aplicação |  | comprimento (m)
|  | ar condicinado | ar condicinado |  | 78
[7 empty] | Compri. total (m) | x | Quant. de edificações (un) | = | Total (m)
[7 empty] | 78 | x | 1 | = | 78
12.370.D | COMPOSIÇÃO | COMP-SAQ/301 | COMP-SAQ/301-D | CAIXA DE GORDURA ESPECIAL DE ALVENARIA DE TIJOLOS MACICOS(7X10X20CM),EM PAREDES DE UMA VEZ(0,20M),MEDINDO 1,00X1,00X0,90M,INCLUSIVE REVESTIMENTO INTERNO EM ARGAMASSA DE CIMENTO E AREIA COM ADITIVO IMPERMEABILIZANTE, NO TRACO 1:3 (CIMENTO E AREIA),COM ESPESSURA DE 1,0CM, EXCLUSIVE TAMPAO DEFERRO FUNDIDO | [10 empty] | 1 | UN
|  | aplicação | aplicação |  | comprimento (m)
|  | Esgoto - área externa | Esgoto - área externa |  | 1
[7 empty] | Compri. total (m) | x | Quant. de edificações (un) | = | Total (m)
[7 empty] | 1 | x | 1 | = | 1
12.371.D | SINAPI | 99268 | 99268 | POÇO DE INSPEÇÃO CIRCULAR PARA DRENAGEM, EM CONCRETO PRÉ-MOLDADO, DIÂMETRO INTERNO = 0,60 M, PROFUNDIDADE = 0,90 M, EXCLUINDO TAMPÃO. AF_12/2020_PA | [10 empty] | 4 | UN
|  | aplicação | aplicação |  | comprimento (m)
|  | caixa de inspeção - externa | caixa de inspeção - externa |  | 4
[7 empty] | Compri. total (m) | x | Quant. de edificações (un) | = | Total (m)
[7 empty] | 4 | x | 1 | = | 4
13.0.D |  | 16 | 16 | COBERTURAS, ISOLAMENTOS E IMPERMEABILIZAÇÕES | [12 empty] | 13.0.D
13.1.D | SINAPI | 92543 | 92543 | TRAMA DE MADEIRA COMPOSTA POR TERÇAS PARA TELHADOS DE ATÉ 2 ÁGUAS PARA TELHA ONDULADA DE FIBROCIMENTO, METÁLICA, PLÁSTICA OU TERMOACÚSTICA, INCLUSO TRANSPORTE VERTICAL. AF_07/2019 | [10 empty] | 367.26 | M2
|  | aplicação | aplicação |  | área (m²)
|  | Edific. Conexão do futuro | Edific. Conexão do futuro |  | 332.05
|  | Varanda de entrada | Varanda de entrada |  | 35.21
367.26
[7 empty] | área (m²) | x | Quant. de edificações (un) | = | Total (m²)
[7 empty] | 367.26 | x | 1 | = | 367.26
13.2.D | SINAPI | 94210 | 94210 | TELHAMENTO COM TELHA ONDULADA DE FIBROCIMENTO E = 6 MM, COM RECOBRIMENTO LATERAL DE 1 1/4 DE ONDA PARA TELHADO COM INCLINAÇÃO MÁXIMA DE 10°, COM ATÉ 2 ÁGUAS, INCLUSO IÇAMENTO. AF_07/2019 | [10 empty] | 35.21 | M2
| vide item | aplicação | aplicação |  | área (m²)
| 13.1.D | Varanda entrada | Varanda entrada |  | 35.21
[7 empty] | área (m²) | x | Quant. de edificações (un) | = | Total (m²)
[7 empty] | 35.21 | x | 1 | = | 35.21
13.3.D | COMPOSIÇÃO | COMP-SAQ/480 | COMP-SAQ/480-D | CUMEEIRA DE GALVALUME COM ESPESSURA APROXIMADA DE 0,5MM,0,30M DE ABA PARA CADA LADO,PARA TELHAS TRAPEZOIDAIS. FORNECIMENTO E COLOCAÇÃO | [10 empty] | 35.3 | M
|  | aplicação | aplicação |  | comprimento (m)
|  | Edific. Conexão do futuro | Edific. Conexão do futuro |  | 35.3
[7 empty] | Compri. total (m) | x | Quant. de edificações (un) | = | Total (m)
[7 empty] | 35.3 | x | 1 | = | 35.3
13.4.D | COMPOSIÇÃO | COMP-SAQ/481 | COMP-SAQ/481-D | TELHAMENTO COM TELHA ONDULADA DE FIBROCIMENTO E = 8 MM, COM RECOBRIMENTO LATERAL DE 1 1/4 DE ONDA PARA TELHADO COM INCLINAÇÃO MÁXIMA DE 10°, COM ATÉ 2 ÁGUAS, INCLUSO IÇAMENTO. AF_07/2019 | [10 empty] | 332.05 | M2
| vide item | aplicação | aplicação |  | área (m²)
| 13.1.D | Edific. Conexão do futuro | Edific. Conexão do futuro |  | 332.05
[7 empty] | área (m²) | x | Quant. de edificações (un) | = | Total (m²)
[7 empty] | 332.05 | x | 1 | = | 332.05
13.5.D | SINAPI | 98547 | 98547 | IMPERMEABILIZAÇÃO DE SUPERFÍCIE COM MANTA ASFÁLTICA, DUAS CAMADAS, INCLUSIVE APLICAÇÃO DE PRIMER ASFÁLTICO, E=3MM E E=4MM. AF_06/2018 | [10 empty] | 247.91 | M2
|  | aplicação | aplicação |  | área (m²)
| Plano Horizontal | Calha - Varanda | Calha - Varanda |  | 5.34
|  | Calha - edificação + reservatório super. | Calha - edificação + reservatório super. |  | 126
131.34
| Plano Vertical | Calha - Varanda | Calha - Varanda |  | 8.08
|  | Calha - edificação + reservatórios super. | Calha - edificação + reservatórios super. |  | 108.49
116.57
[5 empty] | área (m²) | = | 247.91
[7 empty] | área (m²) | x | Quant. de edificações (un) | = | Total (m²)
[7 empty] | 247.91 | x | 1 | = | 247.91
13.6.D | COMPOSIÇÃO | COMP-SAQ/07 | COMP-SAQ/07-D | IMPERMEABILIZAÇÃO DE SUPERFÍCIE COM MANTA ASFÁLTICA, UMA CAMADA, INCLUSIVE APLICAÇÃO DE PRIMER ASFÁLTICO, E=4MM. | [10 empty] | 59.31 | M2
|  | aplicação | aplicação |  | área (m²)
| Plano Horizontal | Laje - CMI | Laje - CMI |  | 3.37
|  | Laje abrigo de lixo | Laje abrigo de lixo |  | 5.96
|  | Lajes - Cobertura | Lajes - Cobertura |  | 41.98
51.31
|  | aplicação | aplicação |  | perímetro (m) |  | altura (m) |  | área (m²)
| Plano Vertical | Laje - CMI | Laje - CMI |  | 7.34 | x | 0.45 | = | 3.3
|  | Laje abrigo de lixo | Laje abrigo de lixo |  | 10.44 | x | 0.45 | = | 4.7
8
[5 empty] | área (m²) | = | 59.31
[7 empty] | área (m²) | x | Quant. de edificações (un) | = | Total (m²)
[7 empty] | 59.31 | x | 1 | = | 59.31
13.7.D | SINAPI | 98555 | 98555 | IMPERMEABILIZAÇÃO DE SUPERFÍCIE COM ARGAMASSA POLIMÉRICA / MEMBRANA ACRÍLICA, 3 DEMÃOS. AF_06/2018 | [10 empty] | 308.28 | M2
| Locais | aplicação | aplicação |  | área (m²)
| Dml ,Vestiários Fem. e Masc., Banh. Fem e Masc., Banherios PCD, abrigo de lixo e Jardeineiras | Plano horizontal | Plano horizontal |  | 140.4
| Dml, Banh. Fem e Masc., Banherios PCD e Jardeineiras | Plano vertical Alt.=0,40m | Plano vertical Alt.=0,40m |  | 50.02
| Vestiários Fem. e Masc. | Plano vertical Alt.=1,0m | Plano vertical Alt.=1,0m |  | 59.88
| Reservatório Inferior | Plano horizontal | Plano horizontal |  | 17.64
|  | Plano vertical | Plano vertical |  | 28.16
|  | Teto externo | Teto externo |  | 12.18
308.28
[7 empty] | área (m²) | x | Quant. de edificações (un) | = | Total (m²)
[7 empty] | 308.28 | x | 1 | = | 308.28
13.8.D | COMPOSIÇÃO | COMP-SAQ/04 | COMP-SAQ/04-D | IMPERMEABILIZAÇÃO DE RUFOS OU VIGAS COM MEMBRANA DE BASE ACRÍLICA, MONOCOMPONENTE, BRANCA, APLICADA A FRIO EM 4 OU MAIS DEMÃOS ATÉ ATINGIR O CONSUMO MÍNIMO DE 2KG/M², COM REFORÇO DE TELA DE POLIÉSTER, GRAMATURA MÍNIMA DE 40G/M², SOBRE BASE PREPARADA COM CIMENTO POLIMÉRICO APLICADO EM DUAS OU MAIS DEMÃOS ATÉ ATINGIR O CONSUMO MÍNIMO DE 2KG/M2 | [10 empty] | 29.88 | M2
| vide item | aplicação | aplicação |  | comprimento (m) | x | aba (m) | = | área (m²)
| 13.19.D | rufos metálicos | rufos metálicos |  | 49.8 | x | 0.6 | = | 29.88
Obs.: Considerando os rufos em contato com as platibandas, sendo 30cm para a parede e 30 cm para o rufo.
13.9.D | COMPOSIÇÃO | COMP-SAQ/05 | COMP-SAQ/05-D | IMPERMEABILIZAÇÃO DE RESERVATÓRIO DE ÁGUA POTÁVEL, TANQUE OU PISCINA EM CONCRETO, ENTERRADOS SUJEITOS A LENÇOL FREÁTICO, EMPREGANDO O SISTEMA DE CRISTALIZAÇÃO COMPOSTO DE TRÊS PRODUTOS DE BASE MINERAL, QUE PENETRAM POR EFEITO DE OSMOSE, CONSIDERANDO OS SEGUINTES CONSUMOS POR M²: CIMENTO CRISTALIZANTE QUE ENDURECE EM 20MIN - 1KG/M², CIMENTO CRISTALIZANTE QUE ENDURECE EM 7S - 1,6KG/M², LÍQUIDO SELADOR MINERAL, A BASE DE SILICATO - 0,7KG/M. | [10 empty] | 11.85 | M2
|  | aplicação | aplicação |  | comprimento | x | largura (m) | = | área (m²) | - | vãos (m²) | = | área total (m²)
|  | tampa reservetório exeterna | tampa reservetório exeterna |  | 3.3 | x | 3.3 | = | 10.89 | - | 0.36 | = | 10.53
[5 empty] | periimetro (m) | x | espessura (m) | = | área (m²)
[5 empty] | 13.2 | x | 0.1 | = | 1.32
11.85
[7 empty] | área (m²) | x | Quant. de edificações (un) | = | Total (m²)
[7 empty] | 11.85 | x | 1 | = | 11.85
13.10.D | SINAPI | 98557 | 98557 | IMPERMEABILIZAÇÃO DE SUPERFÍCIE COM EMULSÃO ASFÁLTICA, 2 DEMÃOS AF_06/2018 | [10 empty] | 297.37 | M2
|  | aplicação | aplicação |  | comprimento | x | perímetro u | = | área (m²)
|  | C1 | C1 |  | 11.71 | x | 0.98 | = | 11.48
|  | C2 | C2 |  | 34.652 | x | 0.98 | = | 33.96
|  | C3 | C3 |  | 5.907 | x | 0.98 | = | 5.79
|  | C4 | C4 |  | 19.046 | x | 0.98 | = | 18.67
|  | C5 | C5 |  | 35.111 | x | 0.98 | = | 34.41
|  | C6 | C6 |  | 12.17 | x | 0.98 | = | 11.93
|  | C7 | C7 |  | 34.511 | x | 0.98 | = | 33.82
|  | C8 | C8 |  | 12.896 | x | 0.98 | = | 12.64
|  | C9 | C9 |  | 13.615 | x | 0.98 | = | 13.34
|  | C10 | C10 |  | 13.615 | x | 0.98 | = | 13.34
|  | C11 | C11 |  | 1.7 | x | 0.98 | = | 1.67
|  | C12 | C12 |  | 15.16 | x | 0.98 | = | 14.86
|  | C13 | C13 |  | 1.675 | x | 0.98 | = | 1.64
|  | C14 | C14 |  | 1.675 | x | 0.98 | = | 1.64
|  | C15 | C15 |  | 1.745 | x | 0.98 | = | 1.71
|  | C16 | C16 |  | 1.675 | x | 0.98 | = | 1.64
|  | C17 | C17 |  | 2.505 | x | 0.98 | = | 2.45
|  | C18 | C18 |  | 15.06 | x | 1.18 | = | 17.77
|  | C19 | C19 |  | 1.745 | x | 0.98 | = | 1.71
|  | C20 | C20 |  | 15.04 | x | 0.98 | = | 14.74
|  | C21 | C21 |  | 1.7 | x | 0.98 | = | 1.67
|  | C22 | C22 |  | 13.615 | x | 0.98 | = | 13.34
|  | C23 | C23 |  | 13.6135 | x | 0.98 | = | 13.34
|  | C24 | C24 |  | 12.896 | x | 0.98 | = | 12.64
|  | abrigo de lixo | abrigo de lixo |  | 8.54 | x | 0.84 | = | 7.17
297.37
[7 empty] | área (m²) | x | Quant. de edificações (un) | = | Total (m²)
[7 empty] | 297.37 | x | 1 | = | 297.37
13.11.D | SINAPI | 98558 | 98558 | TRATAMENTO DE RALO OU PONTO EMERGENTE COM ARGAMASSA POLIMÉRICA / MEMBRANA ACRÍLICA REFORÇADO COM VÉU DE POLIÉSTER (MAV). AF_06/2018 | [10 empty] | 41 | UN
|  | aplicação | aplicação |  | quantidade (un)
| impermeabilização 01 | Ralos | Ralos |  | 20
|  | Pontos - Baicias sanitárias | Pontos - Baicias sanitárias |  | 19
| impermeabilização 02 | Ponto - Entr. de Água Potável | Ponto - Entr. de Água Potável |  | 2
41
[7 empty] | quantidade (un) | x | Quant. de edificações (un) | = | Total (un)
[7 empty] | 41 | x | 1 | = | 41
13.12.D | SINAPI | 98559 | 98559 | TRATAMENTO DE RODAPÉ COM VÉU DE POLIÉSTER. AF_06/2018 | [10 empty] | 204.05 | M
|  | aplicação | aplicação |  | comprimentos (m)
| Impermeliozação 01 | Rodapés | Rodapés |  | 204.05
204.05
[7 empty] | comprimento (m) | x | Quant. de edificações (un) | = | Total (m)
[7 empty] | 204.05 | x | 1 | = | 204.05
13.13.D | COMPOSIÇÃO | COMP-SAQ/02 | COMP-SAQ/02-D | CAMADA DE REGULARIZAÇÃO EM ARGAMASSA TRAÇO 1:3 (CIMENTO E AREIA), PREPARO MECÂNICO COM BETONEIRA 400 L, NA ESPESSURA DE 2CM. | [10 empty] | 200.29 | M2
| tipo | aplicação | aplicação |  | área (m²)
| Plano Horizontal - calha | Calha - Varanda | Calha - Varanda |  | 5.34
|  | Calha - edificação + reservatório super. | Calha - edificação + reservatório super. |  | 126
| Plano Horizontal - Lajes | Laje - CMI | Laje - CMI |  | 3.37
|  | Laje abrigo de lixo | Laje abrigo de lixo |  | 5.96
|  | Lajes - Cobertura | Lajes - Cobertura |  | 41.98
| Plano Horizontal | Reservatório Inferior | Reservatório Inferior |  | 17.64
|  |  | área total (m²) | = | 200.29
[7 empty] | área (m²) | x | Quant. de edificações (un) | = | Total (m²)
[7 empty] | 200.29 | x | 1 | = | 200.29
13.14.D | COMPOSIÇÃO | COMP-SAQ/03 | COMP-SAQ/03-D | PROTEÇÃO PRIMÁRIA, PREPARO MANUAL, COM ARGAMASSA TRAÇO 1:5, ESPESSURA 1CM. | [10 empty] | 182.65 | M2
|  | aplicação | aplicação |  | área (m²)
| Plano Horizontal - calha | Calha - Varanda | Calha - Varanda |  | 5.34
|  | Calha - edificação + reservatório super. | Calha - edificação + reservatório super. |  | 126
| Plano Horizontal - Lajes | Laje - CMI | Laje - CMI |  | 3.37
|  | Laje abrigo de lixo | Laje abrigo de lixo |  | 5.96
|  | Lajes - Cobertura | Lajes - Cobertura |  | 41.98
|  |  | área total (m²) | = | 182.65
[7 empty] | área (m²) | x | Quant. de edificações (un) | = | Total (m²)
[7 empty] | 182.65 | x | 1 | = | 182.65
13.15.D | SINAPI | 98565 | 98565 | PROTEÇÃO MECÂNICA DE SUPERFICIE HORIZONTAL COM ARGAMASSA DE CIMENTO E AREIA, TRAÇO 1:3, E=3CM. AF_06/2018 | [10 empty] | 182.65 | M2
|  | aplicação | aplicação |  | área (m²)
|  | Plano Horizontal calhas | Plano Horizontal calhas |  | 131.34
|  | Plano Horizontal lajes | Plano Horizontal lajes |  | 51.31
|  |  | área total (m²) | = | 182.65
[7 empty] | área (m²) | x | Quant. de edificações (un) | = | Total (m²)
[7 empty] | 182.65 | x | 1 | = | 182.65
13.16.D | SINAPI | 98564 | 98564 | PROTEÇÃO MECÂNICA DE SUPERFÍCIE VERTICAL COM ARGAMASSA DE CIMENTO E AREIA, TRAÇO 1:3, E=2CM. AF_06/2018 | [10 empty] | 116.57 | M2
|  | aplicação | aplicação |  | área (m²)
| Plano vertical - calha | Calha - Varanda | Laje - CMI |  | 8.08
|  | Calha - edificação + reservatórios super. | Laje abrigo de lixo |  | 108.49
|  |  | área total (m²) | = | 116.57
[7 empty] | área (m²) | x | Quant. de edificações (un) | = | Total (m²)
[7 empty] | 116.57 | x | 1 | = | 116.57
13.17.D | SINAPI | 98566 | 98566 | PROTEÇÃO MECÂNICA DE SUPERFÍCIE VERTICAL COM ARGAMASSA DE CIMENTO E AREIA, TRAÇO 1:3, E=3CM. AF_06/2018 | [10 empty] | 8 | M2
|  | aplicação | aplicação |  | área (m²)
| Plano vertical - Lajes | Laje - CMI | Laje - CMI |  | 3.3
|  | Laje abrigo de lixo | Laje abrigo de lixo |  | 4.7
|  |  | área total (m²) | = | 8
[7 empty] | área (m²) | x | Quant. de edificações (un) | = | Total (m²)
[7 empty] | 8 | x | 1 | = | 8
13.18.D | COMPOSIÇÃO | COMP-SAQ/482 | COMP-SAQ/482-D | TRATAMENTO DE JUNTA PERÍMETRAL, COM TARUGO DE POLIETILENO E SELANTE PU. | [10 empty] | 316.04 | M
|  | aplicação | aplicação |  | perímetro (m)
|  | Plano Horizontal - calha | Plano Horizontal - calha |  | 206.38
|  | Plano Horizontal - laje | Plano Horizontal - laje |  | 109.66
|  |  | compri. total (m) | = | 316.04
[7 empty] | compri. (m) | x | Quant. de edificações (un) | = | Total (m)
[7 empty] | 316.04 | x | 1 | = | 316.04
13.19.D | SINAPI | 100327 | 100327 | RUFO EXTERNO/INTERNO EM CHAPA DE AÇO GALVANIZADO NÚMERO 26, CORTE DE 33 CM, INCLUSO IÇAMENTO. AF_07/2019 | [10 empty] | 49.8 | M
|  | aplicação | aplicação |  | comprimento (m)
|  | Edific. Conexão do futuro | Edific. Conexão do futuro |  | 32.34
|  | Varanda de entrada | Varanda de entrada |  | 17.46
49.8
[7 empty] | compri. (m) | x | Quant. de edificações (un) | = | Total (m)
[7 empty] | 49.8 | x | 1 | = | 49.8
13.20.D | SINAPI | 100384 | 100384 | FABRICAÇÃO E INSTALAÇÃO DE PONTALETES DE MADEIRA NÃO APARELHADA PARA TELHADOS COM ATÉ 2 ÁGUAS E COM TELHA ONDULADA DE FIBROCIMENTO, ALUMÍNIO OU PLÁSTICA EM EDIFÍCIO INSTITUCIONAL TÉRREO, INCLUSO TRANSPORTE VERTICAL. AF_07/2019 | [10 empty] | 367.26 | M2
| vide item | aplicação | aplicação |  | área (m²)
| 13.1.D | Edif. C. do Futuro + Varanda Entrada | Edif. C. do Futuro + Varanda Entrada |  | 367.26
13.21.D | SINAPI | 101979 | 101979 | CHAPIM (RUFO CAPA) EM AÇO GALVANIZADO, CORTE 33. AF_11/2020 | [10 empty] | 127.71 | M
|  | aplicação | aplicação |  | comprimento (m)
|  | edific. Conexão do futuro | edific. Conexão do futuro |  | 98.81
|  | Varanda entrada | Varanda entrada |  | 19.24
|  | abrigo de lixo | abrigo de lixo |  | 9.66
127.71
[7 empty] | compri. (m) | x | Quant. de edificações (un) | = | Total (m)
[7 empty] | 127.71 | x | 1 | = | 127.71
13.22.D | COMPOSIÇÃO | COMP-SAQ/747 | COMP-SAQ/747-D | IMPERMEABILIZAÇÃO COM MEMBRANA PRÉ-FABRICADA, AUTO ADESIVA, RECOBERTA COM ALUMÍNIO FLEXÍVEL, EM FORMA DE TIRAS DE 5, 10, 15, 20, 30, 45, 90CM DE LARGURA, CONSUMO DE 1,10M²/M², EXCLUSIVE PREPARO DO SUBSTRATO. CAMPO DE APLICAÇÃO: TELHAS METÁLICAS,FIBROCIMENTO,CONCRETO, CERÂMICAS, CALHAS E VIGACALHAS METÁLICAS, PROTEÇÃO DE TUBOS DE PVC EXPOSTOS AO TEMPO, DUTOS DE VENTILAÇÃO DE AR CONDICIONADO, FECHAMENTO DAS SOBREPOSIÇÕES EM SISTEMA DE SUBCOBERTURA. | [10 empty] | 32.33 | M2
|  | aplicação | aplicação |  | Ø | x | prímetro de manta (m) | x | comprimetro (m) | = | área (m²)
| Ar - condicinado | 12 BTU'S | 12 BTU'S |  | Ø 1/2 + Ø 1/4 | x | 0.2 | x | 100.9 | = | 20.18
|  | 18 BTU'S | 18 BTU'S |  | Ø 5/8 + Ø 1/4 | x | 0.21 | x | 52.89 | = | 11.11
|  | 32 BTU'S E 24 BTU'S | 32 BTU'S E 24 BTU'S |  | Ø 5/8 + Ø 3/8 | x | 0.27 | x | 3.84 | = | 1.04
32.33
[7 empty] | área (m²) | x | Quant. de edificações (un) | = | Total (m²)
[7 empty] | 32.33 | x | 1 | = | 32.33
13.23.D | COMPOSIÇÃO | COMP-SAQ/1031 | COMP-SAQ/1031-D | IMPERMEABILIZAÇÃO COM SELANTE ELASTOMÉRICO À BASE DE POLIURETANO, MONOCOMPONENTE, EM JUNTAS DE DILATAÇÃO DE PISOS E FACHADAS COM MOVIMENTAÇÃO DE ATÉ 25%, SELAMENTO DE RALOS, TUBULAÇÕES DE RESERVATÓRIOS E PISCINAS, VEDAÇÃO DE ESQUADRIAS, CAIXILHOS METÁLICOS E DE MADEIRA, TRATAMENTO DE TRINCAS E FISSURAS, VEDAÇÃO DE CALHAS E RUFOS. CONSUMO: 360G PARA 1M DE JUNTA DE 2 X 1CM | [10 empty] | 504.8 | M
|  | aplicação | aplicação |  | ( comprimento (m) | + | Largura (m) ) | x | Lados (und) | x | Quantidade (und) | = | Total (m)
| Janelas | JA13 | JA13 |  | 0.8 | + | 0.8 | x | 2 | x | 1 | = | 3.2
|  | JA21 | JA21 |  | 3 | + | 1 | x | 2 | x | 2 | = | 16
|  | JA22 | JA22 |  | 2.1 | + | 1 | x | 2 | x | 2 | = | 12.4
|  | JA22-1 | JA22-1 |  | 2.1 | + | 1 | x | 2 | x | 2 | = | 12.4
|  | JA39 | JA39 |  | 2.5 | + | 1.2 | x | 2 | x | 8 | = | 59.2
|  | JA41 | JA41 |  | 3.2 | + | 1.2 | x | 2 | x | 14 | = | 123.2
|  | JA45 | JA45 |  | 1.6 | + | 1.2 | x | 2 | x | 2 | = | 11.2
|  | JA52 | JA52 |  | 3 | + | 0.6 | x | 2 | x | 2 | = | 14.4
|  | JA02 | JA02 |  | 3.3 | + | 1.9 | x | 2 | x | 12 | = | 124.8
|  | JA04 | JA04 |  | 2.7 | + | 1.9 | x | 2 | x | 8 | = | 73.6
|  | JA42 | JA42 |  | 2.2 | + | 1.2 | x | 2 | x | 8 | = | 54.4
504.8
[7 empty] | compri. (m) | x | Quant. de edificações (un) | = | Total (m)
[7 empty] | 504.8 | x | 1 | = | 504.8
14.0.D |  | 17 | 17 | PINTURAS | [12 empty] | 14.0.D
14.1.D | SINAPI | 88484 | 88484 | APLICAÇÃO DE FUNDO SELADOR ACRÍLICO EM TETO, UMA DEMÃO. AF_06/2014 | [10 empty] | 67.75 | M2
|  | aplicação | aplicação |  | área (m²)
|  | Abrigo de lixo | Abrigo de lixo |  | 4.44
|  | Dispença/ Escada | Dispença/ Escada |  | 5.8
|  | Lounge | Lounge |  | 42.69
|  | Hall de Circulação | Hall de Circulação |  | 11.66
|  | Elevador | Elevador |  | 3.16
67.75
[7 empty] | área (m²) | x | Quant. de edificações (un) | = | Total (m²)
[7 empty] | 67.75 | x | 1 | = | 67.75
14.2.D | SINAPI | 88485 | 88485 | APLICAÇÃO DE FUNDO SELADOR ACRÍLICO EM PAREDES, UMA DEMÃO. AF_06/2014 | [10 empty] | 2085.71 | M2
Paredes Externas (m²)
| aplicação |  |  |  | comprimento (m) | x | altura (m) | x | lados (un) | = | área (m²)
|  | externa long. - térreo | externa long. - térreo |  | 69.4823 | x | 3.8 | x | 1 | = | 264.03
|  | externa vert. - térreo | externa vert. - térreo |  | 23.404 | x | 3.8 | x | 1 | = | 88.94
|  | externa long. - platib. | externa long. - platib. |  | 69.4823 | x | 1.2 | x | 2 | = | 166.76
|  | externa vert. - platib. | externa vert. - platib. |  | 23.404 | x | 1.2 | x | 2 | = | 56.17
|  | externa - Platib. Lounge | externa - Platib. Lounge |  | 19.0342 | x | 0.85 | x | 1 | = | 16.18
|  | externa long. - Pav. superior | externa long. - Pav. superior |  | 69.483 | x | 3.2 | x | 1 | = | 222.35
|  | externa verti.- Pav.superior | externa verti.- Pav.superior |  | 23.402 | x | 3.2 | x | 1 | = | 74.89
|  | abrigo de lixo | abrigo de lixo |  | 8.54 | x | 3.4 | x | 1 | = | 29.04
|  | Jardineiras - fundos edificação | Jardineiras - fundos edificação |  | 12 | x | 0.6 | x | 1 | = | 7.2
|  | Jardineira frontal - edific. | Jardineira frontal - edific. |  | 10.76 | x | 0.3 | x | 1 | = | 3.23
|  | Jardineira frontal - rampa | Jardineira frontal - rampa |  | 15.88 | x | 0.45 | x | 1 | = | 7.15
935.94
Desconto de vãos (m²)
|  | tipo | tipo |  | comprimento (m) | x | altura (m) | x | quantidade (un) | = | comp. total (m)
|  | PA02 | PA02 |  | 5 | x | 2.5 | x | 1 | = | 12.5
|  | JA02 | JA02 |  | 3.3 | x | 1.9 | x | 1 | = | 6.27
|  | JA04 | JA04 |  | 2.7 | x | 1.9 | x | 1 | = | 5.13
|  | JA21 | JA21 |  | 3 | x | 1 | x | 1 | = | 3
|  | JA22 | JA22 |  | 2.1 | x | 1 | x | 1 | = | 2.1
|  | JA22-1 | JA22-1 |  | 2.1 | x | 1 | x | 1 | = | 2.1
|  | JA52 | JA52 |  | 3 | x | 0.6 | x | 1 | = | 1.8
|  | JA41 | JA41 |  | 3.2 | x | 1.2 | x | 1 | = | 3.84
|  | JA39 | JA39 |  | 2.5 | x | 1.2 | x | 1 | = | 3
|  | JA45 | JA45 |  | 1.6 | x | 1.2 | x | 1 | = | 1.92
|  | PE03 | PE03 |  | 0.8 |  | 2.1 | x | 1 | = | 1.68
41.66
[9 empty] | área total externa (m²) | = | 894.28
Paredes Internas (m²)
|  | aplicação | aplicação |  | perímetro (m) | x | altura (m) | = | área (m²)
|  | sala de dança 01 | sala de dança 01 |  | 36.9 | x | 3 | = | 110.7
|  | sala de dança 02 | sala de dança 02 |  | 37.46 | x | 3 | = | 112.38
|  | Circulação Interna | Circulação Interna |  | 36.05 | x | 3 | = | 108.15
|  | Recepção | Recepção |  | 21.79 | x | 3 | = | 65.37
|  | Sala de Esportes 01 | Sala de Esportes 01 |  | 36.23 | x | 3 | = | 108.69
|  | Sala de Esportes 02 | Sala de Esportes 02 |  | 36.82 | x | 3 | = | 110.46
|  | Área Técnica | Área Técnica |  | 5.39 | x | 3 | = | 16.17
|  | Elevador | Elevador |  | 7.11 | x | 6.8 | = | 48.35
|  | Dispença/ Escada | Dispença/ Escada |  | 12.88 | x | 6.115 | = | 78.76
|  | Hall de Circulação | Hall de Circulação |  | 19.4 | x | 3 | = | 58.2
|  | Sala 01 | Sala 01 |  | 35.14 | x | 2.4 | = | 84.34
|  | Sala 02 | Sala 02 |  | 23.96 | x | 2.4 | = | 57.5
|  | Sala 03 | Sala 03 |  | 27.31 | x | 2.4 | = | 65.54
|  | Sala 04 | Sala 04 |  | 27.59 | x | 2.4 | = | 66.22
|  | Sala 05 | Sala 05 |  | 23.99 | x | 2.4 | = | 57.58
|  | Sala 06 | Sala 06 |  | 34.75 | x | 2.4 | = | 83.4
|  | CPD | CPD |  | 17.8 | x | 2.4 | = | 42.72
|  | Diretoria | Diretoria |  | 15.97 | x | 2.4 | = | 38.33
|  | Hall 1º Pav. | Hall 1º Pav. |  | 77.51 | x | 2.4 | = | 186.02
|  | Área Técnica 1º Pav. | Área Técnica 1º Pav. |  | 5.34 | x | 2.4 | = | 12.82
1511.7
área (m²)
|  | Beiral de Janelas e Portas | Beiral de Janelas e Portas |  | 32.07
Desconto de vãos (m²)
|  | tipo | tipo |  | comprimento (m) | x | altura (m) | x | quantidade (un) | x | lados (un) | = | comp. total (m)
|  | PM01 | PM01 |  | 0.72 | x | 2.1 | x | 4 | x | 2 | = | 12.1
|  | PM03 | PM03 |  | 0.82 | x | 2.1 | x | 4 | x | 1 | = | 6.89
|  | PM04 | PM04 |  | 0.92 | x | 2.1 | x | 14 | x | 2 | = | 54.1
|  | PM05 | PM05 |  | 0.92 | x | 2.1 | x | 4 | x | 1 | = | 7.73
|  | PM06 | PM06 |  | 1.6 | x | 2.1 | x | 1 | x | 2 | = | 6.72
|  | PA02 | PA02 |  | 5 | x | 2.5 | x | 1 | x | 1 | = | 12.5
|  | PE01 | PE01 |  | 1.2 | x | 2.1 | x | 2 | x | 2 | = | 10.08
|  | JA02 | JA02 |  | 3.3 | x | 1.9 | x | 12 | x | 1 | = | 75.24
|  | JA04 | JA04 |  | 2.7 | x | 1.9 | x | 8 | x | 1 | = | 41.04
|  | JA22-1 | JA22-1 |  | 2.1 | x | 1 | x | 1 | x | 1 | = | 2.1
|  | JA39 | JA39 |  | 2.5 | x | 1.2 | x | 8 | x | 1 | = | 24
|  | JA41 | JA41 |  | 3.2 | x | 1.2 | x | 14 | x | 1 | = | 53.76
|  | JA42 | JA42 |  | 2.2 | x | 1.2 | x | 8 | x | 2 | = | 42.24
|  | JA45 | JA45 |  | 1.6 | x | 1.2 | x | 2 | x | 1 | = | 3.84
352.34
[9 empty] | área total interna (m²) | = | 1191.43
[9 empty] | área total (m²) | = | 2085.71
[7 empty] | área (m²) | x | Quant. de edificações (un) | = | Total (m²)
[7 empty] | 2085.71 | x | 1 | = | 2085.71
14.3.D | SINAPI | 88488 | 88488 | APLICAÇÃO MANUAL DE PINTURA COM TINTA LÁTEX ACRÍLICA EM TETO, DUAS DEMÃOS. AF_06/2014 | [10 empty] | 933.71 | M2
| vide item | aplicação | aplicação |  | área (m²)
| 10.23.D | Sala de dança 01 | Sala de dança 01 |  | 74.68
|  | Sala de dança 02 | Sala de dança 02 |  | 72.66
|  | Circulação Interna | Circulação Interna |  | 27.54
|  | Recepção | Recepção |  | 27.85
|  | Sala de Esportes 01 | Sala de Esportes 01 |  | 72.79
|  | Sala de Esportes 02 | Sala de Esportes 02 |  | 70.84
|  | Área Técnica | Área Técnica |  | 1.56
|  | Sala 01 | Sala 01 |  | 57.27
|  | Sala 02 | Sala 02 |  | 33.24
|  | Sala 03 | Sala 03 |  | 45.94
|  | Sala 04 | Sala 04 |  | 46
|  | Sala 05 | Sala 05 |  | 33.27
|  | Sala 06 | Sala 06 |  | 54.02
|  | CPD | CPD |  | 16.08
|  | Diretoria | Diretoria |  | 15.68
|  | Hall 1º Pav. | Hall 1º Pav. |  | 77.69
|  | Área Técnica 1º Pav. | Área Técnica 1º Pav. |  | 1.58
| 10.24.D | copa | copa |  | 15.74
| 10.25.D | DML - Térreo | DML - Térreo |  | 2.33
|  | Vestiário Feminino | Vestiário Feminino |  | 33.88
|  | Vestiário Masculino | Vestiário Masculino |  | 34.31
|  | Banh. PCD Fem. | Banh. PCD Fem. |  | 3.65
|  | Banh. PCD Masc. | Banh. PCD Masc. |  | 3.77
|  | DML 1 º Pav. | DML 1 º Pav. |  | 2.36
|  | Banh. Feminino | Banh. Feminino |  | 16.93
|  | Banh. PCD Fem. 1° Pav. | Banh. PCD Fem. 1° Pav. |  | 3.65
|  | Banh. PCD Masc. 1º Pav. | Banh. PCD Masc. 1º Pav. |  | 3.64
|  | Bnh. Masculino | Bnh. Masculino |  | 17.01
| 14.1.D | Abrigo de lixo | Abrigo de lixo |  | 4.44
|  | Dispença/ Escada | Dispença/ Escada |  | 5.8
|  | Lounge | Lounge |  | 42.69
|  | Hall de Circulação | Hall de Circulação |  | 11.66
|  | Elevador | Elevador |  | 3.16
933.71
[7 empty] | área (m²) | x | Quant. de edificações (un) | = | Total (m²)
[7 empty] | 933.71 | x | 1 | = | 933.71
14.4.D | SINAPI | 88489 | 88489 | APLICAÇÃO MANUAL DE PINTURA COM TINTA LÁTEX ACRÍLICA EM PAREDES, DUAS DEMÃOS. AF_06/2014 | [10 empty] | 1191.43 | M2
| vide item | aplicação | aplicação |  | área (m²)
| 14.2.D | Parede internas | Parede internas |  | 1191.43
[7 empty] | área (m²) | x | Quant. de edificações (un) | = | Total (m²)
[7 empty] | 1191.43 | x | 1 | = | 1191.43
14.5.D | COMPOSIÇÃO | COMP-SAQ/491 | COMP-SAQ/491-D | APLICAÇÃO E LIXAMENTO DE MASSA ACRÍLICA EM TETO, DUAS DEMÃOS. | [10 empty] | 933.71 | M2
| vide item | aplicação | aplicação |  | área (m²)
| 14.3.D | Teto | Teto |  | 933.71
14.6.D | SINAPI | 88497 | 88497 | APLICAÇÃO E LIXAMENTO DE MASSA LÁTEX EM PAREDES, DUAS DEMÃOS. AF_06/2014 | [10 empty] | 1191.43 | M2
| vide item | aplicação | aplicação |  | área (m²)
| 14.2.D | Parede internas | Parede internas |  | 1191.43
[7 empty] | área (m²) | x | Quant. de edificações (un) | = | Total (m²)
[7 empty] | 1191.43 | x | 1 | = | 1191.43
14.7.D | SINAPI | 95305 | 95305 | TEXTURA ACRÍLICA, APLICAÇÃO MANUAL EM PAREDE, UMA DEMÃO. AF_09/2016 | [10 empty] | 894.28 | M2
| vide item | aplicação | aplicação |  | área (m²)
| 14.2.D | fachadas | fachadas |  | 894.28
[7 empty] | área (m²) | x | Quant. de edificações (un) | = | Total (m²)
[7 empty] | 894.28 | x | 1 | = | 894.28
14.8.D | SINAPI | 102233 | 102233 | PINTURA IMUNIZANTE PARA MADEIRA, 1 DEMÃO. AF_01/2021 | [10 empty] | 174.06 | M2
| vide item | aplicação | aplicação |  | comp. Coef. (m) | x | área trama (m²) | = | comp. total (m) | x | perím. peça (m) | = | área total (m²)
| 13.1.D | trama - cobertura telhado | trama - cobertura telhado |  | 0.634 | x | 367.26 | = | 232.84 | x | 0.36 | = | 83.82
| 13.20.D | pontalete - viga | pontalete - viga |  | 0.215 | x | 367.26 | = | 78.96 | x | 0.36 | = | 28.43
| 13.20.D | pontalete - caibro | pontalete - caibro |  | 0.533 | x | 367.26 | = | 195.75 | x | 0.22 | = | 43.07
| 13.20.D | pontalete - viga | pontalete - viga |  | 0.116 | x | 367.26 | = | 42.6 | x | 0.44 | = | 18.74
174.06
14.9.D | COMPOSIÇÃO | COMP-SAQ/490 | COMP-SAQ/490-D | PINTURA PARA PROTEÇÃO DE PISO COM RESINA INCOLOR MULTIUSO A BASE DE ÁGUA, APLICAÇÃO MANUAL, 02 (DUAS) DEMÃOS, INCLUSO 01 (UMA) DEMÃO DE FUNDO PREPARADOR. | [10 empty] | 840.39 | M2
| vide item | aplicação | aplicação |  | área (m²)
| 10.1.D | Piso da Edificação | Piso da Edificação |  | 788.84
|  | aplicação | aplicação |  | comprimeto (m) | x | altura (m) | x | área (m²)
| 10.4.D | Rodapé edificação | Rodapé edificação |  | 515.52 | x | 0.1 | x | 51.55
[9 empty] | total (m²) | = | 840.39
14.10.D | COMPOSIÇÃO | COMP-SAQ/782 | COMP-SAQ/782-D | PINTURA ELETROSTATICA SOBRE ESQUADRIA DE ALUMINIO | [10 empty] | 59.52 | KG
| vide item | aplicação | aplicação |  | área (m²) | x | Lados | = | área total (m²) | / | m²/kg | = | total (kg)
| fachada frontal | BR01 | BR01 |  | 32.52 | x | 2 | = | 65.04 | / | 10.22 | = | 6.36
|  | BR02 | BR02 |  | 27.19 | x | 2 | = | 54.38 | / | 10.22 | = | 5.32
|  | BR03 | BR03 |  | 27.8 | x | 2 | = | 55.6 | / | 10.22 | = | 5.44
|  | BR04 | BR04 |  | 34.57 | x | 2 | = | 69.14 | / | 10.22 | = | 6.77
| fachada de fundos | BR05 | BR05 |  | 32.52 | x | 2 | = | 65.04 | / | 10.22 | = | 6.36
|  | BR06 | BR06 |  | 27.19 | x | 2 | = | 54.38 | / | 10.22 | = | 5.32
|  | BR07 | BR07 |  | 29.04 | x | 2 | = | 58.08 | / | 10.22 | = | 5.68
|  | BR08 | BR08 |  | 29.21 | x | 2 | = | 58.42 | / | 10.22 | = | 5.72
|  | BR09 | BR09 |  | 27.8 | x | 2 | = | 55.6 | / | 10.22 | = | 5.44
|  | BR10 | BR10 |  | 34.57 | x | 2 | = | 69.14 | / | 10.22 | = | 6.77
59.18
|  |  | comprimento (m) |  | altura (m) | = | área (m²) | x | Lados | = | área total (m²) | / | m²/kg | = | total (kg)
|  | Guarda-copo | 1.32 |  | 1.1 | = | 1.45 | x | 2 | = | 2.9 | / | 10.22 | = | 0.28
|  |  | comprimento (m) | x | perímetro (m) | = | área (m²) | / | m²/kg | = | total (kg)
|  | Corrimão escada | 5.35 | x | 0.12 | = | 0.64 | / | 10.22 | = | 0.06
[11 empty] | Total (kg) | = | 59.52
Valor em m²/kg é resultante de cálclulo de rendimento de tintas em pó p/pinturas eletrostática da apostila da WEG.
Tinta ultizada para parametro de cálclulo, foi tinta em pó POLITHERM 26
[7 empty] | Total (kg) | x | Quant. de edificações (un) | = | Total (kg)
[7 empty] | 59.52 | x | 1 | = | 59.52
15.0.D |  | 18 | 18 | APARELHOS HIDRÁULICOS, SANITÁRIOS, ELÉTRICOS, MECÂNICOS E ESPORTIVOS | [12 empty] | 15.0.D |  |  | 6 | 2
15.1.D | SINAPI | 86883 | 86883 | SIFÃO DO TIPO FLEXÍVEL EM PVC 1 X 1.1/2 - FORNECIMENTO E INSTALAÇÃO. AF_01/2020 | [10 empty] | 3 | UN
|  | aplicação | aplicação |  | quantidade (un)
|  | esgoto | esgoto |  | 3
[7 empty] | quantidade (un) | x | Quant. de edificações (un) | = | Total (un)
[7 empty] | 3 | x | 1 | = | 3
15.2.D | SINAPI | 100860 | 100860 | CHUVEIRO ELÉTRICO COMUM CORPO PLÁSTICO, TIPO DUCHA  FORNECIMENTO E INSTALAÇÃO. AF_01/2020 | [10 empty] | 10 | UN
|  | aplicação | aplicação |  | quantidade (un)
|  | Vest. Fem | Vest. Fem |  | 5
|  | Vest. Masc | Vest. Masc |  | 5
10
[7 empty] | quantidade (un) | x | Quant. de edificações (un) | = | Total (un)
[7 empty] | 10 | x | 1 | = | 10
15.3.D | SINAPI | 86886 | 86886 | ENGATE FLEXÍVEL EM INOX, 1/2 X 30CM - FORNECIMENTO E INSTALAÇÃO. AF_01/2020 | [10 empty] | 12 | UN
| vide item | aplicação | aplicação |  | quantidade (un)
| 15.6.D | banheiro masc./ fem. | banheiro masc./ fem. |  | 12
15.4.D | SINAPI | 86887 | 86887 | ENGATE FLEXÍVEL EM INOX, 1/2 X 40CM - FORNECIMENTO E INSTALAÇÃO. AF_01/2020 | [10 empty] | 4 | UN
| vide item | aplicação | aplicação |  | quantidade (un)
| 15.21.D | banheiro PCD | banheiro PCD |  | 4
15.5.D | SINAPI | 86910 | 86910 | TORNEIRA CROMADA TUBO MÓVEL, DE PAREDE, 1/2 OU 3/4, PARA PIA DE COZINHA, PADRÃO MÉDIO - FORNECIMENTO E INSTALAÇÃO. AF_01/2020 | [10 empty] | 1 | UN
| vide item | aplicação | aplicação |  | quantidade (un)
| 15.11.D | cozinha | cozinha |  | 1
15.6.D | SINAPI | 86915 | 86915 | TORNEIRA CROMADA DE MESA, 1/2 OU 3/4, PARA LAVATÓRIO, PADRÃO MÉDIO - FORNECIMENTO E INSTALAÇÃO. AF_01/2020 | [10 empty] | 12 | UN
| vide item | aplicação | aplicação |  | quantidade (un)
| 15.12.D | banheiro masc./fem. | banheiro masc./fem. |  | 12
15.7.D | SINAPI | 86913 | 86913 | TORNEIRA CROMADA 1/2 OU 3/4 PARA TANQUE, PADRÃO POPULAR - FORNECIMENTO E INSTALAÇÃO. AF_01/2020 | [10 empty] | 2 | UN
|  | aplicação | aplicação |  | quantidade (un)
| 15.9.D | dml terreo e 1º Pav. | dml terreo e 1º Pav. |  | 2
2
15.8.D | COMPOSIÇÃO | COMP-SAQ/523 | COMP-SAQ/523-D | LAVATÓRIO DE CANTO DE LOUÇA BRANCA SUSPENSO, 40 X 30 CM OU EQUIVALENTE, INCLUSO SIFÃO TIPO GARRAFA, VÁLVULA E ENGATE FLEXÍVEL 30CM EM INOX E TORNEIRA CROMADA DE MESA COM ALAVANCA CONFORME ABNT NBR 9050 - FORNECIMENTO E INSTALAÇÃO. | [10 empty] | 4 | UN
|  | aplicação | aplicação |  | quantidade (un)
|  | banheiro PCD fem. - térreo | banheiro PCD fem. - térreo |  | 1
|  | banheiro PCD masc.- térreo | banheiro PCD masc.- térreo |  | 1
|  | banheiro PCD fem. - 1º pav | banheiro PCD fem. - 1º pav |  | 1
|  | banheiro PCD masc.- 1º pav | banheiro PCD masc.- 1º pav |  | 1
4
[7 empty] | quantidade (un) | x | Quant. de edificações (un) | = | Total (un)
[7 empty] | 4 | x | 1 | = | 4
15.9.D | SINAPI | 86919 | 86919 | TANQUE DE LOUÇA BRANCA COM COLUNA, 30L OU EQUIVALENTE, INCLUSO SIFÃO FLEXÍVEL EM PVC, VÁLVULA METÁLICA E TORNEIRA DE METAL CROMADO PADRÃO MÉDIO - FORNECIMENTO E INSTALAÇÃO. AF_01/2020 | [10 empty] | 2 | UN
|  | aplicação | aplicação |  | quantidade (un)
|  | DML - térreo | DML - térreo |  | 1
|  | DML - 1º Pav | DML - 1º Pav |  | 1
2
[7 empty] | quantidade (un) | x | Quant. de edificações (un) | = | Total (un)
[7 empty] | 2 | x | 1 | = | 2
15.10.D | SINAPI | 86932 | 86932 | VASO SANITÁRIO SIFONADO COM CAIXA ACOPLADA LOUÇA BRANCA - PADRÃO MÉDIO, INCLUSO ENGATE FLEXÍVEL EM METAL CROMADO, 1/2 X 40CM - FORNECIMENTO E INSTALAÇÃO. AF_01/2020 | [10 empty] | 15 | UN
|  | aplicação | aplicação |  | quantidade (un)
|  | banheiro fem - térreo | banheiro fem - térreo |  | 6
|  | banheiro masc. - térreo | banheiro masc. - térreo |  | 2
|  | banheiro masc. - 1º pav | banheiro masc. - 1º pav |  | 3
|  | banheiro fem. - 1º pav | banheiro fem. - 1º pav |  | 4
15
[7 empty] | quantidade (un) | x | Quant. de edificações (un) | = | Total (un)
[7 empty] | 15 | x | 1 | = | 15
15.11.D | SINAPI | 86936 | 86936 | CUBA DE EMBUTIR DE AÇO INOXIDÁVEL MÉDIA, INCLUSO VÁLVULA TIPO AMERICANA E SIFÃO TIPO GARRAFA EM METAL CROMADO - FORNECIMENTO E INSTALAÇÃO. AF_01/2020 | [10 empty] | 1 | UN
|  | aplicação | aplicação |  | quantidade (un)
|  | copa | copa |  | 1
[7 empty] | quantidade (un) | x | Quant. de edificações (un) | = | Total (un)
[7 empty] | 1 | x | 1 | = | 1
15.12.D | SINAPI | 86938 | 86938 | CUBA DE EMBUTIR OVAL EM LOUÇA BRANCA, 35 X 50CM OU EQUIVALENTE, INCLUSO VÁLVULA E SIFÃO TIPO GARRAFA EM METAL CROMADO - FORNECIMENTO E INSTALAÇÃO. AF_01/2020 | [10 empty] | 12 | UN
|  | aplicação | aplicação |  | quantidade (un)
|  | banheiro fem - térreo | banheiro fem - térreo |  | 3
|  | banheiro masc. - térreo | banheiro masc. - térreo |  | 3
|  | banheiro masc. - 1º pav | banheiro masc. - 1º pav |  | 3
|  | banheiro fem. - 1º pav | banheiro fem. - 1º pav |  | 3
12
[7 empty] | quantidade (un) | x | Quant. de edificações (un) | = | Total (un)
[7 empty] | 12 | x | 1 | = | 12
15.13.D | SINAPI | 95547 | 95547 | SABONETEIRA PLASTICA TIPO DISPENSER PARA SABONETE LIQUIDO COM RESERVATORIO 800 A 1500 ML, INCLUSO FIXAÇÃO. AF_01/2020 | [10 empty] | 12 | UN
| vide item | aplicação | aplicação |  | quantidade (un)
|  | banheiro fem - térreo | banheiro fem - térreo |  | 2
|  | banheiro masc. - térreo | banheiro masc. - térreo |  | 2
|  | banheiro masc. - 1º pav | banheiro masc. - 1º pav |  | 2
|  | banheiro fem. - 1º pav | banheiro fem. - 1º pav |  | 2
|  | banheiro PCD fem. - térreo | banheiro PCD fem. - térreo |  | 1
|  | banheiro PCD masc.- térreo | banheiro PCD masc.- térreo |  | 1
|  | banheiro PCD fem. - 1º pav | banheiro PCD fem. - 1º pav |  | 1
|  | banheiro PCD masc.- 1º pav | banheiro PCD masc.- 1º pav |  | 1
12
[7 empty] | quantidade (un) | x | Quant. de edificações (un) | = | Total (un)
[7 empty] | 12 | x | 1 | = | 12
15.14.D | COMPOSIÇÃO | COMP-SAQ/524 | COMP-SAQ/524-D | PORTA-TOALHA DE PAPEL EM PLÁSTICO ABS. FORNECIMENTO E COLOCAÇÃO | [10 empty] | 12 | UN
| vide item | aplicação | aplicação |  | quantidade (un)
| 15.12.D | banheiro fem - térreo | banheiro fem - térreo |  | 2
| 15.2.D | banheiro masc. - térreo | banheiro masc. - térreo |  | 2
|  | banheiro masc. - 1º pav | banheiro masc. - 1º pav |  | 2
|  | banheiro fem. - 1º pav | banheiro fem. - 1º pav |  | 2
|  | banheiro PCD fem. - térreo | banheiro PCD fem. - térreo |  | 1
|  | banheiro PCD masc.- térreo | banheiro PCD masc.- térreo |  | 1
|  | banheiro PCD fem. - térreo | banheiro PCD fem. - térreo |  | 1
|  | banheiro PCD masc.- térreo | banheiro PCD masc.- térreo |  | 1
12
[7 empty] | quantidade (un) | x | Quant. de edificações (un) | = | Total (un)
[7 empty] | 12 | x | 1 | = | 12
15.15.D | COMPOSIÇÃO | COMP-SAQ/525 | COMP-SAQ/525-D | PORTA-PAPEL HIGIÊNICO PLÁSTICO ABS. FORNECIMENTO E COLOCAÇÃO | [10 empty] | 19 | UN
| vide item | aplicação | aplicação |  | quantidade (un)
| 15.10.D | banheiros masc. / fem. | banheiros masc. / fem. |  | 15
| 15.21.D | banheiro PCD | banheiro PCD |  | 4
19
15.16.D | SINAPI | 100858 | 100858 | MICTÓRIO SIFONADO LOUÇA BRANCA  PADRÃO MÉDIO  FORNECIMENTO E INSTALAÇÃO. AF_01/2020 | [10 empty] | 7 | UN
|  | aplicação | aplicação |  | quantidade (un)
|  | banheiro masc. - térreo | banheiro masc. - térreo |  | 4
|  | banheiro masc. - 1º pav | banheiro masc. - 1º pav |  | 3
7
[7 empty] | quantidade (un) | x | Quant. de edificações (un) | = | Total (un)
[7 empty] | 7 | x | 1 | = | 7
15.17.D | SINAPI | 100867 | 100867 | BARRA DE APOIO RETA, EM ACO INOX POLIDO, COMPRIMENTO 70 CM, FIXADA NA PAREDE - FORNECIMENTO E INSTALAÇÃO. AF_01/2020 | [10 empty] | 4 | UN
| vide item | aplicação | aplicação |  | quantidade (un)
| 15.21.D | banheiros PCD | banheiros PCD |  | 4
15.18.D | SINAPI | 100868 | 100868 | BARRA DE APOIO RETA, EM ACO INOX POLIDO, COMPRIMENTO 80 CM, FIXADA NA PAREDE - FORNECIMENTO E INSTALAÇÃO. AF_01/2020 | [10 empty] | 8 | UN
| vide item | aplicação | aplicação |  | quantidade vasos (un) | x | quantidade barras (un) | = | quantidade total (un)
| 15.21.D | banheiros PCD | banheiros PCD |  | 4 | x | 2 | = | 8
15.19.D | SINAPI | 100874 | 100874 | PUXADOR PARA PCD, FIXADO NA PORTA - FORNECIMENTO E INSTALAÇÃO. AF_01/2020 | [10 empty] | 28 | UN
| vide item | aplicação | aplicação |  | quantidade (un) | x | lados (un) | = | quantidade total (un)
| 11.4.D | banheiros PCD | banheiros PCD |  | 14 | x | 2 | = | 28
15.20.D | SINAPI | 100849 | 100849 | ASSENTO SANITÁRIO CONVENCIONAL - FORNECIMENTO E INSTALACAO. AF_01/2020 | [10 empty] | 19 | UN
| vide item | aplicação | aplicação |  | quantidade (un)
| 15.10.D | banheiros masc. / fem. | banheiros masc. / fem. |  | 15
| 15.21.D | banheiros PCD | banheiros PCD |  | 4
19
15.21.D | SINAPI | 100878 | 100878 | VASO SANITÁRIO SIFONADO COM CAIXA ACOPLADA, LOUÇA BRANCA - PADRÃO ALTO - FORNECIMENTO E INSTALAÇÃO. AF_01/2020 | [10 empty] | 4 | UN
|  | aplicação | aplicação |  | quantidade (un)
|  | banheiro PCD fem. - térreo | banheiro PCD fem. - térreo |  | 1
|  | banheiro PCD masc.- térreo | banheiro PCD masc.- térreo |  | 1
|  | banheiro PCD fem. - 1º pav | banheiro PCD fem. - 1º pav |  | 1
|  | banheiro PCD masc.- 1º pav | banheiro PCD masc.- 1º pav |  | 1
4
[7 empty] | quantidade (un) | x | Quant. de edificações (un) | = | Total (un)
[7 empty] | 4 | x | 1 | = | 4
15.22.D | SINAPI | 102615 | 102615 | CAIXA D´ÁGUA EM POLIÉSTER REFORÇADO COM FIBRA DE VIDRO, 2000 LITROS - FORNECIMENTO E INSTALAÇÃO. AF_06/2021 | [10 empty] | 3 | UN
|  | aplicação | aplicação |  | quantidade (un)
|  | reservatórios | reservatórios |  | 3
[7 empty] | quantidade (un) | x | Quant. de edificações (un) | = | Total (un)
[7 empty] | 3 | x | 1 | = | 3
15.23.D | COMPOSIÇÃO | COMP-SAQ/154 | COMP-SAQ/154-D | ABRIGO PARA HIDRÔMETRO,NAS DIMENSOES DE (0,90X0,50X0,60)M, EM ALVENARIA DE TIJOLOS FURADOS DE (10X20X20)CM, EM PAREDES DE MEIA VEZ, REVESTIDAS C/ARGAMASSA DE CIMENTO E AREIA COM ADIÇÃO DE PLASTIFICANTE, TRAÇO 1:6, COM FUNDO DE CONCRETO E TAMPA DE CONCRETO ARMADO, COM PORTA DE (80X50)CM GRADE CONFECCIONADA EM FERRO CHATO DE 1/2" COM ESPESSURA DE 1/8" E CADEADO SIMPLES DE 35MMX30MM. | [10 empty] | 1 | UN
|  | aplicação | aplicação |  | quantidade (un)
|  | Hidrometro | Hidrometro |  | 1
[7 empty] | quantidade (un) | x | Quant. de edificações (un) | = | Total (un)
[7 empty] | 1 | x | 1 | = | 1
15.24.D | COMPOSIÇÃO | COMP-SAQ/1030 | COMP-SAQ/1030-D | ABRIGO PARA BOMBA, NAS DIMENSÕES DE (1,20X0,60X0,80)M, EM ALVENARIA DE TIJOLOS FURADOS DE (10X20X20)CM, PAREDES DE MEIA VEZ, REVESTIDAS COM ARGAMASSA DE CIMENTO E SAIBRO, NO TRAÇO 1:6, COM FUNDO DE CONCRETO E TAMPA DE CONCRETO ARMADO,PORTA DE (100X60) CM EM CHAPA DE FERRO Nº 16 E CADEADO DE 30MM. | [10 empty] | 1 | UN
quantidade (un)
1
[7 empty] | quantidade (un) | x | Quant. de edificações (un) | = | Total (un)
[7 empty] | 1 | x | 1 | = | 1
15.25.D | COMPOSIÇÃO | COMP-SAQ/542 | COMP-SAQ/542-D | SISTEMA DE PRESSURIZAÇÃO, COM 02 BOMBAS CENTRÍFUGAS DE 5CV/220V, INCLUSIVE TUBULAÇÕES, CONEXÕES E REGISTROS DE SUCÇÃO, RECALQUE E DISTRIBUIÇÃO COM CONEXÕES, PRESSOSTATO , MANÔMETRO , TANQUE DE PRESSÃO, QUADRO DE COMANDO, EXCLUSIVE SISTEMA DA ESCORVA. FORNECIMENTO E INSTALAÇÃO | [10 empty] | 1 | UN
|  | aplicação | aplicação |  | quantidade (un)
|  | Incêndio - casa de máquinas - CMI | Incêndio - casa de máquinas - CMI |  | 1
[7 empty] | quantidade (un) | x | Quant. de edificações (un) | = | Total (un)
[7 empty] | 1 | x | 1 | = | 1
15.26.D | COMPOSIÇÃO | COMP-SAQ/548 | COMP-SAQ/548-D | CASA DE MÁQUINA DE INCÊNDIO, EM ALVENARIA, MEDINDO(1,50X1,50)M, COBERTA COM LAJE DE CONCRETO, PÉ-DIREITO DE 2,00M, PORTA CORTA-FOGO(0,60X1,80)M,PINTURA,IMPERMEABILIZAÇÃO,LUMINÁRIA A PROVA DE GASES E BASCULANTE COM VIDRO(0,60X0,60)M, EXTINTOR DE INCÊNDIO, EXCLUSIVE SISTEMA DE PRESSURIZAÇÃO. | [10 empty] | 1 | UN
|  | aplicação | aplicação |  | quantidade (un)
|  | CMI - C. do Futuro | CMI - C. do Futuro |  | 1
[7 empty] | quantidade (un) | x | Quant. de edificações (un) | = | Total (un)
[7 empty] | 1 | x | 1 | = | 1
15.27.D | SINAPI | 97599 | 97599 | LUMINÁRIA DE EMERGÊNCIA, COM 30 LÂMPADAS LED DE 2 W, SEM REATOR - FORNECIMENTO E INSTALAÇÃO. AF_02/2020 | [10 empty] | 8 | UN
|  | aplicação | aplicação |  | quantidade (un)
|  | térreo | térreo |  | 4
|  | 1º Pav. | 1º Pav. |  | 4
8
[7 empty] | quantidade (un) | x | Quant. de edificações (un) | = | Total (un)
[7 empty] | 8 | x | 1 | = | 8
15.28.D | COMPOSIÇÃO | COMP-SAQ/520 | COMP-SAQ/520-D | EXTINTOR DE INCÊNDIO PORTÁTIL COM CARGA DE ÁGUA PRESSURIZADA DE 10 L, CLASSE A , INCLUSIVE SUPORTE DE PAREDE - FORNECIMENTO E INSTALAÇÃO. | [10 empty] | 4 | UN
|  | aplicação | aplicação |  | quantidade (un)
|  | térreo | térreo |  | 2
|  | 1º pavimento | 1º pavimento |  | 2
4
[7 empty] | quantidade (un) | x | Quant. de edificações (un) | = | Total (un)
[7 empty] | 4 | x | 1 | = | 4
15.29.D | COMPOSIÇÃO | COMP-SAQ/521 | COMP-SAQ/521-D | EXTINTOR DE INCÊNDIO PORTÁTIL COM CARGA DE PQS DE 6 KG, CLASSE ABC , INCLUSIVE SUPORTE DE PAREDE - FORNECIMENTO E INSTALAÇÃO. | [10 empty] | 1 | UN
|  | aplicação | aplicação |  | quantidade (un)
|  | 1º pavimento | 1º pavimento |  | 1
[7 empty] | quantidade (un) | x | Quant. de edificações (un) | = | Total (un)
[7 empty] | 1 | x | 1 | = | 1
15.30.D | COMPOSIÇÃO | COMP-SAQ/522 | COMP-SAQ/522-D | EXTINTOR DE INCÊNDIO PORTÁTIL COM CARGA DE CO2 DE 6 KG, CLASSE BC, INCLUSIVE SUPORTE DE PAREDE - FORNECIMENTO E INSTALAÇÃO. | [10 empty] | 3 | UN
|  | aplicação | aplicação |  | quantidade (un)
|  | térreo | térreo |  | 2
|  | 1º pavimento | 1º pavimento |  | 1
3
[7 empty] | quantidade (un) | x | Quant. de edificações (un) | = | Total (un)
[7 empty] | 3 | x | 1 | = | 3
15.31.D | SINAPI | 103247 | 103247 | AR CONDICIONADO SPLIT INVERTER, HI-WALL (PAREDE), 12000 BTU/H, CICLO FRIO - FORNECIMENTO E INSTALAÇÃO. AF_11/2021_PE | [10 empty] | 1 | UN
| Nº | aplicação | aplicação |  | quantidade (un)
| UE26 | CPD | CPD |  | 1
1
[7 empty] | quantidade (un) | x | Quant. de edificações (un) | = | Total (un)
[7 empty] | 1 | x | 1 | = | 1
15.32.D | SINAPI | 103250 | 103250 | AR CONDICIONADO SPLIT INVERTER, HI-WALL (PAREDE), 18000 BTU/H, CICLO FRIO - FORNECIMENTO E INSTALAÇÃO. AF_11/2021_PE | [10 empty] | 13 | UN
| Nº | aplicação | aplicação |  | quantidade (un)
| UE3 | sala de dança 02 | sala de dança 02 |  | 1
| UE6 | sala de esportes 02 | sala de esportes 02 |  | 1
| UE13, UE14 E UE15 | sala de aula 01 | sala de aula 01 |  | 3
| UE16 E UE17 | sala de aula 02 | sala de aula 02 |  | 2
| UE19 E UE20 | sala de aula 05 | sala de aula 05 |  | 2
| UE21, UE22 E UE23 | sala de aula 06 | sala de aula 06 |  | 3
| UE18 | sala diretoria | sala diretoria |  | 1
13
[7 empty] | quantidade (un) | x | Quant. de edificações (un) | = | Total (un)
[7 empty] | 13 | x | 1 | = | 13
15.33.D | SINAPI | 103253 | 103253 | AR CONDICIONADO SPLIT INVERTER, HI-WALL (PAREDE), 24000 BTU/H, CICLO FRIO - FORNECIMENTO E INSTALAÇÃO. AF_11/2021_PE | [10 empty] | 10 | UN
| Nº | aplicação | aplicação |  | quantidade (un)
| UE1 E UE2 | sala de dança 02 | sala de dança 02 |  | 2
| UE7 E UE8 | sala de esportes 02 | sala de esportes 02 |  | 2
| UE4 E UE5 | sala recepção | sala recepção |  | 2
| UE24 E UE25 | sala de aula 03 | sala de aula 03 |  | 2
| UE27 E UE28 | sala de aula 04 | sala de aula 04 |  | 2
10
[7 empty] | quantidade (un) | x | Quant. de edificações (un) | = | Total (un)
[7 empty] | 10 | x | 1 | = | 10
15.34.D | COMPOSIÇÃO | COMP-SAQ/686 | COMP-SAQ/686-D | AR CONDICIONADO SPLIT INVERTER, PISO TETO, 32000 BTU/H, CICLO FRIO - FORNECIMENTO E INSTALAÇÃO. | [10 empty] | 4 | UN
| Nº | aplicação | aplicação |  | quantidade (un)
| UE9 E UE10 | sala de dança 01 | sala de dança 01 |  | 2
| UE11 E UE12 | sala de esportes 01 | sala de esportes 01 |  | 2
4
[7 empty] | quantidade (un) | x | Quant. de edificações (un) | = | Total (un)
[7 empty] | 4 | x | 1 | = | 4
15.35.D | COMPOSIÇÃO | COMP-SAQ/169 | COMP-SAQ/169-D | BEBEDOURO PURIFICADOR DE COLUNA, COM ACESSIBILIDADE, CONFORME ABNT 9050, EM AÇO INOXIDÁVEL, MODELO PRESSÃO, COM 2 TORNEIRAS, VAZÃO MÍNIMA DE 30L/H, CONFORE ABNT 16236. FORNECIMENTO E INSTALAÇÃO | [10 empty] | 6 | UN
|  | aplicação | aplicação |  | quantidade (un)
|  | térreo | térreo |  | 4
|  | 1º Pav. | 1º Pav. |  | 2
6
[7 empty] | quantidade (un) | x | Quant. de edificações (un) | = | Total (un)
[7 empty] | 6 | x | 1 | = | 6
15.36.D | EMOP | 18.040.0010-0 | 18.040.0010-A | ELEVADOR ESP.P/CADEIRA RODAS,CAPAC.3 PASSAG.(225KG),VELOC.15M/MIN,ATE 3 PARADAS,PERCURSO APROX.DE ATE 9,0M,ULTIMA ALT.APROX.3,50M,2 PORTAS ABERTURA CENTRAL POR ANDAR,ACAB.PRIMER OUACO ESCOV.,CX.DIM(1,5X1,5)M,ALT.POCO 1,35M,PISO REVEST.ACAB.ANTIDERRAP.,CORRIMAO FUNDO E LATERAIS DE ACORDO C/NORMAS ABNBR 12892,NBR 9050 E NM313:07.FORN.,MONTAGEM E INSTAL. | [10 empty] | 1 | UN
|  | aplicação | aplicação |  | quantidade (un)
|  | conexão do fututro | conexão do fututro |  | 1
[7 empty] | quantidade (un) | x | Quant. de edificações (un) | = | Total (un)
[7 empty] | 1 | x | 1 | = | 1
15.37.D | COMPOSIÇÃO | COMP-SAQ/746 | COMP-SAQ/746-D | BOMBA AUTOASPIRANTE, PARA ÁGUA LIMPA,DE 1/4CV. FORNECIMENTO E COLOCAÇÃO | [10 empty] | 2 | UN
|  | aplicação | aplicação |  | quantidade (un)
|  | hidrulica - abastecimento | hidrulica - abastecimento |  | 2
[7 empty] | quantidade (un) | x | Quant. de edificações (un) | = | Total (un)
[7 empty] | 2 | x | 1 | = | 2
Observações:
1) | EPI e desgaste de ferramentas (pá, picareta, ferramentas, carrinhos, equipamentos de mão etc.) estão considerados através de percentual aplicado sobre a mão de obra dos itens descritos no Catálogo de Referência da SINAPI
ANEXOS
Saquarema, 31 de Janeiro de 2023.

## E - MEM. CONEX. FUT.
|  |  |  | ESTADO DO RIO DE JANEIRO | [8 empty] | MUNICÍPIO DE SAQUAREMA
|  |  |  | PREFEITURA MUNICIPAL DE SAQUAREMA | [8 empty] | Nº DO PROCESSO:
|  |  |  | SECRETARIA MUNICIPAL DE DESENVOLVIMENTO ECONÔMICO | [8 empty] | FOLHA:
|  |  |  | SECRETARIA MUNICIPAL DE EDUCAÇÃO | [8 empty] | RUBRICA:
E - MEMÓRIA DE CÁLCULO - 08 CONEXÕES DO FUTURO NO CAMPO DE AVIAÇÃO - CENTRO DE TREINAMENTO IV
CENTRO DE TREINAMENTO 1
CENTRO DE TREINAMENTO 2
CENTRO DE TREINAMENTO 3
| CENTRO DE TREINAMENTO 4 | X
ESCOLA DE ARTE
ESCOLA DE DANÇA
ESCOLA DE MODA
ESCOLA DE MÚSICA
| TOTAL | 1
OBRA: | CONSTRUÇÃO DE 08 CONEXÕES DO FUTURO NO CAMPO DE AVIAÇÃO | [16 empty] | NÃO MEXER NESTE DADO
LOCAL: | RUA LOCAL NO CAMPO DE AVIAÇÃO, AREAL 1° DISTRITO DE SAQUAREMA - RJ
[11 empty] | PRAZO: | 10 | MESES
[11 empty] | TIPO DE CONTIBUIÇÃO PREVIDENCIÁRIA: |  |  | NÃO DESONERADO |  |  |  | NÃO DESONERADO | DESONERADO
[10 empty] | Io: | EMOP / SCO / SINAPI / SBC - DEZEMBRO/2022
[11 empty] | COMPOSIÇÕES - DEZEMBRO/2022 | [6 empty] | E
COTAÇÕES - DEZEMBRO/2022
ITEM | TABELAS / COMPOSIÇÕES/ COTAÇÕES | CÓDIGO | CÓDIGO | DESCRIÇÃO | [10 empty] | QUANT. | UNIDADE
1.0.E |  | 01 | 01 | SERVIÇOS DE ESCRITÓRIO, LABORATÓRIO E CAMPO | [12 empty] | 1.0.E
1.1.E | EMOP | 01.001.0150-0 | 01.001.0150-A | CONTROLE TECNOLOGICO DE OBRAS EM CONCRETO ARMADO CONSIDERANDO APENAS O CONTROLE DO CONCRETO E CONSTANDO DE COLETA,MOLDAGEM E CAPEAMENTO DE CORPOS DE PROVA,TRANSPORTE ATE 50KM,ENSAIOS DE RESISTENCIA A COMPRESSAO AOS 3, 7 E 28 DIAS E "SLUMP TEST",MEDIDO POR M3 DE CONCRETO COLOCADO NAS FORMAS | [10 empty] | 158.45 | M3
| vide item | aplicação | aplicação |  | volume (m³)
| 8.22.E | Estruturas de concreto armado | Estruturas de concreto armado |  | 7.09
| 7.12.E |  |  |  | 27.87
| 7.13.E |  |  |  | 25.71
| 8.23.E |  |  |  | 69.52
| 8.24.E |  |  |  | 22.61
| 8.25.E |  |  |  | 3.43
| 8.26.E |  |  |  | 1.22
| 8.27.E |  |  |  | 0.66
| 8.28.E |  |  |  | 0.34
158.45
1.2.E | COMPOSIÇÃO | COMP-SAQ/01 | COMP-SAQ/01-D | LOCAÇÃO DE OBRA COM APARELHO TOPOGRÁFICO SOBRE CERCA DE MARCAÇÃO,INCLUSIVE CONSTRUÇÃO DESTA E SUA PRE-LOCAÇÃO E O FORNECIMENTO DO MATERIAL E TENDO POR MEDIÇÃO O PERMETRO A CONSTRUIR´. | [10 empty] | 114.18 | M
|  | aplicação | aplicação |  | perímetro (m)
|  | C. do Futuro -edificação | C. do Futuro -edificação |  | 114.18
[7 empty] | perímetro (m) | x | Quant. de edificações (un) | = | Total (m)
[7 empty] | 114.18 | x | 1 | = | 114.18
1.3.E | EMOP | 01.050.0357-0 | 01.050.0357-A | PROJETO EXECUTIVO DE ARQUITETURA,CONSIDERANDO O PROJETO BASICO EXISTENTE,PARA PREDIOS ESCOLARES E/OU ADMINISTRATIVOS DE501 ATE 3000M2,APRESENTADO NOS PADROES DA CONTRATANTE,INCLUSIVE AS LEGALIZACOES PERTINENTES,COORDENACAO E COMPATIBILIZACAO COM OS PROJETOS COMPLEMENTARES | [10 empty] | 122.4 | M2
|  | aplicação | aplicação |  | área (m²) | x | fator de repetição | x | Quant. de edificações (un) | = | total (m²)
|  | edifi. + calçada | edifi. + calçada |  | 1224 | x | 0.1 | x | 1 | = | 122.4
[7 empty] | Total (m²) | = | 122.4
1.4.E | EMOP | 01.050.0453-0 | 01.050.0453-A | PROJETO EXECUTIVO DE INSTALACAO DE ESGOTO SANITARIO E AGUASPLUVIAIS,CONSIDERANDO O PROJETO BASICO EXISTENTE,PARA PREDIOS ESCOLARES E/OU ADMINISTRATIVOS DE 501 ATE 3000M2,APRESENTADO NOS PADROES DA CONTRATANTE,INCLUSIVE AS LEGALIZACOES PERTINENTES | [10 empty] | 122.4 | M2
|  | aplicação | aplicação |  | área (m²) | x | fator de repetição | x | Quant. de edificações (un) | = | total (m²)
|  | edifi. + calçada | edifi. + calçada |  | 1224 | x | 0.1 | x | 1 | = | 122.4
[7 empty] | Total (m²) | = | 122.4
1.5.E | EMOP | 01.050.0433-0 | 01.050.0433-A | PROJETO EXECUTIVO DE INSTALACAO DE TELEMATICA,CONSIDERANDO OPROJETO BASICO EXISTENTE,PARA PREDIOS ESCOLARES E/OU ADMINISTRATIVOS ACIMA DE 500M2,APRESENTADO NOS PADROES DA CONTRATANTE,INCLUSIVE AS LEGALIZACOES PERTINENTES | [10 empty] | 122.4 | M2
|  | aplicação | aplicação |  | área (m²) | x | fator de repetição | x | Quant. de edificações (un) | = | total (m²)
|  | edifi. + calçada | edifi. + calçada |  | 1224 | x | 0.1 | x | 1 | = | 122.4
[7 empty] | Total (m²) | = | 122.4
1.6.E | EMOP | 01.050.0479-0 | 01.050.0479-A | PROJETO EXECUTIVO DE INSTALACAO HIDRAULICA,CONSIDERANDO O PROJETO BASICO EXISTENTE,PARA PREDIOS ESCOLARES E/OU ADMINISTRATIVOS DE 501 ATE 3000M2,APRESENTADO NOS PADROES DA CONTRATANTE,INCLUSIVE ASLEGALIZACOES PERTINENTES | [10 empty] | 122.4 | M2
|  | aplicação | aplicação |  | área (m²) | x | fator de repetição | x | Quant. de edificações (un) | = | total (m²)
|  | edifi. + calçada | edifi. + calçada |  | 1224 | x | 0.1 | x | 1 | = | 122.4
[7 empty] | Total (m²) | = | 122.4
1.7.E | EMOP | 01.050.0531-0 | 01.050.0531-A | PROJETO EXECUTIVO DE SISTEMA DE AR CONDICIONADO,CONSIDERANDOO PROJETO BASICO EXISTENTE,APRESENTADO NOS PADROES DA CONTRATANTE,PARA PREDIOS COM AREA DE 501 ATE 3000M2 | [10 empty] | 122.4 | M2
|  | aplicação | aplicação |  | área (m²) | x | fator de repetição | x | Quant. de edificações (un) | = | total (m²)
|  | edifi. + calçada | edifi. + calçada |  | 1224 | x | 0.1 | x | 1 | = | 122.4
[7 empty] | Total (m²) | = | 122.4
1.8.E | EMOP | 01.050.0377-0 | 01.050.0377-A | PROJETO EXECUTIVO DE INSTALACAO DE INCENDIO E SPDA,CONSIDERANDO PROJETO BASICO EXISTENTE,PARA PREDIOS ESCOLARES E/OU ADMINISTRATIVOS DE 501 ATE 3000M2,APRESENTADO NOS PADROES DA CONTRATANTE,INCLUSIVE AS LEGALIZACOES PERTINENTES | [10 empty] | 122.4 | M2
|  | aplicação | aplicação |  | área (m²) | x | fator de repetição | x | Quant. de edificações (un) | = | total (m²)
|  | edifi. + calçada | edifi. + calçada |  | 1224 | x | 0.1 | x | 1 | = | 122.4
[7 empty] | Total (m²) | = | 122.4
2.0.E |  | 03 | 03 | MOVIMENTO DE TERRA | [12 empty] | 2.0.E
2.1.E | SINAPI | 93358 | 93358 | ESCAVAÇÃO MANUAL DE VALA COM PROFUNDIDADE MENOR OU IGUAL A 1,30 M. AF_02/2021 | [10 empty] | 67.39 | M3
INSTALAÇÕES ELÉTRICAS
|  | aplicação | aplicação |  | comprimento (m) | x | largura (m) | x | altura (m) | = | volume (m³)
|  | eletroduto rígido Ø 1" - telemática | eletroduto rígido Ø 1" - telemática |  | 3.26 | x | 0.2 | x | 0.2 | = | 0.13
|  | eletroduto corrugado PEAD Ø 2" | eletroduto corrugado PEAD Ø 2" |  | 20.63 | x | 0.3 | x | 0.3 | = | 1.86
|  | eletroduto corrugado PEAD 2 x Ø 2 " | eletroduto corrugado PEAD 2 x Ø 2 " |  | 22.72 | x | 0.35 | x | 0.4 | = | 3.18
|  | eletroduto corrugado PEAD 2 x Ø 4 " | eletroduto corrugado PEAD 2 x Ø 4 " |  | 54.56 | x | 0.5 | x | 0.4 | = | 10.91
16.08
SPDA
| vide item | aplicação | aplicação |  | comprimento (m) | x | largura (m) | x | altura (m) | = | volume (m³)
| 12.121.E | SPDA - subsistema de aterramento - 35mm² | SPDA - subsistema de aterramento - 35mm² |  | 64 | x | 0.3 | x | 0.5 | = | 9.6
| 12.122.E | SPDA - subsistema de aterramento - 50 mm² | SPDA - subsistema de aterramento - 50 mm² |  | 146 | x | 0.3 | x | 0.5 | = | 21.9
[10 empty] | = | 31.5
INCÊNDIO
| Ø mm | aplicação | aplicação |  | comprimento (m) | x | ( largura (m) | + | acrésc. lateral (m) ) | x | altura (m) | = | volume (m³)
| 65 | incêndio - CMI<>edificação | incêndio - CMI<>edificação |  | 6.96 | x | 0.065 | + | 0.3 | x | 0.3 | = | 0.76
| 65 | incêndio - edificação <> H. requalque | incêndio - edificação <> H. requalque |  | 4.8 | x | 0.065 | + | 0.3 | x | 0.3 | = | 0.53
| 80 | incêndio - sucção | incêndio - sucção |  | 5.2 | x | 0.08 | + | 0.3 | x | 0.3 | = | 0.59
1.88
ESGOTO
| Ø mm | aplicação | aplicação |  | comprimento (m) | x | ( largura (m) | + | acrésc. lateral (m) ) | x | ( altura (m) | + | diâm. Tubo (m) ) | = | volume (m³)
| 40 | Bebdouros circulação - ralo sinfonado | Bebdouros circulação - ralo sinfonado |  | 12.75 | x | 0.04 | + | 0.2 | x | 0.24 | + | 0.04 | = | 0.86
| 40 | dml e ventilação | dml e ventilação |  | 1.29 | x | 0.04 | + | 0.2 | x | 0.24 | + | 0.04 | = | 0.09
| 50 | dml e ventilação | dml e ventilação |  | 2.14 | x | 0.05 | + | 0.2 | x | 0.25 | + | 0.05 | = | 0.16
| 75 | ramal de encaminhamento - dml e ventilação | ramal de encaminhamento - dml e ventilação |  | 9.8 | x | 0.075 | + | 0.4 | x | 0.275 | + | 0.075 | = | 1.63
| 40 | lavatórios e chuveiros vestiários | lavatórios e chuveiros vestiários |  | 11.01 | x | 0.04 | + | 0.2 | x | 0.24 | + | 0.04 | = | 0.74
| 75 | ramal de encaminhamento -vestiários fem e masc e sanitários PCD | ramal de encaminhamento -vestiários fem e masc e sanitários PCD |  | 33.24 | x | 0.075 | + | 0.4 | x | 0.275 | + | 0.075 | = | 5.53
| 50 | ramal de encaminhamento -vestiários fem e masc. | ramal de encaminhamento -vestiários fem e masc. |  | 8.35 | x | 0.05 | + | 0.2 | x | 0.25 | + | 0.05 | = | 0.63
| 75 | encaminhamento tubo de queda | encaminhamento tubo de queda |  | 1.9 | x | 0.075 | + | 0.4 | x | 0.275 | + | 0.075 | = | 0.32
| 50 | encaminhamento Tubo de queda - CI | encaminhamento Tubo de queda - CI |  | 4.65 | x | 0.05 | + | 0.2 | x | 0.25 | + | 0.05 | = | 0.35
| 100 | ramal de encaminhamento - vestiários fem. E masc e banh. PCD | ramal de encaminhamento - vestiários fem. E masc e banh. PCD |  | 25.55 | x | 0.1 | + | 0.4 | x | 0.3 | + | 0.1 | = | 5.11
15.42
| vide item | aplicação | aplicação |  | comprimento (m) | x | ( largura (m) | x | altura (m) | x | quantidade (un) | = | volume (m³)
| 12.70.E | Caixa elétrica 0,40x0,40m | Caixa elétrica 0,40x0,40m |  | 0.6 | x | 0.6 | x | 0.4 | x | 3 | = | 0.43
| 12.322.E | caixa hidrante recalque 0,40x0,30x0,50m | caixa hidrante recalque 0,40x0,30x0,50m |  | 0.6 | x | 0.5 | x | 0.5 | x | 1 | = | 0.15
| 12.53.E | Caixa 15x15x10cm | Caixa 15x15x10cm |  | 0.3 | x | 0.3 | x | 0.1 | x | 14 | = | 0.13
| 12.120.E | Caixa 30x30x15cm | Caixa 30x30x15cm |  | 0.5 | x | 0.5 | x | 0.15 | x | 1 | = | 0.04
| 12.370.E | Caixa gordura espeial 1,0x1,0x0,90m | Caixa gordura espeial 1,0x1,0x0,90m |  | 1.4 | x | 1.4 | x | 0.9 | x | 1 | = | 1.76
2.51
[13 empty] | volume (m³) | = | 67.39
[7 empty] | volume (m³) | x | Quant. de edificações (un) | = | Total (m³)
[7 empty] | 67.39 | x | 1 | = | 67.39
Obs 1 : Referente a altura, considerando que a geriatriz superior da tubulação deverá estar a 50 cm do piso acabado da edificação e que a terraplanegem será realizada na cota de urbanização - 10 cm da camada de intertravado, fora considerado somente do execedente.
Obs 2 : O acréscimo lateral para escavação está sendo considerado para dos dois do dispositivo escavado.
2.2.E | SINAPI | 93382 | 93382 | REATERRO MANUAL DE VALAS COM COMPACTAÇÃO MECANIZADA. AF_04/2016 | [10 empty] | 170.23 | M3
FUNDAÇÕES
|  | aplicação | aplicação |  | volume escav. (m³) | - | volume lastro (m³) | - | volume concreto (m³) | = | vol. total (m³)
|  | blocos / arranques | blocos / arranques |  | 148.62 | - | 5.31 | - | 30.37 | = | 112.94
|  | vigas baldrames | vigas baldrames |  | 35.78 | - | 2.7 | - | 23.21 | = | 9.87
122.81
RESERVATÓRIO
|  | aplicação | aplicação |  | volume escav. (m³) | - | volume lastro (m³) | - | volume concreto (m³) | = | vol. total (m³)
|  | reservatório | reservatório |  | 35.59 | - | 1.156 | - | 7.09 | = | 27.34
SPDA
| vide item | aplicação | aplicação |  | volume escavado (m³) | - | ( área cabo (m²) | x | comprimento (m) ) | = | vol. total (m³) | x | percentual (%) | = | vol. total (m³)
| 12.121.E | SPDA - subsistema de aterramento - 35mm² | SPDA - subsistema de aterramento - 35mm² |  | 9.6 | - | 3.5e-05 | x | 64 | = | 9.6 | x | 60% | = | 5.76
| 12.122.E | SPDA - subsistema de aterramento - 50 mm² | SPDA - subsistema de aterramento - 50 mm² |  | 21.9 | - | 5e-05 | x | 146 | = | 21.89 | x | 60% | = | 13.13
18.89
Obs.: O reaterro deverá ser iniciado considerado 20cm manual apiloado com soquete e 30 cm restantes manual com compactação mecanizada.
| vide item | aplicação | aplicação |  | volume escav. (m³) | - | (volume peça (m³) | x | quantidade (un)) | = | vol. total (m³)
| 12.70.E | Caixa elétrica 0,40x0,40m | Caixa elétrica 0,40x0,40m |  | 0.43 | - | 0.064 | x | 3 | = | 0.24
| 12.322.E | caixa hidrante recalque 0,40x0,30x0,50m | caixa hidrante recalque 0,40x0,30x0,50m |  | 0.15 | - | 0.06 | x | 1 | = | 0.09
| 12.370.E | Caixa gordura espeial 1,0x1,0x0,90m |  |  | 1.76 | - | 0.9 | x | 1 | = | 0.86
1.19
[13 empty] | volume (m³) | = | 170.23
[7 empty] | volume (m³) | x | Quant. de edificações (un) | = | Total (m³)
[7 empty] | 170.23 | x | 1 | = | 170.23
2.3.E | SINAPI | 96995 | 96995 | REATERRO MANUAL APILOADO COM SOQUETE. AF_10/2017 | [10 empty] | 41.71 | M3
INSTALAÇÕES ELÉTRICAS
|  | aplicação | aplicação |  | volume escavado (m³) | - | ( área eletroduto (m²) | x | comprimento (m) ) | = | vol. total (m³)
| 0.025 | eletroduto rígido Ø 1" - telemática | eletroduto rígido Ø 1" - telemática |  | 0.13 | - | 0.0005 | x | 3.26 | = | 0.13
| 0.05 | eletroduto corrugado PEAD Ø 2" | eletroduto corrugado PEAD Ø 2" |  | 1.86 | - | 0.002 | x | 20.63 | = | 1.82
| 0.1 | eletroduto corrugado PEAD 2 x Ø 2 " | eletroduto corrugado PEAD 2 x Ø 2 " |  | 3.18 | - | 0.0079 | x | 22.72 | = | 3
| 0.2 | eletroduto corrugado PEAD 2 x Ø 4 " | eletroduto corrugado PEAD 2 x Ø 4 " |  | 10.91 | - | 0.0314 | x | 54.56 | = | 9.2
14.15
SPDA
| vide item | aplicação | aplicação |  | volume escavado (m³) | - | ( área cabo (m²) | x | comprimento (m) ) | = | vol. total (m³) | x | percentual (%) | = | vol. total (m³)
| 12.121.E | SPDA - subsistema de aterramento - 35mm² | SPDA - subsistema de aterramento - 35mm² |  | 9.6 | - | 3.5e-05 | x | 64 | = | 9.6 | x | 40% | = | 3.84
| 12.122.E | SPDA - subsistema de aterramento - 50 mm² | SPDA - subsistema de aterramento - 50 mm² |  | 21.9 | - | 5e-05 | x | 146 | = | 21.89 | x | 40% | = | 8.76
12.6
Obs.: O reaterro deverá ser iniciado considerado 20cm manual apiloado com soquete e 30 cm restantes manual com compactação mecanizada.
ESGOTO
| Ø mm | aplicação | aplicação |  | volume escavado (m³) | - | ( área tubulação (m²) | x | comprimento (m) ) | = | vol. total (m³)
| 40 | Bebdouros circulação - ralo sinfonado | Bebdouros circulação - ralo sinfonado |  | 0.86 | - | 0.0013 | x | 12.75 | = | 0.84
| 40 | dml e ventilação | dml e ventilação |  | 0.09 | - | 0.0013 | x | 1.29 | = | 0.09
| 50 | dml e ventilação | dml e ventilação |  | 0.16 | - | 0.002 | x | 2.14 | = | 0.16
| 75 | ramal de encaminhamento - dml e ventilação | ramal de encaminhamento - dml e ventilação |  | 1.63 | - | 0.0044 | x | 9.8 | = | 1.59
| 40 | lavatórios e chuveiros vestiários | lavatórios e chuveiros vestiários |  | 0.74 | - | 0.0013 | x | 11.01 | = | 0.73
| 75 | ramal de encaminhamento -vestiários fem e masc e sanitários PCD | ramal de encaminhamento -vestiários fem e masc e sanitários PCD |  | 5.53 | - | 0.0044 | x | 33.24 | = | 5.38
| 50 | ramal de encaminhamento -vestiários fem e masc. | ramal de encaminhamento -vestiários fem e masc. |  | 0.63 | - | 0.002 | x | 8.35 | = | 0.61
| 75 | encaminhamento tubo de queda | encaminhamento tubo de queda |  | 0.32 | - | 0.0044 | x | 1.9 | = | 0.31
| 50 | encaminhamento Tubo de queda - CI | encaminhamento Tubo de queda - CI |  | 0.35 | - | 0.002 | x | 4.65 | = | 0.34
| 100 | ramal de encaminhamento - vestiários fem. E masc e banh. PCD | ramal de encaminhamento - vestiários fem. E masc e banh. PCD |  | 5.11 | - | 0.0079 | x | 25.55 | = | 4.91
14.96
[11 empty] | volume (m³) | = | 41.71
[7 empty] | volume (m³) | x | Quant. de edificações (un) | = | Total (m³)
[7 empty] | 41.71 | x | 1 | = | 41.71
2.4.E | SINAPI | 96521 | 96521 | ESCAVAÇÃO MECANIZADA PARA BLOCO DE COROAMENTO OU SAPATA COM RETROESCAVADEIRA (INCLUINDO ESCAVAÇÃO PARA COLOCAÇÃO DE FÔRMAS). AF_06/2017 | [10 empty] | 148.62 | M3
FUNDAÇÕES
| aplicação | ( comprimento (m) | ( comprimento (m) | + | acréscimo (m) ) | x | ( largura (m) | + | acréscimo (m) ) | x | altura (m) | x | quantidade (un) | = | volume (m³)
edificação | Bloco 1 - h=55cm | 1.427 | 1.427 | + | 0.4 | x | 1.235 | + | 0.4 | x | 1.1 | x | 43 | = | 141.29
| Bloco 2 - h=65cm | 1.427 | 1.427 | + | 0.4 | x | 1.235 | + | 0.4 | x | 1.2 | x | 1 | = | 3.58
abrigo de lixo | Blocos - abrigo de lixo | 0.3 | 0.6 | + | 0.4 | x | 0.63 | + | 0.4 | x | 0.91 | x | 4 | = | 3.75
148.62
Obs1.: Considerado blocos e arranques, os números dos blocos de coroamento são iguais aos dos arranques.
Obs2.: Considerado 5 cm de espesura de concreto magro a altura.
[7 empty] | volume (m³) | x | Quant. de edificações (un) | = | Total (m³)
[7 empty] | 148.62 | x | 1 | = | 148.62
2.5.E | COMPOSIÇÃO | COMP-SAQ/259 | COMP-SAQ/259-D | ESCAVAÇÃO VERTICAL A CÉU ABERTO, EM OBRAS DE EDIFICAÇÃO, EM SOLO DE 1ª CATEGORIA COM ESCAVADEIRA HIDRÁULICA (CAÇAMBA: 0,8 M³ / 111 HP). | [10 empty] | 35.59 | M3
| aplicação | comprimento (m) | comprimento (m) | + | acréscimo (m) ) | x | ( largura (m) | + | acréscimo (m) ) | x | altura (m) | = | volume (m³)
| reservatório | 3.3 | 3.3 | + | 0.4 | x | 3.3 | + | 0.4 | x | 2.6 | = | 35.59
[7 empty] | volume (m³) | x | Quant. de edificações (un) | = | Total (m³)
[7 empty] | 35.59 | x | 1 | = | 35.59
2.6.E | SINAPI | 96527 | 96527 | ESCAVAÇÃO MANUAL DE VALA PARA VIGA BALDRAME (INCLUINDO ESCAVAÇÃO PARA COLOCAÇÃO DE FÔRMAS). AF_06/2017 | [10 empty] | 35.78 | M3
|  | aplicação | aplicação |  | comprimento (m) | x | ( largura (m) | + | acréscimo (m) ) | x | altura (m) | x | quantidade (un) | = | volume (m³)
|  | C1 | C1 |  | 11.71 | x | 0.18 | + | 0.4 | x | 0.2 | x | 1 | = | 1.36
|  | C2 | C2 |  | 34.652 | x | 0.18 | + | 0.4 | x | 0.2 | x | 1 | = | 4.02
|  | C3 | C3 |  | 5.907 | x | 0.18 | + | 0.4 | x | 0.2 | x | 1 | = | 0.69
|  | C4 | C4 |  | 19.046 | x | 0.18 | + | 0.4 | x | 0.2 | x | 1 | = | 2.21
|  | C5 | C5 |  | 35.111 | x | 0.18 | + | 0.4 | x | 0.2 | x | 1 | = | 4.07
|  | C6 | C6 |  | 12.17 | x | 0.18 | + | 0.4 | x | 0.2 | x | 1 | = | 1.41
|  | C7 | C7 |  | 34.511 | x | 0.18 | + | 0.4 | x | 0.2 | x | 1 | = | 4
|  | C8 | C8 |  | 12.896 | x | 0.18 | + | 0.4 | x | 0.2 | x | 1 | = | 1.5
|  | C9 | C9 |  | 13.615 | x | 0.18 | + | 0.4 | x | 0.2 | x | 1 | = | 1.58
|  | C10 | C10 |  | 13.615 | x | 0.18 | + | 0.4 | x | 0.2 | x | 1 | = | 1.58
|  | C11 | C11 |  | 1.7 | x | 0.18 | + | 0.4 | x | 0.2 | x | 1 | = | 0.2
|  | C12 | C12 |  | 15.16 | x | 0.18 | + | 0.4 | x | 0.2 | x | 1 | = | 1.76
|  | C13 | C13 |  | 1.675 | x | 0.18 | + | 0.4 | x | 0.2 | x | 1 | = | 0.19
|  | C14 | C14 |  | 1.675 | x | 0.18 | + | 0.4 | x | 0.2 | x | 1 | = | 0.19
|  | C15 | C15 |  | 1.745 | x | 0.18 | + | 0.4 | x | 0.2 | x | 1 | = | 0.2
|  | C16 | C16 |  | 1.675 | x | 0.18 | + | 0.4 | x | 0.2 | x | 1 | = | 0.19
|  | C17 | C17 |  | 2.505 | x | 0.18 | + | 0.4 | x | 0.2 | x | 1 | = | 0.29
|  | C18 | C18 |  | 15.06 | x | 0.18 | + | 0.4 | x | 0.3 | x | 1 | = | 2.62
|  | C19 | C19 |  | 1.745 | x | 0.18 | + | 0.4 | x | 0.2 | x | 1 | = | 0.2
|  | C20 | C20 |  | 15.04 | x | 0.18 | + | 0.4 | x | 0.2 | x | 1 | = | 1.74
|  | C21 | C21 |  | 1.7 | x | 0.18 | + | 0.4 | x | 0.2 | x | 1 | = | 0.2
|  | C22 | C22 |  | 13.615 | x | 0.18 | + | 0.4 | x | 0.2 | x | 1 | = | 1.58
|  | C23 | C23 |  | 13.6135 | x | 0.18 | + | 0.4 | x | 0.2 | x | 1 | = | 1.58
|  | C24 | C24 |  | 12.896 | x | 0.18 | + | 0.4 | x | 0.2 | x | 1 | = | 1.5
|  | abrigo de lixo | abrigo de lixo |  | 8.54 | x | 0.14 | + | 0.4 | x | 0.2 | x | 1 | = | 0.92
35.78
Obs 1 : Considerado a escavação execedente de cinta após o descontos piso, contra-piso, laje de piso e caamada de material granular + 0,05 cm de magro;
Obs 2: O acréscimo laterial foi previsto para os dois lados, neste caso foi considerado 20 cm para cada lado;
[7 empty] | volume (m³) | x | Quant. de edificações (un) | = | Total (m³)
[7 empty] | 35.78 | x | 1 | = | 35.78
2.7.E | COMPOSIÇÃO | COMP-SAQ/785 | COMP-SAQ/785-D | ATERRO COM MATERIAL PROVENIENTE DE ESCAVAÇÃO, COMPACTADO MANUALMENTE EM CAMADAS DE 20CM, ATÉ UMA ALTURA MÁXIMA DE 80CM, PARA SUPORTE DE CAMADA DE CONCRETO, INCLUSIVE DOIS TIROS DE PÁ, ESPALHAMENTO E REGA, EXCLUSIVE FORNECIMENTO DA TERRA. | [10 empty] | 23.65 | M3
|  | aplicação | aplicação |  | área (m²) | x | espessura (m) | = | volume (m³)
|  | Laje de Piso | Laje de Piso |  | 473.08 | x | 0.05 | = | 23.65
_Necessário preenchimento de 5 cm aterro para aplicação em laje de piso, atingindo assim cota de implantação;
[7 empty] | volume (m³) | x | Quant. de edificações (un) | = | Total (m³)
[7 empty] | 23.65 | x | 1 | = | 23.65
3.0.E |  | 04 | 04 | TRANSPORTES | [12 empty] | 3.0.E
3.1.E | EMOP | 04.025.0200-0 | 04.025.0200-A | TRANSPORTE ATE 25KM,MONTAGEM E DESMONTAGEM DE BATE-ESTACAS COM MARTELO PESANDO ATE 1,5T,COM OU SEM TORRE,INCLUSIVE HORASIMPRODUTIVAS DA EQUIPE E DO EQUIPAMENTO NA IDA,VOLTA,NA MONTAGEM E NA DESMONTAGEMPARA DISTANCIA ALEM DE 25KM ACRESCENTAR 0,6% PARA CADA KM ADICIONAL | [10 empty] | 1.15 | UN
|  | aplicação | aplicação |  | quantidade (un) | x | ( distância (km) | x | adicional % ) | = | quant. total (un)
|  | estacas Ø 26 cm e Ø 33 cm | estacas Ø 26 cm e Ø 33 cm |  | 1 | x | 25 | x | 0.6% | = | 1.15
[7 empty] | quant. total (un) | x | Quant. de edificações (un) | = | Total (un)
[7 empty] | 1.15 | x | 1 | = | 1.15
3.2.E | SINAPI | 95877 | 95877 | TRANSPORTE COM CAMINHÃO BASCULANTE DE 18 M³, EM VIA URBANA PAVIMENTADA, DMT ATÉ 30 KM (UNIDADE: M3XKM). AF_07/2020 | [10 empty] | 932.22 | M3XKM
|  | aplicação | aplicação |  | Volume escavado (m³) | - | aterro (m³) | - | reaterro (m³) | = | Volume total (m³)
|  | Transporte de material | Transporte de material |  | 287.38 | - | 23.65 | - | 211.94 | = | 51.79
[7 empty] | volume (m³) |  | distância (km) | = | total (m³xkm)
[5 empty] | Total P/ transporte | = | 51.79 | x | 18 | = | 932.22
3.3.E | SINAPI | 100976 | 100976 | CARGA, MANOBRA E DESCARGA DE SOLOS E MATERIAIS GRANULARES EM CAMINHÃO BASCULANTE 18 M³ - CARGA COM PÁ CARREGADEIRA (CAÇAMBA DE 1,7 A 2,8 M³ / 128 HP) E DESCARGA LIVRE (UNIDADE: M3). AF_07/2020 | [10 empty] | 51.79 | M3
|  | aplicação | aplicação |  | Volume (m³)
|  | Transporte de material | Transporte de material |  | 51.79
4.0.E |  | 05 | 05 | SERVIÇOS COMPLEMENTARES | [12 empty] | 4.0.E
4.1.E | EMOP | 05.006.0001-1 | 05.006.0001-B | LOCACAO DE ANDAIME COM ELEMENTOS TUBULARES SOBRE SAPATAS FIXAS,CONSIDERANDO-SE A AREA DA PROJECAO VERTICAL DO ANDAIME EPAGO PELO TEMPO NECESSARIO A SUA UTILIZACAO,EXCLUSIVE TRANSPORTE DOS ELEMENTOS DO ANDAIME ATE A OBRA,PLATAFORMA OU PASSARELA DE PINHO,MONTAGEM E DESMONTAGEM DOS ANDAIMES | [10 empty] | 3848.58 | M2XMES
|  | aplicação | aplicação |  | comprimento (m) | x | altura (m) | = | área (m²) | x | meses | = | (m²xmês)
|  | edificação conexão do futuro | edificação conexão do futuro |  | 51.52 | x | 8.3 | = | 427.62 | x | 9 | = | 3848.58
_considerado uma lado do compimento frontal e lateral
[7 empty] | quant. total (m²xmês) | x | Quant. de edificações (un) | = | Total (m²xmês)
[7 empty] | 3848.58 | x | 1 | = | 3848.58
4.2.E | EMOP | 05.006.0002-1 | 05.006.0002-B | LOCACAO DE TORRE-ANDAIME TUBULAR SOBRE RODIZIOS,EXCLUSIVE ALUGUEL DOS RODIZIOS,TRANSPORTE DOS ELEMENTOS DA TORRE,PLATAFORMA OU PASSARELA DE PINHO,MONTAGEM E DESMONTAGEM | [10 empty] | 33.3 | MXMES
|  | aplicação | aplicação |  | altura (m) | x | quantidade (un) | x | meses | = | mxmês
| edificação conexão do futuro | térreo | térreo |  | 2 | x | 1 | x | 9 | = | 18
|  | 1º Pav. | 1º Pav. |  | 1.7 | x | 1 | x | 9 | = | 15.3
33.3
[7 empty] | quant. total (mxmês) | x | Quant. de edificações (un) | = | Total (m²xmês)
[7 empty] | 33.3 | x | 1 | = | 33.3
4.3.E | EMOP | 05.006.0015-0 | 05.006.0015-A | LOCACAO DE RODIZIOS DE BORRACHA,PARA TORRE TUBULAR.CUSTO PARA 4 RODIZIOS | [10 empty] | 18 | UNXMES
|  | aplicação | aplicação |  | quantidade (un) | x | meses | = | mxmês
| edificação conexão do futuro | térreo | térreo |  | 1 | x | 9 | = | 9
|  | 1º Pav. | 1º Pav. |  | 1 | x | 9 | = | 9
18
[7 empty] | quant. total (mxmês) | x | Quant. de edificações (un) | = | Total (m²xmês)
[7 empty] | 18 | x | 1 | = | 18
4.4.E | EMOP | 05.007.0007-0 | 05.007.0007-A | LOCACAO DE PASSARELA METALICA,PERFURADA,PARA ANDAIME METALICO TUBULAR,INCLUSIVE TRANSPORTE,CARGA E DESCARGA,EXCLUSIVE ANDAIME TUBULAR E MOVIMENTACAO (VIDE ITEM 05.008.0008) | [10 empty] | 945 | M2XMES
|  | aplicação | aplicação |  | comprimento (m) | x | largura (m) | x | quandidade (un) | = | área (m²) | x | meses | x | m²Xmês
|  | andeime fachadeiro | andeime fachadeiro |  | 51.52 | x | 1 | x | 2 | = | 103 | x | 9 | x | 927
|  | andeime torre | andeime torre |  | 1 | x | 1 | x | 2 | = | 2 | x | 9 | x | 18
945
[7 empty] | quant. total (m²xmês) | x | Quant. de edificações (un) | = | Total (m²xmês)
[7 empty] | 945 | x | 1 | = | 945
4.5.E | COMPOSIÇÃO | COMP-SAQ/784 | COMP-SAQ/784-D | MOVIMENTAÇÃO VERTICAL OU HORIZONTAL DE PLATAFORMA OU PASSARELA | [10 empty] | 103 | M2
|  | aplicação | aplicação |  | área (m²)
|  | andeime fachadeiro | andeime fachadeiro |  | 103
[7 empty] | quant. total (m²) | x | Quant. de edificações (un) | = | Total (m²)
[7 empty] | 103 | x | 1 | = | 103
4.6.E | SINAPI | 97063 | 97063 | MONTAGEM E DESMONTAGEM DE ANDAIME MODULAR FACHADEIRO, COM PISO METÁLICO, PARA EDIFICAÇÕES COM MÚLTIPLOS PAVIMENTOS (EXCLUSIVE ANDAIME E LIMPEZA). AF_11/2017 | [10 empty] | 427.62 | M2
|  | aplicação | aplicação |  | área (m²) | x | quant. vezes (un) | = | área total (m²)
|  | 4.1.E | 4.1.E |  | 427.62 | x | 2 | = | 855.24
[7 empty] | quant. total (m²) | x | Quant. de edificações (un) | = | Total (m²)
[7 empty] | 427.62 | x | 1 | = | 427.62
4.7.E | SINAPI | 97064 | 97064 | MONTAGEM E DESMONTAGEM DE ANDAIME TUBULAR TIPO TORRE (EXCLUSIVE ANDAIME E LIMPEZA). AF_11/2017 | [10 empty] | 3.7 | M
|  | aplicação | aplicação |  | comprimento (m)
|  | 4.2.E | 4.2.E |  | 3.7
[7 empty] | quant. total (m) | x | Quant. de edificações (un) | = | Total (m)
[7 empty] | 3.7 | x | 1 | = | 3.7
4.8.E | SINAPI | 99803 | 99803 | LIMPEZA DE PISO CERÂMICO OU PORCELANATO COM PANO ÚMIDO. AF_04/2019 | [10 empty] | 141.71 | M2
|  | aplicação | aplicação |  | área (m²)
|  | 4.9.E | 4.9.E |  | 141.71
4.9.E | SINAPI | 99804 | 99804 | LIMPEZA DE PISO CERÂMICO OU PORCELANATO UTILIZANDO DETERGENTE NEUTRO E ESCOVAÇÃO MANUAL. AF_04/2019 | [10 empty] | 141.71 | M2
|  | aplicação | aplicação |  | área (m²)
|  | 10.5.E | 10.5.E |  | 23.84
|  | 10.6.E | 10.6.E |  | 117.87
141.71
4.10.E | SINAPI | 99807 | 99807 | LIMPEZA DE REVESTIMENTO CERÂMICO EM PAREDE UTILIZANDO DETERGENTE NEUTRO E ESCOVAÇÃO MANUAL. AF_04/2019 | [10 empty] | 434.07 | M2
|  | aplicação | aplicação |  | área (m²)
|  | 10.8.E | 10.8.E |  | 131.85
|  | 10.9.E | 10.9.E |  | 302.22
434.07
4.11.E | SINAPI | 99812 | 99812 | LIMPEZA DE LADRILHO HIDRÁULICO EM PAREDE COM PANO ÚMIDO. AF_04/2019 | [10 empty] | 32.48 | M2
|  | aplicação | aplicação |  | área (m²)
|  | 10.10.E | 10.10.E |  | 32.48
4.12.E | SINAPI | 99813 | 99813 | LIMPEZA DE MÁRMORE/GRANITO EM PAREDE UTILIZANDO DETERGENTE NEUTRO E ESCOVAÇÃO MANUAL. AF_04/2019 | [10 empty] | 97.79 | M2
|  | aplicação | aplicação |  | área (m²)
|  | 9.6.E | 9.6.E |  | 94.61
|  | 9.7.E | 9.7.E |  | 3.18
97.79
4.13.E | SINAPI | 99814 | 99814 | LIMPEZA DE SUPERFÍCIE COM JATO DE ALTA PRESSÃO. AF_04/2019 | [10 empty] | 16.87 | M2
| vide item | aplicação | aplicação |  | área (m²)
| 5.1.E | calçada | calçada |  | 16.87
4.14.E | SINAPI | 99815 | 99815 | LIMPEZA DE PIA INOX COM BANCADA DE PEDRA, INCLUSIVE METAIS CORRESPONDENTES. AF_04/2019 | [10 empty] | 1 | UN
|  | aplicação | aplicação |  | quantidade (un)
|  | 15.11.E | 15.11.E |  | 1
4.15.E | SINAPI | 99816 | 99816 | LIMPEZA DE TANQUE OU LAVATÓRIO DE LOUÇA ISOLADO, INCLUSIVE METAIS CORRESPONDENTES. AF_04/2019 | [10 empty] | 2 | UN
|  | aplicação | aplicação |  | quantidade (un)
|  | 15.9.E | 15.9.E |  | 2
4.16.E | SINAPI | 99817 | 99817 | LIMPEZA DE LAVATÓRIO DE LOUÇA COM BANCADA DE PEDRA, INCLUSIVE METAIS CORRESPONDENTES. AF_04/2019 | [10 empty] | 16 | UN
|  | aplicação | aplicação |  | quantidade (un)
|  | 15.12.E | 15.12.E |  | 12
|  | 15.8.E | 15.8.E |  | 4
16
4.17.E | SINAPI | 99818 | 99818 | LIMPEZA DE BACIA SANITÁRIA, BIDÊ OU MICTÓRIO EM LOUÇA, INCLUSIVE METAIS CORRESPONDENTES. AF_04/2019 | [10 empty] | 26 | UN
|  | aplicação | aplicação |  | quantidade (un)
|  | 15.10.E | 15.10.E |  | 15
|  | 15.16.E | 15.16.E |  | 7
|  | 15.21.E | 15.21.E |  | 4
26
4.18.E | SINAPI | 99819 | 99819 | LIMPEZA DE BANCADA DE PEDRA (MÁRMORE OU GRANITO). AF_04/2019 | [10 empty] | 2.88 | M2
|  | aplicação | aplicação |  | comprimento (m) | x | largura (m) | = | área (m²)
|  | 11.21.E | 11.21.E |  | 4.8 | x | 0.6 | = | 2.88
4.19.E | SINAPI | 99821 | 99821 | LIMPEZA DE JANELA DE VIDRO COM CAIXILHO EM AÇO/ALUMÍNIO/PVC. AF_04/2019 | [10 empty] | 237.64 | M2
|  | aplicação | aplicação |  | comprimento (m) | x | largura (m) | x | quantidade (un) | = | área (m²)
|  | JA02 | JA02 |  | 3.3 | x | 1.9 | x | 12 | = | 75.24
|  | JA04 | JA04 |  | 2.7 | x | 1.9 | x | 8 | = | 41.04
|  | JA13 | JA13 |  | 0.8 | x | 0.8 | x | 1 | = | 0.64
|  | JA21 | JA21 |  | 3 | x | 1 | x | 2 | = | 6
|  | JA22 | JA22 |  | 2.1 | x | 1 | x | 2 | = | 4.2
|  | JA22-1 | JA22-1 |  | 2.1 | x | 1 | x | 2 | = | 4.2
|  | JA39 | JA39 |  | 2.5 | x | 1.2 | x | 8 | = | 24
|  | JA41 | JA41 |  | 3.2 | x | 1.2 | x | 14 | = | 53.76
|  | JA42 | JA42 |  | 2.2 | x | 1.2 | x | 8 | = | 21.12
|  | JA45 | JA45 |  | 1.6 | x | 1.2 | x | 2 | = | 3.84
|  | JA52 | JA52 |  | 3 | x | 0.6 | x | 2 | = | 3.6
237.64
[7 empty] | quant. total (m²) | x | Quant. de edificações (un) | = | Total (m²)
[7 empty] | 237.64 | x | 1 | = | 237.64
4.20.E | SINAPI | 99822 | 99822 | LIMPEZA DE PORTA DE MADEIRA. AF_04/2019 | [10 empty] | 59.85 | M2
|  | aplicação | aplicação |  | comprimento (m) | x | largura (m) | x | quantidade (un) | = | área (m²)
|  | PM01 | PM01 |  | 0.8 | x | 2.14 | x | 5 | = | 8.56
|  | PM02 | PM02 |  | 0.7 | x | 2.1 | x | 1 | = | 1.47
|  | PM03 | PM03 |  | 0.9 | x | 2.14 | x | 4 | = | 7.7
|  | PM04 | PM04 |  | 1 | x | 2.14 | x | 14 | = | 29.96
|  | PM05 | PM05 |  | 1 | x | 2.14 | x | 4 | = | 8.56
|  | PM06 | PM06 |  | 1.68 | x | 2.14 | x | 1 | = | 3.6
59.85
[7 empty] | quant. total (m²) | x | Quant. de edificações (un) | = | Total (m²)
[7 empty] | 59.85 | x | 1 | = | 59.85
4.21.E | SINAPI | 99824 | 99824 | LIMPEZA DE PORTA EM AÇO/ALUMÍNIO. AF_04/2019 | [10 empty] | 36.02 | M2
|  | aplicação | aplicação |  | comprimento (m) | x | largura (m) | x | quantidade (un) | = | área (m²)
|  | PA01 | PA01 |  | 0.8 | x | 1.6 | x | 25 | = | 32
|  | PA13 | PA13 |  | 1.4 | x | 0.9 | x | 1 | = | 1.26
|  | PCF | PCF |  | 0.6 | x | 1.8 | x | 1 | = | 1.08
|  | PE03 | PE03 |  | 0.8 | x | 2.1 | x | 1 | = | 1.68
36.02
[7 empty] | quant. total (m²) | x | Quant. de edificações (un) | = | Total (m²)
[7 empty] | 36.02 | x | 1 | = | 36.02
4.22.E | SINAPI | 99825 | 99825 | LIMPEZA DE PORTA DE VIDRO COM CAIXILHO EM AÇO/ ALUMÍNIO/ PVC. AF_04/2019 | [10 empty] | 12.5 | M2
|  | aplicação | aplicação |  | comprimento (m) | x | largura (m) | x | quantidade (un) | = | área (m²)
|  | PA02 | PA02 |  | 5 | x | 2.5 | x | 1 | = | 12.5
12.5
[7 empty] | quant. total (m²) | x | Quant. de edificações (un) | = | Total (m²)
[7 empty] | 12.5 | x | 1 | = | 12.5
4.23.E | SINAPI | 99826 | 99826 | LIMPEZA DE FORRO REMOVÍVEL COM PANO ÚMIDO. AF_04/2019 | [10 empty] | 137.27 | M2
|  | aplicação | aplicação |  | área (m²)
|  | 10.24.E | 10.24.E |  | 15.74
|  | 10.25.E | 10.25.E |  | 121.53
137.27
4.24.E | COMPOSIÇÃO | COMP-SAQ/120 | COMP-SAQ/120-D | PLACA DE SINALIZAÇÃO DE SEGURANÇA CONTRA INCÊNDIO, FOTOLUMINESCENTE, RETANGULAR, *13 X 26* CM, EM PVC *2* MM ANTI-CHAMAS (SIMBOLOS, CORES E PICTOGRAMAS CONFORME NBR 16820). FORNECIMENTO E INSTALAÇÃO | [10 empty] | 16 | UN
|  | tipo | tipo |  | quantidade (un)
|  | saída á direta ou esquerda | saída á direta ou esquerda |  | 5
|  | saida | saida |  | 1
|  | saida á frente | saida á frente |  | 1
|  | escada descida | escada descida |  | 1
|  | Indicação saida | Indicação saida |  | 1
|  | indiação de sentido de saiídas de emgência | indiação de sentido de saiídas de emgência |  | 7
16
[7 empty] | quant. total (un) | x | Quant. de edificações (un) | = | Total (un)
[7 empty] | 16 | x | 1 | = | 16
4.25.E | COMPOSIÇÃO | COMP-SAQ/121 | COMP-SAQ/121-D | PLACA DE SINALIZAÇÃO DE SEGURANÇA CONTRA INCÊNDIO, FOTOLUMINESCENTE, QUADRADA, *30X 30* CM, EM PVC *2* MM ANTI-CHAMAS (SIMBOLOS, CORES E PICTOGRAMAS CONFORME NBR 16820). FORNECIMENTO E INSTALAÇÃO | [10 empty] | 10 | UN
| vide item | tipo | tipo |  | quantidade (un)
| 15.28.E | extintores | extintores |  | 4
| 15.29.E | extintores | extintores |  | 1
| 15.30.E | extintores | extintores |  | 3
| 12.321.E | hidrantes | hidrantes |  | 2
10
4.26.E | COMPOSIÇÃO | COMP-SAQ/122 | COMP-SAQ/122-D | ADESIVO PARA DEMARCAÇÃO DE SOLO PARA EXTINTORES/HIDRANTES 1,00MX1,00M. FORNECIMENTO E INSTALAÇÃO. | [10 empty] | 8 | UN
| vide item | aplicação | aplicação |  | quantidade (un)
| 15.28.E | extintores | extintores |  | 4
| 15.29.E | extintores | extintores |  | 1
| 15.30.E | extintores | extintores |  | 3
| 12.321.E | hidrantes | hidrantes |  | 2
8
4.27.E | COMPOSIÇÃO | COMP-SAQ/127 | COMP-SAQ/127-D | PLACA FOTOLUMINESCENTE DE SINALIZAÇÃO DE SEGURANÇA CONTRA INCÊNDIO,DE PROIBIÇÃO EM PVC ANTICHAMA, FORMA CIRCULAR, DIÂMETRO APROXIMADO DE 20CM, CONFORME ABNT NBR 16820. FORNECIMENTO E COLOCAÇÃO | [10 empty] | 2 | UN
|  | tipo | tipo |  | quantidade (un)
|  | Proibido utilizar elevador em caso de incêndio | Proibido utilizar elevador em caso de incêndio |  | 2
2
[7 empty] | quant. total (un) | x | Quant. de edificações (un) | = | Total (un)
[7 empty] | 2 | x | 1 | = | 2
4.28.E | COMPOSIÇÃO | COMP-SAQ/123 | COMP-SAQ/123-D | LETRA CAIXA DE AÇO INOX POLIDO OU ESCOVADO,COM 40CM DE ALTURA, ESPESSURA DE 4CM , COM PINOS PARA FIXAÇÃO. FORNECIMENTO E COLOCAÇÃO | [10 empty] | 15 | UN
|  | descrição | descrição |  | quantidade (un)
|  | conexão do futuro | conexão do futuro |  | 15
[7 empty] | quant. total (un) | x | Quant. de edificações (un) | = | Total (un)
[7 empty] | 15 | x | 1 | = | 15
4.29.E | COMPOSIÇÃO | COMP-SAQ/125 | COMP-SAQ/125-D | PLACA DE IDENTIFICAÇÃO DE PORTAS EM AÇO INOXIDÁVEL + ESCRITA EM BRAILLE, MEDINDO (25X8)CM. FORNECIMENTO E COLOCAÇÃO | [10 empty] | 29 | UN
|  | tipo | tipo |  | quantidade (un)
|  | PM01 | PM01 |  | 5
|  | PM02 | PM02 |  | 1
|  | PM03 | PM03 |  | 4
|  | PM04 | PM04 |  | 14
|  | PM05 | PM05 |  | 4
|  | PM06 | PM06 |  | 1
29
[7 empty] | quant. total (un) | x | Quant. de edificações (un) | = | Total (un)
[7 empty] | 29 | x | 1 | = | 29
4.30.E | COMPOSIÇÃO | COMP-SAQ/126 | COMP-SAQ/126-D | PLACA DE ALUMÍNIO, DESENHADA: INDICANDO SANITÁRIO MASCULINO OU FEMININO + IDENTIFICAÇÃO DO AMBIENTE + ESCRITA EM BRAILLE, DE (30X20)CM. FORNECIMENTO E COLOCAÇÃO | [10 empty] | 8 | UN
| vide item | tipo | tipo |  | quantidade (un)
| 11.3.E | vest. fem e masc. / banh. fem. e masc | vest. fem e masc. / banh. fem. e masc |  | 4
| 11.6.E | banheiros PCD | banheiros PCD |  | 4
8
4.31.E | COMPOSIÇÃO | COMP-SAQ/208 | COMP-SAQ/208-D | PLACA DE ACRÍLICO PARA IDENTIFICAÇÃO DE PORTAS, MEDINDO (25X8)CM. FORNECIMENTO E COLOCAÇÃO | [10 empty] | 2 | UN
|  | tipo | tipo |  | quantidade (un)
|  | PA13 | PA13 |  | 1
|  | PE03 | PE03 |  | 1
2
[7 empty] | quant. total (un) | x | Quant. de edificações (un) | = | Total (un)
[7 empty] | 2 | x | 1 | = | 2
4.32.E | SINAPI | 100279 | 100279 | TRANSPORTE VERTICAL MANUAL, 1 PAVIMENTO, DE BACIA SANITÁRIA, CAIXA ACOPLADA, TANQUE OU PIA (UNIDADE: UNID). AF_07/2019 | [10 empty] | 22 | UN
|  | tipo | tipo |  | quantidade (un)
|  | Vasos Sanitários 1° Pav. | Vasos Sanitários 1° Pav. |  | 9
|  | Mictórios 1° Pav. | Mictórios 1° Pav. |  | 3
|  | Lavatórios 1 ° Pav | Lavatórios 1 ° Pav |  | 8
|  | Tanque 1° Pav. | Tanque 1° Pav. |  | 1
|  | Pia 1° Pav | Pia 1° Pav |  | 1
22
[7 empty] | quant. total (un) | x | Quant. de edificações (un) | = | Total (un)
[7 empty] | 22 | x | 1 | = | 22
4.33.E | SINAPI | 100265 | 100265 | TRANSPORTE VERTICAL MANUAL, 1 PAVIMENTO, DE JANELA (UNIDADE: M2). AF_07/2019 | [10 empty] | 110.52 | M2
|  | tipo | tipo |  | quantidade (un) | x | compri.(m) | x | largura (m) |  | área (m²)
|  | JA42 | JA42 |  | 8 | x | 2.2 |  | 1.2 |  | 21.12
|  | JA41 | JA41 |  | 14 | x | 3.2 |  | 1.2 |  | 53.76
|  | JA52 | JA52 |  | 2 | x | 3 |  | 0.6 |  | 3.6
|  | JA22 | JA22 |  | 2 | x | 2.1 |  | 1 |  | 4.2
|  | JA39 | JA39 |  | 8 | x | 2.5 |  | 1.2 |  | 24
|  | JA45 | JA45 |  | 2 | x | 1.6 |  | 1.2 |  | 3.84
110.52
[7 empty] | quant. total (m²) | x | Quant. de edificações (un) | = | Total (m²)
[7 empty] | 110.52 | x | 1 | = | 110.52
4.34.E | SINAPI | 100267 | 100267 | TRANSPORTE VERTICAL MANUAL, 1 PAVIMENTO, DE PORTA (UNIDADE: UNID). AF_07/2019 | [10 empty] | 15 | UN
|  | tipo | tipo |  | quantidade (un)
|  | PM04 | PM04 |  | 9
|  | PM01 | PM01 |  | 2
|  | PM03 | PM03 |  | 2
|  | PM05 | PM05 |  | 2
15
[7 empty] | quant. total (un) | x | Quant. de edificações (un) | = | Total (un)
[7 empty] | 15 | x | 1 | = | 15
4.35.E | SINAPI | 100269 | 100269 | TRANSPORTE VERTICAL, BANCADA DE MÁRMORE OU GRANITO PARA COZINHA/LAVATÓRIO OU MÁRMORE SINTÉTICO COM CUBA INTEGRADA, MANUAL, 1 PAVIMENTO, (UNIDADE: UNID). AF_07/2019 | [10 empty] | 2 | UN
|  | tipo | tipo |  | quantidade (un)
|  | Banh.fem 1º Pav | Banh.fem 1º Pav |  | 1
|  | Banh.masc 1º Pav | Banh.masc 1º Pav |  | 1
2
[7 empty] | quant. total (un) | x | Quant. de edificações (un) | = | Total (un)
[7 empty] | 2 | x | 1 | = | 2
4.36.E | COMPOSIÇÃO | COMP-SAQ/85 | COMP-SAQ/85-D | MAPA TÁTIL (BRAILLE/RELEVO) EM ACRÍLICO, MEDINDO 54X39CM, PARA SINALIZAÇÃO E LOCALIZAÇÃO DE AMBIENTES, INCLUSIVE PEDESTAL. FORNECIMENTO E COLOCAÇÃO | [10 empty] | 1 | UN
quantidade (un)
1
[7 empty] | quant. total (un) | x | Quant. de edificações (un) | = | Total (un)
[7 empty] | 1 | x | 1 | = | 1
4.37.E | COMPOSIÇÃO | COMP-SAQ/129 | COMP-SAQ/129-D | PLACA TÁTIL BRAILLE/ RELEVO AÇO INOX 10X3CM PARA CORRIMÃO. FORNECIMENTO E INSTALAÇÃO | [10 empty] | 6 | UN
quantidade (un)
6
[7 empty] | quant. total (un) | x | Quant. de edificações (un) | = | Total (un)
[7 empty] | 6 | x | 1 | = | 6
5.0.E |  | 08 | 08 | BASES E PAVIMENTOS | [12 empty] | 5.0.E
5.1.E | SINAPI | 94991 | 94991 | EXECUÇÃO DE PASSEIO (CALÇADA) OU PISO DE CONCRETO COM CONCRETO MOLDADO IN LOCO, USINADO, ACABAMENTO CONVENCIONAL, NÃO ARMADO. AF_08/2022 | [10 empty] | 16.87 | M3
[5 empty] | Aplicação |  | área (m²) | x | espessura (m) | = | Volume (m³)
[5 empty] | Calçada entorno de Edificação | = | 107.621 | x | 0.15 | = | 16.14
Volume (m³)
[5 empty] | Rampa 1 | = | 0.07
[5 empty] | rampa 2 | = | 0.66
0.73
[7 empty] | quant. total (m³) | x | Quant. de edificações (un) | = | Total (m³)
[7 empty] | 16.87 | x | 1 | = | 16.87
6.0.E |  | 09 | 09 | SERVIÇOS DE PARQUES E JARDINS | [12 empty] | 6.0.E
6.1.E | SINAPI | 98504 | 98504 | PLANTIO DE GRAMA BATATAIS EM PLACAS. AF_05/2018 | [10 empty] | 19.5 | M2
|  | aplicação | aplicação | = | área (m²)
|  | Jardineiras | Jardineiras | = | 2.21
|  |  |  | = | 3.42
|  |  |  | = | 2.19
|  |  |  | = | 3.4
|  |  |  | = | 4.14
|  |  |  | = | 4.14
19.5
[7 empty] | quant. total (m²) | x | Quant. de edificações (un) | = | Total (m²)
[7 empty] | 19.5 | x | 1 | = | 19.5
6.2.E | SINAPI | 98519 | 98519 | REVOLVIMENTO E LIMPEZA MANUAL DE SOLO. AF_05/2018 | [10 empty] | 19.5 | M2
| vide item | aplicação | aplicação |  | área (m²)
| 6.1.E | Jardineiras | Jardineiras |  | 19.5
19.5
6.3.E | SINAPI | 98520 | 98520 | APLICAÇÃO DE ADUBO EM SOLO. AF_05/2018 | [10 empty] | 19.5 | M2
| vide item | aplicação | aplicação |  | área (m²)
| 6.1.E | Jardineiras | Jardineiras |  | 19.5
19.5
6.4.E | COMPOSIÇÃO | COMP-SAQ/240 | COMP-SAQ/240-D | ATERRO COM TERRA PRETA VEGETAL, PARA EXECUÇÃO DE GRAMADOS | [10 empty] | 0.98 | M3
| vide item | aplicação | aplicação |  | área (m²) | x | altura (m) | = | volume (m³)
| 6.1.E | Jardineiras | Jardineiras |  | 19.5 | x | 0.05 | = | 0.98
0.98
7.0.E |  | 10 | 10 | FUNDAÇÕES | [12 empty] | 7.0.E
7.1.E | EMOP | 10.004.0180-0 | 10.004.0180-A | ESTACA PRE-MOLDADA DE CONCRETO ARMADO,CENTRIFUGADA,MEDIDA APARTIR DA COTA DE ARRASAMENTO,EXCLUSIVE EMENDAS,CRAVACAO E TRANSPORTE DO BATE-ESTACAS,D=26CM,PARA CARGA DE TRABALHO DE COMPRESSAO AXIAL DE ATE 500KN(50TF).FORNECIMENTO | [10 empty] | 549 | M
[5 empty] | Aplicação |  | quantidade (un) | x | Profundidade (m) | = | Compri. Total (m)
|  | edificação | edificação |  | P1 |  | 3 | x | 4 | = | 12
|  | Estacas Ø 26 cm |  |  | P2 |  | 3 | x | 4 | = | 12
[5 empty] | P3 |  | 3 | x | 4 | = | 12
[5 empty] | P4 |  | 3 | x | 4 | = | 12
[5 empty] | P5 |  | 3 | x | 4 | = | 12
[5 empty] | P6 |  | 3 | x | 4 | = | 12
[5 empty] | P7 |  | 3 | x | 4 | = | 12
[5 empty] | P8 |  | 3 | x | 5 | = | 15
[5 empty] | P9 |  | 3 | x | 4 | = | 12
[5 empty] | P10 |  | 3 | x | 4 | = | 12
[5 empty] | P11 |  | 3 | x | 4 | = | 12
[5 empty] | P12 |  | 3 | x | 4 | = | 12
[5 empty] | P13 |  | 3 | x | 4 | = | 12
[5 empty] | P14 |  | 3 | x | 4 | = | 12
[5 empty] | P15 |  | 3 | x | 4 | = | 12
[5 empty] | P16 |  | 3 | x | 4 | = | 12
[5 empty] | P17 |  | 3 | x | 4 | = | 12
[5 empty] | P18 |  | 3 | x | 4 | = | 12
[5 empty] | P19 |  | 3 | x | 4 | = | 12
[5 empty] | P20 |  | 3 | x | 4 | = | 12
[5 empty] | P21 |  | 3 | x | 4 | = | 12
[5 empty] | P22 |  | 3 | x | 5 | = | 15
[5 empty] | P23 |  | 3 | x | 5 | = | 15
[5 empty] | P24 |  | 3 | x | 4 | = | 12
[5 empty] | P25 |  | 3 | x | 6 | = | 18
[5 empty] | P26 |  | 3 | x | 4 | = | 12
[5 empty] | P27 |  | 3 | x | 5 | = | 15
[5 empty] | P28 |  | 3 | x | 5 | = | 15
[5 empty] | P29 |  | 3 | x | 4 | = | 12
[5 empty] | P30 |  | 3 | x | 4 | = | 12
[5 empty] | P31 |  | 3 | x | 4 | = | 12
[5 empty] | P32 |  | 3 | x | 4 | = | 12
[5 empty] | P33 |  | 3 | x | 4 | = | 12
[5 empty] | P34 |  | 3 | x | 4 | = | 12
[5 empty] | P35 |  | 3 | x | 4 | = | 12
[5 empty] | P36 |  | 3 | x | 4 | = | 12
[5 empty] | P37 |  | 3 | x | 4 | = | 12
[5 empty] | P38 |  | 3 | x | 4 | = | 12
[5 empty] | P39 |  | 3 | x | 4 | = | 12
[5 empty] | P40 |  | 3 | x | 4 | = | 12
[5 empty] | P41 |  | 3 | x | 4 | = | 12
[5 empty] | P42 |  | 3 | x | 4 | = | 12
[5 empty] | P43 |  | 3 | x | 4 | = | 12
[5 empty] | P44 |  | 3 | x | 4 | = | 12
549
[7 empty] | Compri. Total (m) | x | Quant. de edificações (un) | = | Total (m)
[7 empty] | 549 | x | 1 | = | 549
7.2.E | EMOP | 10.004.0181-0 | 10.004.0181-A | ESTACA PRE-MOLDADA DE CONCRETO ARMADO,CENTRIFUGADA,MEDIDA APARTIR DA COTA DE ARRASAMENTO,EXCLUSIVE EMENDAS,CRAVACAO E TRANSPORTE DE BATE-ESTACAS,D=33CM,PARA CARGA DE TRABALHO DE COMPRESSAO AXIAL DE ATE 800KN(80TF).FORNECIMENTO | [10 empty] | 16 | M
[5 empty] | Aplicação |  | quantidade (un) | x | Profundidade (m) | = | Compri. Total (m)
|  | abrigo de lixo | abrigo de lixo |  | Estacas Ø 33 cm |  | 4 | x | 4 | = | 16
[7 empty] | Compri. Total (m) | x | Quant. de edificações (un) | = | Total (m)
[7 empty] | 16 | x | 1 | = | 16
7.3.E | EMOP | 10.004.0215-0 | 10.004.0215-A | CRAVACAO DE ESTACA PRE-FABRICADA DE CONCRETO,INCLUSIVE BATE-ESTACAS (VIDE TRANSPORTE NA FAMILIA 04.025),MEDIDA A PARTIRDO NIVEL DE OPERACAO DO BATE-ESTACAS PARA CARGA DE TRABALHODE COMPRESSAO AXIAL DE ATE 600KN (60TF) | [10 empty] | 565 | M
[5 empty] | Aplicação |  | quantidade (un) | x | Profundidade (m) | = | Compri. Total (m)
|  | edificação | edificação |  | P1 |  | 3 | x | 4 | = | 12
[5 empty] | P2 |  | 3 | x | 4 | = | 12
[5 empty] | P3 |  | 3 | x | 4 | = | 12
[5 empty] | P4 |  | 3 | x | 4 | = | 12
[5 empty] | P5 |  | 3 | x | 4 | = | 12
[5 empty] | P6 |  | 3 | x | 4 | = | 12
[5 empty] | P7 |  | 3 | x | 4 | = | 12
[5 empty] | P8 |  | 3 | x | 5 | = | 15
[5 empty] | P9 |  | 3 | x | 4 | = | 12
[5 empty] | P10 |  | 3 | x | 4 | = | 12
[5 empty] | P11 |  | 3 | x | 4 | = | 12
[5 empty] | P12 |  | 3 | x | 4 | = | 12
[5 empty] | P13 |  | 3 | x | 4 | = | 12
[5 empty] | P14 |  | 3 | x | 4 | = | 12
[5 empty] | P15 |  | 3 | x | 4 | = | 12
[5 empty] | P16 |  | 3 | x | 4 | = | 12
[5 empty] | P17 |  | 3 | x | 4 | = | 12
[5 empty] | P18 |  | 3 | x | 4 | = | 12
[5 empty] | P19 |  | 3 | x | 4 | = | 12
[5 empty] | P20 |  | 3 | x | 4 | = | 12
[5 empty] | P21 |  | 3 | x | 4 | = | 12
[5 empty] | P22 |  | 3 | x | 5 | = | 15
[5 empty] | P23 |  | 3 | x | 5 | = | 15
[5 empty] | P24 |  | 3 | x | 4 | = | 12
[5 empty] | P25 |  | 3 | x | 6 | = | 18
[5 empty] | P26 |  | 3 | x | 4 | = | 12
[5 empty] | P27 |  | 3 | x | 5 | = | 15
[5 empty] | P28 |  | 3 | x | 5 | = | 15
[5 empty] | P29 |  | 3 | x | 4 | = | 12
[5 empty] | P30 |  | 3 | x | 4 | = | 12
[5 empty] | P31 |  | 3 | x | 4 | = | 12
[5 empty] | P32 |  | 3 | x | 4 | = | 12
[5 empty] | P33 |  | 3 | x | 4 | = | 12
[5 empty] | P34 |  | 3 | x | 4 | = | 12
[5 empty] | P35 |  | 3 | x | 4 | = | 12
[5 empty] | P36 |  | 3 | x | 4 | = | 12
[5 empty] | P37 |  | 3 | x | 4 | = | 12
[5 empty] | P38 |  | 3 | x | 4 | = | 12
[5 empty] | P39 |  | 3 | x | 4 | = | 12
[5 empty] | P40 |  | 3 | x | 4 | = | 12
[5 empty] | P41 |  | 3 | x | 4 | = | 12
[5 empty] | P42 |  | 3 | x | 4 | = | 12
[5 empty] | P43 |  | 3 | x | 4 | = | 12
[5 empty] | P44 |  | 3 | x | 4 | = | 12
|  | abrigo de lixo | abrigo de lixo |  | Estacas Ø 33 cm |  | 4 | x | 4 | = | 16
565
[7 empty] | Compri. Total (m) | x | Quant. de edificações (un) | = | Total (m)
[7 empty] | 565 | x | 1 | = | 565
7.4.E | SINAPI | 95601 | 95601 | ARRASAMENTO MECANICO DE ESTACA DE CONCRETO ARMADO, DIAMETROS DE ATÉ 40 CM. AF_05/2021 | [10 empty] | 136 | UN
[5 empty] | Aplicação |  | quantidade (un)
|  | edificação | edificação |  | Estacas Ø 26 cm |  | 132
|  | abrigo de lixo | abrigo de lixo |  | Estacas Ø 33 cm |  | 4
136
[7 empty] | quantidade (un) | x | Quant. de edificações (un) | = | Total (un)
[7 empty] | 136 | x | 1 | = | 136
7.5.E | SINAPI | 96540 | 96540 | FABRICAÇÃO, MONTAGEM E DESMONTAGEM DE FÔRMA PARA BLOCO DE COROAMENTO, EM CHAPA DE MADEIRA COMPENSADA RESINADA, E=17 MM, 4 UTILIZAÇÕES. AF_06/2017 | [10 empty] | 151.22 | M2
[5 empty] | Aplicação |  | área (m²)
[5 empty] | Blocos de Coroamento |  | 145.79
5.43
151.22
[7 empty] | área (m²) | x | Quant. de edificações (un) | = | Total (m²)
[7 empty] | 151.22 | x | 1 | = | 151.22
7.6.E | SINAPI | 96542 | 96542 | FABRICAÇÃO, MONTAGEM E DESMONTAGEM DE FÔRMA PARA VIGA BALDRAME, EM CHAPA DE MADEIRA COMPENSADA RESINADA, E=17 MM, 4 UTILIZAÇÕES. AF_06/2017 | [10 empty] | 321.73 | M2
[5 empty] | aplicação |  | área (m²)
[5 empty] | Vigas baldrame |  | 315.21
6.52
321.73
[7 empty] | área (m²) | x | Quant. de edificações (un) | = | Total (m²)
[7 empty] | 321.73 | x | 1 | = | 321.73
7.7.E | SINAPI | 96543 | 96543 | ARMAÇÃO DE BLOCO, VIGA BALDRAME E SAPATA UTILIZANDO AÇO CA-60 DE 5 MM - MONTAGEM. AF_06/2017 | [10 empty] | 322.67 | KG
[5 empty] | Aplicação |  | comprimento (m) | x | Peso (kg) | = | total (kg)
[5 empty] | Blocos de Coroamento |  | 324.5 | x | 0.154 | = | 49.97
[7 empty] | 12 | x | 0.154 | = | 1.85
[5 empty] | Cintas |  | 1712.3 | x | 0.154 | = | 263.69
[7 empty] | 46.5 | x | 0.154 | = | 7.16
322.67
[7 empty] | total (kg) | x | Quant. de edificações (un) | = | Total (kg)
[7 empty] | 322.67 | x | 1 | = | 322.67
7.8.E | SINAPI | 96544 | 96544 | ARMAÇÃO DE BLOCO, VIGA BALDRAME OU SAPATA UTILIZANDO AÇO CA-50 DE 6,3 MM - MONTAGEM. AF_06/2017 | [10 empty] | 102.63 | KG
[5 empty] | Aplicação |  | comprimento (m) | x | Peso (kg) | = | total (kg)
[5 empty] | Blocos de Coroamento |  | 324.6 | x | 0.245 | = | 79.53
[7 empty] | 58.36 | x | 0.245 | = | 14.3
[5 empty] | Cintas |  | 35.9 | x | 0.245 | = | 8.8
102.63
[7 empty] | total (kg) | x | Quant. de edificações (un) | = | Total (kg)
[7 empty] | 102.63 | x | 1 | = | 102.63
7.9.E | SINAPI | 96545 | 96545 | ARMAÇÃO DE BLOCO, VIGA BALDRAME OU SAPATA UTILIZANDO AÇO CA-50 DE 8 MM - MONTAGEM. AF_06/2017 | [10 empty] | 13.9 | KG
[5 empty] | Aplicação |  | comprimento (m) | x | Peso (kg) | = | total (kg)
[5 empty] | Cintas |  | 35.2 | x | 0.395 | = | 13.9
13.9
[7 empty] | total (kg) | x | Quant. de edificações (un) | = | Total (kg)
[7 empty] | 13.9 | x | 1 | = | 13.9
7.10.E | SINAPI | 96546 | 96546 | ARMAÇÃO DE BLOCO, VIGA BALDRAME OU SAPATA UTILIZANDO AÇO CA-50 DE 10 MM - MONTAGEM. AF_06/2017 | [10 empty] | 2121.27 | KG
[5 empty] | Aplicação |  | comprimento (m) | x | Peso (kg) | = | total (kg)
[5 empty] | Blocos de Coroamento |  | 1948 | x | 0.617 | = | 1201.92
[7 empty] | 12 | x | 0.617 | = | 7.4
[5 empty] | Cintas |  | 1459.1 | x | 0.617 | = | 900.26
[7 empty] | 18.94 | x | 0.617 | = | 11.69
2121.27
[7 empty] | total (kg) | x | Quant. de edificações (un) | = | Total (kg)
[7 empty] | 2121.27 | x | 1 | = | 2121.27
7.11.E | SINAPI | 96547 | 96547 | ARMAÇÃO DE BLOCO, VIGA BALDRAME OU SAPATA UTILIZANDO AÇO CA-50 DE 12,5 MM - MONTAGEM. AF_06/2017 | [10 empty] | 204.25 | KG
[5 empty] | Aplicação |  | comprimento (m) | x | Peso (kg) |  | total (kg)
[5 empty] | Blocos de Coroamento |  | 212.1 | x | 0.963 |  | 204.25
204.25
[7 empty] | total (kg) | x | Quant. de edificações (un) | = | Total (kg)
[7 empty] | 204.25 | x | 1 | = | 204.25
7.12.E | SINAPI | 96557 | 96557 | CONCRETAGEM DE BLOCOS DE COROAMENTO E VIGAS BALDRAMES, FCK 30 MPA, COM USO DE BOMBA  LANÇAMENTO, ADENSAMENTO E ACABAMENTO. AF_06/2017 | [10 empty] | 27.87 | M3
[5 empty] | Aplicação |  | Volume (m³)
[5 empty] | Blocos de Coroamento -Edific. |  | 27.87
[7 empty] | Volume (m³) | x | Quant. de edificações (un) | = | Total (m³)
[7 empty] | 27.87 | x | 1 | = | 27.87
7.13.E | COMPOSIÇÃO | COMP-SAQ/680 | COMP-SAQ/680-D | CONCRETAGEM DE BLOCOS DE COROAMENTO E VIGAS BALDRAMES, FCK 35 MPA, COM USO DE BOMBA  LANÇAMENTO, ADENSAMENTO E ACABAMENTO. | [10 empty] | 25.71 | M3
[5 empty] | Aplicação |  | Volume (m³)
[5 empty] | Blocos de Coroamento |  | 2.5
[5 empty] | Cintas |  | 23.21
25.71
[7 empty] | Volume (m³) | x | Quant. de edificações (un) | = | Total (m³)
[7 empty] | 25.71 | x | 1 | = | 25.71
7.14.E | SINAPI | 96616 | 96616 | LASTRO DE CONCRETO MAGRO, APLICADO EM BLOCOS DE COROAMENTO OU SAPATAS. AF_08/2017 | [10 empty] | 8.01 | M3
[5 empty] | Aplicação |  | área (m²) | x | quantidade (un) | x | espessura (m) | = | volume (m³)
[5 empty] | Blocos de coroamento |  | 2.3805 | x | 44 | x | 0.05 | = | 5.24
[7 empty] | 0.36 | x | 4 | x | 0.05 | = | 0.07
5.31
[7 empty] | comprmento (m) | x | lagura (m) | x | espessura (m) | = | volume (m³)
[5 empty] | Cintas |  | 293.0375 | x | 0.18 | x | 0.05 | = | 2.64
[7 empty] | 8.54 | x | 0.14 | x | 0.05 | = | 0.06
2.7
[7 empty] | Volume (m³) | x | Quant. de edificações (un) | = | Total (m³)
[7 empty] | 8.01 | x | 1 | = | 8.01
7.15.E | SINAPI | 96624 | 96624 | LASTRO COM MATERIAL GRANULAR (PEDRA BRITADA N.2), APLICADO EM PISOS OU LAJES SOBRE SOLO, ESPESSURA DE *10 CM*. AF_08/2017 | [10 empty] | 48.46 | M3
|  | vide item | vide item |  | Aplicação |  | área (m²) | x | espessura (m) | = | Volume (m³)
|  | 7.16.E | 7.16.E |  | Laje de Piso |  | 484.64 | x | 0.1 | = | 48.46
7.16.E | SINAPI | 97083 | 97083 | COMPACTAÇÃO MECÂNICA DE SOLO PARA EXECUÇÃO DE RADIER, PISO DE CONCRETO OU LAJE SOBRE SOLO, COM COMPACTADOR DE SOLOS A PERCUSSÃO. AF_09/2021 | [10 empty] | 484.64 | M2
[5 empty] | Aplicação |  | área (m²)
[5 empty] | Laje de Piso |  | 473.08
[5 empty] | reservatório |  | 11.56
484.64
[7 empty] | Volume (m²) | x | Quant. de edificações (un) | = | Total (m²)
[7 empty] | 484.64 | x | 1 | = | 484.64
7.17.E | SINAPI | 97087 | 97087 | CAMADA SEPARADORA PARA EXECUÇÃO DE RADIER, PISO DE CONCRETO OU LAJE SOBRE SOLO, EM LONA PLÁSTICA. AF_09/2021 | [10 empty] | 484.64 | M2
|  | vide item | vide item |  | Aplicação |  | área (m²)
|  | 7.16.E | 7.16.E |  | Laje de Piso / reservatório |  | 484.64
7.18.E | SINAPI | 97089 | 97089 | ARMAÇÃO PARA EXECUÇÃO DE RADIER, PISO DE CONCRETO OU LAJE SOBRE SOLO, COM USO DE TELA Q-113. AF_09/2021 | [10 empty] | 1703.09 | KG
[5 empty] | Aplicação |  | área (m²) | x | Peso p/ m² (kg) | = | Total (kg)
[5 empty] | Laje de Piso |  | 473.08 | x | 3.6 | = | 1703.09
[7 empty] | Total (kg) | x | Quant. de edificações (un) | = | Total (kg)
[7 empty] | 1703.09 | x | 1 | = | 1703.09
7.19.E | SINAPI | 97096 | 97096 | CONCRETAGEM DE RADIER, PISO DE CONCRETO OU LAJE SOBRE SOLO, FCK 30 MPA - LANÇAMENTO, ADENSAMENTO E ACABAMENTO. AF_09/2021 | [10 empty] | 47.3 | M3
[5 empty] | Aplicação |  | área (m²) | x | espessura (m) | = | volume (m³)
[5 empty] | C12 -C18 | = | 19.7314 | x | 0.1 | = | 1.97
[5 empty] | C18 -C20 | = | 19.7314 | x | 0.1 | = | 1.97
[5 empty] | C8 -C9 | = | 27.3679 | x | 0.1 | = | 2.74
[5 empty] | C9- 10 | = | 22.1052 | x | 0.1 | = | 2.21
[5 empty] | C10-C12 | = | 16.1647 | x | 0.1 | = | 1.62
[5 empty] | C12-C17 | = | 10.1202 | x | 0.1 | = | 1.01
[5 empty] | C2-C3 / P15 - P16 | = | 4.6746 | x | 0.1 | = | 0.47
[5 empty] | C18 - C20 | = | 26.5227 | x | 0.1 | = | 2.65
[5 empty] | C20 - C22 | = | 16.1647 | x | 0.1 | = | 1.62
[5 empty] | C22 - C23 | = | 21.6372 | x | 0.1 | = | 2.16
[5 empty] | C23 - C24 | = | 25.7712 | x | 0.1 | = | 2.58
[5 empty] | C12 - C13 | = | 1.3902 | x | 0.1 | = | 0.14
[5 empty] | C13 - C14 | = | 2.211 | x | 0.1 | = | 0.22
[5 empty] | C14 - C16 | = | 3.1322 | x | 0.1 | = | 0.31
[5 empty] | C16 - C18 | = | 2.5579 | x | 0.1 | = | 0.26
[5 empty] | C10 - C11 | = | 2.8772 | x | 0.1 | = | 0.29
[5 empty] | C11 - C12 | = | 3.1195 | x | 0.1 | = | 0.31
[5 empty] | C12 -C18 e C4 E C5 | = | 10.353 | x | 0.1 | = | 1.04
[5 empty] | C18 - C20 E C4 - C5 | = | 10.3383 | x | 0.1 | = | 1.03
[5 empty] | C20 - C21 | = | 2.8645 | x | 0.1 | = | 0.29
[5 empty] | C21 - C22 | = | 3.1323 | x | 0.1 | = | 0.31
[5 empty] | C5 -C7 | = | 27.2558 | x | 0.1 | = | 2.73
[5 empty] | C9 - C10 P22-P35 Á P36 - P23 | = | 22.0166 | x | 0.1 | = | 2.2
[5 empty] | C10 - C12 | = | 23.0421 | x | 0.1 | = | 2.3
[5 empty] | C12 - C15 | = | 6.884 | x | 0.1 | = | 0.69
[5 empty] | C15 - C18 | = | 3.4303 | x | 0.1 | = | 0.34
[5 empty] | C18 - C19 | = | 3.445 | x | 0.1 | = | 0.34
[5 empty] | C19 - C20 | = | 6.8496 | x | 0.1 | = | 0.68
[5 empty] | C7 - C5 | = | 23.0422 | x | 0.1 | = | 2.3
[5 empty] | C22 - C23 ENTRE C5 - C5 | = | 21.5505 | x | 0.1 | = | 2.16
[5 empty] | C23 - C24 ENTRE C7 | = | 25.6679 | x | 0.1 | = | 2.57
[5 empty] | C6 - C7 | = | 26.1475 | x | 0.1 | = | 2.61
[5 empty] | C18 - C20 ENTRE C6 - C7 | = | 26.007 | x | 0.1 | = | 2.6
[5 empty] | abrigo de lixo | = | 5.775 | x | 0.1 | = | 0.58
47.3
[7 empty] | Volume (m³) | x | Quant. de edificações (un) | = | Total (m³)
[7 empty] | 47.3 | x | 1 | = | 47.3
8.0.E |  | 11 | 11 | ESTRUTURAS | [12 empty] | 8.0.E
8.1.E | SINAPI | 101981 | 101981 | MONTAGEM E DESMONTAGEM DE FÔRMA PARA ESCADAS, COM 2 LANCES EM "U" E LAJE PLANA, EM CHAPA DE MADEIRA COMPENSADA PLASTIFICADA, 6 UTILIZAÇÕES. AF_11/2020 | [10 empty] | 22.96 | M2
[5 empty] | aplicação |  | área (m²)
[5 empty] | Escada |  | 22.96
[7 empty] | área (m²) | x | Quant. de edificações (un) | = | Total (m²)
[7 empty] | 22.96 | x | 1 | = | 22.96
8.2.E | SINAPI | 92423 | 92423 | MONTAGEM E DESMONTAGEM DE FÔRMA DE PILARES RETANGULARES E ESTRUTURAS SIMILARES, PÉ-DIREITO SIMPLES, EM CHAPA DE MADEIRA COMPENSADA RESINADA, 6 UTILIZAÇÕES. AF_09/2020 | [10 empty] | 452.32 | M2
[5 empty] | aplicação |  | área (m²)
[5 empty] | Pilares |  | 379.73
13.73
[5 empty] | reservatório |  | 58.86
452.32
[7 empty] | área (m²) | x | Quant. de edificações (un) | = | Total (m²)
[7 empty] | 452.32 | x | 1 | = | 452.32
8.3.E | SINAPI | 92460 | 92460 | MONTAGEM E DESMONTAGEM DE FÔRMA DE VIGA, ESCORAMENTO METÁLICO, PÉ-DIREITO SIMPLES, EM CHAPA DE MADEIRA RESINADA, 6 UTILIZAÇÕES. AF_09/2020 | [10 empty] | 904.7 | M2
[5 empty] | aplicação |  | área (m²)
[5 empty] | Vigas 1º teto |  | 490.08
[5 empty] | Vigas 2º teto |  | 327.13
[5 empty] | Platibanda - Vigas |  | 79.89
[5 empty] | Vigas - abrigo de lixo |  | 7.6
904.7
[7 empty] | área (m²) | x | Quant. de edificações (un) | = | Total (m²)
[7 empty] | 904.7 | x | 1 | = | 904.7
8.4.E | SINAPI | 92518 | 92518 | MONTAGEM E DESMONTAGEM DE FÔRMA DE LAJE MACIÇA, PÉ-DIREITO SIMPLES, EM CHAPA DE MADEIRA COMPENSADA RESINADA, 6 UTILIZAÇÕES. AF_09/2020 | [10 empty] | 46.54 | M2
[5 empty] | aplicação |  | área (m²)
[5 empty] | Lajes Platibanda |  | 35.65
[5 empty] | reservatório |  | 10.89
46.54
[7 empty] | área (m²) | x | Quant. de edificações (un) | = | Total (m²)
[7 empty] | 46.54 | x | 1 | = | 46.54
8.5.E | SINAPI | 92759 | 92759 | ARMAÇÃO DE PILAR OU VIGA DE ESTRUTURA CONVENCIONAL DE CONCRETO ARMADO UTILIZANDO AÇO CA-60 DE 5,0 MM - MONTAGEM. AF_06/2022 | [10 empty] | 843.77 | KG
[5 empty] | Aplicação |  | comprimento (m) | x | Peso (kg) | = | total (kg)
[5 empty] | Vigas 1º teto |  | 2780.6 | x | 0.154 | = | 428.21
[5 empty] | Vigas 2º teto |  | 1980.1 | x | 0.154 | = | 304.94
[5 empty] | Platibanda - Vigas |  | 626.3 | x | 0.154 | = | 96.45
[5 empty] | Vigas - abrigo de lixo |  | 42.5 | x | 0.154 | = | 6.55
[5 empty] | Pilares - abrigo de lixo |  | 49.5 | x | 0.154 | = | 7.62
843.77
[7 empty] | total (kg) | x | Quant. de edificações (un) | = | Total (kg)
[7 empty] | 843.77 | x | 1 | = | 843.77
8.6.E | SINAPI | 92760 | 92760 | ARMAÇÃO DE PILAR OU VIGA DE ESTRUTURA CONVENCIONAL DE CONCRETO ARMADO UTILIZANDO AÇO CA-50 DE 6,3 MM - MONTAGEM. AF_06/2022 | [10 empty] | 1292.29 | KG
[5 empty] | Aplicação |  | comprimento (m) | x | Peso (kg) | = | total (kg)
[5 empty] | Vigas 1º teto |  | 2258.5 | x | 0.245 | = | 553.33
[5 empty] | Vigas 2º teto |  | 111.8 | x | 0.245 | = | 27.39
[5 empty] | Pilares |  | 2901.4 | x | 0.245 | = | 710.84
[5 empty] | Vigas - abrigo de lixo |  | 2.96 | x | 0.245 | = | 0.73
1292.29
[7 empty] | total (kg) | x | Quant. de edificações (un) | = | Total (kg)
[7 empty] | 1292.29 | x | 1 | = | 1292.29
8.7.E | SINAPI | 92761 | 92761 | ARMAÇÃO DE PILAR OU VIGA DE ESTRUTURA CONVENCIONAL DE CONCRETO ARMADO UTILIZANDO AÇO CA-50 DE 8,0 MM - MONTAGEM. AF_06/2022 | [10 empty] | 623.34 | KG
[5 empty] | Aplicação |  | comprimento (m) | x | Peso (kg) | = | total (kg)
[5 empty] | Vigas 1º teto |  | 6.8 | x | 0.395 | = | 2.69
[5 empty] | Vigas 2º teto |  | 560.2 | x | 0.395 | = | 221.28
[5 empty] | Platibanda - Viagas |  | 483.5 | x | 0.395 | = | 190.98
[5 empty] | Pilares |  | 483.5 | x | 0.395 | = | 190.98
[5 empty] | Vigas - abrigo de lixo |  | 44.08 | x | 0.395 | = | 17.41
623.34
[7 empty] | total (kg) | x | Quant. de edificações (un) | = | Total (kg)
[7 empty] | 623.34 | x | 1 | = | 623.34
8.8.E | SINAPI | 92762 | 92762 | ARMAÇÃO DE PILAR OU VIGA DE ESTRUTURA CONVENCIONAL DE CONCRETO ARMADO UTILIZANDO AÇO CA-50 DE 10,0 MM - MONTAGEM. AF_06/2022 | [10 empty] | 2934.25 | KG
[5 empty] | Aplicação |  | comprimento (m) | x | Peso (kg) | = | total (kg)
[5 empty] | Vigas 1º teto |  | 2760.3 | x | 0.617 | = | 1703.11
[5 empty] | Vigas 2º teto |  | 1225.1 | x | 0.617 | = | 755.89
[5 empty] | Pilares |  | 739.3 | x | 0.617 | = | 456.15
[5 empty] | Pilares - abrigo de lixo |  | 30.96 | x | 0.617 | = | 19.1
2934.25
[7 empty] | total (kg) | x | Quant. de edificações (un) | = | Total (kg)
[7 empty] | 2934.25 | x | 1 | = | 2934.25
8.9.E | SINAPI | 92763 | 92763 | ARMAÇÃO DE PILAR OU VIGA DE ESTRUTURA CONVENCIONAL DE CONCRETO ARMADO UTILIZANDO AÇO CA-50 DE 12,5 MM - MONTAGEM. AF_06/2022 | [10 empty] | 1439.78 | KG
[5 empty] | Aplicação |  | comprimento (m) | x | Peso (kg) | = | total (kg)
[5 empty] | Pilares |  | 1495.1 | x | 0.963 | = | 1439.78
1439.78
[7 empty] | total (kg) | x | Quant. de edificações (un) | = | Total (kg)
[7 empty] | 1439.78 | x | 1 | = | 1439.78
8.10.E | SINAPI | 95943 | 95943 | ARMAÇÃO DE ESCADA, DE UMA ESTRUTURA CONVENCIONAL DE CONCRETO ARMADO UTILIZANDO AÇO CA-60 DE 5,0 MM - MONTAGEM. AF_11/2020 | [10 empty] | 1.88 | KG
[5 empty] | Aplicação |  | comprimento (m) | x | Peso (kg) | = | total (kg)
[5 empty] | Escada |  | 12.2 | x | 0.154 | = | 1.88
1.88
[7 empty] | total (kg) | x | Quant. de edificações (un) | = | Total (kg)
[7 empty] | 1.88 | x | 1 | = | 1.88
8.11.E | SINAPI | 92767 | 92767 | ARMAÇÃO DE LAJE DE ESTRUTURA CONVENCIONAL DE CONCRETO ARMADO UTILIZANDO AÇO CA-60 DE 4,2 MM - MONTAGEM. AF_06/2022 | [10 empty] | 106.16 | KG
[5 empty] | Aplicação |  | comprimento (m) | x | Peso (kg) | = | total (kg)
[5 empty] | Lajes - 1º Teto |  | 177.7 | x | 0.109 | = | 19.37
[5 empty] | Lajes - 2º Teto |  | 796.2 | x | 0.109 | = | 86.79
106.16
[7 empty] | total (kg) | x | Quant. de edificações (un) | = | Total (kg)
[7 empty] | 106.16 | x | 1 | = | 106.16
8.12.E | SINAPI | 92768 | 92768 | ARMAÇÃO DE LAJE DE ESTRUTURA CONVENCIONAL DE CONCRETO ARMADO UTILIZANDO AÇO CA-60 DE 5,0 MM - MONTAGEM. AF_06/2022 | [10 empty] | 425.86 | KG
[5 empty] | Aplicação |  | comprimento (m) | x | Peso (kg) | = | total (kg)
[5 empty] | Lajes - 1º Teto |  | 881.1 | x | 0.154 | = | 135.69
[5 empty] | Lajes - 2º Teto |  | 1755.1 | x | 0.154 | = | 270.29
[5 empty] | Laje - abrigo de lixo |  | 129.1 | x | 0.154 | = | 19.88
425.86
[7 empty] | total (kg) | x | Quant. de edificações (un) | = | Total (kg)
[7 empty] | 425.86 | x | 1 | = | 425.86
8.13.E | SINAPI | 92769 | 92769 | ARMAÇÃO DE LAJE DE ESTRUTURA CONVENCIONAL DE CONCRETO ARMADO UTILIZANDO AÇO CA-50 DE 6,3 MM - MONTAGEM. AF_06/2022 | [10 empty] | 107.86 | KG
[5 empty] | Aplicação |  | comprimento (m) | x | Peso (kg) | = | total (kg)
[5 empty] | Lajes - 1º Teto |  | 359 | x | 0.245 | = | 87.96
[5 empty] | Lajes - 2º Teto |  | 13.7 | x | 0.245 | = | 3.36
[5 empty] | Laje - abrigo de lixo |  | 67.5 | x | 0.245 | = | 16.54
107.86
[7 empty] | total (kg) | x | Quant. de edificações (un) | = | Total (kg)
[7 empty] | 107.86 | x | 1 | = | 107.86
8.14.E | SINAPI | 92770 | 92770 | ARMAÇÃO DE LAJE DE ESTRUTURA CONVENCIONAL DE CONCRETO ARMADO UTILIZANDO AÇO CA-50 DE 8,0 MM - MONTAGEM. AF_06/2022 | [10 empty] | 100.02 | KG
[5 empty] | Aplicação |  | comprimento (m) | x | Peso (kg) | = | total (kg)
[5 empty] | Lajes - 1º Teto |  | 103 | x | 0.395 | = | 40.69
[5 empty] | Lajes - 2º Teto |  | 150.2 | x | 0.395 | = | 59.33
100.02
[7 empty] | total (kg) | x | Quant. de edificações (un) | = | Total (kg)
[7 empty] | 100.02 | x | 1 | = | 100.02
8.15.E | SINAPI | 92771 | 92771 | ARMAÇÃO DE LAJE DE ESTRUTURA CONVENCIONAL DE CONCRETO ARMADO UTILIZANDO AÇO CA-50 DE 10,0 MM - MONTAGEM. AF_06/2022 | [10 empty] | 167.21 | KG
[5 empty] | Aplicação |  | comprimento (m) | x | Peso (kg) | = | total (kg)
[5 empty] | Lajes - 1º Teto |  | 251.2 | x | 0.617 | = | 154.99
[5 empty] | Lajes - 2º Teto |  | 19.8 | x | 0.617 | = | 12.22
167.21
[7 empty] | total (kg) | x | Quant. de edificações (un) | = | Total (kg)
[7 empty] | 167.21 | x | 1 | = | 167.21
8.16.E | SINAPI | 92772 | 92772 | ARMAÇÃO DE LAJE DE ESTRUTURA CONVENCIONAL DE CONCRETO ARMADO UTILIZANDO AÇO CA-50 DE 12,5 MM - MONTAGEM. AF_06/2022 | [10 empty] | 20.42 | KG
[5 empty] | Aplicação |  | comprimento (m) | x | Peso (kg) | = | total (kg)
[5 empty] | Lajes - 2º Teto |  | 21.2 | x | 0.963 | = | 20.42
20.42
[7 empty] | total (kg) | x | Quant. de edificações (un) | = | Total (kg)
[7 empty] | 20.42 | x | 1 | = | 20.42
8.17.E | COMPOSIÇÃO | COMP-SAQ/752 | COMP-SAQ/752-D | ARMAÇÃO DE ESTRUTURAS DE CONCRETO ARMADO, EXCETO VIGAS, PILARES, LAJES E FUNDAÇÕES, UTILIZANDO AÇO CA-60 DE 4,2 MM - MONTAGEM. | [10 empty] | 21.16 | KG
[5 empty] | Aplicação |  | comprimento (m) | x | Peso (kg) | = | total (kg)
[5 empty] | reservatório |  | 194.1 | x | 0.109 | = | 21.16
21.16
[7 empty] | total (kg) | x | Quant. de edificações (un) | = | Total (kg)
[7 empty] | 21.16 | x | 1 | = | 21.16
8.18.E | SINAPI | 92915 | 92915 | ARMAÇÃO DE ESTRUTURAS DIVERSAS DE CONCRETO ARMADO, EXCETO VIGAS, PILARES, LAJES E FUNDAÇÕES, UTILIZANDO AÇO CA-60 DE 5,0 MM - MONTAGEM. AF_06/2022 | [10 empty] | 24.47 | KG
[5 empty] | Aplicação |  | comprimento (m) | x | Peso (kg) | = | total (kg)
[5 empty] | reservatório |  | 158.9 | x | 0.154 | = | 24.47
24.47
[7 empty] | total (kg) | x | Quant. de edificações (un) | = | Total (kg)
[7 empty] | 24.47 | x | 1 | = | 24.47
8.19.E | SINAPI | 92916 | 92916 | ARMAÇÃO DE ESTRUTURAS DIVERSAS DE CONCRETO ARMADO, EXCETO VIGAS, PILARES, LAJES E FUNDAÇÕES, UTILIZANDO AÇO CA-50 DE 6,3 MM - MONTAGEM. AF_06/2022 | [10 empty] | 532.04 | KG
[5 empty] | Aplicação |  | comprimento (m) | x | Peso (kg) | = | total (kg)
[5 empty] | reservatório |  | 2171.6 | x | 0.245 | = | 532.04
532.04
[7 empty] | total (kg) | x | Quant. de edificações (un) | = | Total (kg)
[7 empty] | 532.04 | x | 1 | = | 532.04
8.20.E | SINAPI | 92917 | 92917 | ARMAÇÃO DE ESTRUTURAS DIVERSAS DE CONCRETO ARMADO, EXCETO VIGAS, PILARES, LAJES E FUNDAÇÕES, UTILIZANDO AÇO CA-50 DE 8,0 MM - MONTAGEM. AF_06/2022 | [10 empty] | 55.18 | KG
[5 empty] | Aplicação |  | comprimento (m) | x | Peso (kg) | = | total (kg)
[5 empty] | reservatório |  | 139.7 | x | 0.395 | = | 55.18
55.18
[7 empty] | total (kg) | x | Quant. de edificações (un) | = | Total (kg)
[7 empty] | 55.18 | x | 1 | = | 55.18
8.21.E | SINAPI | 92919 | 92919 | ARMAÇÃO DE ESTRUTURAS DIVERSAS DE CONCRETO ARMADO, EXCETO VIGAS, PILARES, LAJES E FUNDAÇÕES, UTILIZANDO AÇO CA-50 DE 10,0 MM - MONTAGEM. AF_06/2022 | [10 empty] | 15.92 | KG
[5 empty] | Aplicação |  | comprimento (m) | x | Peso (kg) | = | total (kg)
[5 empty] | reservatório |  | 25.8 | x | 0.617 | = | 15.92
15.92
[7 empty] | total (kg) | x | Quant. de edificações (un) | = | Total (kg)
[7 empty] | 15.92 | x | 1 | = | 15.92
8.22.E | COMPOSIÇÃO | COMP-SAQ/276 | COMP-SAQ/276-D | CONCRETAGEM DE RESERVATÓRIOS, FCK=30 MPA, COM USO DE BOMBA - LANÇAMENTO, ADENSAMENTO E ACABAMENTO. | [10 empty] | 7.09 | M3
[5 empty] | Aplicação |  | Volume (m³)
[5 empty] | reservatório |  | 7.09
[7 empty] | Volume (m³) | x | Quant. de edificações (un) | = | Total (m³)
[7 empty] | 7.09 | x | 1 | = | 7.09
8.23.E | COMPOSIÇÃO | COMP-SAQ/681 | COMP-SAQ/681-D | CONCRETAGEM DE VIGAS E LAJES, FCK=35 MPA, PARA LAJES PREMOLDADAS COM USO DE BOMBA - LANÇAMENTO, ADENSAMENTO E ACABAMENTO. | [10 empty] | 69.52 | M3
[5 empty] | Aplicação |  | Volume (m³)
[5 empty] | Vigas 1º Teto |  | 37.47
[5 empty] | Vigas 2ºTeto |  | 24.15
[5 empty] | Vigas Platibanda |  | 5.29
[5 empty] | Escada |  | 2.61
[5 empty] | Total (m³) |  | 69.52
[7 empty] | Volume (m³) | x | Quant. de edificações (un) | = | Total (m³)
[7 empty] | 69.52 | x | 1 | = | 69.52
8.24.E | COMPOSIÇÃO | COMP-SAQ/682 | COMP-SAQ/682-D | CONCRETAGEM DE PILARES, FCK = 35 MPA, COM USO DE BOMBA - LANÇAMENTO, ADENSAMENTO E ACABAMENTO. | [10 empty] | 22.61 | M3
[5 empty] | Aplicação |  | Volume (m³)
[5 empty] | Pilares |  | 22.61
[5 empty] | Total (m³) |  | 22.61
[7 empty] | Volume (m³) | x | Quant. de edificações (un) | = | Total (m³)
[7 empty] | 22.61 | x | 1 | = | 22.61
8.25.E | COMPOSIÇÃO | COMP-SAQ/683 | COMP-SAQ/683-D | CONCRETAGEM DE VIGAS E LAJES, FCK=35 MPA, PARA LAJES MACIÇAS OU NERVURADAS COM USO DE BOMBA - LANÇAMENTO, ADENSAMENTO E ACABAMENTO. | [10 empty] | 3.43 | M3
[5 empty] | Aplicação |  | Volume (m³)
[5 empty] | Lajes Platibanda |  | 3.43
3.43
[7 empty] | Volume (m³) | x | Quant. de edificações (un) | = | Total (m³)
[7 empty] | 3.43 | x | 1 | = | 3.43
8.26.E | COMPOSIÇÃO | COMP-SAQ/270 | COMP-SAQ/270-D | CONCRETAGEM DE BLOCOS DE COROAMENTO E VIGAS BALDRAMES, FCK 25 MPA, COM USO DE BOMBA  LANÇAMENTO, ADENSAMENTO E ACABAMENTO. | [10 empty] | 1.22 | M3
[5 empty] | Aplicação |  | Volume (m³)
[5 empty] | Blocos de Coroamento -Abrigo de lixo |  | 0.78
[5 empty] | Cintas - abrigo lixo |  | 0.44
1.22
[7 empty] | Volume (m³) | x | Quant. de edificações (un) | = | Total (m³)
[7 empty] | 1.22 | x | 1 | = | 1.22
8.27.E | COMPOSIÇÃO | COMP-SAQ/271 | COMP-SAQ/271-D | CONCRETAGEM DE PILARES, FCK = 30 MPA, COM USO DE BOMBA - LANÇAMENTO, ADENSAMENTO E ACABAMENTO. | [10 empty] | 0.66 | M3
[5 empty] | Aplicação |  | Volume (m³)
[5 empty] | Pilares - abrigo de lixo |  | 0.66
0.66
[7 empty] | Volume (m³) | x | Quant. de edificações (un) | = | Total (m³)
[7 empty] | 0.66 | x | 1 | = | 0.66
8.28.E | SINAPI | 103674 | 103674 | CONCRETAGEM DE VIGAS E LAJES, FCK=25 MPA, PARA LAJES PREMOLDADAS COM USO DE BOMBA - LANÇAMENTO, ADENSAMENTO E ACABAMENTO. AF_02/2022 | [10 empty] | 0.34 | M3
[5 empty] | Aplicação |  | Volume (m³)
[5 empty] | Vigas - abrigo lixo |  | 0.34
0.34
[7 empty] | Volume (m³) | x | Quant. de edificações (un) | = | Total (m³)
[7 empty] | 0.34 | x | 1 | = | 0.34
8.29.E | COMPOSIÇÃO | COMP-SAQ/684 | COMP-SAQ/684-D | LAJE PRE-MOLDADA BETA 12,PARA SOBRECARGA DE 3,5KN/M2 E VAO DE 4,10M,CONSIDERANDO VIGOTAS,EPS,INCLUSIVE CAPEAMENTO DE 5CM DE ESPESSURA,COM CONCRETO FCK=35MPA E ESCORAMENTO,CONFORME ABNT NBR 14859.FORNECIMENTO E MONTAGEM. EXCLUSIVE ARMADURA NEGATIVA | [10 empty] | 295.03 | M2
[5 empty] | aplicação | = | área (m²)
|  | Lajes 1º Paviemento | Lajes 1º Paviemento |  | L41 | = | 42.9152
|  | Lajes 2º Paviemento | Lajes 2º Paviemento |  | L1 | = | 14.5802
[5 empty] | L5 | = | 16.819
[5 empty] | L9 | = | 23.413
[5 empty] | L10 | = | 23.4083
[5 empty] | L11 | = | 14.7221
[5 empty] | L14 | = | 12.5372
[5 empty] | L16 | = | 13.8997
[5 empty] | L17 | = | 14.5963
[5 empty] | L19 | = | 12.4303
[5 empty] | L21 | = | 20.0133
[5 empty] | L22 | = | 12.421
[5 empty] | L25 | = | 14.5966
[5 empty] | L27 | = | 12.4315
[5 empty] | L29 | = | 20.001
[5 empty] | L30 | = | 12.4306
[5 empty] | L32 | = | 13.8104
| Obs: Lajes conforme Det-1 em projeto de lajes | [5 empty] | 295.03
[7 empty] | área (m²) | x | Quant. de edificações (un) | = | Total (m²)
[7 empty] | 295.03 | x | 1 | = | 295.03
8.30.E | COMPOSIÇÃO | COMP-SAQ/685 | COMP-SAQ/685-D | LAJE PRE-MOLDADA BETA 12,PARA SOBRECARGA DE 3,5KN/M2 E VAO DE 4,10M,CONSIDERANDO VIGOTAS,EPS,INCLUSIVE CAPEAMENTO DE 4CM DE ESPESSURA,COM CONCRETO FCK=35MPA E ESCORAMENTO,CONFORME ABNT NBR 14859.FORNECIMENTO E MONTAGEM. EXCLUSIVE ARMADURA NEGATIVA | [10 empty] | 559.2 | M2
[5 empty] | aplicação | = | área (m²)
|  | Lajes 1º Paviemento | Lajes 1º Paviemento |  | L1 | = | 14.4884
[5 empty] | L2 | = | 16.9001
[5 empty] | L3 | = | 17.6492
[5 empty] | L4 | = | 4.5782
[5 empty] | L5 | = | 7.0291
[5 empty] | L6 | = | 9.8047
[5 empty] | L7 | = | 17.6492
[5 empty] | L8 | = | 16.5596
[5 empty] | L9 | = | 14.1711
[5 empty] | L10 | = | 14.7904
[5 empty] | L11 | = | 1.8735
[5 empty] | L12 | = | 2.7825
[5 empty] | L13 | = | 3.1684
[5 empty] | L14 | = | 4.8518
[5 empty] | L15 | = | 6.7603
[5 empty] | L16 | = | 13.5308
[5 empty] | L17 | = | 6.9983
[5 empty] | L18 | = | 7.3085
[5 empty] | L19 | = | 11.7865
[5 empty] | L20 | = | 11.77
[5 empty] | L21 | = | 7.2995
[5 empty] | L22 | = | 6.8573
[5 empty] | L23 | = | 14.7029
[5 empty] | L24 | = | 23.8054
[5 empty] | L25 | = | 24.8606
[5 empty] | L26 | = | 5.0627
[5 empty] | L27 | = | 2.8779
[5 empty] | L28 | = | 4.1241
[5 empty] | L29 | = | 4.1469
[5 empty] | L30 | = | 2.8617
[5 empty] | L31 | = | 5.061
[5 empty] | L32 | = | 24.8612
[5 empty] | L33 | = | 23.3258
[5 empty] | L34 | = | 13.4093
[5 empty] | L35 | = | 11.7561
[5 empty] | L36 | = | 16.2863
[5 empty] | L37 | = | 16.2496
[5 empty] | L38 | = | 11.6922
[5 empty] | L39 | = | 14.4884
[5 empty] | L40 | = | 14.1532
|  | Lajes 2º Paviemento | Lajes 2º Paviemento |  | L2 | = | 11.8877
[5 empty] | L3 | = | 12.4071
[5 empty] | L7 | = | 11.6529
[5 empty] | L12 | = | 12.0051
[5 empty] | L15 | = | 11.7632
[5 empty] | L18 | = | 11.9003
[5 empty] | L23 | = | 11.6672
[5 empty] | L26 | = | 11.9027
[5 empty] | L31 | = | 11.6795
559.2
Obs: Lajes conforme Det-2 e Det-3 em projeto de lajes
[7 empty] | área (m²) | x | Quant. de edificações (un) | = | Total (m²)
[7 empty] | 559.2 | x | 1 | = | 559.2
8.31.E | COMPOSIÇÃO | COMP-SAQ/753 | COMP-SAQ/753-D | LAJE PRE-MOLDADA BETA 12,PARA SOBRECARGA DE 3,5KN/M2 E VAO DE 4,10M,CONSIDERANDO VIGOTAS,EPS INCLUIVE CAPEAMENTO DE 5 CM DE ESPESSURA, COM CONCRETO FCK= 30MPA E ESCORAMENTO CONFORME ABNT NBR 1489, FORNECIMENTO E MONTAGEM; EXCLUSIVE ARMADURA NEGATIVA | [10 empty] | 4.83 | M2
[5 empty] | Aplicação |  | área (m²)
|  | Abrigo de lixo | Abrigo de lixo |  | L214 | = | 4.83
[7 empty] | área (m²) | x | Quant. de edificações (un) | = | Total (m²)
[7 empty] | 4.83 | x | 1 | = | 4.83
8.32.E | SINAPI | 93186 | 93186 | VERGA MOLDADA IN LOCO EM CONCRETO PARA JANELAS COM ATÉ 1,5 M DE VÃO. AF_03/2016 | [10 empty] | 1.1 | M
|  | tipo | tipo |  | ( comprimento (m) | + | transpasse (m) ) | x | quantidade (un) | = | comp. total (m)
|  | JA13 | JA13 |  | 0.8 | + | 0.3 | x | 1 | = | 1.1
1.1
[7 empty] | comp. total (m) | x | Quant. de edificações (un) | = | Total (m)
[7 empty] | 1.1 | x | 1 | = | 1.1
8.33.E | SINAPI | 93187 | 93187 | VERGA MOLDADA IN LOCO EM CONCRETO PARA JANELAS COM MAIS DE 1,5 M DE VÃO. AF_03/2016 | [10 empty] | 170.4 | M
|  | tipo | tipo |  | ( comprimento (m) | + | transpasse (m) ) | x | quantidade (un) | = | comp. total (m)
|  | JA02 | JA02 |  | 3.3 | + | 0.4 | x | 12 | = | 44.4
|  | JA04 | JA04 |  | 2.7 | + | 0.4 | x | 8 | = | 24.8
|  | JA21 | JA21 |  | 3 | + | 0.4 | x | 2 | = | 6.8
|  | JA22 | JA22 |  | 2.1 | + | 0.4 | x | 2 | = | 5
|  | JA22 | JA22 |  | 2.1 | + | 0.4 | x | 2 | = | 5
|  | JA39 | JA39 |  | 2.5 | + | 0.4 | x | 8 | = | 23.2
|  | JA41 | JA41 |  | 3.2 | + | 0.4 | x | 14 | = | 50.4
|  | JA45 | JA45 |  | 1.6 | + | 0.4 | x | 2 | = | 4
|  | JA52 | JA52 |  | 3 | + | 0.4 | x | 2 | = | 6.8
[6 empty] | + |  |  |  |  | 170.4
[7 empty] | comp. total (m) | x | Quant. de edificações (un) | = | Total (m)
[7 empty] | 170.4 | x | 1 | = | 170.4
8.34.E | SINAPI | 93188 | 93188 | VERGA MOLDADA IN LOCO EM CONCRETO PARA PORTAS COM ATÉ 1,5 M DE VÃO. AF_03/2016 | [10 empty] | 41.3 | M
|  | tipo | tipo |  | ( comprimento (m) | + | transpasse (m) ) | x | quantidade (un) | = | comp. total (m)
|  | PM02 | PM02 |  | 0.7 | + | 0.2 | x | 1 | = | 0.9
|  | PM03 | PM03 |  | 0.9 | + | 0.2 | x | 4 | = | 4.4
|  | PM05 | PM05 |  | 1 | + | 0.2 | x | 4 | = | 4.8
|  | PA01 | PA01 |  | 0.8 | + | 0.2 | x | 25 | = | 25
|  | PA13 | PA13 |  | 1.4 | + | 0.2 | x | 1 | = | 1.6
|  | PCF | PCF |  | 0.6 | + | 0.2 | x | 1 | = | 0.8
|  | PE01 | PE01 |  | 1.2 | + | 0.2 | x | 2 | = | 2.8
|  | PE03 | PE03 |  | 0.8 | + | 0.2 | x | 1 | = | 1
41.3
[7 empty] | comp. total (m) | x | Quant. de edificações (un) | = | Total (m)
[7 empty] | 41.3 | x | 1 | = | 41.3
8.35.E | SINAPI | 93189 | 93189 | VERGA MOLDADA IN LOCO EM CONCRETO PARA PORTAS COM MAIS DE 1,5 M DE VÃO. AF_03/2016 | [10 empty] | 5.2 | M
|  | tipo | tipo |  | ( comprimento (m) | + | transpasse (m) ) | x | quantidade (un) | = | comp. total (m)
|  | PA02 | PA02 |  | 5 | + | 0.2 | x | 1 | = | 5.2
5.2
[7 empty] | comp. total (m) | x | Quant. de edificações (un) | = | Total (m)
[7 empty] | 5.2 | x | 1 | = | 5.2
8.36.E | SINAPI | 93196 | 93196 | CONTRAVERGA MOLDADA IN LOCO EM CONCRETO PARA VÃOS DE ATÉ 1,5 M DE COMPRIMENTO. AF_03/2016 | [10 empty] | 1.4 | M
|  | tipo | tipo |  | ( comprimento (m) | + | transpasse (m) ) | x | quantidade (un) | = | comp. total (m)
|  | JA13 | JA13 |  | 0.8 | + | 0.6 | x | 1 | = | 1.4
1.4
[7 empty] | comp. total (m) | x | Quant. de edificações (un) | = | Total (m)
[7 empty] | 1.4 | x | 1 | = | 1.4
8.37.E | SINAPI | 93197 | 93197 | CONTRAVERGA MOLDADA IN LOCO EM CONCRETO PARA VÃOS DE MAIS DE 1,5 M DE COMPRIMENTO. AF_03/2016 | [10 empty] | 191.2 | M
|  | tipo | tipo |  | ( comprimento (m) | + | transpasse (m) ) | x | quantidade (un) | = | comp. total (m)
|  | JA02 | JA02 |  | 3.3 | + | 0.8 | x | 12 | = | 49.2
|  | JA04 | JA04 |  | 2.7 | + | 0.8 | x | 8 | = | 28
|  | JA21 | JA21 |  | 3 | + | 0.8 | x | 2 | = | 7.6
|  | JA22 | JA22 |  | 2.1 | + | 0.8 | x | 2 | = | 5.8
|  | JA22 | JA22 |  | 2.1 | + | 0.8 | x | 2 | = | 5.8
|  | JA39 | JA39 |  | 2.5 | + | 0.8 | x | 8 | = | 26.4
|  | JA41 | JA41 |  | 3.2 | + | 0.8 | x | 14 | = | 56
|  | JA45 | JA45 |  | 1.6 | + | 0.8 | x | 2 | = | 4.8
|  | JA52 | JA52 |  | 3 | + | 0.8 | x | 2 | = | 7.6
191.2
[7 empty] | comp. total (m) | x | Quant. de edificações (un) | = | Total (m)
[7 empty] | 191.2 | x | 1 | = | 191.2
9.0.E |  | 12 | 12 | ALVENARIAS E DIVISÓRIAS | [12 empty] | 9.0.E
9.1.E | SINAPI | 93200 | 93200 | FIXAÇÃO (ENCUNHAMENTO) DE ALVENARIA DE VEDAÇÃO COM ARGAMASSA APLICADA COM BISNAGA. AF_03/2016 | [10 empty] | 399.01 | M
comprimento (m)
399.01
[7 empty] | comp. total (m) | x | Quant. de edificações (un) | = | Total (m)
[7 empty] | 399.01 | x | 1 | = | 399.01
9.2.E | COMPOSIÇÃO | COMP-SAQ/330 | COMP-SAQ/330-D | PAREDE COM PLACAS DE GESSO ACARTONADO (DRYWALL TIPO RU), PARA USO INTERNO, COM UMA FACE SIMPLES E ESTRUTURA METÁLICA COM GUIAS SIMPLES, SEM VÃOS. | [10 empty] | 21.98 | M2
|  | aplicação | aplicação |  | comprimento (m) | x | altura (m) | x | quantidade (un) | = | área (m²)
|  | banheiro fem. Térreo | banheiro fem. Térreo |  | 1.525 | x | 3.1 | x | 1 | = | 4.73
|  | banh. PCD fem - Térreo | banh. PCD fem - Térreo |  | 0.518 | x | 3.1 | x | 1 | = | 1.61
|  | banheiro masc. Térreo | banheiro masc. Térreo |  | 1.53 | x | 3.1 | x | 1 | = | 4.74
|  | banh. PCD masc. - Térreo | banh. PCD masc. - Térreo |  | 0.518 | x | 3.1 | x | 1 | = | 1.61
|  | banheiro fem. 1º Pav. | banheiro fem. 1º Pav. |  | 1.3025 | x | 2.55 | x | 1 | = | 3.32
|  | banheiro masc. 1º Pav. | banheiro masc. 1º Pav. |  | 1.3025 | x | 2.55 | x | 1 | = | 3.32
|  | Banh. PCD fem. - 1º Pav. | Banh. PCD fem. - 1º Pav. |  | 0.509 | x | 2.55 | x | 1 | = | 1.3
|  | Banh.PCD masc. - 1º Pav. | Banh.PCD masc. - 1º Pav. |  | 0.53 | x | 2.55 | x | 1 | = | 1.35
21.98
[7 empty] | área (m²) | x | Quant. de edificações (un) | = | Total (m²)
[7 empty] | 21.98 | x | 1 | = | 21.98
9.3.E | SINAPI | 96359 | 96359 | PAREDE COM PLACAS DE GESSO ACARTONADO (DRYWALL), PARA USO INTERNO, COM DUAS FACES SIMPLES E ESTRUTURA METÁLICA COM GUIAS SIMPLES, COM VÃOS AF_06/2017_PS | [10 empty] | 10.02 | M2
|  | aplicação | aplicação |  | comprimento (m) | x | altura (m) | x | quantidade (un) | = | área (m²)
|  | hall - Térreo | hall - Térreo |  | 1.9125 | x | 3 | x | 1 | = | 5.74
|  | Hall - 1º Pav. | Hall - 1º Pav. |  | 1.56 | x | 2.55 | x | 1 | = | 3.98
|  | área técnica | área técnica |  | 0.59 | x | 3 | x | 1 | = | 1.77
11.49
Desconto de vãos (m²)
|  | tipo | tipo |  | comprimento (m) | x | altura (m) | x | quantidade (un) | = | área (m²)
|  | PM02 | PM02 |  | 0.7 | x | 2.1 | x | 1 | = | 1.47
[7 empty] | área (m²) | x | Quant. de edificações (un) | = | Total (m²)
[7 empty] | 10.02 | x | 1 | = | 10.02
9.4.E | COMPOSIÇÃO | COMP-SAQ/335 | COMP-SAQ/335-D | PAREDE DRYWALL ESPESSURA 140MM,ESTRUT.C/MONTANTES SIMPLES AUTOPORTANTES 90MM,A GUIAS HORIZONTAIS 90MM,AMBOS ACO GALV.C/ESP.0,5 MM,C/QUATRO CHAPAS DE GESSO ACARTONADO STANDARD,ESP.12,5MM,L ARG.1200MM,FIXADA AOS MONTANTES POR MEIO DE PARAFUSOS C/TRAT AMENTO JUNTAS C/MASSA E FITA P/UNIF.DA SUPERF.DAS CHAPAS DEGESSO ACARTONADO.APLIC.EM AREAS SECAS.FORN.E COLOCACAO | [10 empty] | 396.26 | UN
TERREO
|  | aplicação | aplicação |  | comprimento (m) | x | altura (m) | x | quantidade (un) | = | área (m²)
|  | sala de dança 01 | sala de dança 01 |  | 11.3 | x | 3.2 | x | 1 | = | 36.16
|  | sala de dança 02 | sala de dança 02 |  | 7.515 | x | 3.2 | x | 1 | = | 24.05
|  | sala de esportes 01 | sala de esportes 01 |  | 10.985 | x | 3.2 | x | 1 | = | 35.15
|  | sala de esportes 02 |  |  | 7.2316 | x | 3.2 | x | 1 | = | 23.14
|  | recepção |  |  | 10.329 | x | 3.2 | x | 1 | = | 33.05
|  | hall de circulação |  |  | 1.715 | x | 3.2 | x | 1 | = | 5.49
|  | dispensa |  |  | 4.8351 | x | 3 | x | 1 | = | 14.51
|  | parede despensa p/ escada |  |  | 2.19 |  |  | x | 1 | = | 0
|  | dml 1 |  |  | 3.3112 | x | 3.2 | x | 1 | = | 10.6
|  | área técnica |  |  | 0.9675 | x | 3.2 | x | 1 | = | 3.1
185.25
1º PAVIMENTO
|  | aplicação | aplicação |  | comprimento (m) | x | altura (m) | x | quantidade (un) | = | área (m²)
|  | sala 01 | sala 01 |  | 12.44 | x | 2.7 | x | 1 | = | 33.59
|  | sala 02 | sala 02 |  | 11.605 | x | 2.7 | x | 1 | = | 31.33
|  | sala 03 | sala 03 |  | 13.115 | x | 2.7 | x | 1 | = | 35.41
|  | CPD |  |  | 2.495 | x | 2.7 | x | 1 | = | 6.74
|  | área técnica |  |  | 3.795 | x | 2.7 | x | 1 | = | 10.25
|  | dml2 |  |  | 2.96 | x | 2.7 | x | 1 | = | 7.99
|  | copa |  |  | 8.4427 | x | 2.7 | x | 1 | = | 22.8
|  | sala 04 |  |  | 13.1022 | x | 2.7 | x | 1 | = | 35.38
|  | sala 05 |  |  | 11.4201 | x | 2.7 | x | 1 | = | 30.83
|  | diretoria |  |  | 8.1995 | x | 2.7 | x | 1 | = | 22.14
|  | sala 06 |  |  | 6.23 | x | 2.7 | x | 2 | = | 33.64
270.1
Desconto de vãos (m²)
|  | tipo | tipo |  | comprimento (m) | x | altura (m) | x | quantidade (un) | = | área (m²)
|  | PM01 | PM01 |  | 0.72 | x | 2.1 | x | 5 | = | 7.56
|  | PM04 |  |  | 0.92 | x | 2.1 | x | 14 | = | 27.05
|  | PM06 |  |  | 1.6 | x | 2.1 | x | 1 | = | 3.36
|  | JA42 |  |  | 2.2 | x | 1.2 | x | 8 | = | 21.12
59.09
[7 empty] | área (m²) | x | Quant. de edificações (un) | = | Total (m²)
[7 empty] | 396.26 | x | 1 | = | 396.26
9.5.E | COMPOSIÇÃO | COMP-SAQ/336 | COMP-SAQ/336-D | PAREDE DRYWALL ESPESSURA140MM,ESTRUT.MONTANTES SIMPLES AUTOPORTANTES 90MM,A GUIAS HORIZONTAIS 90MM,AMBOS ACO GALV.ESP.0,5MM,C /QUATRO CHAPAS GESSO ACARTONADO STANDARD,ADICAO LA MINERAL,E SP.12,5MM,LARG.1200MM,FIX.AOS MONTANTES P/MEIO DE PARAFUSOS, C/TRATAMENTO DE JUNTAS C/MASSA E FITA P/UNIF.DA SUPERF.DAS CHAPAS DE GESSO ACARTONADO.APLIC.EM AREAS SECAS.FORN.E COLOC. | [10 empty] | 0 | M2
TERREO
|  | aplicação | aplicação |  | comprimento (m) | x | altura (m) | x | quantidade (un) | = | área (m²)
|  | sala de dança 01 | sala de dança 01 |  | 11.3 | x | 3.2 | x | 1 | = | 36.16
|  | sala de dança 02 | sala de dança 02 |  | 7.515 | x | 3.2 | x | 1 | = | 24.05
|  | sala de esportes 01 | sala de esportes 01 |  | 10.985 | x | 3.2 | x | 1 | = | 35.15
|  | sala de esportes 02 |  |  | 7.2316 | x | 3.2 | x | 1 | = | 23.14
|  | recepção |  |  | 10.329 | x | 3.2 | x | 1 | = | 33.05
|  | hall de circulação |  |  | 1.715 | x | 3.2 | x | 1 | = | 5.49
|  | dispensa |  |  | 4.8351 | x | 3 | x | 1 | = | 14.51
|  | parede despensa p/ escada |  |  | 2.19 |  |  | x | 1 | = | 0
|  | dml 1 |  |  | 3.3112 | x | 3.2 | x | 1 | = | 10.6
|  | área técnica |  |  | 0.9675 | x | 3.2 | x | 1 | = | 3.1
185.25
1º PAVIMENTO
|  | aplicação | aplicação |  | comprimento (m) | x | altura (m) | x | quantidade (un) | = | área (m²)
|  | sala 01 | sala 01 |  | 12.44 | x | 2.7 | x | 1 | = | 33.59
|  | sala 02 | sala 02 |  | 11.605 | x | 2.7 | x | 1 | = | 31.33
|  | sala 03 | sala 03 |  | 13.115 | x | 2.7 | x | 1 | = | 35.41
|  | CPD |  |  | 2.495 | x | 2.7 | x | 1 | = | 6.74
|  | área técnica |  |  | 3.795 | x | 2.7 | x | 1 | = | 10.25
|  | dml2 |  |  | 2.96 | x | 2.7 | x | 1 | = | 7.99
|  | copa |  |  | 8.4427 | x | 2.7 | x | 1 | = | 22.8
|  | sala 04 |  |  | 13.1022 | x | 2.7 | x | 1 | = | 35.38
|  | sala 05 |  |  | 11.4201 | x | 2.7 | x | 1 | = | 30.83
|  | diretoria |  |  | 8.1995 | x | 2.7 | x | 1 | = | 22.14
|  | sala 06 |  |  | 6.23 | x | 2.7 | x | 2 | = | 33.64
270.1
Desconto de vãos (m²)
|  | tipo | tipo |  | comprimento (m) | x | altura (m) | x | quantidade (un) | = | área (m²)
|  | PM01 | PM01 |  | 0.72 | x | 2.1 | x | 5 | = | 7.56
|  | PM04 |  |  | 0.92 | x | 2.1 | x | 14 | = | 27.05
|  | PM06 |  |  | 1.6 | x | 2.1 | x | 1 | = | 3.36
|  | JA42 |  |  | 2.2 | x | 1.2 | x | 8 | = | 21.12
59.09
[7 empty] | área (m²) | x | Quant. de edificações (un) | = | Total (m²)
[7 empty] | 396.26 | x | 0 | = | 0
9.6.E | SINAPI | 102253 | 102253 | DIVISORIA SANITÁRIA, TIPO CABINE, EM GRANITO CINZA POLIDO, ESP = 3CM, ASSENTADO COM ARGAMASSA COLANTE AC III-E, EXCLUSIVE FERRAGENS. AF_01/2021 | [10 empty] | 94.61 | M2
|  | aplicação | aplicação |  | comprimento (m) | x | altura (m) | x | quantidade (un) | = | área (m²)
|  | banheiro fem. Terreo | banheiro fem. Terreo |  | 1.3 | x | 1.81 | x | 5 | = | 11.77
[5 empty] | 1.25 | x | 1.81 | x | 5 | = | 11.31
[5 empty] | 4.87 | x | 1.6 | x | 1 | = | 7.79
[5 empty] | 5.93 | x | 1.6 | x | 1 | = | 9.49
[5 empty] | 0.8525 | x | 2.5 | x | 1 | = | 2.13
|  | banheiro masc. Terreo | banheiro masc. Terreo |  | 2.018 | x | 1.6 | x | 1 | = | 3.23
[5 empty] | 4.87 | x | 1.6 | x | 1 | = | 7.79
[5 empty] | 1.25 | x | 1.81 | x | 2 | = | 4.53
[5 empty] | 1.28 | x | 1.81 | x | 5 | = | 11.58
[5 empty] | 0.8525 | x | 2.5 | x | 1 | = | 2.13
|  | banheiro fem. 1º Pav. | banheiro fem. 1º Pav. |  | 1.28 | x | 1.81 | x | 2 | = | 4.63
[5 empty] | 1.305 | x | 1.81 | x | 1 | = | 2.36
[5 empty] | 4.2625 | x | 1.6 | x | 5 | = | 34.1
|  | banheiro masc. 1º Pav. | banheiro masc. 1º Pav. |  | 1.28 | x | 1.81 | x | 3 | = | 6.95
[5 empty] | 4.2625 | x | 1.6 | x | 1 | = | 6.82
126.61
Desconto de vãos (m²)
|  | tipo | tipo |  | comprimento (m) | x | altura (m) | x | quantidade (un) | = | área (m²)
|  | PA01 | PA01 |  | 0.8 | x | 1.6 | x | 25 | = | 32
[9 empty] | área total (m²) | = | 94.61
[7 empty] | área (m²) | x | Quant. de edificações (un) | = | Total (m²)
[7 empty] | 94.61 | x | 1 | = | 94.61
9.7.E | SINAPI | 102255 | 102255 | TAPA VISTA DE MICTÓRIO EM GRANITO CINZA POLIDO, ESP = 3CM, ASSENTADO COM ARGAMASSA COLANTE AC III-E . AF_01/2021 | [10 empty] | 3.18 | M2
|  | aplicação | aplicação |  | comprimento (m) | x | altura (m) | x | quantidade (un) | = | área (m²)
|  | banheiro masc. Terreo | banheiro masc. Terreo |  | 0.395 | x | 1.6 | x | 3 | = | 1.9
|  | banheiro masc. 1º Pav. | banheiro masc. 1º Pav. |  | 0.4 | x | 1.6 | x | 2 | = | 1.28
3.18
[7 empty] | área (m²) | x | Quant. de edificações (un) | = | Total (m²)
[7 empty] | 3.18 | x | 1 | = | 3.18
9.8.E | SINAPI | 103326 | 103326 | ALVENARIA DE VEDAÇÃO DE BLOCOS CERÂMICOS FURADOS NA VERTICAL DE 19X19X39 CM (ESPESSURA 19 CM) E ARGAMASSA DE ASSENTAMENTO COM PREPARO EM BETONEIRA. AF_12/2021 | [10 empty] | 47.44 | M2
|  | aplicação | aplicação |  | comprimento (m) | x | largura (m) | = | área (m²)
|  | base das condensadoras | base das condensadoras |  | 11.2825 | x | 0.71 | = | 8.01
[5 empty] | 15.8825 | x | 0.71 | = | 11.28
[5 empty] | 36.32 | x | 0.775 | = | 28.15
47.44
[7 empty] | área (m²) | x | Quant. de edificações (un) | = | Total (m²)
[7 empty] | 47.44 | x | 1 | = | 47.44
9.9.E | SINAPI | 103338 | 103338 | ALVENARIA DE VEDAÇÃO DE BLOCOS VAZADOS DE CONCRETO APARENTE DE 14X19X39 CM (ESPESSURA 14 CM) E ARGAMASSA DE ASSENTAMENTO COM PREPARO EM BETONEIRA. AF_12/2021 | [10 empty] | 46.62 | M2
|  | aplicação | aplicação |  | comprimento (m) | x | altura (m) | x | Quant. (un) | = | área (m²)
|  | abrigo de lixo | abrigo de lixo |  | 2.9 | x | 3.4 | x | 2 | = | 19.72
[5 empty] | 1.37 | x | 3.4 | x | 2 | = | 9.32
|  | Jardineiras - fundos edificação | Jardineiras - fundos edificação |  | 12 | x | 0.6 | x | 1 | = | 7.2
|  | Jardineira frontal - edific. | Jardineira frontal - edific. |  | 5.38 | x | 0.3 | x | 2 | = | 3.23
|  | Jardineira frontal - rampa | Jardineira frontal - rampa |  | 7.94 |  | 0.45 | x | 2 | = | 7.15
46.62
[7 empty] | área (m²) | x | Quant. de edificações (un) | = | Total (m²)
[7 empty] | 46.62 | x | 1 | = | 46.62
9.10.E | SINAPI | 103356 | 103356 | ALVENARIA DE VEDAÇÃO DE BLOCOS CERÂMICOS FURADOS NA HORIZONTAL DE 9X19X29 CM (ESPESSURA 9 CM) E ARGAMASSA DE ASSENTAMENTO COM PREPARO EM BETONEIRA. AF_12/2021 | [10 empty] | 719.92 | M2
|  | aplicação | aplicação |  | comprimento (m) | x | ( altura (m) | - | altura viga (m) ) | x | quantidade (un) | = | área (m²)
| Frontal | externa long. - térreo | externa long. - térreo |  | 34.9713 | x | 3.8 | - | 0.6 | x | 1 | = | 111.91
| Fundos | externa long. - térreo | externa long. - térreo |  | 34.511 | x | 3.8 | - | 0.6 | x | 1 | = | 110.44
| Lado Esquerdo | externa vert. - térreo | externa vert. - térreo |  | 11.698 | x | 3.8 | - | 0.6 | x | 1 | = | 37.43
| Lado Direito |  |  |  | 11.706 | x | 3.8 | - | 0.6 | x | 1 | = | 37.46
| Frontal | externa long. - platib. | externa long. - platib. |  | 34.9713 | x | 1.2 | - | 0.25 | x | 1 | = | 33.22
| Fundos |  |  |  | 34.511 | x | 1.2 | - | 0.25 | x | 1 | = | 32.79
| Lado Esquerdo | externa vert. - platib. | externa vert. - platib. |  | 11.698 | x | 1.2 | - | 0.25 | x | 1 | = | 11.11
| Lado Direito |  |  |  | 11.706 | x | 1.2 | - | 0.25 | x | 1 | = | 11.12
|  | externa - Platib. Lounge | externa - Platib. Lounge |  | 19.0342 | x | 0.85 | - | 0 | x | 1 | = | 16.18
|  | interna long. - térreo | interna long. - térreo |  | 9.62 | x | 3.8 | - | 0.6 | x | 1 | = | 30.78
[5 empty] | 23.031 | x | 3.8 | - | 0.6 | x | 1 | = | 73.7
[5 empty] | 2.005 | x | 3.8 | - | 0.6 | x | 1 | = | 6.42
[5 empty] | 1.64 | x | 2.832 | - | 0 | x | 1 | = | 4.64
[5 empty] | 5.863 | x | 3.8 | - | 0.6 | x | 1 | = | 18.76
[5 empty] | 1.855 | x | 3.65 | - | 0 | x | 1 | = | 6.77
[5 empty] | 1.323 | x | 3.17 | - | 0 | x | 1 | = | 4.19
[5 empty] | 1.828 | x | 3.8 | - | 0.4 | x | 1 | = | 6.22
[5 empty] | 5.85 | x | 3.8 | - | 0.6 | x | 1 | = | 18.72
[5 empty] | 1.828 | x | 3.8 | - | 0.6 | x | 1 | = | 5.85
[5 empty] | 5.84 | x | 3.8 | - | 0.6 | x | 1 | = | 18.69
596.4
|  | externa long. - Pav. superior | externa long. - Pav. superior |  | 34.972 | x | 3.2 | - | 0.5 | x | 1 | = | 94.42
[5 empty] | 34.511 | x | 3.2 | - | 0.5 | x | 1 | = | 93.18
|  | externa verti.- Pav.superior | externa verti.- Pav.superior |  | 11.706 | x | 3.2 | - | 0.5 | x | 1 | = | 31.61
[5 empty] | 11.696 | x | 3.2 | - | 0.5 | x | 1 | = | 31.58
|  | interna long. - superior | interna long. - superior |  | 2.15 | x | 3.07 | - | 0.5 | x | 1 | = | 5.53
[5 empty] | 2.15 | x | 3.07 | - |  | x | 1 | = | 6.6
[5 empty] | 7.05 | x | 3.2 | - | 0.5 | x | 1 | = | 19.04
[5 empty] | 2.0416 | x | 3.07 | - | 0 | x | 1 | = | 6.27
[5 empty] | 1.76 | x | 3.2 | - | 0.5 | x | 1 | = | 4.75
[5 empty] | 7.98 | x | 3.07 | - | 0 | x | 1 | = | 24.5
[5 empty] | 1.745 | x | 3.07 | - | 0 | x | 1 | = | 5.36
[5 empty] | 1.835 | x | 3.07 | - | 0 | x | 1 | = | 5.63
[5 empty] | 5.875 | x | 3.2 | - | 0.5 | x | 1 | = | 15.86
[5 empty] | 1.835 | x | 3.07 | - | 0 | x | 1 | = | 5.63
[5 empty] | 6.215 | x | 3.07 | - | 0 | x | 1 | = | 19.08
369.04
Desconto de vãos brutos (m²)
|  | tipo | tipo |  | comprimento (m) | x | altura (m) | x | quantidade (un) | = | área (m²)
|  | PM03 | PM03 |  | 0.82 | x | 2.1 | x | 4 | = | 6.89
|  | PM05 | PM05 |  | 0.92 | x | 2.1 | x | 4 | = | 7.73
|  | PA02 | PA02 |  | 5 | x | 2.5 | x | 1 | = | 12.5
|  | PE01 | PE01 |  | 1.2 | x | 2.1 | x | 1 | = | 2.52
|  | JA02 | JA02 |  | 3.3 | x | 1.9 | x | 12 | = | 75.24
|  | JA04 | JA04 |  | 2.7 | x | 1.9 | x | 8 | = | 41.04
|  | JA21 | JA21 |  | 3 | x | 1 | x | 2 | = | 6
|  | JA22 | JA22 |  | 2.1 | x | 1 | x | 2 | = | 4.2
|  | JA22-1 | JA22-1 |  | 2.1 | x | 1 | x | 2 | = | 4.2
|  | JA39 | JA39 |  | 2.5 | x | 1.2 | x | 8 | = | 24
|  | JA41 | JA41 |  | 3.2 | x | 1.2 | x | 14 | = | 53.76
|  | JA45 | JA45 |  | 1.6 | x | 1.2 | x | 2 | = | 3.84
|  | JA52 | JA52 |  | 3 | x | 0.6 | x | 2 | = | 3.6
245.52
[11 empty] | área total (m²) | = | 719.92
[7 empty] | área (m²) | x | Quant. de edificações (un) | = | Total (m²)
[7 empty] | 719.92 | x | 1 | = | 719.92
9.11.E | SINAPI | 96374 | 96374 | INSTALAÇÃO DE REFORÇO DE MADEIRA EM PAREDE DRYWALL. AF_06/2017 | [10 empty] | 33.6 | M
|  | aplicação | aplicação |  | comprimento (m) | x | quant. ar (un) | = | compr. total (m)
|  | ar condicinados | ar condicinados |  | 1.2 | x | 28 | = | 33.6
33.6
[7 empty] | área (m²) | x | Quant. de edificações (un) | = | Total (m²)
[7 empty] | 33.6 | x | 1 | = | 33.6
9.12.E | SINAPI | 96373 | 96373 | INSTALAÇÃO DE REFORÇO METÁLICO EM PAREDE DRYWALL. AF_06/2017 | [10 empty] | 9.6 | M
|  | aplicação | aplicação |  | comprimento (m) | x | quant. bebedouro (un) | x | quant. de reforço (un) | = | compr. total (m)
|  | Tubulação Bebebdouro | Tubulação Bebebdouro |  | 0.8 | x | 6 | x | 2 | = | 9.6
9.6
[7 empty] | área (m²) | x | Quant. de edificações (un) | = | Total (m²)
[7 empty] | 9.6 | x | 1 | = | 9.6
10.0.E |  | 13 | 13 | REVESTIMENTO DE PAREDES, TETOS E PISOS | [12 empty] | 10.0.E
10.1.E | SINAPI | 104162 | 104162 | PISO EM GRANILITE, MARMORITE OU GRANITINA EM AMBIENTES INTERNOS, COM ESPESSURA DE 8 MM, INCLUSO MISTURA EM BETONEIRA, COLOCAÇÃO DAS JUNTAS, APLICAÇÃO DO PISO, 4 POLIMENTOS COM POLITRIZ, ESTUCAMENTO, SELADOR E CERA. AF_06/2022 | [10 empty] | 788.84 | M2
|  | aplicação | aplicação |  | área (m²)
| Térreo | Sala de dança 01 | Sala de dança 01 |  | 74.68
|  | Sala de dança 02 | Sala de dança 02 |  | 72.66
|  | Circulação Interna | Circulação Interna |  | 27.54
|  | Recepção | Recepção |  | 27.85
|  | Sala de Esportes 01 | Sala de Esportes 01 |  | 72.79
|  | Sala de Esportes 02 | Sala de Esportes 02 |  | 70.84
|  | Área Técnica | Área Técnica |  | 1.56
|  | Dispença/ Escada | Dispença/ Escada |  | 5.8
|  | Hall de Circulação | Hall de Circulação |  | 11.66
|  | Lounge | Lounge |  | 42.69
| 1° Pavimento | Sala 01 | Sala 01 |  | 57.27
|  | Sala 02 | Sala 02 |  | 33.24
|  | Sala 03 | Sala 03 |  | 45.94
|  | Sala 04 | Sala 04 |  | 46
|  | Sala 05 | Sala 05 |  | 33.27
|  | Sala 06 | Sala 06 |  | 54.02
|  | CPD | CPD |  | 16.08
|  | Diretoria | Diretoria |  | 15.68
|  | Hall 1º Pav. | Hall 1º Pav. |  | 77.69
|  | Área Técnica 1º Pav. | Área Técnica 1º Pav. |  | 1.58
788.84
[7 empty] | área (m²) | x | Quant. de edificações (un) | = | Total (m²)
[7 empty] | 788.84 | x | 1 | = | 788.84
10.2.E | SINAPI | 87643 | 87643 | CONTRAPISO EM ARGAMASSA PRONTA, PREPARO MECÂNICO COM MISTURADOR 300 KG, APLICADO EM ÁREAS SECAS SOBRE LAJE, ADERIDO, ACABAMENTO NÃO REFORÇADO, ESPESSURA 4CM. AF_07/2021 | [10 empty] | 788.84 | M2
|  | aplicação | aplicação |  | área (m²)
| Térreo | Sala de dança 01 | Sala de dança 01 |  | 74.68
|  | Sala de dança 02 | Sala de dança 02 |  | 72.66
|  | Circulação Interna | Circulação Interna |  | 27.54
|  | Recepção | Recepção |  | 27.85
|  | Sala de Esportes 01 | Sala de Esportes 01 |  | 72.79
|  | Sala de Esportes 02 | Sala de Esportes 02 |  | 70.84
|  | Área Técnica | Área Técnica |  | 1.56
|  | Dispença/ Escada | Dispença/ Escada |  | 5.8
|  | Hall de Circulação | Hall de Circulação |  | 11.66
|  | Lounge | Lounge |  | 42.69
| 1° Pavimento | Sala 01 | Sala 01 |  | 57.27
|  | Sala 02 | Sala 02 |  | 33.24
|  | Sala 03 | Sala 03 |  | 45.94
|  | Sala 04 | Sala 04 |  | 46
|  | Sala 05 | Sala 05 |  | 33.27
|  | Sala 06 | Sala 06 |  | 54.02
|  | CPD | CPD |  | 16.08
|  | Diretoria | Diretoria |  | 15.68
|  | Hall 1º Pav. | Hall 1º Pav. |  | 77.69
|  | Área Técnica 1º Pav. | Área Técnica 1º Pav. |  | 1.58
788.84
[7 empty] | área (m²) | x | Quant. de edificações (un) | = | Total (m²)
[7 empty] | 788.84 | x | 1 | = | 788.84
10.3.E | COMPOSIÇÃO | COMP-SAQ/372 | COMP-SAQ/372-D | JUNTA PLÁSTICA 17X3MM, PARA PISOS CONTÍNUOS. FORNECIMENTO E COLOCAÇÃO | [10 empty] | 2694.9 | M
|  | aplicação | aplicação |  | área (m²) | x | coef. m/m² | = | comp. total (m)
| Térreo | Sala de dança 01 | Sala de dança 01 |  | 74.68 | x | 2.7 | = | 201.64
|  | Sala de dança 02 | Sala de dança 02 |  | 72.66 | x | 2.7 | = | 196.18
|  | Circulação Interna | Circulação Interna |  | 27.54 | x | 2.7 | = | 74.36
|  | Recepção | Recepção |  | 27.85 | x | 2.7 | = | 75.2
|  | Sala de Esportes 01 | Sala de Esportes 01 |  | 72.79 | x | 2.7 | = | 196.53
|  | Sala de Esportes 02 | Sala de Esportes 02 |  | 70.84 | x | 2.7 | = | 191.27
|  | Área Técnica | Área Técnica |  | 1.56 | x | 2.7 | = | 4.21
|  | Dispença/ Escada | Dispença/ Escada |  | 5.8 | x | 2.7 | = | 15.66
|  | Hall de Circulação | Hall de Circulação |  | 11.66 | x | 2.7 | = | 31.48
|  | Lounge | Lounge |  | 42.69 | x | 2.7 | = | 115.26
| 1° Pavimento | Sala 01 | Sala 01 |  | 57.27 | x | 2.7 | = | 154.63
|  | Sala 02 | Sala 02 |  | 33.24 | x | 2.7 | = | 89.75
|  | Sala 03 | Sala 03 |  | 45.94 | x | 2.7 | = | 124.04
|  | Sala 04 | Sala 04 |  | 46 | x | 2.7 | = | 124.2
|  | Sala 05 | Sala 05 |  | 33.27 | x | 2.7 | = | 89.83
|  | Sala 06 | Sala 06 |  | 54.02 | x | 2.7 | = | 145.85
|  | CPD | CPD |  | 16.08 | x | 2.7 | = | 43.42
|  | Diretoria | Diretoria |  | 15.68 | x | 2.7 | = | 42.34
|  | Hall 1º Pav. | Hall 1º Pav. |  | 77.69 | x | 2.7 | = | 209.76
|  | Área Técnica 1º Pav. | Área Técnica 1º Pav. |  | 1.58 | x | 2.7 | = | 4.27
2129.88
|  | aplicação | aplicação |  | comp. total (m)
|  | Rodapé | Rodapé |  | 565.02
Obs1.: Atenção desmenbrado da área do rodapé do piso, conforme projeto arquitetônico de acabamento de piso.
Obs2.: Considerando coeficiente para quadros 1,00x1,00m.
[7 empty] | comp. total (m) | x | Quant. de edificações (un) | = | Total (m)
[7 empty] | 2694.9 | x | 1 | = | 2694.9
10.4.E | SINAPI | 101741 | 101741 | RODAPÉ EM MARMORITE, ALTURA 10CM. AF_09/2020 | [10 empty] | 515.52 | M
|  | aplicação | aplicação |  | perímetro (m)
| Térreo | Sala de dança 01 | Sala de dança 01 |  | 36.9
|  | Sala de dança 02 | Sala de dança 02 |  | 37.46
|  | Circulação Interna | Circulação Interna |  | 36.05
|  | Recepção | Recepção |  | 21.79
|  | Sala de Esportes 01 | Sala de Esportes 01 |  | 36.23
|  | Sala de Esportes 02 | Sala de Esportes 02 |  | 36.82
|  | Área Técnica | Área Técnica |  | 5.39
|  | Dispença/ Escada | Dispença/ Escada |  | 12.88
|  | Hall de Circulação | Hall de Circulação |  | 19.4
|  | Lounge | Lounge |  | 32.74
| 1º Pavimento | Sala 01 | Sala 01 |  | 35.14
|  | Sala 02 | Sala 02 |  | 23.96
|  | Sala 03 | Sala 03 |  | 27.31
|  | Sala 04 | Sala 04 |  | 27.59
|  | Sala 05 | Sala 05 |  | 23.99
|  | Sala 06 | Sala 06 |  | 34.75
|  | CPD | CPD |  | 17.8
|  | Diretoria | Diretoria |  | 15.97
|  | Hall 1º Pav. | Hall 1º Pav. |  | 77.51
|  | Área Técnica 1º Pav. | Área Técnica 1º Pav. |  | 5.34
565.02
Desconto de vãos (m)
|  | tipo | tipo |  | comprimento (m) | x | quantidade (un) | = | comp. total (m)
|  | PM04 | PM04 |  | 0.92 | x | 25 | = | 23
|  | PM01 | PM01 |  | 0.72 | x | 7 | = | 5.04
|  | PE01 | PE01 |  | 1.2 | x | 2 | = | 2.4
|  | PM05 | PM05 |  | 0.92 | x | 4 | = | 3.68
|  | PM06 | PM06 |  | 1.6 | x | 2 | = | 3.2
|  | PM03 | PM03 |  | 0.82 | x | 4 | = | 3.28
|  | PA02 | PA02 |  | 5 | x | 1 | = | 5
|  | vão Hall Circulação Térreo | vão Hall Circulação Térreo |  | 0.9 | x | 1 | = | 0.9
|  | vão Hall Circulação 1º Pav | vão Hall Circulação 1º Pav |  | 1.5 | x | 2 | = | 3
49.5
[7 empty] | perímetro total (m) | = | 515.52
[7 empty] | comp. total (m) | x | Quant. de edificações (un) | = | Total (m)
[7 empty] | 515.52 | x | 1 | = | 515.52
10.5.E | SINAPI | 87258 | 87258 | REVESTIMENTO CERÂMICO PARA PISO COM PLACAS TIPO PORCELANATO DE DIMENSÕES 45X45 CM APLICADA EM AMBIENTES DE ÁREA MENOR QUE 5 M². AF_06/2014 | [10 empty] | 23.84 | M2
|  | aplicação | aplicação | = | área (m²)
|  | DML - Térreo | DML - Térreo | = | 2.33
|  | Banh. PCD Fem. | Banh. PCD Fem. | = | 3.65
|  | Banh. PCD Masc. | Banh. PCD Masc. | = | 3.77
|  | Banh. PCD Fem. 1° Pav. | Banh. PCD Fem. 1° Pav. | = | 3.65
|  | Banh. PCD Masc. 1º Pav. | Banh. PCD Masc. 1º Pav. | = | 3.64
|  | DML 1 º Pav. | DML 1 º Pav. | = | 2.36
|  | abrigo de lixo | abrigo de lixo | = | 4.44
23.84
[7 empty] | área (m²) | x | Quant. de edificações (un) | = | Total (m²)
[7 empty] | 23.84 | x | 1 | = | 23.84
10.6.E | SINAPI | 87259 | 87259 | REVESTIMENTO CERÂMICO PARA PISO COM PLACAS TIPO PORCELANATO DE DIMENSÕES 45X45 CM APLICADA EM AMBIENTES DE ÁREA ENTRE 5 M² E 10 M². AF_06/2014 | [10 empty] | 117.87 | M2
|  | aplicação | aplicação |  | área (m²)
|  | Vestiário Feminino | Vestiário Feminino |  | 33.88
|  | Vestiário Masculino | Vestiário Masculino |  | 34.31
|  | Banh. Feminino | Banh. Feminino |  | 16.93
|  | Bnh. Masculino | Bnh. Masculino |  | 17.01
|  | Copa | Copa |  | 15.74
117.87
[7 empty] | área (m²) | x | Quant. de edificações (un) | = | Total (m²)
[7 empty] | 117.87 | x | 1 | = | 117.87
10.7.E | COMPOSIÇÃO | COMP-SAQ/364 | COMP-SAQ/364-D | ESCADA DE MARMORITE, COMPOSTA DE CAPA E ESPELHO PRÉ-MOLDADOS EM OFICINA E ASSENTADOS NA OBRA, FEITO O MARMORITE COM GRANILHA Nº 1 PRETA, CINZA, PALHA OU BRANCO E CIMENTO BRANCO, E COM CAMADA DE 6MM. ESTA ESPECIFICAÇÃO SE REFERE A ESCADAS COM LARGURA TOTAL DAS DUAS PECAS DE ATÉ 0,48M E COMPREENDENDO 1,00M LINEAR DO CONJUNTO DE CAPA E ESPELHO. | [10 empty] | 25 | M
|  | aplicação | aplicação |  | comprimento (m) | x | degraus (un) | = | compri. Tota (m)
|  | escada | escada |  | 1.25 | x | 20 | = | 25
[7 empty] | compr. total (m²) | x | Quant. de edificações (un) | = | Total (m²)
[7 empty] | 25 | x | 1 | = | 25
10.8.E | SINAPI | 104457 | 104457 | REVESTIMENTO CERÂMICO PARA PAREDES INTERNAS COM PLACAS TIPO ESMALTADA EXTRA DE DIMENSÕES 33X45 CM APLICADAS EM AMBIENTES DE ÁREA MENOR QUE 5 M² NA ALTURA INTEIRA DAS PAREDES. AF_06/2014 | [10 empty] | 131.85 | M2
|  | aplicação | aplicação |  | perímetro (m) | x | altura (m) | = | área lateral (m²)
|  | DML - Térreo | DML - Térreo |  | 6.15 | x | 3 | = | 18.45
|  | Banh. PCD Fem. | Banh. PCD Fem. |  | 7.66 | x | 3 | = | 22.98
|  | Banh. PCD Masc. | Banh. PCD Masc. |  | 7.94 | x | 3 | = | 23.82
|  | Banh. PCD Fem. 1° Pav. | Banh. PCD Fem. 1° Pav. |  | 7.65 | x | 2.4 | = | 18.36
|  | Banh. PCD Masc. 1º Pav. | Banh. PCD Masc. 1º Pav. |  | 7.5 | x | 2.4 | = | 18
|  | DML 1 º Pav. | DML 1 º Pav. |  | 6.19 | x | 2.4 | = | 14.86
|  | abrigo de lixo | abrigo de lixo |  | 9.27 | x | 3 | = | 27.81
144.28
Desconto de vãos (m²)
|  | tipo | tipo |  | comprimento (m) | x | altura (m) | x | quantidade (un) | = | área (m²)
|  | PM01 | PM01 |  | 0.72 | x | 2.1 | x | 2 | = | 3.02
|  | PM05 | PM05 |  | 0.92 | x | 2.1 | x | 4 | = | 7.73
|  | PE03 | PE03 |  | 0.8 | x | 2.1 | x | 1 | = | 1.68
12.43
[9 empty] | área total (m²) | = | 131.85
[7 empty] | área. total (m²) | x | Quant. de edificações (un) | = | Total (m²)
[7 empty] | 131.85 | x | 1 | = | 131.85
10.9.E | SINAPI | 87273 | 87273 | REVESTIMENTO CERÂMICO PARA PAREDES INTERNAS COM PLACAS TIPO ESMALTADA EXTRA DE DIMENSÕES 33X45 CM APLICADAS EM AMBIENTES DE ÁREA MAIOR QUE 5 M² NA ALTURA INTEIRA DAS PAREDES. AF_06/2014 | [10 empty] | 302.22 | M2
|  | aplicação | aplicação |  | perímetro (m) | x | altura (m) | = | área lateral (m²)
|  | Vestiário Feminino | Vestiário Feminino |  | 30.51 | x | 3 | = | 91.53
|  | Vestiário Masculino | Vestiário Masculino |  | 34.31 | x | 3 | = | 102.93
|  | Banh. Feminino | Banh. Feminino |  | 19.24 | x | 2.4 | = | 46.18
|  | Bnh. Masculino | Bnh. Masculino |  | 19.27 | x | 2.4 | = | 46.25
|  | Copa | Copa |  | 17.49 | x | 2.4 | = | 41.98
328.87
Desconto de vãos (m²)
|  | tipo | tipo |  | comprimento (m) | x | altura (m) | x | quantidade (un) | = | área (m²)
|  | PM03 | PM03 |  | 0.82 | x | 2.1 | x | 4 | = | 6.89
|  | PM04 | PM04 |  | 0.92 | x | 2.1 | x | 2 | = | 3.86
|  | JA21 | JA21 |  | 3 | x | 1 | x | 2 | = | 6
|  | JA22 | JA22 |  | 2.1 | x | 1 | x | 3 | = | 6.3
|  | JA52 | JA52 |  | 3 | x | 0.6 | x | 2 | = | 3.6
26.65
[9 empty] | área total (m²) | = | 302.22
[7 empty] | área. total (m²) | x | Quant. de edificações (un) | = | Total (m²)
[7 empty] | 302.22 | x | 1 | = | 302.22
10.10.E | COMPOSIÇÃO | COMP-SAQ/363 | COMP-SAQ/363-D | REVESTIMENTO DE PAREDES COM LADRILHOS CERÂMICOS, CORES ECONÔMICAS (BRANCO,CINZA,BEGE,AZUL,VERDE,MARROM E PRETO),COM MEDIDAS EM TORNO DE (10X10) CM,ASSENTE COM ARGAMASSA COLANTE AC II ,REJUNTAMENTO COM ARGAMASSA INDUSTRIALIZADA. EXCLUSIVE CHAPISCO E EMBOCO | [10 empty] | 32.48 | M2
|  | aplicação | aplicação |  | perímetro (m) | x | altura (m) | x | quant. (un) | = | área lateral (m²)
|  | fachada frontal | fachada frontal |  | 12.799 | x | 4.1 | x | 1 | = | 52.48
|  | lateral fachada frontal | lateral fachada frontal |  | 3.41 | x | 3.8 | x | 2 | = | 25.92
78.4
Desconto de vãos (m²)
|  | tipo | tipo |  | comprimento (m) | x | altura (m) | x | quantidade (un) | = | área (m²)
|  | Vão frontal 01 e 02 - | Vão frontal 01 e 02 - |  | 5.81 | x | 2.6 | x | 2 | = | 30.21
|  | Vão lateral 01 e 02 | Vão lateral 01 e 02 |  | 3.08 | x | 2.55 | x | 2 | = | 15.71
45.92
[9 empty] | área total (m²) | = | 32.48
[7 empty] | área. total (m²) | x | Quant. de edificações (un) | = | Total (m²)
[7 empty] | 32.48 | x | 1 | = | 32.48
10.11.E | SINAPI | 87547 | 87547 | MASSA ÚNICA, PARA RECEBIMENTO DE PINTURA, EM ARGAMASSA TRAÇO 1:2:8, PREPARO MECÂNICO COM BETONEIRA 400L, APLICADA MANUALMENTE EM FACES INTERNAS DE PAREDES, ESPESSURA DE 10MM, COM EXECUÇÃO DE TALISCAS. AF_06/2014 | [10 empty] | 573.88 | M2
Áreas internas térreo (m²)
|  | aplicação | aplicação |  | perímetro (m) | x | altura (m) | = | área (m²)
|  | sala de dança 01 | sala de dança 01 |  | 36.9 | x | 3 | = | 110.7
|  | sala de dança 02 | sala de dança 02 |  | 37.46 | x | 3 | = | 112.38
|  | Circulação Interna | Circulação Interna |  | 36.05 | x | 3 | = | 108.15
|  | Recepção | Recepção |  | 21.79 | x | 3 | = | 65.37
|  | Sala de Esportes 01 | Sala de Esportes 01 |  | 36.23 | x | 3 | = | 108.69
|  | Sala de Esportes 02 | Sala de Esportes 02 |  | 36.82 | x | 3 | = | 110.46
|  | Área Técnica | Área Técnica |  | 5.39 | x | 3 | = | 16.17
|  | Elevador | Elevador |  | 7.11 | x | 6.8 | = | 48.35
|  | Dispença/ Escada | Dispença/ Escada |  | 12.88 | x | 6.115 | = | 78.76
|  | Hall de Circulação | Hall de Circulação |  | 19.4 | x | 3 | = | 58.2
|  | Sala 01 | Sala 01 |  | 35.14 | x | 2.4 | = | 84.34
|  | Sala 02 | Sala 02 |  | 23.96 | x | 2.4 | = | 57.5
|  | Sala 03 | Sala 03 |  | 27.31 | x | 2.4 | = | 65.54
|  | Sala 04 | Sala 04 |  | 27.59 | x | 2.4 | = | 66.22
|  | Sala 05 | Sala 05 |  | 23.99 | x | 2.4 | = | 57.58
|  | Sala 06 | Sala 06 |  | 34.75 | x | 2.4 | = | 83.4
|  | CPD | CPD |  | 17.8 | x | 2.4 | = | 42.72
|  | Diretoria | Diretoria |  | 15.97 | x | 2.4 | = | 38.33
|  | Hall 1º Pav. | Hall 1º Pav. |  | 77.51 | x | 2.4 | = | 186.02
1498.88
| aplicação | identificação | identificação |  | ( comprimento (m) x1) | + | (altura (m) x 2) | = | Perimetro u (m) | x | espessura alvenaria (m) | x | quantidade (m) | = | área (m²)
| Beiral de Janelas e Portas | PA02 | PA02 |  | 5 |  | 2.5 | = | 10 | x | 0.1 | x | 1 | = | 1
|  | JA13 | JA13 |  | 0.8 |  | 0.8 | = | 2.4 | x | 0.1 | x | 1 | = | 0.24
|  | JA21 | JA21 |  | 3 |  | 1 | = | 5 | x | 0.1 | x | 2 | = | 1
|  | JA22 | JA22 |  | 2.1 |  | 1 | = | 4.1 | x | 0.1 | x | 2 | = | 0.82
|  | JA22-1 | JA22-1 |  | 2.1 |  | 1 | = | 4.1 | x | 0.1 | x | 2 | = | 0.82
|  | JA39 | JA39 |  | 2.5 |  | 1.2 | = | 4.9 | x | 0.1 | x | 8 | = | 3.92
|  | JA41 | JA41 |  | 3.2 |  | 1.2 | = | 5.6 | x | 0.1 | x | 14 | = | 7.84
|  | JA45 | JA45 |  | 1.6 |  | 1.2 | = | 4 | x | 0.1 | x | 2 | = | 0.8
|  | JA52 | JA52 |  | 3 |  | 0.6 | = | 4.2 | x | 0.1 | x | 2 | = | 0.84
|  | JA02 | JA02 |  | 3.3 |  | 1.9 | = | 7.1 | x | 0.1 | x | 12 | = | 8.52
|  | JA04 | JA04 |  | 2.7 |  | 1.9 | = | 6.5 | x | 0.1 | x | 8 | = | 5.2
|  | PA13 | PA13 |  | 1.4 |  | 0.9 | = | 3.2 | x | 0.1 | x | 1 | = | 0.32
|  | PE03 | PE03 |  | 0.8 |  | 2.1 | = | 5 | x | 0.15 | x | 1 | = | 0.75
32.07
Desconto de vãos (m²)
|  | tipo | tipo |  | comprimento (m) | x | altura (m) | x | quantidade (un) | x | lados (un) | = | área (m²)
|  | PM03 | PM03 |  | 0.82 | x | 2.1 | x | 4 | x | 1 | = | 6.89
|  | PM05 | PM05 |  | 0.92 | x | 2.1 | x | 4 | x | 1 | = | 7.73
|  | PA02 | PA02 |  | 5 | x | 2.5 | x | 1 | x | 1 | = | 12.5
|  | PE01 | PE01 |  | 1.2 | x | 2.1 | x | 2 | x | 2 | = | 10.08
|  | JA02 | JA02 |  | 3.3 | x | 1.9 | x | 12 | x | 1 | = | 75.24
|  | JA04 | JA04 |  | 2.7 | x | 1.9 | x | 8 | x | 1 | = | 41.04
|  | JA22-1 | JA22-1 |  | 2.1 | x | 1 | x | 1 | x | 1 | = | 2.1
|  | JA39 | JA39 |  | 2.5 | x | 1.2 | x | 8 | x | 1 | = | 24
|  | JA41 | JA41 |  | 3.2 | x | 1.2 | x | 14 | x | 1 | = | 53.76
|  | JA45 | JA45 |  | 1.6 | x | 1.2 | x | 2 | x | 1 | = | 3.84
237.18
DESCONTO DE PAREDES DE DRYWALL
|  | aplicação | aplicação |  | Compr. drywall (m) | x | altura (m) | = | área (m²)
|  | sala de dança 01 |  |  | 11.3 | x | 3 | = | 33.9
|  | sala de dança 02 |  |  | 17.04 | x | 3 | = | 51.12
|  | Circulação Interna |  |  | 20.603 | x | 3 | = | 61.81
|  | Recepção |  |  | 13.94 | x | 3 | = | 41.82
|  | Sala de Esportes 01 |  |  | 10.88 | x | 3 | = | 32.64
|  | Sala de Esportes 02 |  |  | 17.02 | x | 3 | = | 51.06
|  | Área Técnica |  |  | 4.52 | x | 3 | = | 13.56
|  | Dispença/ Escada |  |  | 8.57 | x | 6.115 | = | 52.41
|  | Hall de Circulação |  |  | 6.71 | x | 3 | = | 20.13
|  | Sala 01 |  |  | 12.42 | x | 2.4 | = | 29.81
|  | Sala 02 |  |  | 15.88 | x | 2.4 | = | 38.11
|  | Sala 03 |  |  | 12.78 | x | 2.4 | = | 30.67
|  | Sala 04 |  |  | 13.08 | x | 2.4 | = | 31.39
|  | Sala 05 |  |  | 15.75 | x | 2.4 | = | 37.8
|  | Sala 06 |  |  | 12.42 | x | 2.4 | = | 29.81
|  | CPD |  |  | 8.37 | x | 2.4 | = | 20.09
|  | Diretoria |  |  | 11.94 | x | 2.4 | = | 28.66
|  | Hall 1º Pav. |  |  | 47.96 | x | 2.4 | = | 115.1
719.89
[11 empty] | área total (m²) | = | 573.88
[7 empty] | área. total (m²) | x | Quant. de edificações (un) | = | Total (m²)
[7 empty] | 573.88 | x | 1 | = | 573.88
10.12.E | SINAPI | 87545 | 87545 | EMBOÇO, PARA RECEBIMENTO DE CERÂMICA, EM ARGAMASSA TRAÇO 1:2:8, PREPARO MECÂNICO COM BETONEIRA 400L, APLICADO MANUALMENTE EM FACES INTERNAS DE PAREDES, PARA AMBIENTE COM ÁREA MENOR QUE 5M2, ESPESSURA DE 10MM, COM EXECUÇÃO DE TALISCAS. AF_06/2014 | [10 empty] | 98.54 | M2
| vide item | aplicação | aplicação |  | perímetro (m) | x | altura (m) | = | área (m²)
|  | Banh. PCD Fem. | Banh. PCD Fem. |  | 7.66 | x | 3 | = | 22.98
|  | Banh. PCD Masc. | Banh. PCD Masc. |  | 7.94 | x | 3 | = | 23.82
|  | Banh. PCD Fem. 1° Pav. | Banh. PCD Fem. 1° Pav. |  | 7.65 | x | 2.4 | = | 18.36
|  | Banh. PCD Masc. 1º Pav. | Banh. PCD Masc. 1º Pav. |  | 7.5 | x | 2.4 | = | 18
|  | abrigo de lixo | abrigo de lixo |  | 9.27 | x | 3 | = | 27.81
110.97
Desconto de vãos (m²)
|  | tipo | tipo |  | comprimento (m) | x | altura (m) | x | quantidade (un) | = | área (m²)
|  | PM01 | PM01 |  | 0.72 | x | 2.1 | x | 2 | = | 3.02
|  | PM05 | PM05 |  | 0.92 | x | 2.1 | x | 4 | = | 7.73
|  | PE03 | PE03 |  | 0.8 | x | 2.1 | x | 1 | = | 1.68
12.43
[9 empty] | área total (m²) | = | 98.54
[7 empty] | área. total (m²) | x | Quant. de edificações (un) | = | Total (m²)
[7 empty] | 98.54 | x | 1 | = | 98.54
10.13.E | SINAPI | 87553 | 87553 | EMBOÇO, PARA RECEBIMENTO DE CERÂMICA, EM ARGAMASSA TRAÇO 1:2:8, PREPARO MECÂNICO COM BETONEIRA 400L, APLICADO MANUALMENTE EM FACES INTERNAS DE PAREDES, PARA AMBIENTE COM ÁREA MAIOR QUE 10M2, ESPESSURA DE 10MM, COM EXECUÇÃO DE TALISCAS. AF_06/2014 | [10 empty] | 285.92 | M2
| vide item | aplicação | aplicação |  | perímetro (m) | x | altura (m) | = | área (m²)
| 10.9.E | Vestiário Feminino | Vestiário Feminino |  | 30.51 | x | 3 | = | 91.53
|  | Vestiário Masculino | Vestiário Masculino |  | 34.31 | x | 3 | = | 102.93
|  | Banh. Feminino | Banh. Feminino |  | 19.24 | x | 2.4 | = | 46.18
|  | Bnh. Masculino | Bnh. Masculino |  | 19.27 | x | 2.4 | = | 46.25
|  | Copa | Copa |  | 17.49 | x | 2.4 | = | 41.98
328.87
Desconto de vãos (m²)
|  | tipo | tipo |  | comprimento (m) | x | altura (m) | x | quantidade (un) | = | área (m²)
|  | PM03 | PM03 |  | 0.82 | x | 2.1 | x | 4 | = | 6.89
|  | JA21 | JA21 |  | 3 | x | 1 | x | 2 | = | 6
|  | JA22 | JA22 |  | 2.1 | x | 1 | x | 3 | = | 6.3
|  | JA52 | JA52 |  | 3 | x | 0.6 | x | 2 | = | 3.6
22.79
DESCONTO DE PAREDES DE DRYWALL
|  | aplicação | aplicação |  | Compr. drywall (m) | x | altura (m) | = | área (m²)
|  | Copa |  |  | 8.4 | x | 2.4 | = | 20.16
[9 empty] | área total (m²) | = | 285.92
[7 empty] | área. total (m²) | x | Quant. de edificações (un) | = | Total (m²)
[7 empty] | 285.92 | x | 1 | = | 285.92
10.14.E | SINAPI | 87758 | 87758 | CONTRAPISO EM ARGAMASSA PRONTA, PREPARO MECÂNICO COM MISTURADOR 300 KG, APLICADO EM ÁREAS MOLHADAS SOBRE IMPERMEABILIZAÇÃO, ACABAMENTO NÃO REFORÇADO, ESPESSURA 3CM. AF_07/2021 | [10 empty] | 137.27 | M2
|  | aplicação | aplicação |  | área (m²)
|  | DML - Térreo | DML - Térreo |  | 2.33
|  | Banh. PCD Fem. | Banh. PCD Fem. |  | 3.65
|  | Banh. PCD Masc. | Banh. PCD Masc. |  | 3.77
|  | Banh. PCD Fem. 1° Pav. | Banh. PCD Fem. 1° Pav. |  | 3.65
|  | Banh. PCD Masc. 1º Pav. | Banh. PCD Masc. 1º Pav. |  | 3.64
|  | DML 1 º Pav. | DML 1 º Pav. |  | 2.36
|  | Vestiário Feminino | Vestiário Feminino |  | 33.88
|  | Vestiário Masculino | Vestiário Masculino |  | 34.31
|  | Banh. Feminino | Banh. Feminino |  | 16.93
|  | Bnh. Masculino | Bnh. Masculino |  | 17.01
|  | Copa | Copa |  | 15.74
137.27
[7 empty] | área. total (m²) | x | Quant. de edificações (un) | = | Total (m²)
[7 empty] | 137.27 | x | 1 | = | 137.27
10.15.E | SINAPI | 87768 | 87768 | CONTRAPISO EM ARGAMASSA PRONTA, PREPARO MECÂNICO COM MISTURADOR 300 KG, APLICADO EM ÁREAS MOLHADAS SOBRE IMPERMEABILIZAÇÃO, ACABAMENTO NÃO REFORÇADO, ESPESSURA 4CM. AF_07/2021 | [10 empty] | 4.44 | M2
|  | aplicação | aplicação |  | área (m²)
|  | abrigo de lixo | abrigo de lixo |  | 4.44
[7 empty] | área. total (m²) | x | Quant. de edificações (un) | = | Total (m²)
[7 empty] | 4.44 | x | 1 | = | 4.44
10.16.E | SINAPI | 87775 | 87775 | EMBOÇO OU MASSA ÚNICA EM ARGAMASSA TRAÇO 1:2:8, PREPARO MECÂNICO COM BETONEIRA 400 L, APLICADA MANUALMENTE EM PANOS DE FACHADA COM PRESENÇA DE VÃOS, ESPESSURA DE 25 MM. AF_08/2022 | [10 empty] | 704.48 | M2
[5 empty] | aplicação |  | comprimento (m) | x | altura (m) | x | lados | = | área (m²)
|  |  | Fachada frontal + fundos / Laterias |  | externa long. - térreo |  | 69.4823 | x | 3.8 | x | 1 | = | 264.03
[5 empty] | externa vert. - térreo |  | 23.404 | x | 3.8 | x | 1 | = | 88.94
[5 empty] | externa long. - platib. |  | 69.4823 | x | 1.2 | x | 2 | = | 166.76
[5 empty] | externa vert. - platib. |  | 23.404 | x | 1.2 | x | 2 | = | 56.17
[5 empty] | externa - Platib. Lounge |  | 19.0342 | x | 0.85 | x | 2 | = | 32.36
[5 empty] | externa long. - Pav. superior |  | 69.483 | x | 3.2 | x | 1 | = | 222.35
[5 empty] | externa verti.- Pav.superior |  | 23.402 | x | 3.2 | x | 1 | = | 74.89
[5 empty] | abrigo de lixo |  | 8.54 | x | 3.4 | x | 1 | = | 29.04
934.54
Desconto de vãos brutos (m²)
[5 empty] | tipo |  | comprimento (m) | x | altura (m) | x | quantidade (un) | = | área (m²)
[5 empty] | PA02 |  | 5 | x | 2.5 | x | 1 | = | 12.5
[5 empty] | JA02 |  | 3.3 | x | 1.9 | x | 12 | = | 75.24
[5 empty] | JA04 |  | 2.7 | x | 1.9 | x | 8 | = | 41.04
[5 empty] | JA21 |  | 3 | x | 1 | x | 2 | = | 6
[5 empty] | JA22 |  | 2.1 | x | 1 | x | 2 | = | 4.2
[5 empty] | JA22-1 |  | 2.1 | x | 1 | x | 2 | = | 4.2
[5 empty] | JA52 |  | 3 | x | 0.6 | x | 2 | = | 3.6
[5 empty] | JA41 |  | 3.2 | x | 1.2 | x | 14 | = | 53.76
[5 empty] | JA39 |  | 2.5 | x | 1.2 | x | 8 | = | 24
[5 empty] | JA45 |  | 1.6 | x | 1.2 | x | 2 | = | 3.84
[5 empty] | PE03 |  | 0.8 | x | 2.1 | x | 1 | = | 1.68
230.06
[7 empty] | área. total (m²) | x | Quant. de edificações (un) | = | Total (m²)
[7 empty] | 704.48 | x | 1 | = | 704.48
10.17.E | SINAPI | 87794 | 87794 | EMBOÇO OU MASSA ÚNICA EM ARGAMASSA TRAÇO 1:2:8, PREPARO MANUAL, APLICADA MANUALMENTE EM PANOS CEGOS DE FACHADA (SEM PRESENÇA DE VÃOS), ESPESSURA DE 25 MM. AF_09/2022 | [10 empty] | 92.11 | M2
[5 empty] | aplicação |  | comprimento (m) | x | altura (m) | x | lados | = | área (m²)
[5 empty] | Jardineiras - fundos edificação |  | 12 | x | 0.6 | x | 2 | = | 14.4
[5 empty] | Jardineira frontal - edific. |  | 10.76 | x | 0.3 | x | 2 | = | 6.46
[5 empty] | Jardineira frontal - rampa |  | 15.88 | x | 0.45 | x | 2 | = | 14.29
[5 empty] | área de condesadoras - Plano horizontal |  | 11.2825 | x | 0.71 | x | 1 | = | 8.01
[7 empty] | 15.8825 | x | 0.71 | x | 1 | = | 11.28
[7 empty] | 36.32 | x | 0.775 | x | 1 | = | 28.15
[5 empty] | área de condesadoras - Plano vertical |  | 11.2825 | x | 0.15 | x | 1 | = | 1.69
[7 empty] | 15.8825 | x | 0.15 | x | 1 | = | 2.38
[7 empty] | 36.32 | x | 0.15 | x | 1 | = | 5.45
92.11
[7 empty] | área. total (m²) | x | Quant. de edificações (un) | = | Total (m²)
[7 empty] | 92.11 | x | 1 | = | 92.11
10.18.E | SINAPI | 87892 | 87892 | CHAPISCO APLICADO EM ALVENARIA (SEM PRESENÇA DE VÃOS) E ESTRUTURAS DE CONCRETO DE FACHADA, COM ROLO PARA TEXTURA ACRÍLICA. ARGAMASSA INDUSTRIALIZADA COM PREPARO EM MISTURADOR 300 KG. AF_10/2022 | [10 empty] | 92.11 | M2
[5 empty] | aplicação |  | comprimento (m) | x | altura (m) | x | lados | = | área (m²)
[5 empty] | Jardineiras - fundos edificação |  | 12 | x | 0.6 | x | 2 | = | 14.4
[5 empty] | Jardineira frontal - edific. |  | 10.76 | x | 0.3 | x | 2 | = | 6.46
[5 empty] | Jardineira frontal - rampa |  | 15.88 | x | 0.45 | x | 2 | = | 14.29
[5 empty] | área de condesadoras - Plano horizontal |  | 11.2825 | x | 0.71 | x | 1 | = | 8.01
[7 empty] | 15.8825 | x | 0.71 | x | 1 | = | 11.28
[7 empty] | 36.32 | x | 0.775 | x | 1 | = | 28.15
[5 empty] | área de condesadoras - Plano vertical |  | 11.2825 | x | 0.15 | x | 1 | = | 1.69
[7 empty] | 15.8825 | x | 0.15 | x | 1 | = | 2.38
[7 empty] | 36.32 | x | 0.15 | x | 1 | = | 5.45
92.11
[7 empty] | área. total (m²) | x | Quant. de edificações (un) | = | Total (m²)
[7 empty] | 92.11 | x | 1 | = | 92.11
10.19.E | SINAPI | 87903 | 87903 | CHAPISCO APLICADO EM ALVENARIA (COM PRESENÇA DE VÃOS) E ESTRUTURAS DE CONCRETO DE FACHADA, COM ROLO PARA TEXTURA ACRÍLICA. ARGAMASSA INDUSTRIALIZADA COM PREPARO EM MISTURADOR 300 KG. AF_10/2022 | [10 empty] | 704.48 | M2
[5 empty] | aplicação |  | comprimento (m) | x | altura (m) | x | lados | = | área (m²)
|  |  | Fachada frontal + fundos / Laterias |  | externa long. - térreo |  | 69.4823 | x | 3.8 | x | 1 | = | 264.03
[5 empty] | externa vert. - térreo |  | 23.404 | x | 3.8 | x | 1 | = | 88.94
[5 empty] | externa long. - platib. |  | 69.4823 | x | 1.2 | x | 2 | = | 166.76
[5 empty] | externa vert. - platib. |  | 23.404 | x | 1.2 | x | 2 | = | 56.17
[5 empty] | externa - Platib. Lounge |  | 19.0342 | x | 0.85 | x | 2 | = | 32.36
[5 empty] | externa long. - Pav. superior |  | 69.483 | x | 3.2 | x | 1 | = | 222.35
[5 empty] | externa verti.- Pav.superior |  | 23.402 | x | 3.2 | x | 1 | = | 74.89
[5 empty] | abrigo de lixo |  | 8.54 | x | 3.4 | x | 1 | = | 29.04
934.54
Desconto de vãos brutos (m²)
[5 empty] | tipo |  | comprimento (m) | x | altura (m) | x | quantidade (un) | = | área (m²)
[5 empty] | PA02 |  | 5 | x | 2.5 | x | 1 | = | 12.5
[5 empty] | JA02 |  | 3.3 | x | 1.9 | x | 12 | = | 75.24
[5 empty] | JA04 |  | 2.7 | x | 1.9 | x | 8 | = | 41.04
[5 empty] | JA21 |  | 3 | x | 1 | x | 2 | = | 6
[5 empty] | JA22 |  | 2.1 | x | 1 | x | 2 | = | 4.2
[5 empty] | JA22-1 |  | 2.1 | x | 1 | x | 2 | = | 4.2
[5 empty] | JA52 |  | 3 | x | 0.6 | x | 2 | = | 3.6
[5 empty] | JA41 |  | 3.2 | x | 1.2 | x | 14 | = | 53.76
[5 empty] | JA39 |  | 2.5 | x | 1.2 | x | 8 | = | 24
[5 empty] | JA45 |  | 1.6 | x | 1.2 | x | 2 | = | 3.84
[5 empty] | PE03 |  | 0.8 | x | 2.1 | x | 1 | = | 1.68
230.06
[7 empty] | área. total (m²) | x | Quant. de edificações (un) | = | Total (m²)
[7 empty] | 704.48 | x | 1 | = | 704.48
10.20.E | SINAPI | 104411 | 104411 | CHAPISCO APLICADO EM ALVENARIA E ESTRUTURAS DE CONCRETO INTERNAS, COM EQUIPAMENTO DE PROJEÇÃO. ARGAMASSA TRAÇO 1:3 COM PREPARO EM BETONEIRA 400 L. AF_10/2022 | [10 empty] | 954.53 | M2
|  | aplicação | aplicação |  | perímetro (m) | x | altura (m) | = | área (m²)
|  | sala de dança 01 | sala de dança 01 |  | 36.9 | x | 3 | = | 110.7
|  | sala de dança 02 | sala de dança 02 |  | 37.46 | x | 3 | = | 112.38
|  | Circulação Interna | Circulação Interna |  | 36.05 | x | 3 | = | 108.15
|  | Recepção | Recepção |  | 21.79 | x | 3 | = | 65.37
|  | Sala de Esportes 01 | Sala de Esportes 01 |  | 36.23 | x | 3 | = | 108.69
|  | Sala de Esportes 02 | Sala de Esportes 02 |  | 36.82 | x | 3 | = | 110.46
|  | Área Técnica | Área Técnica |  | 5.39 | x | 3 | = | 16.17
|  | Elevador | Elevador |  | 7.11 | x | 6.8 | = | 48.35
|  | Dispença/ Escada | Dispença/ Escada |  | 12.88 | x | 6.115 | = | 78.76
|  | Hall de Circulação | Hall de Circulação |  | 19.4 | x | 3 | = | 58.2
|  | Sala 01 | Sala 01 |  | 35.14 | x | 2.4 | = | 84.34
|  | Sala 02 | Sala 02 |  | 23.96 | x | 2.4 | = | 57.5
|  | Sala 03 | Sala 03 |  | 27.31 | x | 2.4 | = | 65.54
|  | Sala 04 | Sala 04 |  | 27.59 | x | 2.4 | = | 66.22
|  | Sala 05 | Sala 05 |  | 23.99 | x | 2.4 | = | 57.58
|  | Sala 06 | Sala 06 |  | 34.75 | x | 2.4 | = | 83.4
|  | CPD | CPD |  | 17.8 | x | 2.4 | = | 42.72
|  | Diretoria | Diretoria |  | 15.97 | x | 2.4 | = | 38.33
|  | Hall 1º Pav. | Hall 1º Pav. |  | 77.51 | x | 2.4 | = | 186.02
|  | Banh. PCD Fem. | Banh. PCD Fem. |  | 7.66 | x | 3 | = | 22.98
|  | Banh. PCD Masc. | Banh. PCD Masc. |  | 7.94 | x | 3 | = | 23.82
|  | Banh. PCD Fem. 1° Pav. | Banh. PCD Fem. 1° Pav. |  | 7.65 | x | 2.4 | = | 18.36
|  | Banh. PCD Masc. 1º Pav. | Banh. PCD Masc. 1º Pav. |  | 7.5 | x | 2.4 | = | 18
|  | abrigo de lixo | abrigo de lixo |  | 9.27 | x | 3 | = | 27.81
|  | Vestiário Feminino | Vestiário Feminino |  | 30.51 | x | 3 | = | 91.53
|  | Vestiário Masculino | Vestiário Masculino |  | 34.31 | x | 3 | = | 102.93
|  | Banh. Feminino | Banh. Feminino |  | 19.24 | x | 2.4 | = | 46.18
|  | Bnh. Masculino | Bnh. Masculino |  | 19.27 | x | 2.4 | = | 46.25
|  | Copa | Copa |  | 17.49 | x | 2.4 | = | 41.98
1938.72
área (m²)
|  | Beiral de Janelas e Portas | Beiral de Janelas e Portas |  | 32.07
Desconto de vãos (m²)
|  | tipo | tipo |  | comprimento (m) | x | altura (m) | x | quantidade (un) | x | lados (un) | = | área (m²)
|  | PM03 | PM03 |  | 0.82 | x | 2.1 | x | 4 | x | 2 | = | 13.78
|  | PM05 | PM05 |  | 0.92 | x | 2.1 | x | 4 | x | 2 | = | 15.46
|  | PA02 | PA02 |  | 5 | x | 2.5 | x | 1 | x | 1 | = | 12.5
|  | PE01 | PE01 |  | 1.2 | x | 2.1 | x | 2 | x | 4 | = | 20.16
|  | JA02 | JA02 |  | 3.3 | x | 1.9 | x | 12 | x | 1 | = | 75.24
|  | JA04 | JA04 |  | 2.7 | x | 1.9 | x | 8 | x | 1 | = | 41.04
|  | JA22-1 | JA22-1 |  | 2.1 | x | 1 | x | 2 | x | 1 | = | 4.2
|  | JA39 | JA39 |  | 2.5 | x | 1.2 | x | 8 | x | 1 | = | 24
|  | JA41 | JA41 |  | 3.2 | x | 1.2 | x | 14 | x | 1 | = | 53.76
|  | JA45 | JA45 |  | 1.6 | x | 1.2 | x | 2 | x | 1 | = | 3.84
|  | JA22 | JA22 |  | 2.1 | x | 1 | x | 2 | x | 1 | = | 4.2
|  | JA21 | JA21 |  | 3 | x | 1 | x | 2 | x | 1 | = | 6
|  | JA52 | JA52 |  | 3 | x | 0.6 | x | 2 | x | 1 | = | 3.6
|  | PE03 | PE03 |  | 0.8 | x | 2.1 | x | 1 | x | 2 | = | 3.36
281.14
DESCONTO DE PAREDES DE DRYWALL
|  | aplicação | aplicação |  | Compr. drywall (m) | x | altura (m) | = | área (m²)
|  | sala de dança 01 |  |  | 11.3 | x | 3 | = | 33.9
|  | sala de dança 02 |  |  | 17.04 | x | 3 | = | 51.12
|  | Circulação Interna |  |  | 20.603 | x | 3 | = | 61.81
|  | Recepção |  |  | 13.94 | x | 3 | = | 41.82
|  | Sala de Esportes 01 |  |  | 10.88 | x | 3 | = | 32.64
|  | Sala de Esportes 02 |  |  | 17.02 | x | 3 | = | 51.06
|  | Área Técnica |  |  | 4.52 | x | 6.8 | = | 30.74
|  | Dispença/ Escada |  |  | 8.57 | x | 3 | = | 25.71
|  | Hall de Circulação |  |  | 6.71 | x | 2.4 | = | 16.1
|  | Sala 01 |  |  | 12.42 | x | 2.4 | = | 29.81
|  | Sala 02 |  |  | 15.88 | x | 2.4 | = | 38.11
|  | Sala 03 |  |  | 12.78 | x | 2.4 | = | 30.67
|  | Sala 04 |  |  | 13.08 | x | 2.4 | = | 31.39
|  | Sala 05 |  |  | 15.75 | x | 2.4 | = | 37.8
|  | Sala 06 |  |  | 12.42 | x | 2.4 | = | 29.81
|  | CPD |  |  | 8.37 | x | 2.4 | = | 20.09
|  | Diretoria |  |  | 11.94 | x | 2.4 | = | 28.66
|  | Hall 1º Pav. |  |  | 47.96 | x | 3 | = | 143.88
735.12
[11 empty] | área total (m²) | = | 954.53
[7 empty] | área. total (m²) | x | Quant. de edificações (un) | = | Total (m²)
[7 empty] | 954.53 | x | 1 | = | 954.53
10.21.E | SINAPI | 87885 | 87885 | CHAPISCO APLICADO NO TETO OU EM ALVENARIA E ESTRUTURA, COM ROLO PARA TEXTURA ACRÍLICA. ARGAMASSA INDUSTRIALIZADA COM PREPARO EM MISTURADOR 300 KG. AF_10/2022 | [10 empty] | 933.71 | M2
|  | aplicação | aplicação |  | área (m²)
|  | Sala de dança 01 | Sala de dança 01 |  | 74.68
|  | Sala de dança 02 | Sala de dança 02 |  | 72.66
|  | Circulação Interna | Circulação Interna |  | 27.54
|  | Recepção | Recepção |  | 27.85
|  | Sala de Esportes 01 | Sala de Esportes 01 |  | 72.79
|  | Sala de Esportes 02 | Sala de Esportes 02 |  | 70.84
|  | Área Técnica | Área Técnica |  | 1.56
|  | DML - Térreo | DML - Térreo |  | 2.33
|  | Elevador | Elevador |  | 3.16
|  | Dispença/ Escada | Dispença/ Escada |  | 5.8
|  | Hall de Circulação | Hall de Circulação |  | 11.66
|  | Lounge | Lounge |  | 42.69
|  | Vestiário Feminino | Vestiário Feminino |  | 33.88
|  | Banh. PCD Fem. | Banh. PCD Fem. |  | 3.65
|  | Banh. PCD Masc. | Banh. PCD Masc. |  | 3.77
|  | Abrigo de lixo | Abrigo de lixo |  | 4.44
|  | Vestiário Masculino | Vestiário Masculino |  | 34.31
|  | Sala 01 | Sala 01 |  | 57.27
|  | Sala 02 | Sala 02 |  | 33.24
|  | Sala 03 | Sala 03 |  | 45.94
|  | Sala 04 | Sala 04 |  | 46
|  | Sala 05 | Sala 05 |  | 33.27
|  | Sala 06 | Sala 06 |  | 54.02
|  | CPD | CPD |  | 16.08
|  | Diretoria | Diretoria |  | 15.68
|  | Banh. Feminino | Banh. Feminino |  | 16.93
|  | Banh. PCD Fem. 1° Pav. | Banh. PCD Fem. 1° Pav. |  | 3.65
|  | Banh. PCD Masc. 1º Pav. | Banh. PCD Masc. 1º Pav. |  | 3.64
|  | Bnh. Masculino | Bnh. Masculino |  | 17.01
|  | Copa | Copa |  | 15.74
|  | Hall 1º Pav. | Hall 1º Pav. |  | 77.69
|  | DML 1 º Pav. | DML 1 º Pav. |  | 2.36
|  | Área Técnica 1º Pav. | Área Técnica 1º Pav. |  | 1.58
933.71
[7 empty] | área. total (m²) | x | Quant. de edificações (un) | = | Total (m²)
[7 empty] | 933.71 | x | 1 | = | 933.71
10.22.E | SINAPI | 90408 | 90408 | MASSA ÚNICA, PARA RECEBIMENTO DE PINTURA, EM ARGAMASSA TRAÇO 1:2:8, PREPARO MECÂNICO COM BETONEIRA 400L, APLICADA MANUALMENTE EM TETO, ESPESSURA DE 10MM, COM EXECUÇÃO DE TALISCAS. AF_03/2015 | [10 empty] | 205.02 | M2
|  | aplicação | aplicação |  | área (m²)
|  | DML - Térreo | DML - Térreo |  | 2.33
|  | Dispença/ Escada | Dispença/ Escada |  | 5.8
|  | Lounge | Lounge |  | 42.69
|  | Hall de Circulação | Hall de Circulação |  | 11.66
|  | Elevador | Elevador |  | 3.16
|  | Vestiário Feminino | Vestiário Feminino |  | 33.88
|  | Banh. PCD Fem. | Banh. PCD Fem. |  | 3.65
|  | Banh. PCD Masc. | Banh. PCD Masc. |  | 3.77
|  | Abrigo de lixo | Abrigo de lixo |  | 4.44
|  | Vestiário Masculino | Vestiário Masculino |  | 34.31
|  | Banh. Feminino | Banh. Feminino |  | 16.93
|  | Banh. PCD Fem. 1° Pav. | Banh. PCD Fem. 1° Pav. |  | 3.65
|  | Banh. PCD Masc. 1º Pav. | Banh. PCD Masc. 1º Pav. |  | 3.64
|  | Bnh. Masculino | Bnh. Masculino |  | 17.01
|  | Copa | Copa |  | 15.74
|  | DML 1 º Pav. | DML 1 º Pav. |  | 2.36
205.02
[7 empty] | área. total (m²) | x | Quant. de edificações (un) | = | Total (m²)
[7 empty] | 205.02 | x | 1 | = | 205.02
10.23.E | SINAPI | 96114 | 96114 | FORRO EM DRYWALL, PARA AMBIENTES COMERCIAIS, INCLUSIVE ESTRUTURA DE FIXAÇÃO. AF_05/2017_PS | [10 empty] | 728.69 | M2
|  | aplicação | aplicação |  | área (m²)
|  | Sala de dança 01 | Sala de dança 01 |  | 74.68
|  | Sala de dança 02 | Sala de dança 02 |  | 72.66
|  | Circulação Interna | Circulação Interna |  | 27.54
|  | Recepção | Recepção |  | 27.85
|  | Sala de Esportes 01 | Sala de Esportes 01 |  | 72.79
|  | Sala de Esportes 02 | Sala de Esportes 02 |  | 70.84
|  | Área Técnica | Área Técnica |  | 1.56
|  | Sala 01 | Sala 01 |  | 57.27
|  | Sala 02 | Sala 02 |  | 33.24
|  | Sala 03 | Sala 03 |  | 45.94
|  | Sala 04 | Sala 04 |  | 46
|  | Sala 05 | Sala 05 |  | 33.27
|  | Sala 06 | Sala 06 |  | 54.02
|  | CPD | CPD |  | 16.08
|  | Diretoria | Diretoria |  | 15.68
|  | Hall 1º Pav. | Hall 1º Pav. |  | 77.69
|  | Área Técnica 1º Pav. | Área Técnica 1º Pav. |  | 1.58
728.69
[7 empty] | área total (m²) | = | 728.69
[7 empty] | área. total (m²) | x | Quant. de edificações (un) | = | Total (m²)
[7 empty] | 728.69 | x | 1 | = | 728.69
10.24.E | COMPOSIÇÃO | COMP-SAQ/367 | COMP-SAQ/367-D | FORRO EM DRYWALL TIPO RF (RESISTENTE A FOGO), PARA AMBIENTES COMERCIAIS, INCLUSIVE ESTRUTURA DE FIXAÇÃO. | [10 empty] | 15.74 | M2
|  | aplicação | aplicação |  | área (m²)
|  | copa | copa |  | 15.74
[7 empty] | área. total (m²) | x | Quant. de edificações (un) | = | Total (m²)
[7 empty] | 15.74 | x | 1 | = | 15.74
10.25.E | COMPOSIÇÃO | COMP-SAQ/368 | COMP-SAQ/368-D | FORRO EM DRYWALL TIPO RU (RESISTENTE A UMIDADE), PARA AMBIENTES COMERCIAIS, INCLUSIVE ESTRUTURA DE FIXAÇÃO. | [10 empty] | 121.53 | M2
|  | aplicação | aplicação |  | área (m²)
|  | DML - Térreo | DML - Térreo |  | 2.33
|  | Vestiário Feminino | Vestiário Feminino |  | 33.88
|  | Vestiário Masculino | Vestiário Masculino |  | 34.31
|  | Banh. PCD Fem. | Banh. PCD Fem. |  | 3.65
|  | Banh. PCD Masc. | Banh. PCD Masc. |  | 3.77
|  | DML 1 º Pav. | DML 1 º Pav. |  | 2.36
|  | Banh. Feminino | Banh. Feminino |  | 16.93
|  | Banh. PCD Fem. 1° Pav. | Banh. PCD Fem. 1° Pav. |  | 3.65
|  | Banh. PCD Masc. 1º Pav. | Banh. PCD Masc. 1º Pav. |  | 3.64
|  | Bnh. Masculino | Bnh. Masculino |  | 17.01
121.53
[7 empty] | área. total (m²) | x | Quant. de edificações (un) | = | Total (m²)
[7 empty] | 121.53 | x | 1 | = | 121.53
10.26.E | SINAPI | 98689 | 98689 | SOLEIRA EM GRANITO, LARGURA 15 CM, ESPESSURA 2,0 CM. AF_09/2020 | [10 empty] | 5.2 | M
|  | aplicação | aplicação |  | compimento (m) | x | quantidade (un) | = | comp. total (m)
|  | PM01 | PM01 |  | 0.8 | x | 2 | = | 1.6
|  | PM03 | PM03 |  | 0.9 | x | 4 | = | 3.6
|  | PM04 | PM04 |  | 1 | x | 1 | = | 1
|  | PM05 | PM05 |  | 1 | x | 4 | = | 4
5.2
[7 empty] | comp. total (m) | x | Quant. de edificações (un) | = | Total (m)
[7 empty] | 5.2 | x | 1 | = | 5.2
10.27.E | COMPOSIÇÃO | COMP-SAQ/362 | COMP-SAQ/362-D | SOLEIRA, PEITORIL OU CHAPIM DE MARMORITE, PRÉ-MOLDADO EM OFICINA E ASSENTADO NA OBRA, COM OU SEM REBAIXO, FEITO COM GRANILHA Nº 1 PRETA, PLAHA E BRANCA E CIMENTO BRANCO NA ESPESSURA DE 6MM | [10 empty] | 20.48 | M
|  | aplicação | aplicação |  | comprimento (m) | x | quantidade (un) | = | comp. total (m)
|  | PM01 | PM01 |  | 0.8 | x | 1 | = | 0.8
|  | PA02 | PA02 |  | 5 | x | 1 | = | 5
|  | PM04 | PM04 |  | 1 | x | 13 | = | 13
|  | PM06 | PM06 |  | 1.68 | x | 1 | = | 1.68
20.48
[7 empty] | comp. total (m) | x | Quant. de edificações (un) | = | Total (m)
[7 empty] | 20.48 | x | 1 | = | 20.48
10.28.E | SINAPI | 101966 | 101966 | CHAPIM SOBRE MUROS LINEARES, EM GRANITO OU MÁRMORE, L = 25 CM, ASSENTADO COM ARGAMASSA 1:6 COM ADITIVO. AF_11/2020 | [10 empty] | 127.71 | M
|  | aplicação | aplicação |  | perímetro (m)
|  | edific. Conexão do futuro | edific. Conexão do futuro |  | 98.81
|  | Varanda entrada | Varanda entrada |  | 19.24
|  | abrigo de lixo | abrigo de lixo |  | 9.66
127.71
[7 empty] | comp. total (m) | x | Quant. de edificações (un) | = | Total (m)
[7 empty] | 127.71 | x | 1 | = | 127.71
10.29.E | COMPOSIÇÃO | COMP-SAQ/366 | COMP-SAQ/366-D | PEITORIL EM GRANITO CINZA ANDORINHA, 2CM DE ESPESSURA, LARGURA DE 15 A 18 CM, ASSENTADO COM NATA DE CIMENTO SOBRE ARGAMASSA DE CIMENTO, SAIBRO E AREIA, NO TRAÇO 1:3:3 E REJUNTAMENTO COM CIMENTO BRANCO. | [10 empty] | 168 | M
|  | aplicação | aplicação |  | compimento (m) | x | quantidade (un) | = | comp. total (m)
|  | JA02 | JA02 |  | 3.3 | x | 12 | = | 39.6
|  | JA04 | JA04 |  | 2.7 | x | 8 | = | 21.6
|  | JA13 | JA13 |  | 0.8 | x | 1 | = | 0.8
|  | JA21 | JA21 |  | 3 | x | 2 | = | 6
|  | JA22 | JA22 |  | 2.1 | x | 2 | = | 4.2
|  | JA22 | JA22 |  | 2.1 | x | 2 | = | 4.2
|  | JA39 | JA39 |  | 2.5 | x | 8 | = | 20
|  | JA41 | JA41 |  | 3.2 | x | 14 | = | 44.8
|  | JA42 | JA42 |  | 2.2 | x | 8 | = | 17.6
|  | JA45 | JA45 |  | 1.6 | x | 2 | = | 3.2
|  | JA52 | JA52 |  | 3 | x | 2 | = | 6
168
[7 empty] | comp. total (m) | x | Quant. de edificações (un) | = | Total (m)
[7 empty] | 168 | x | 1 | = | 168
10.30.E | COMPOSIÇÃO | COMP-SAQ/751 | COMP-SAQ/751-D | PROTEÇÃO TIPO BATE-CADEIRA DE MADEIRA DE LEI,15X2CM, APARELHADA EM UMA FACE E NOS TOPOS, INCLUSIVE PINTURA IMUNIZANTE PARA MADEIRA E REVESTIMENTO MELAMÍNICO. FORNECIMENTO E COLOCAÇÃO | [10 empty] | 310.15 | M
|  | aplicação | aplicação |  | perímetro (m)
|  | sala de dança 01 | sala de dança 01 |  | 36.9
|  | sala de dança 02 | sala de dança 02 |  | 37.46
|  | sala de esportes 01 | sala de esportes 01 |  | 36.23
|  | sala de esportes 02 | sala de esportes 02 |  | 36.82
|  | sala 01 | sala 01 |  | 35.14
|  | sala 02 | sala 02 |  | 23.96
|  | sala 03 | sala 03 |  | 27.31
|  | sala 04 | sala 04 |  | 27.59
|  | sala 05 | sala 05 |  | 23.99
|  | sala 06 | sala 06 |  | 34.75
320.15
Desconto de vãos (m)
|  | tipo | tipo |  | comprimento (m) | x | quantidade (un) | = | comp. total (m)
|  | PM04 | PM04 |  | 1 | x | 10 | = | 10
10
[7 empty] | comprimento total (m) |  | 310.15
[7 empty] | comp. total (m) | x | Quant. de edificações (un) | = | Total (m)
[7 empty] | 310.15 | x | 1 | = | 310.15
10.31.E | COMPOSIÇÃO | COMP-SAQ/371 | COMP-SAQ/371-D | VENEZIANA VERTICAL/HORIZONTAL (BRISE SOLEIL) DE CHAPA DE ALUMÍNIO, COM ESPESSURA DE 1,20MM, FIXADO EM CANTONEIRAS DE AÇO APARAFUSADAS E MEDIDA PELA ÁREA COLOCADA. FORNECIMENTO E COLOCAÇÃO | [10 empty] | 302.41 | M2
|  | aplicação | aplicação |  | comprimento (m) | x | largura (m) | = | área (m²)
| fachada frontal | BR01 | BR01 |  | 4.04 | x | 8.05 | = | 32.52
|  | BR02 | BR02 |  | 3.378 | x | 8.05 | = | 27.19
|  | BR03 | BR03 |  | 3.453 | x | 8.05 | = | 27.8
|  | BR04 | BR04 |  | 4.295 | x | 8.05 | = | 34.57
| fachada fundos | BR05 | BR05 |  | 4.04 | x | 8.05 | = | 32.52
|  | BR06 | BR06 |  | 3.378 | x | 8.05 | = | 27.19
|  | BR07 | BR07 |  | 3.608 | x | 8.05 | = | 29.04
|  | BR08 | BR08 |  | 3.628 | x | 8.05 | = | 29.21
|  | BR09 | BR09 |  | 3.453 | x | 8.05 | = | 27.8
|  | BR10 | BR10 |  | 4.295 | x | 8.05 | = | 34.57
302.41
[7 empty] | área. total (m²) | x | Quant. de edificações (un) | = | Total (m²)
[7 empty] | 302.41 | x | 1 | = | 302.41
10.32.E | COMPOSIÇÃO | COMP-SAQ/253 | COMP-SAQ/253-D | PISO PODOTÁTIL, DIRECIONAL OU ALERTA, TIPO PRÉ-MOLDADO 25X25X6CM NA COR AMARELO, ASSENTADO SOBRE ARGAMASSA. AF_05/2020 | [10 empty] | 2.5 | M
|  | aplicação | aplicação |  | comprimento (m)
|  | piso alerta | piso alerta |  | 2.5
[7 empty] | comp. total (m) | x | Quant. de edificações (un) | = | Total (m)
[7 empty] | 2.5 | x | 1 | = | 2.5
10.33.E | COMPOSIÇÃO | COMP-SAQ/255 | COMP-SAQ/255-D | PISO TÁTIL DIRECIONAL DE 25X25CM COMPOSTO POR ELEMENTOS EM PVC, NA COR VERDE, COLADO COM FITA DUPLA FACE DE ALTA ADESÃO. FORNECIMENTO E INSTALAÇÃO | [10 empty] | 68.75 | M
comprimento (m)
68.75
[7 empty] | comp. total (m) | x | Quant. de edificações (un) | = | Total (m)
[7 empty] | 68.75 | x | 1 | = | 68.75
10.34.E | COMPOSIÇÃO | COMP-SAQ/256 | COMP-SAQ/256-D | PISO TÁTIL ALERTA DE 25X25CM COMPOSTO POR ELEMENTOS (BOLINHAS) EM PVC, NA COR VERDE, COLADO COM FITA DUPLA FACE DE ALTA ADESÃO. FORNECIMENTO E INSTALAÇÃO | [10 empty] | 81.25 | M
comprimento (m)
81.25
[7 empty] | comp. total (m) | x | Quant. de edificações (un) | = | Total (m)
[7 empty] | 81.25 | x | 1 | = | 81.25
11.0.E |  | 14 | 14 | ESQUADRIAS DE PVC, FERRO, ALUMÍNIO OU MADEIRA, VIDRAÇAS E FERRAGENS | [12 empty] | 11.0.E
11.1.E | SINAPI | 90789 | 90789 | KIT DE PORTA-PRONTA DE MADEIRA EM ACABAMENTO MELAMÍNICO BRANCO, FOLHA LEVE OU MÉDIA, 70X210CM, EXCLUSIVE FECHADURA, FIXAÇÃO COM PREENCHIMENTO PARCIAL DE ESPUMA EXPANSIVA - FORNECIMENTO E INSTALAÇÃO. AF_12/2019 | [10 empty] | 5 | UN
| tipo | aplicação | aplicação |  | quantidade (un)
| PM01 | área técnica térreo e 1º Pav / DML térreo e 1º Pav./ Dispensa/ | área técnica térreo e 1º Pav / DML térreo e 1º Pav./ Dispensa/ |  | 5
[7 empty] | quantidade (un) | x | Quant. de edificações (un) | = | Total (un)
[7 empty] | 5 | x | 1 | = | 5
11.2.E | COMPOSIÇÃO | COMP-SAQ/750 | COMP-SAQ/750-D | PORTA DE MADEIRA DE LEI DE CORRER EM COMPENSADO DE 80X210X3,5CM COM REVESTIMENTO MELAMÍNICO, EM 2 FOLHAS, PENDURADA EM ROLDANAS, CORRENDO DENTRO DE TRILHO OCO, GUIADA POR CANALETA EMBUTIDA NO PISO SEM MARCO DE 7X3CM, EXCLUSIVE FERRAGENS E MARCO. FORNECIMENTO E COLOCAÇÃO | [10 empty] | 1 | UN
| tipo | aplicação | aplicação |  | quantidade (un)
| PM02 | área de disjustores elétricos | área de disjustores elétricos |  | 1
[7 empty] | quantidade (un) | x | Quant. de edificações (un) | = | Total (un)
[7 empty] | 1 | x | 1 | = | 1
11.3.E | SINAPI | 90790 | 90790 | KIT DE PORTA-PRONTA DE MADEIRA EM ACABAMENTO MELAMÍNICO BRANCO, FOLHA LEVE OU MÉDIA, 80X210CM, EXCLUSIVE FECHADURA, FIXAÇÃO COM PREENCHIMENTO PARCIAL DE ESPUMA EXPANSIVA - FORNECIMENTO E INSTALAÇÃO. AF_12/2019 | [10 empty] | 4 | UN
| tipo | tipo | tipo |  | quantidade (un)
| PM03 | banh. masc. / fem - vest. Fem e masc. | banh. masc. / fem - vest. Fem e masc. |  | 4
4
[7 empty] | quantidade (un) | x | Quant. de edificações (un) | = | Total (un)
[7 empty] | 4 | x | 1 | = | 4
11.4.E | COMPOSIÇÃO | COMP-SAQ/408 | COMP-SAQ/408-D | PORTA DE MADEIRA DE LEI COMPENSADO 90X210X3,5CM COM VISOR EM VIDRO INCOLOR DE 4MM MEDINDO 0,80X0,30M, COM MOLA"FECHA PORTA", ADUELA 13X3CM E ALIZARES 5X2CM, EM ACABAMENTO MELAMÍNICO BRANCO, INCLUSIVE DOBRADIÇAS E EXCLUSIVE FECHADURA. FORNECIMENTO E COLOCAÇÃO | [10 empty] | 14 | UN
| tipo | aplicação | aplicação |  | quantidade (un)
| PM04 | salas dança/ esportes e outras | salas dança/ esportes e outras |  | 14
[7 empty] | quantidade (un) | x | Quant. de edificações (un) | = | Total (un)
[7 empty] | 14 | x | 1 | = | 14
11.5.E | COMPOSIÇÃO | COMP-SAQ/409 | COMP-SAQ/409-D | PORTA DE MADEIRA DE LEI COMPENSADO 1,60X210X3,5CM COM VISOR EM VIDRO INCOLOR DE 4MM MEDINDO 0,80X0,30M, ADUELA 13X3CM E ALIZARES 5X2CM, EM ACABAMENTO MELAMÍNICO BRANCO, INCLUSIVE DOBRADIÇAS E FECHO TIPO UNHA E EXCLUSIVE FECHADURA. FORNECIMENTO E COLOCAÇÃO | [10 empty] | 1 | UN
| tipo | aplicação | aplicação |  | quantidade (un)
| PM06 | recepção | recepção |  | 1
[7 empty] | quantidade (un) | x | Quant. de edificações (un) | = | Total (un)
[7 empty] | 1 | x | 1 | = | 1
11.6.E | SINAPI | 90793 | 90793 | KIT DE PORTA-PRONTA DE MADEIRA EM ACABAMENTO MELAMÍNICO BRANCO, FOLHA PESADA OU SUPERPESADA, 90X210CM, FIXAÇÃO COM PREENCHIMENTO TOTAL DE ESPUMA EXPANSIVA - FORNECIMENTO E INSTALAÇÃO. AF_12/2019 | [10 empty] | 4 | UN
| tipo | aplicação | aplicação |  | quantidade (un)
| PM05 | banheiros PCD | banheiros PCD |  | 4
[7 empty] | quantidade (un) | x | Quant. de edificações (un) | = | Total (un)
[7 empty] | 4 | x | 1 | = | 4
11.7.E | COMPOSIÇÃO | COMP-SAQ/390 | COMP-SAQ/390-D | PORTA DE ALUMÍNIO ANODIZADO EM BRONZE OU PRETO,PERFIL SÉRIE 25, EM VENEZIANA, EXCLUSIVE FECHADURA. FORNECIMENTO E COLOCAÇÃO | [10 empty] | 2.94 | M2
| tipo | aplicação | aplicação |  | comprimento (m) | x | altura (m) | x | quantidade (un) | = | área (m²)
| PA13 | abrigo de bombas | abrigo de bombas |  | 1.4 | x | 0.9 | x | 1 | = | 1.26
| PE03 | Abrigo de lixo | Abrigo de lixo |  | 0.8 | x | 2.1 | x | 1 | = | 1.68
2.94
[7 empty] | área (m²) | x | Quant. de edificações (un) | = | Total (m²)
[7 empty] | 2.94 | x | 1 | = | 2.94
11.8.E | COMPOSIÇÃO | COMP-SAQ/392 | COMP-SAQ/392-D | PORTA DE ALUMÍNIO ANODIZADO EM BRONZE OU PRETO, PERFIL SÉRIE 25, EM LAMBRI HORIZONTAL, EXCLUSIVE FECHADURA. FORNECIMENTO E COLOCAÇÃO | [10 empty] | 32 | M2
| tipo | aplicação | aplicação |  | comprimento (m) | x | altura (m) | x | quantidade (un) | = | área (m²)
| PA01 | vest. fem/masc - banheriros fem./ masc. | vest. fem/masc - banheriros fem./ masc. |  | 0.8 | x | 1.6 | x | 25 | = | 32
[7 empty] | área (m²) | x | Quant. de edificações (un) | = | Total (m²)
[7 empty] | 32 | x | 1 | = | 32
11.9.E | COMPOSIÇÃO | COMP-SAQ/412 | COMP-SAQ/412-D | PORTINHOLA PARA ALÇAPÃO, CISTERNA OU CAIXA D'AGUA ELEVADA, EM CHAPA DE FERRO GALVANIZADO Nº 16, NAS DIMENSÕES DE 0,60X0,60M, COM GUARNIÇÃO E ALÇA PARA FECHAMENTO A CADEADO, EXCLUSIVE ESTE. FORNECIMENTO E COLOCAÇÃO | [10 empty] | 1 | UN
|  | tipo | tipo |  | quantidade (un)
|  | cistena | cistena |  | 1
1
[7 empty] | quan. Total (un) | x | Quant. de edificações (un) | = | Total (un)
[7 empty] | 1 | x | 1 | = | 1
11.10.E | COMPOSIÇÃO | COMP-SAQ/426 | COMP-SAQ/426-D | PORTA DE ALUMÍNIO ANODIZADO EM BRONZE OU PRETO DE CORRER, COM QUATRO FOLHAS, SENDO DUAS FIXAS, TENDO 1 CONTRAPINÁZIO DIVIDINDO A ESQUADRIA EM 2 VAZIOS PARA VIDRO, EM PERFIL SÉRIE 25, EXCLUSIVE FECHADURA. FORNECIMENTO E COLOCAÇÃO | [10 empty] | 12.5 | M2
| tipo | aplicação | aplicação |  | comprimento (m) | x | altura (m) | x | quantidade (un) | = | área (m²)
| PA02 | entrada principal | entrada principal |  | 5 | x | 2.5 | x | 1 | = | 12.5
[7 empty] | área (m²) | x | Quant. de edificações (un) | = | Total (m²)
[7 empty] | 12.5 | x | 1 | = | 12.5
11.11.E | COMPOSIÇÃO | COMP-SAQ/396 | COMP-SAQ/396-D | JANELA DE ALUMÍNIO ANODIZADO EM BRONZE OU PRETO, TIPO MAXIM-AR, COM 1 PAINEL DESLIZANTE PROJETANTE, PROVIDA DE HASTE DE COMANDO, EM PERFIS SÉRIE 28. FORNECIMENTO E COLOCAÇÃO. | [10 empty] | 100.24 | M2
|  | aplicação | aplicação |  | comprimento (m) | x | altura (m) | x | quantidade (un) | = | área (m²)
|  | JA13 | JA13 |  | 0.8 | x | 0.8 | x | 1 | = | 0.64
|  | JA21 | JA21 |  | 3 | x | 1 | x | 2 | = | 6
|  | JA22 | JA22 |  | 2.1 | x | 1 | x | 2 | = | 4.2
|  | JA22-1 | JA22-1 |  | 2.1 | x | 1 | x | 2 | = | 4.2
|  | JA39 | JA39 |  | 2.5 | x | 1.2 | x | 8 | = | 24
|  | JA41 | JA41 |  | 3.2 | x | 1.2 | x | 14 | = | 53.76
|  | JA45 | JA45 |  | 1.6 | x | 1.2 | x | 2 | = | 3.84
|  | JA52 | JA52 |  | 3 | x | 0.6 | x | 2 | = | 3.6
100.24
[7 empty] | área (m²) | x | Quant. de edificações (un) | = | Total (m²)
[7 empty] | 100.24 | x | 1 | = | 100.24
11.12.E | COMPOSIÇÃO | COMP-SAQ/397 | COMP-SAQ/397-D | JANELA DE ALUMÍNIO ANODIZADO EM BRONZE OU PRETO DE CORRER, COM DUAS FOLHAS FIXAS E DUAS FOLHAS DE CORRER, EM PERFIS SÉRIE 28. FORNECIMENTO E COLOCAÇÃO. | [10 empty] | 137.4 | M2
|  | aplicação | aplicação |  | comprimento (m) | x | altura (m) | x | quantidade (un) | = | área (m²)
|  | JA02 | JA02 |  | 3.3 | x | 1.9 | x | 12 | = | 75.24
|  | JA04 | JA04 |  | 2.7 | x | 1.9 | x | 8 | = | 41.04
|  | JA42 | JA42 |  | 2.2 | x | 1.2 | x | 8 | = | 21.12
137.4
[7 empty] | área (m²) | x | Quant. de edificações (un) | = | Total (m²)
[7 empty] | 137.4 | x | 1 | = | 137.4
11.13.E | COMPOSIÇÃO | COMP-SAQ/406 | COMP-SAQ/406-D | VIDRO LAMINADO SIMPLES COM ESPESSURA DE 6MM (3+3). FORNECIMENTO E COLOCAÇÃO | [10 empty] | 250.14 | M2
|  | aplicação | aplicação |  | comprimento (m) | x | altura (m) | x | quantidade (un) | = | área (m²)
|  | PA02 | PA02 |  | 5 | x | 2.5 | x | 1 | = | 12.5
|  | JA13 | JA13 |  | 0.8 | x | 0.8 | x | 1 | = | 0.64
|  | JA21 | JA21 |  | 3 | x | 1 | x | 2 | = | 6
|  | JA22 | JA22 |  | 2.1 | x | 1 | x | 2 | = | 4.2
|  | JA22-1 | JA22-1 |  | 2.1 | x | 1 | x | 2 | = | 4.2
|  | JA39 | JA39 |  | 2.5 | x | 1.2 | x | 8 | = | 24
|  | JA41 | JA41 |  | 3.2 | x | 1.2 | x | 14 | = | 53.76
|  | JA45 | JA45 |  | 1.6 | x | 1.2 | x | 2 | = | 3.84
|  | JA52 | JA52 |  | 3 | x | 0.6 | x | 2 | = | 3.6
|  | JA02 | JA02 |  | 3.3 | x | 1.9 | x | 12 | = | 75.24
|  | JA04 | JA04 |  | 2.7 | x | 1.9 | x | 8 | = | 41.04
|  | JA42 | JA42 |  | 2.2 | x | 1.2 | x | 8 | = | 21.12
250.14
[7 empty] | área (m²) | x | Quant. de edificações (un) | = | Total (m²)
[7 empty] | 250.14 | x | 1 | = | 250.14
11.14.E | COMPOSIÇÃO | COMP-SAQ/416 | COMP-SAQ/416-D | TELA TIPO MOSQUITEIRO, EM POLIETILENO, COM MOLDURA EM PERFIL DE ALUMÍNIO ANODIZADO PRETO. FORNECIMENTO E COLOCAÇÃO | [10 empty] | 1.68 | M2
| tipo | aplicação | aplicação |  | comprimento (m) | x | altura (m) | x | quantidade (un) | = | área (m²)
| PE03 | abrigo de lixo | abrigo de lixo |  | 0.8 | x | 2.1 | x | 1 | = | 1.68
[7 empty] | área (m²) | x | Quant. de edificações (un) | = | Total (m²)
[7 empty] | 1.68 | x | 1 | = | 1.68
11.15.E | SINAPI | 90831 | 90831 | FECHADURA DE EMBUTIR PARA PORTA DE BANHEIRO, COMPLETA, ACABAMENTO PADRÃO MÉDIO, INCLUSO EXECUÇÃO DE FURO - FORNECIMENTO E INSTALAÇÃO. AF_12/2019 | [10 empty] | 4 | UN
| tipo | aplicação | aplicação |  | quantidade (un)
| 11.6.E | PM05 | PM05 |  | 4
[7 empty] | quant. total (un) | x | Quant. de edificações (un) | = | Total (un)
[7 empty] | 4 | x | 1 | = | 4
11.16.E | SINAPI | 100705 | 100705 | TARJETA TIPO LIVRE/OCUPADO PARA PORTA DE BANHEIRO. AF_12/2019 | [10 empty] | 25 | UN
| tipo | aplicação | aplicação |  | quantidade (un)
| 11.8.E | PA01 | PA01 |  | 25
[7 empty] | quant. total (un) | x | Quant. de edificações (un) | = | Total (un)
[7 empty] | 25 | x | 1 | = | 25
11.17.E | EMOP | 14.007.0266-0 | 14.007.0266-A | FERRAGENS PARA PORTAS DE ABRIR,DE FERRO OU ALUMINIO,CONSTANDO DE FORNECIMENTO DAS PECAS:-FECHADURA DE CILINDRO OVALADO PARA MONTANTES ESTREITOS,EM LATAO,ACABAMENTO CROMADO;-ESPELHORETANGULAR,EM LATAO,ACABAMENTO CROMADO OU ROSETA CIRCULAR EM LATAO,ACABAMENTO CROMADO;-MACANETA TIPO ALAVANCA,EM LATAO,ZAMAK OU ACO ZINCADO,ACABAMENTO CROMADO,EXCLUSIVE DOBRADICA | [10 empty] | 2 | UN
| tipo | aplicação | aplicação | x | quantidade (un)
| PA13 | abrigo de bombas | abrigo de bombas | x | 1
| PE03 | Abrigo de lixo | Abrigo de lixo | x | 1
2
[7 empty] | quant. total (un) | x | Quant. de edificações (un) | = | Total (un)
[7 empty] | 2 | x | 1 | = | 2
11.18.E | EMOP | 14.007.0270-0 | 14.007.0270-A | FECHADURA DE CILINDRO OVALADO,DE LATAO,ACABAMENTO CROMADO PARA PORTAS DE CORRER,DE FERRO OU ALUMINIO.FORNECIMENTO | [10 empty] | 1 | UN
| tipo | aplicação | aplicação |  | quantidade (un)
| PA02 | entrada principal | entrada principal | x | 1
[7 empty] | quant. total (un) | x | Quant. de edificações (un) | = | Total (un)
[7 empty] | 1 | x | 1 | = | 1
11.19.E | SINAPI | 91306 | 91306 | FECHADURA DE EMBUTIR PARA PORTAS INTERNAS, COMPLETA, ACABAMENTO PADRÃO MÉDIO, COM EXECUÇÃO DE FURO - FORNECIMENTO E INSTALAÇÃO. AF_12/2019 | [10 empty] | 25 | UN
| tipo | aplicação | aplicação |  | quantidade (un)
| PM01 | área técnica térreo e 1º Pav / DML térreo e 1º Pav./ Dispensa/ | área técnica térreo e 1º Pav / DML térreo e 1º Pav./ Dispensa/ | x | 5
| PM02 | área de disjustores elétricos | área de disjustores elétricos | x | 1
| PM03 | banh. masc. / fem - vest. Fem e masc. | banh. masc. / fem - vest. Fem e masc. | x | 4
| PM04 | salas dança/ esportes e outras | salas dança/ esportes e outras | x | 14
| PM06 | recepção | recepção | x | 1
25
[7 empty] | quant. total (un) | x | Quant. de edificações (un) | = | Total (un)
[7 empty] | 25 | x | 1 | = | 25
11.20.E | COMPOSIÇÃO | COMP-SAQ/419 | COMP-SAQ/419-D | ESPELHO DE CRISTAL, ESPESSURA 4MM, SEM MOLDURA, APARAFUSADO COM BOTÃO DE ROSCA INTERNA, COM ÁREA MAIOR QUE 1,0 M2. | [10 empty] | 120.95 | M2
|  | aplicação | aplicação |  | comprimento (m) | x | altura (m) | x | Qunt. por sala (un) | = | área (m²)
|  | sala de dança 01 / sala de dança 02 | sala de dança 01 / sala de dança 02 |  | 4.35 | x | 2.9 | x | 2 | = | 25.23
[5 empty] | 3.32 | x | 2.9 | x | 2 | = | 19.26
[5 empty] | 1.68 | x | 2.9 | x | 2 | = | 9.74
|  | sala de esportes 01/ sala de esportes 02 | sala de esportes 01/ sala de esportes 02 |  | 1.83 | x | 2.9 | x | 2 | = | 10.61
[5 empty] | 3.31 | x | 2.9 | x | 2 | = | 19.2
[5 empty] | 4.03 | x | 2.9 | x | 2 | = | 23.37
|  | vestiário feminino | vestiário feminino |  | 2.27 |  | 1.5 | x | 1 | = | 3.41
|  | vestiário masculino | vestiário masculino |  | 2.27 |  | 1.5 | x | 1 | = | 3.41
|  | banh. feminino | banh. feminino |  | 2.4 |  | 1.4 | x | 1 | = | 3.36
|  | banh. Feminino | banh. Feminino |  | 2.4 |  | 1.4 | x | 1 | = | 3.36
120.95
[7 empty] | área total (m²) | x | Quant. de edificações (un) | = | Total (m²)
[7 empty] | 120.95 | x | 1 | = | 120.95
11.21.E | COMPOSIÇÃO | COMP-SAQ/786 | COMP-SAQ/786-D | BANCADA DE GRANITO CINZA ANDORINHA POSSUINDO 60CM DE LARGURA, COM SAIA FRONTAL (h=10CM), COM 2,5 CM DE ESPESSURA, COM ABERTURA PARA CUBAS DE LAVATÓRIOS (EXCLUSIVE ESTAS), SOBRE APOIOS DE TUBO DE AÇO GALVANIZADO COM COSTURA, EXCLUSIVE FRONTISPICIO. FORNECIMENTO E COLOCAÇÃO | [10 empty] | 4.8 | M
|  | aplicação | aplicação |  | comprimento (m)
|  | Vestiário feminino | Vestiário feminino | = | 2.4
|  | Vestiário masculino | Vestiário masculino | = | 2.4
4.8
[7 empty] | compr. total (m) | x | Quant. de edificações (un) | = | Total (m)
[7 empty] | 4.8 | x | 1 | = | 4.8
11.22.E | COMPOSIÇÃO | COMP-SAQ/787 | COMP-SAQ/787-D | BANCADA DE GRANITO CINZA ANDORINHA POSSUINDO 60CM DE LARGURA, COM SAIA EM "U" FRONTAL E LATERAIS (h=10CM), COM 2,5 CM DE ESPESSURA, COM ABERTURA PARA CUBAS DE LAVATÓRIOS (EXCLUSIVE ESTAS), SOBRE APOIOS DE TUBO DE AÇO GALVANIZADO COM COSTURA, EXCLUSIVE FRONTISPICIO. FORNECIMENTO E COLOCAÇÃO | [10 empty] | 4.8 | M
|  | aplicação | aplicação |  | comprimento (m)
|  | Banh. Feminino | Banh. Feminino | = | 2.4
|  | Banh. Masculino | Banh. Masculino | = | 2.4
4.8
[7 empty] | compr. total (m) | x | Quant. de edificações (un) | = | Total (m)
[7 empty] | 4.8 | x | 1 | = | 4.8
11.23.E | COMPOSIÇÃO | COMP-SAQ/519 | COMP-SAQ/519-D | BANCADA DE GRANITO CINZA ANDORINHA POSSUINDO 60CM DE LARGURA, COM SAIA EM L (h=10CM), COM 2,5 CM DE ESPESSURA, COM ABERTURA PARA PIA DE COZINHA (EXCLUSIVE ESTAS), SOBRE APOIOS DE TUBO DE AÇO GALVANIZADO COM COSTURA, EXCLUSIVE FRONTISPÍCIO. FORNECIMENTO E COLOCAÇÃO | [10 empty] | 1.6 | M
|  | aplicação | aplicação |  | comprimento (m)
|  | copa | copa | = | 1.6
1.6
[7 empty] | compr. total (m) | x | Quant. de edificações (un) | = | Total (m)
[7 empty] | 1.6 | x | 1 | = | 1.6
11.24.E | COMPOSIÇÃO | COMP-SAQ/788 | COMP-SAQ/788-D | FRONTISPÍCIO DE GRANITO CINZA ANDORINHA, COM SEÇÃO DE 10X2,5CM, INCLUSIVE REJUNTAMENTO. FORNECIMENTO E COLOCAÇÃO | [10 empty] | 12.4 | M
|  | aplicação | aplicação |  | comprimento (m)
|  | Vestiário feminino | Vestiário feminino | = | 2.4
|  | Vestiário masculino | Vestiário masculino | = | 2.4
|  | Banh. Feminino | Banh. Feminino | = | 2.4
|  | Banh. Masculino | Banh. Masculino | = | 2.4
|  | copa | copa | = | 2.8
12.4
[7 empty] | compr. total (m) | x | Quant. de edificações (un) | = | Total (m)
[7 empty] | 12.4 | x | 1 | = | 12.4
11.25.E | SINAPI | 99837 | 99837 | GUARDA-CORPO DE AÇO GALVANIZADO DE 1,10M, MONTANTES TUBULARES DE 1.1/4 ESPAÇADOS DE 1,20M, TRAVESSA SUPERIOR DE 1.1/2, GRADIL FORMADO POR TUBOS HORIZONTAIS DE 1 E VERTICAIS DE 3/4, FIXADO COM CHUMBADOR MECÂNICO. AF_04/2019_PS | [10 empty] | 1.32 | M
|  | aplicação | aplicação |  | comprimento (m)
|  | Escada 1º Pav. | Escada 1º Pav. | = | 1.32
1.32
[7 empty] | compr. total (m) | x | Quant. de edificações (un) | = | Total (m)
[7 empty] | 1.32 | x | 1 | = | 1.32
11.26.E | SINAPI | 99855 | 99855 | CORRIMÃO SIMPLES, DIÂMETRO EXTERNO = 1 1/2, EM AÇO GALVANIZADO. AF_04/2019_PS | [10 empty] | 5.35 | M
|  | aplicação | aplicação |  | comprimento (m)
|  | Escada térreo e 1º Pav. | Escada térreo e 1º Pav. | = | 5.35
5.35
[7 empty] | compr. total (m) | x | Quant. de edificações (un) | = | Total (m)
[7 empty] | 5.35 | x | 1 | = | 5.35
12.0.E |  | 15 | 15 | INSTALAÇÕES ELÉTRICAS, HIDRÁULICAS, SANITÁRIAS E MECÂNICAS | [12 empty] | 12.0.E
INSTALAÇÕES ELÉTRICAS
12.1.E | SINAPI | 95727 | 95727 | ELETRODUTO RÍGIDO SOLDÁVEL, PVC, DN 25 MM (3/4''), APARENTE - FORNECIMENTO E INSTALAÇÃO. AF_10/2022 | [10 empty] | 508 | M
|  |  | aplicação |  | comprimento (m)
|  |  | forro |  | 508
[7 empty] | compr. total (m) | x | Quant. de edificações (un) | = | Total (m)
[7 empty] | 508 | x | 1 | = | 508
12.2.E | SINAPI | 91854 | 91854 | ELETRODUTO FLEXÍVEL CORRUGADO, PVC, DN 25 MM (3/4"), PARA CIRCUITOS TERMINAIS, INSTALADO EM PAREDE - FORNECIMENTO E INSTALAÇÃO. AF_12/2015 | [10 empty] | 230.62 | M
|  |  | Aplicação |  | comprimento (m)
|  |  | parede |  | 230.62
[7 empty] | compr. total (m) | x | Quant. de edificações (un) | = | Total (m)
[7 empty] | 230.62 | x | 1 | = | 230.62
12.3.E | SINAPI | 91834 | 91834 | ELETRODUTO FLEXÍVEL CORRUGADO, PVC, DN 25 MM (3/4"), PARA CIRCUITOS TERMINAIS, INSTALADO EM FORRO - FORNECIMENTO E INSTALAÇÃO. AF_12/2015 | [10 empty] | 129.38 | M
|  |  | Aplicação |  | comprimento (m)
|  |  | forro |  | 129.38
[7 empty] | compr. total (m) | x | Quant. de edificações (un) | = | Total (m)
[7 empty] | 129.38 | x | 1 | = | 129.38
12.4.E | SINAPI | 91856 | 91856 | ELETRODUTO FLEXÍVEL CORRUGADO, PVC, DN 32 MM (1"), PARA CIRCUITOS TERMINAIS, INSTALADO EM PAREDE - FORNECIMENTO E INSTALAÇÃO. AF_12/2015 | [10 empty] | 23.26 | M
|  |  | aplicação |  | comprimento (m)
|  |  | parede |  | 23.26
[7 empty] | compr. total (m) | x | Quant. de edificações (un) | = | Total (m)
[7 empty] | 23.26 | x | 1 | = | 23.26
12.5.E | SINAPI | 91836 | 91836 | ELETRODUTO FLEXÍVEL CORRUGADO, PVC, DN 32 MM (1"), PARA CIRCUITOS TERMINAIS, INSTALADO EM FORRO - FORNECIMENTO E INSTALAÇÃO. AF_12/2015 | [10 empty] | 9.74 | M
|  |  | aplicação |  | comprimento (m)
|  |  | forro |  | 9.74
[7 empty] | compr. total (m) | x | Quant. de edificações (un) | = | Total (m)
[7 empty] | 9.74 | x | 1 | = | 9.74
12.6.E | SINAPI | 91847 | 91847 | ELETRODUTO FLEXÍVEL CORRUGADO REFORÇADO, PVC, DN 32 MM (1"), PARA CIRCUITOS TERMINAIS, INSTALADO EM LAJE - FORNECIMENTO E INSTALAÇÃO. AF_12/2015 | [10 empty] | 106 | M
|  |  | aplicação |  | comprimento (m)
|  |  | piso |  | 106
[7 empty] | compr. total (m) | x | Quant. de edificações (un) | = | Total (m)
[7 empty] | 106 | x | 1 | = | 106
12.7.E | SINAPI | 91857 | 91857 | ELETRODUTO FLEXÍVEL CORRUGADO REFORÇADO, PVC, DN 32 MM (1"), PARA CIRCUITOS TERMINAIS, INSTALADO EM PAREDE - FORNECIMENTO E INSTALAÇÃO. AF_12/2015 | [10 empty] | 18 | M
|  |  | aplicação |  | comprimento (m)
|  |  | parede |  | 18
[7 empty] | compr. total (m) | x | Quant. de edificações (un) | = | Total (m)
[7 empty] | 18 | x | 1 | = | 18
12.8.E | SINAPI | 97668 | 97668 | ELETRODUTO FLEXÍVEL CORRUGADO, PEAD, DN 63 (2"), PARA REDE ENTERRADA DE DISTRIBUIÇÃO DE ENERGIA ELÉTRICA - FORNECIMENTO E INSTALAÇÃO. AF_12/2021 | [10 empty] | 68 | M
|  |  | aplicação |  | comprimento (m)
|  |  | piso |  | 60
|  |  | aterramento QGBT |  | 8
68
[7 empty] | compr. total (m) | x | Quant. de edificações (un) | = | Total (m)
[7 empty] | 68 | x | 1 | = | 68
12.9.E | SINAPI | 91926 | 91926 | CABO DE COBRE FLEXÍVEL ISOLADO, 2,5 MM², ANTI-CHAMA 450/750 V, PARA CIRCUITOS TERMINAIS - FORNECIMENTO E INSTALAÇÃO. AF_12/2015 | [10 empty] | 3600 | M
|  | cor | cor |  | comprimento (m)
|  | preta | preta |  | 1200
|  | azul | azul |  | 1200
|  | verde | verde |  | 700
|  | amarelo | amarelo |  | 500
3600
[7 empty] | compr. total (m) | x | Quant. de edificações (un) | = | Total (m)
[7 empty] | 3600 | x | 1 | = | 3600
12.10.E | SINAPI | 91928 | 91928 | CABO DE COBRE FLEXÍVEL ISOLADO, 4 MM², ANTI-CHAMA 450/750 V, PARA CIRCUITOS TERMINAIS - FORNECIMENTO E INSTALAÇÃO. AF_12/2015 | [10 empty] | 3000 | M
|  | cor | cor |  | comprimento (m)
|  | preta | preta |  | 3000
[7 empty] | compr. total (m) | x | Quant. de edificações (un) | = | Total (m)
[7 empty] | 3000 | x | 1 | = | 3000
12.11.E | SINAPI | 91930 | 91930 | CABO DE COBRE FLEXÍVEL ISOLADO, 6 MM², ANTI-CHAMA 450/750 V, PARA CIRCUITOS TERMINAIS - FORNECIMENTO E INSTALAÇÃO. AF_12/2015 | [10 empty] | 800 | M
|  | cor | cor |  | comprimento (m)
|  | preta | preta |  | 500
|  | verde | verde |  | 300
800
[7 empty] | compr. total (m) | x | Quant. de edificações (un) | = | Total (m)
[7 empty] | 800 | x | 1 | = | 800
12.12.E | SINAPI | 92986 | 92986 | CABO DE COBRE FLEXÍVEL ISOLADO, 35 MM², ANTI-CHAMA 0,6/1,0 KV, PARA REDE ENTERRADA DE DISTRIBUIÇÃO DE ENERGIA ELÉTRICA - FORNECIMENTO E INSTALAÇÃO. AF_12/2021 | [10 empty] | 50 | M
|  | cor | cor |  | comprimento (m)
|  | preta | preta |  | 50
[7 empty] | compr. total (m) | x | Quant. de edificações (un) | = | Total (m)
[7 empty] | 50 | x | 1 | = | 50
12.13.E | COMPOSIÇÃO | COMP-SAQ/749 | COMP-SAQ/749-D | CAIXA DE PASSAGEM RETANGULAR, EM PVC, 4" X 4", INSTALADA EM FORRO OU LAJE - FORNECIMENTO E INSTALAÇÃO | [10 empty] | 84 | UN
quantidade (un)
|  | Inst. Elétrica | Inst. Elétrica |  | 84
84
[7 empty] | Quant. total (un) | x | Quant. de edificações (un) | = | Total (un)
[7 empty] | 84 | x | 1 | = | 84
12.14.E | SINAPI | 91943 | 91943 | CAIXA RETANGULAR 4" X 4" MÉDIA (1,30 M DO PISO), PVC, INSTALADA EM PAREDE - FORNECIMENTO E INSTALAÇÃO. AF_12/2015 | [10 empty] | 10 | UN
quantidade (un)
|  | Inst. Telemática | Inst. Telemática |  | 10
10
[7 empty] | Quant. total (un) | x | Quant. de edificações (un) | = | Total (un)
[7 empty] | 10 | x | 1 | = | 10
12.15.E | COMPOSIÇÃO | COMP-SAQ/349 | COMP-SAQ/349-D | CAIXA DE PASSAGEM DE EMBUTIR PARA DRYWALL 4''X4'' AMARELA. FORNECIMENTO E INSTALAÇÃO. | [10 empty] | 3 | UN
quantidade (un)
|  | Inst. Telemática | Inst. Telemática |  | 3
3
[7 empty] | Quant. total (un) | x | Quant. de edificações (un) | = | Total (un)
[7 empty] | 3 | x | 1 | = | 3
12.16.E | SINAPI | 91936 | 91936 | CAIXA OCTOGONAL 4" X 4", PVC, INSTALADA EM LAJE - FORNECIMENTO E INSTALAÇÃO. AF_12/2015 | [10 empty] | 4 | UN
quantidade (un)
|  | Inst. Telemática | Inst. Telemática |  | 4
4
[7 empty] | Quant. total (un) | x | Quant. de edificações (un) | = | Total (un)
[7 empty] | 4 | x | 1 | = | 4
12.17.E | COMPOSIÇÃO | COMP-SAQ/756 | COMP-SAQ/756-D | CABO DE COBRE FLEXÍVEL, 4X2,5 MM², ANTI-CHAMA 750V, PARA CIRCUITOS TERMINAIS - FORNECIMENTO E INSTALAÇÃO | [10 empty] | 400 | M
|  | cor | cor |  | comprimento (m)
|  | P/ Alimentação de evaporadoras | P/ Alimentação de evaporadoras |  | 400
[7 empty] | compro. total (m) | x | Quant. de edificações (un) | = | Total (m)
[7 empty] | 400 | x | 1 | = | 400
12.18.E | SINAPI | 91939 | 91939 | CAIXA RETANGULAR 4" X 2" ALTA (2,00 M DO PISO), PVC, INSTALADA EM PAREDE - FORNECIMENTO E INSTALAÇÃO. AF_12/2015 | [10 empty] | 53 | UN
|  | vide item | vide item |  | quantidade (un)
|  | 12.26.E | 12.26.E |  | 18
|  | arandela tartuga | arandela tartuga |  | 20
|  | chuveiros | chuveiros |  | 10
|  | arandela 2 fechos | arandela 2 fechos |  | 3
|  | Inst. Telemática | Inst. Telemática |  | 25
76
Desconto de Caixas de Drywall
[5 empty] | aplicação |  | quantidade (un)
[5 empty] | Caixas de Drywall 4x2 - 2 mts do piso |  | 23
[7 empty] | quantidade (un) | x | Quant. de edificações (un) | = | Total (un)
[7 empty] | 53 | x | 1 | = | 53
12.19.E | SINAPI | 91940 | 91940 | CAIXA RETANGULAR 4" X 2" MÉDIA (1,30 M DO PISO), PVC, INSTALADA EM PAREDE - FORNECIMENTO E INSTALAÇÃO. AF_12/2015 | [10 empty] | 17 | UN
|  | vide item | vide item |  | quantidade (un)
|  | 12.25.E | 12.25.E |  | 9
|  | 12.27.E | 12.27.E |  | 11
|  | 12.28.E | 12.28.E |  | 9
|  | 12.30.E | 12.30.E |  | 2
|  | 12.31.E | 12.31.E |  | 3
|  | 12.33.E | 12.33.E |  | 19
|  | Inst. Telemática | Inst. Telemática |  | 12
65
Desconto de Caixas de Drywall
[5 empty] | aplicação |  | quantidade (un) | x | Quant. de edificações (un) | = | Total (un)
[5 empty] | Caixas de Drywall 4x2 - 1,30 mts do piso |  | 48 | x | 1 | = | 48
[9 empty] | Total | = | 17
12.20.E | SINAPI | 91941 | 91941 | CAIXA RETANGULAR 4" X 2" BAIXA (0,30 M DO PISO), PVC, INSTALADA EM PAREDE - FORNECIMENTO E INSTALAÇÃO. AF_12/2015 | [10 empty] | 26 | UN
|  | vide item | vide item |  | quantidade (un)
|  | 12.29.E | 12.29.E |  | 2
|  | 12.32.E | 12.32.E |  | 49
|  | Inst. Telemática | Inst. Telemática |  | 24
75
Desconto de Caixas de Drywall
[5 empty] | aplicação |  | quantidade (un) | x | Quant. de edificações (un) | = | Total (un)
[5 empty] | Caixas de Drywall 4x2 - 0,30 mts do piso |  | 49 | x | 1 | = | 49
[9 empty] | Total | = | 26
12.21.E | COMPOSIÇÃO | COMP-SAQ/757 | COMP-SAQ/757-D | CAIXA DE PASSAGEM DE EMBUTIR PARA DRYWALL 4"X2" AMARELA. FORNECIMENTO E INSTALAÇÃO | [10 empty] | 124 | UN
|  |  | aplicação |  | quantidade (un)
|  | Elétrica | Inst. Elétricas |  | 94
|  | Telemática | Inst. Telemática |  | 30
124
[7 empty] | quantidade (un) | x | Quant. de edificações (un) | = | Total (un)
[7 empty] | 124 | x | 1 | = | 124
12.22.E | COMPOSIÇÃO | COMP-SAQ/84 | COMP-SAQ/84-D | TAMPA CEGA DE ESPELHO PLÁSTICO 4"X2". FORNECIMENTO E COLOCAÇÃO | [10 empty] | 34 | UN
quantidade (un)
|  | Telemática | telemática |  | 24
|  |  | chuveiros |  | 10
34
[7 empty] | quantidade (un) | x | Quant. de edificações (un) | = | Total (un)
[7 empty] | 34 | x | 1 | = | 34
12.23.E | COMPOSIÇÃO | COMP-SAQ/135 | COMP-SAQ/135-D | CONECTOR PLUG FÊMEA 2P + T 10A. FORNECIMENTO E COLOCAÇÃO | [10 empty] | 78 | UN
quantidade (un)
|  |  | luminária paflon |  | 78
[7 empty] | quantidade (un) | x | Quant. de edificações (un) | = | Total (un)
[7 empty] | 78 | x | 1 | = | 78
12.24.E | COMPOSIÇÃO | COMP-SAQ/136 | COMP-SAQ/136-D | CONECTOR PLUG MACHO 2P + T 10A. FORNECIMENTO E COLOCAÇÃO | [10 empty] | 78 | UN
quantidade (un)
|  |  | luminária paflon |  | 78
[7 empty] | quantidade (un) | x | Quant. de edificações (un) | = | Total (un)
[7 empty] | 78 | x | 1 | = | 78
12.25.E | SINAPI | 91953 | 91953 | INTERRUPTOR SIMPLES (1 MÓDULO), 10A/250V, INCLUINDO SUPORTE E PLACA - FORNECIMENTO E INSTALAÇÃO. AF_12/2015 | [10 empty] | 9 | UN
|  | aplicação | aplicação |  | quantidade (un)
|  | CMI | CMI |  | 1
|  | dispensa | dispensa |  | 1
|  | área técnica - térreo | área técnica - térreo |  | 1
|  | dml - térreo | dml - térreo |  | 1
|  | circulação - térro | circulação - térro |  | 1
|  | área técnica - 1º Pav. | área técnica - 1º Pav. |  | 1
|  | vestiário fem. - 1º Pav | vestiário fem. - 1º Pav |  | 1
|  | vestiário masc. -1º Pav | vestiário masc. -1º Pav |  | 1
|  | hall - 1º Pav | hall - 1º Pav |  | 1
9
[7 empty] | quantidade (un) | x | Quant. de edificações (un) | = | Total (un)
[7 empty] | 9 | x | 1 | = | 9
12.26.E | SINAPI | 91992 | 91992 | TOMADA ALTA DE EMBUTIR (1 MÓDULO), 2P+T 10 A, INCLUINDO SUPORTE E PLACA - FORNECIMENTO E INSTALAÇÃO. AF_12/2015 | [10 empty] | 96 | UN
|  | aplicação | aplicação |  | quantidade (un)
|  | sala de dança 01 | sala de dança 01 |  | 1
|  | sala de dança 02 | sala de dança 02 |  | 1
|  | sala de esportes 01 | sala de esportes 01 |  | 1
|  | sala de esportes 02 | sala de esportes 02 |  | 1
|  | sala 01 | sala 01 |  | 1
|  | sala 02 | sala 02 |  | 1
|  | sala 03 | sala 03 |  | 1
|  | sala 04 | sala 04 |  | 1
|  | sala 05 | sala 05 |  | 1
|  | sala 06 | sala 06 |  | 1
|  | diretoria | diretoria |  | 1
|  | circulação térreo | circulação térreo |  | 2
|  | hall de circulação térreo | hall de circulação térreo |  | 1
|  | recepção | recepção |  | 1
|  | hall de circulação 1º pav. | hall de circulação 1º pav. |  | 1
|  | circulação 1º pav. | circulação 1º pav. |  | 1
|  | Patamar escada 1º pav. | Patamar escada 1º pav. |  | 1
|  | tomada alta de forro | tomada alta de forro |  | 78
96
[7 empty] | quantidade (un) | x | Quant. de edificações (un) | = | Total (un)
[7 empty] | 96 | x | 1 | = | 96
12.27.E | SINAPI | 91996 | 91996 | TOMADA MÉDIA DE EMBUTIR (1 MÓDULO), 2P+T 10 A, INCLUINDO SUPORTE E PLACA - FORNECIMENTO E INSTALAÇÃO. AF_12/2015 | [10 empty] | 11 | UN
|  | aplicação | aplicação |  | quantidade (un)
|  | vestiário fem. | vestiário fem. |  | 1
|  | vestiário masc | vestiário masc |  | 1
|  | sala de esportes 01 | sala de esportes 01 |  | 1
|  | sala de esportes 02 | sala de esportes 02 |  | 1
|  | sala 01 | sala 01 |  | 1
|  | banh. Feminino | banh. Feminino |  | 1
|  | banh. Masculino | banh. Masculino |  | 1
|  | diretoria | diretoria |  | 2
|  | sala 06 | sala 06 |  | 2
11
[7 empty] | quantidade (un) | x | Quant. de edificações (un) | = | Total (un)
[7 empty] | 11 | x | 1 | = | 11
12.28.E | SINAPI | 92004 | 92004 | TOMADA MÉDIA DE EMBUTIR (2 MÓDULOS), 2P+T 10 A, INCLUINDO SUPORTE E PLACA - FORNECIMENTO E INSTALAÇÃO. AF_12/2015 | [10 empty] | 9 | UN
|  | aplicação | aplicação |  | quantidade (un)
|  | Bebedouros - térreo | Bebedouros - térreo |  | 4
|  | recepção | recepção |  | 2
|  | Bebedouros - 1º Pav. | Bebedouros - 1º Pav. |  | 2
|  | copa 1º Pav. | copa 1º Pav. |  | 1
9
[7 empty] | quantidade (un) | x | Quant. de edificações (un) | = | Total (un)
[7 empty] | 9 | x | 1 | = | 9
12.29.E | SINAPI | 92001 | 92001 | TOMADA BAIXA DE EMBUTIR (1 MÓDULO), 2P+T 20 A, INCLUINDO SUPORTE E PLACA - FORNECIMENTO E INSTALAÇÃO. AF_12/2015 | [10 empty] | 2 | UN
|  | aplicação | aplicação |  | quantidade (un)
|  | copa 1º Pav. | copa 1º Pav. |  | 2
2
[7 empty] | quantidade (un) | x | Quant. de edificações (un) | = | Total (un)
[7 empty] | 2 | x | 1 | = | 2
12.30.E | SINAPI | 92027 | 92027 | INTERRUPTOR SIMPLES (2 MÓDULOS) COM 1 TOMADA DE EMBUTIR 2P+T 10 A, INCLUINDO SUPORTE E PLACA - FORNECIMENTO E INSTALAÇÃO. AF_12/2015 | [10 empty] | 2 | UN
|  | aplicação | aplicação |  | quantidade (un)
|  | sala de dança 02 | sala de dança 02 |  | 1
|  | sala de esportes 02 | sala de esportes 02 |  | 1
2
[7 empty] | quantidade (un) | x | Quant. de edificações (un) | = | Total (un)
[7 empty] | 2 | x | 1 | = | 2
12.31.E | SINAPI | 91973 | 91973 | INTERRUPTOR SIMPLES (2 MÓDULOS) COM INTERRUPTOR PARALELO (2 MÓDULOS), 10A/250V, INCLUINDO SUPORTE E PLACA - FORNECIMENTO E INSTALAÇÃO. AF_12/2015 | [10 empty] | 3 | UN
|  | aplicação | aplicação |  | quantidade (un)
|  | recepção | recepção |  | 1
|  | vestiário fem. | vestiário fem. |  | 1
|  | vestiário masc | vestiário masc |  | 1
3
[7 empty] | quantidade (un) | x | Quant. de edificações (un) | = | Total (un)
[7 empty] | 3 | x | 1 | = | 3
12.32.E | SINAPI | 92000 | 92000 | TOMADA BAIXA DE EMBUTIR (1 MÓDULO), 2P+T 10 A, INCLUINDO SUPORTE E PLACA - FORNECIMENTO E INSTALAÇÃO. AF_12/2015 | [10 empty] | 49 | UN
|  | aplicação | aplicação |  | quantidade (un)
|  | sala de dança 01 | sala de dança 01 |  | 5
|  | sala de dança 02 | sala de dança 02 |  | 7
|  | área técnica - térreo | área técnica - térreo |  | 1
|  | recepção | recepção |  | 2
|  | sala de esportes 01 | sala de esportes 01 |  | 3
|  | sala de esportes 02 | sala de esportes 02 |  | 3
|  | sala 01 | sala 01 |  | 3
|  | sala 02 | sala 02 |  | 5
|  | sala 03 | sala 03 |  | 2
|  | CPD | CPD |  | 1
|  | sala 04 | sala 04 |  | 4
|  | sala 05 | sala 05 |  | 5
|  | sala 06 | sala 06 |  | 3
|  | diretoría | diretoría |  | 4
|  | área técnica - 1º Pav. | área técnica - 1º Pav. |  | 1
49
[7 empty] | quantidade (un) | x | Quant. de edificações (un) | = | Total (un)
[7 empty] | 49 | x | 1 | = | 49
12.33.E | SINAPI | 92023 | 92023 | INTERRUPTOR SIMPLES (1 MÓDULO) COM 1 TOMADA DE EMBUTIR 2P+T 10 A, INCLUINDO SUPORTE E PLACA - FORNECIMENTO E INSTALAÇÃO. AF_12/2015 | [10 empty] | 19 | UN
|  | aplicação | aplicação |  | quantidade (un)
|  | sala de dança 01 | sala de dança 01 |  | 1
|  | banh. PCD fem. - térreo | banh. PCD fem. - térreo |  | 1
|  | banh. PCD masc. - térreo | banh. PCD masc. - térreo |  | 1
|  | sala de esportes 01 | sala de esportes 01 |  | 1
|  | recepção | recepção |  | 1
|  | abrigo de lixo | abrigo de lixo |  | 1
|  | sala 01 | sala 01 |  | 1
|  | sala 02 | sala 02 |  | 1
|  | sala 03 | sala 03 |  | 1
|  | CPD | CPD |  | 1
|  | banh. PCD fem. - 1º Pav. | banh. PCD fem. - 1º Pav. |  | 1
|  | banh. PCD masc. - 1º Pav | banh. PCD masc. - 1º Pav |  | 1
|  | copa | copa |  | 1
|  | sala 04 | sala 04 |  | 1
|  | sala 05 | sala 05 |  | 1
|  | sala 06 | sala 06 |  | 1
|  | dml - 1º Pav. | dml - 1º Pav. |  | 1
|  | diretoria | diretoria |  | 1
|  | CMI | CMI |  | 1
19
[7 empty] | quantidade (un) | x | Quant. de edificações (un) | = | Total (un)
[7 empty] | 19 | x | 1 | = | 19
12.34.E | SINAPI | 93653 | 93653 | DISJUNTOR MONOPOLAR TIPO DIN, CORRENTE NOMINAL DE 10A - FORNECIMENTO E INSTALAÇÃO. AF_10/2020 | [10 empty] | 28 | UN
quantidade (un)
|  |  | quadros inst. elétricas |  | 28
[7 empty] | quantidade (un) | x | Quant. de edificações (un) | = | Total (un)
[7 empty] | 28 | x | 1 | = | 28
12.35.E | SINAPI | 93654 | 93654 | DISJUNTOR MONOPOLAR TIPO DIN, CORRENTE NOMINAL DE 16A - FORNECIMENTO E INSTALAÇÃO. AF_10/2020 | [10 empty] | 16 | UN
quantidade (un)
|  |  | quadros inst. elétricas |  | 16
[7 empty] | quantidade (un) | x | Quant. de edificações (un) | = | Total (un)
[7 empty] | 16 | x | 1 | = | 16
12.36.E | SINAPI | 93661 | 93661 | DISJUNTOR BIPOLAR TIPO DIN, CORRENTE NOMINAL DE 16A - FORNECIMENTO E INSTALAÇÃO. AF_10/2020 | [10 empty] | 24 | UN
quantidade (un)
|  |  | quadros inst. elétricas |  | 24
[7 empty] | quantidade (un) | x | Quant. de edificações (un) | = | Total (un)
[7 empty] | 24 | x | 1 | = | 24
12.37.E | COMPOSIÇÃO | COMP-SAQ/771 | COMP-SAQ/771-D | DISJUNTOR TIPO DIN TRIPOLAR, EM CAIXA MOLDADA, CORRENTE NOMINAL DE 125 A - FORNECIMENTO E INSTALAÇÃO | [10 empty] | 2 | UN
quantidade (un)
|  |  | quadros inst. Elétricas |  | 2
[7 empty] | quantidade (un) | x | Quant. de edificações (un) | = | Total (un)
[7 empty] | 2 | x | 1 | = | 2
12.38.E | COMPOSIÇÃO | COMP-SAQ/770 | COMP-SAQ/770-D | DISJUNTOR TIPO DIN TRIPOLAR, EM CAIXA MOLDADA, CORRENTE NOMINAL DE 400 A - FORNECIMENTO E INSTALAÇÃO | [10 empty] | 1 | UN
|  |  | quadros inst. Elétricas |  | quantidade (un)
1
[7 empty] | quantidade (un) | x | Quant. de edificações (un) | = | Total (un)
[7 empty] | 1 | x | 1 | = | 1
12.39.E | COMPOSIÇÃO | COMP-SAQ/758 | COMP-SAQ/758-D | DISJUNTOR, INTERRUPTOR DIFERENCIAL RESIDUAL(DDR), CLASSE AC, 4POLOS, INSTANTANEO, CORRENTE NOMINAL (IN)63AX415V, SENSIBILIDADE 30MA. FORNECIMENTO E COLOCACAO | [10 empty] | 1 | UN
quantidade (un)
1
[7 empty] | quantidade (un) | x | Quant. de edificações (un) | = | Total (un)
[7 empty] | 1 | x | 1 | = | 1
12.40.E | COMPOSIÇÃO | COMP-SAQ/759 | COMP-SAQ/759-D | DISJUNTOR/INTERRUPTOR DIFERENCIAL RESIDUAL(DDR),CLASSE AC,4POLOS,INSTANTANEO,CORRENTE NOMINAL(IN)125AX415V,SENSIBILIDADE 30MA/300MA.FORNECIMENTO E COLOCACAO | [10 empty] | 2 | UN
quantidade (un)
2
[7 empty] | quantidade (un) | x | Quant. de edificações (un) | = | Total (un)
[7 empty] | 2 | x | 1 | = | 2
12.41.E | COMPOSIÇÃO | COMP-SAQ/760 | COMP-SAQ/760-D | DISPOSITIVO DE PROTEÇÃO CONTRA SURTO (DPS), CLASSE II, 1 POLO, TENSÃO 275V, CORRENTES APROXIMADAS DE DESCARGA NOMINAL E MÁXIMA DE 25KA. FORNECIMENTO E COLOCAÇÃO | [10 empty] | 8 | UN
quantidade (un)
8
[7 empty] | quantidade (un) | x | Quant. de edificações (un) | = | Total (un)
[7 empty] | 8 | x | 1 | = | 8
12.42.E | SINAPI | 93669 | 93669 | DISJUNTOR TRIPOLAR TIPO DIN, CORRENTE NOMINAL DE 20A - FORNECIMENTO E INSTALAÇÃO. AF_10/2020 | [10 empty] | 6 | UN
|  |  | aplicação |  | quantidade (un)
|  |  | quadros inst. elétricas |  | 6
[7 empty] | quantidade (un) | x | Quant. de edificações (un) | = | Total (un)
[7 empty] | 6 | x | 1 | = | 6
12.43.E | COMPOSIÇÃO | COMP-SAQ/754 | COMP-SAQ/754-D | QUADRO DE DISTRIBUIÇÃO DE ENERGIA EM PVC, DE EMBUTIR, SEM BARRAMENTO, PARA 12 DISJUNTORES - FORNECIMENTO E INSTALAÇÃO. AF_10/2020 | [10 empty] | 3 | UN
|  |  | aplicação |  | quantidade (un)
|  |  | CMI |  | 1
|  |  | Abrigo de lixo |  | 1
|  |  | CPD |  | 1
3
[7 empty] | quantidade (un) | x | Quant. de edificações (un) | = | Total (un)
[7 empty] | 3 | x | 1 | = | 3
12.44.E | COMPOSIÇÃO | COMP-SAQ/764 | COMP-SAQ/764-D | QUADRO DE DISTRIBUICAO DE ENERGIA PARA DISJUNTORES TERMO-MAGNETICOS UNIPOLARES,DE SOBREPOR,COM PORTA E BARRAMENTOS DE FASE,NEUTRO E TERRA,PARA INSTALACAO DE ATE 12 DISJUNTORES SEMDISPOSITIVO PARA CHAVE GERAL.FORNECIMENTO E COLOCACAO | [10 empty] | 1 | UN
|  |  | aplicação |  | quantidade (un)
|  |  | QCE |  | 1
[7 empty] | quantidade (un) | x | Quant. de edificações (un) | = | Total (un)
[7 empty] | 1 | x | 1 | = | 1
12.45.E | COMPOSIÇÃO | COMP-SAQ/761 | COMP-SAQ/761-D | QUADRO DE DISTRIBUICAO DE ENERGIA, QBGT, PARA DISJUNTORES TERMO-MAGNETICOS, MONOPOLARES, BIPOLARES, TRIPOLARES E TETRAPOLAR DE SOBREPOR,COM PORTA DE 02 FECHOS NAS DIMENSÕES 1000X800X400mm, CONTENDO BARRAMENTOS NEUTRO E TERRA,TRIFASICO, CONTENDO TODOS ACESSÓRIO DE FIXAÇÃO PARA INSTALACAO DE DISJUNTORES COM DISPOSITIVO PARA CHAVE GERAL.FORNECIMENTO E COLOCACAO. | [10 empty] | 1 | UN
|  |  | aplicação |  | quantidade (un)
|  |  | QGBT 01 |  | 1
[7 empty] | quantidade (un) | x | Quant. de edificações (un) | = | Total (un)
[7 empty] | 1 | x | 1 | = | 1
12.46.E | COMPOSIÇÃO | COMP-SAQ/772 | COMP-SAQ/772-D | QUADRO DE DISTRIBUICAO DE ENERGIA, QBGT, PARA DISJUNTORES TERMO-MAGNETICOS MONOPOLARES, BIPOLARES, TRIPOLARES E TETRAPOLAR ,DE SOBREPOR,COM PORTA DE 02 FECHOS NAS DIMENSÕES 1000X800X400mm, CONTENDO BARRAMENTOS NEUTRO E TERRA,TRIFASICO, CONTENDO TODOS ACESSÓRIO DE FIXAÇÃO PARA INSTALACAO DISJUNTORES COM DISPOSITIVO PARA CHAVE GERAL.FORNECIMENTO E COLOCACAO. | [10 empty] | 1 | UN
|  |  | aplicação |  | quantidade (un)
|  |  | QGBT 02 |  | 1
[7 empty] | quantidade (un) | x | Quant. de edificações (un) | = | Total (un)
[7 empty] | 1 | x | 1 | = | 1
12.47.E | SINAPI | 96986 | 96986 | HASTE DE ATERRAMENTO 3/4 PARA SPDA - FORNECIMENTO E INSTALAÇÃO. AF_12/2017 | [10 empty] | 1 | UN
|  |  | aplicação |  | quantidade (un)
|  |  | elétrica - aterramento quadros |  | 1
[7 empty] | quantidade (un) | x | Quant. de edificações (un) | = | Total (un)
[7 empty] | 1 | x | 1 | = | 1
12.48.E | COMPOSIÇÃO | COMP-SAQ/132 | COMP-SAQ/132-D | CONECTOR PARA HASTE DE ATERRAMENTO COM 1 DESCIDA DE 3/4". FORNECIMENTO E COLOCAÇÃO | [10 empty] | 1 | UN
|  |  | aplicação |  | quantidade (un)
|  |  | elétrica - aterramento quadros |  | 1
[7 empty] | quantidade (un) | x | Quant. de edificações (un) | = | Total (un)
[7 empty] | 1 | x | 1 | = | 1
12.49.E | COMPOSIÇÃO | COMP-SAQ/133 | COMP-SAQ/133-D | CAIXA DE INSPEÇÃO PARA ATERRAMENTO, CIRCULAR, EM PVC, DIÂMETRO INTERNO = 0,30X0,30M. | [10 empty] | 1 | UN
|  |  | aplicação |  | quantidade (un)
|  |  | elétrica - aterramento quadros |  | 1
[7 empty] | quantidade (un) | x | Quant. de edificações (un) | = | Total (un)
[7 empty] | 1 | x | 1 | = | 1
12.50.E | COMPOSIÇÃO | COMP-SAQ/149 | COMP-SAQ/149-D | CONECTOR RETO DE ALUMÍNIO PARA ELETRODUTO DE 2", PARA REDE ENTERRADA DE DISTRIBUIÇÃO DE ENERGIA ELÉTRICA - FORNECIMENTO E INSTALAÇÃO. | [10 empty] | 1 | UN
|  |  | aplicação |  | quantidade (un)
|  |  | aterramento QGBT |  | 1
[7 empty] | quantidade (un) | x | Quant. de edificações (un) | = | Total (un)
[7 empty] | 1 | x | 1 | = | 1
12.51.E | SINAPI | 93012 | 93012 | ELETRODUTO RÍGIDO ROSCÁVEL, PVC, DN 110 MM (4"), PARA REDE ENTERRADA DE DISTRIBUIÇÃO DE ENERGIA ELÉTRICA - FORNECIMENTO E INSTALAÇÃO. AF_12/2021 | [10 empty] | 10.8 | M
|  |  | aplicação |  | comprimento (m)
|  |  | aterramento QGBT |  | 4.8
|  | Infra. de saída de cabos para quadro de proteção |  |  | 6
10.8
[7 empty] | compri. Total (m) | x | Quant. de edificações (un) | = | Total (m)
[7 empty] | 10.8 | x | 1 | = | 10.8
12.52.E | COMPOSIÇÃO | COMP-SAQ/150 | COMP-SAQ/150-D | CONECTOR RETO DE ALUMÍNIO PARA ELETRODUTO DE 4", PARA REDE ENTERRADA DE DISTRIBUIÇÃO DE ENERGIA ELÉTRICA - FORNECIMENTO E INSTALAÇÃO. | [10 empty] | 3 | UN
|  |  | aplicação |  | quantidade (un)
|  |  | aterramento QGBT |  | 1
|  | Infra. de saída de cabos para quadro de proteção |  |  | 2
3
[7 empty] | quantidade (un) | x | Quant. de edificações (un) | = | Total (un)
[7 empty] | 3 | x | 1 | = | 3
12.53.E | COMPOSIÇÃO | COMP-SAQ/134 | COMP-SAQ/134-D | CAIXA DE PASSAGEM DE EMBUTIR EM ALUMÍNIO, COM TAMPA PARAFUSADA DE 15X15CM. FORNECIMENTO E COLOCAÇÃO | [10 empty] | 14 | UN
quantidade (un)
|  |  | Inst. Elétricas |  | 14
[7 empty] | quant. total (un) | x | Quant. de edificações (un) | = | Total (un)
[7 empty] | 14 | x | 1 | = | 14
12.54.E | SINAPI | 101562 | 101562 | CABO DE COBRE FLEXÍVEL ISOLADO, 25 MM², 0,6/1,0 KV, PARA REDE AÉREA DE DISTRIBUIÇÃO DE ENERGIA ELÉTRICA DE BAIXA TENSÃO - FORNECIMENTO E INSTALAÇÃO. AF_07/2020 | [10 empty] | 20 | M
comprimento (m)
|  |  | QGBT 01 |  | 10
|  |  | QGBT 02 |  | 10
20
[7 empty] | compri. Total (m) | x | Quant. de edificações (un) | = | Total (m)
[7 empty] | 20 | x | 1 | = | 20
12.55.E | SINAPI | 101563 | 101563 | CABO DE COBRE FLEXÍVEL ISOLADO, 35 MM², 0,6/1,0 KV, PARA REDE AÉREA DE DISTRIBUIÇÃO DE ENERGIA ELÉTRICA DE BAIXA TENSÃO - FORNECIMENTO E INSTALAÇÃO. AF_07/2020 | [10 empty] | 20 | M
comprimento (m)
|  |  | QGBT 01 |  | 10
|  |  | QGBT 02 |  | 10
20
[7 empty] | compri. Total (m) | x | Quant. de edificações (un) | = | Total (m)
[7 empty] | 20 | x | 1 | = | 20
12.56.E | COMPOSIÇÃO | COMP-SAQ/762 | COMP-SAQ/762-D | CONECTOR FABRICADO EM BRONZE PARA ATERRAMENTO, PARA FIXACAO DE UM OU DOIS CONDUTORES A SUPERFICIE PLANA, PARA CABOS COM BITOLAS DE 6 A 35MM2. FORNECIMENTO E COLOCACAO | [10 empty] | 40 | UN
quantidade (un)
|  |  | QGBT 01 |  | 20
|  |  | QGBT 02 |  | 20
40
[7 empty] | quantidade (un) | x | Quant. de edificações (un) | = | Total (un)
[7 empty] | 40 | x | 1 | = | 40
12.57.E | COMPOSIÇÃO | COMP-SAQ/769 | COMP-SAQ/769-D | FIXAÇÃO UTILIZANDO PARAFUSO E BUCHA DE NYLON S8, CONSIDERANDO BUCHA, PARAFUSO E COLOCAÇÃO. | [10 empty] | 32 | UN
quantidade (un)
|  | sala de dança 01 | sala de dança 01 |  | 1
|  | sala de dança 02 | sala de dança 02 |  | 1
|  | área técnica | área técnica |  | 1
|  | dml - térreo | dml - térreo |  | 1
|  | dispensa | dispensa |  | 1
|  | receção | receção |  | 1
|  | circ. Interna | circ. Interna |  | 1
|  | lounge | lounge |  | 1
|  | sala de esporte 01 | sala de esporte 01 |  | 1
|  | sala de esporte 02 | sala de esporte 02 |  | 1
|  | vestiário fem | vestiário fem |  | 1
|  | vestiário masc. | vestiário masc. |  | 1
|  | banh. PCD fem. | banh. PCD fem. |  | 1
|  | Banh. PcD masc. | Banh. PcD masc. |  | 1
|  | abrigo delixo | abrigo delixo |  | 1
|  | CMI | CMI |  | 1
|  | sala 01 | sala 01 |  | 1
|  | sala 02 | sala 02 |  | 1
|  | sala 03 | sala 03 |  | 1
|  | sala 04 | sala 04 |  | 1
|  | sala 05 | sala 05 |  | 1
|  | sala 06 | sala 06 |  | 1
|  | diretoria | diretoria |  | 1
|  | hall - 1º pavimento | hall - 1º pavimento |  | 1
|  | área técnica- 1º Pav. | área técnica- 1º Pav. |  | 1
|  | dml - 1º Pav. | dml - 1º Pav. |  | 1
|  | CPD | CPD |  | 1
|  | copa | copa |  | 1
|  | banh. fem - 1º Pav. | banh. fem - 1º Pav. |  | 1
|  | banh. masc - 1º Pav. | banh. masc - 1º Pav. |  | 1
|  | banh. PCD fem - 1º Pav. | banh. PCD fem - 1º Pav. |  | 1
|  | banh. PCD fem - 1º Pav. | banh. PCD fem - 1º Pav. |  | 1
32
[7 empty] | quantidade (un) | x | Quant. de edificações (un) | = | Total (un)
[7 empty] | 32 | x | 1 | = | 32
12.58.E | COMPOSIÇÃO | COMP-SAQ/768 | COMP-SAQ/768-D | CURVA 90 GRAUS PARA ELETRODUTO, PVC, SOLDÁVEL, DN 25 MM (3/4''), APARENTE, INSTALADA EM TETO - FORNECIMENTO E INSTALAÇÃO. | [10 empty] | 128 | UN
quantidade (un)
|  |  | Aplicação eletroduto Rígido 3/4" |  | 128
128
[7 empty] | quantidade (un) | x | Quant. de edificações (un) | = | Total (un)
[7 empty] | 128 | x | 1 | = | 128
12.59.E | SINAPI | 91879 | 91879 | LUVA PARA ELETRODUTO, PVC, ROSCÁVEL, DN 25 MM (3/4"), PARA CIRCUITOS TERMINAIS, INSTALADA EM LAJE - FORNECIMENTO E INSTALAÇÃO. AF_12/2015 | [10 empty] | 128 | UN
quantidade (un)
|  |  | Aplicação eletroduto Rígido 3/4" |  | 128
128
[7 empty] | quantidade (un) | x | Quant. de edificações (un) | = | Total (un)
[7 empty] | 128 | x | 1 | = | 128
12.60.E | COMPOSIÇÃO | COMP-SAQ/767 | COMP-SAQ/767-D | FIXAÇÃO ELETRODUTO FIXADO EM LAJE, ESPAÇADO A CADA 1,5 M, COM FIXAÇÃO DE ABRAÇADEIRA TIPO D 3/4", POR METRO ELETRODUTO A SER FIXADO. | [10 empty] | 646.48 | M
comprimento (m)
|  | Eletroduto Rígido 3/4" | Eletroduto Rígido 3/4" |  | 508
|  | Eletroduto flexivel 1" | Eletroduto flexivel 1" |  | 9.1
|  | Eletroduto flevível 3/4" | Eletroduto flevível 3/4" |  | 129.38
646.48
[7 empty] | compri. Total (m) | x | Quant. de edificações (un) | = | Total (m)
[7 empty] | 646.48 | x | 1 | = | 646.48
12.61.E | COMPOSIÇÃO | COMP-SAQ/766 | COMP-SAQ/766-D | CONECTOR BOX DE ALUMÍNIO RETO (3/4"), PARA LIGAÇÃO EM ELETRODUTO PARA CIRCUITOS TERMINAIS, INSTALADA EM FORRO - FORNECIMENTO E INSTALAÇÃO | [10 empty] | 390 | UN
quantidade (un)
|  |  | Ligações Eletrduto em forro |  | 390
390
[7 empty] | Quant. total (un) | x | Quant. de edificações (un) | = | Total (un)
[7 empty] | 390 | x | 1 | = | 390
12.62.E | COMPOSIÇÃO | COMP-SAQ/739 | COMP-SAQ/739-D | ADAPTADOR PARA ELETRODUTO PARA 3/4 EM CAIXA MÚLTIPLA TIPO L COM 5 OU 6 SAÍDAS. FORNECIMENTO E COLOCAÇÃO | [10 empty] | 147 | UN
quantidade (un)
|  | Ligações Eletrduto em forro | Ligações Eletrduto em forro |  | 147
147
[7 empty] | Quant. total (un) | x | Quant. de edificações (un) | = | Total (un)
[7 empty] | 147 | x | 1 | = | 147
12.63.E | COMPOSIÇÃO | COMP-SAQ/783 | COMP-SAQ/783-D | RELÉ FOTOELÉTRICO PARA COMANDO DE ILUMINAÇÃO EXTERNA, NA TENSÃO DE 127V/220V E CARGA MÁXIMA DE 1.000W, INCLUSIVE BASE COM SUPORTE METÁLICO E OUTROS SUPORTES PARA FIXAÇÃO. FORNECIMENTO E INSTALAÇÃO | [10 empty] | 2 | UN
comprimento (m)
|  | área externa edific. | área externa edific. |  | 2
2
[7 empty] | Quant. total (un) | x | Quant. de edificações (un) | = | Total (un)
[7 empty] | 2 | x | 1 | = | 2
12.64.E | COMPOSIÇÃO | COMP-SAQ/552 | COMP-SAQ/552-D | LUMINÁRIA LED TUBULAR DE EMBUTIR, 2X18W (INCLUSIVE LÂMPADAS), CORPO EM CHAPA DE AÇO TRATADA E PINTURA ELETROSTÁTICA BRANCA, REFLETOR EM ALUMÍNIO DE ALTO BRILHO, COM VISOR ACRÍLICO TRANSLÚCIDO, SEM REATOR. FORNECIMENTO E COLOCAÇÃO | [10 empty] | 143 | UN
quantidade (un)
|  | Luminárias 2X18W | Luminárias 2X18W |  | 143
[7 empty] | Quant. total (un) | x | Quant. de edificações (un) | = | Total (un)
[7 empty] | 143 | x | 1 | = | 143
12.65.E | COMPOSIÇÃO | COMP-SAQ/554 | COMP-SAQ/554-D | LUMINÁRIA TIPO PLAFON QUADRADA, DE EMBUTIR, COM LED DE 25W - FORNECIMENTO E INSTALAÇÃO | [10 empty] | 78 | UN
quantidade (un)
|  | Luminárias 25W | Luminárias 25W |  | 78
[7 empty] | Quant. total (un) | x | Quant. de edificações (un) | = | Total (un)
[7 empty] | 78 | x | 1 | = | 78
12.66.E | COMPOSIÇÃO | COMP-SAQ/555 | COMP-SAQ/555-D | LUMINÁRIA ARANDELA TIPO TARTARUGA, DE SOBREPOR, COM 1 LÂMPADA LED DE 10 W, SEM REATOR - FORNECIMENTO E INSTALAÇÃO. | [10 empty] | 20 | UN
quantidade (un)
|  | Luminárias Tartuga | Luminárias Tartuga |  | 20
[7 empty] | Quant. total (un) | x | Quant. de edificações (un) | = | Total (un)
[7 empty] | 20 | x | 1 | = | 20
12.67.E | COMPOSIÇÃO | COMP-SAQ/560 | COMP-SAQ/560-D | BALIZADOR SPOT LED 9W, VERDE, PARA PISO. FORNECIMENTO E INSTALAÇÃO | [10 empty] | 8 | UN
quantidade (un)
|  | Spot 9w - Verde | Spot 9w - Verde |  | 8
[7 empty] | Quant. total (un) | x | Quant. de edificações (un) | = | Total (un)
[7 empty] | 8 | x | 1 | = | 8
12.68.E | COMPOSIÇÃO | COMP-SAQ/558 | COMP-SAQ/558-D | BALIZADOR SPOT LED 5W, BRANCO QUENTE, PARA PISO. FORNECIMENTO E INSTALAÇÃO | [10 empty] | 8 | UN
quantidade (un)
|  | Spot 5w - Ambar | Spot 5w - Ambar |  | 8
[7 empty] | Quant. total (un) | x | Quant. de edificações (un) | = | Total (un)
[7 empty] | 8 | x | 1 | = | 8
12.69.E | COMPOSIÇÃO | COMP-SAQ/562 | COMP-SAQ/562-D | ARANDELA DOIS FACHOS SLIM BRANCA + LED G9 5W 3000K EXTERNA/INTERNA. FORNECIMENTO E COLOCAÇÃO | [10 empty] | 3 | UN
quantidade (un)
|  | arandela 2 fechos | arandela 2 fechos |  | 3
[7 empty] | Quant. total (un) | x | Quant. de edificações (un) | = | Total (un)
[7 empty] | 3 | x | 1 | = | 3
12.70.E | SINAPI | 97887 | 97887 | CAIXA ENTERRADA ELÉTRICA RETANGULAR, EM ALVENARIA COM TIJOLOS CERÂMICOS MACIÇOS, FUNDO COM BRITA, DIMENSÕES INTERNAS: 0,4X0,4X0,4 M. AF_12/2020 | [10 empty] | 3 | UN
quantidade (un)
|  | Inst. Elétricas | Inst. Elétricas |  | 3
[7 empty] | Quant. total (un) | x | Quant. de edificações (un) | = | Total (un)
[7 empty] | 3 | x | 1 | = | 3
12.71.E | COMPOSIÇÃO | COMP-SAQ/563 | COMP-SAQ/563-D | CAIXA DE LIGAÇÃO DE PVC, TIPO CONDULETES, PARA 5 OU 6 ENTRADAS, COM DIÂMETRO DE 3/4". FORNECIMENTO E COLOCAÇÃO | [10 empty] | 162 | UN
quantidade (un)
|  | Inst. elétricas | Inst. elétricas |  | 147
|  | Inst. Telemática | Inst. Telemática |  | 15
162
[7 empty] | Quant. total (un) | x | Quant. de edificações (un) | = | Total (un)
[7 empty] | 162 | x | 1 | = | 162
INFRA ESTRUTURA CABEAMENTO INTERNA E EXTERNA
12.72.E | COMPOSIÇÃO | COMP-SAQ/33 | COMP-SAQ/33-D | ELETROCALHA PERFURADA, COM TAMPA, TIPO "U" EM TRATAMENTO SUPERFICIAL PRÉ-ZINCADO A QUENTE, LARGURA 100MM E ALTURA 100MM, EXCLUSIVE CONEXÕES, EMENDA E FIXAÇÃO - FORNECIMENTO E INSTALAÇÃO. | [10 empty] | 86 | M
comprimento (m)
|  | Infra. Elétrica | Infra. Elétrica |  | 86
[7 empty] | compri. total (m) | x | Quant. de edificações (un) | = | Total (m)
[7 empty] | 86 | x | 1 | = | 86
12.73.E | COMPOSIÇÃO | COMP-SAQ/40 | COMP-SAQ/40-D | TÊ HORIZONTAL 90°, PARA ELETROCALHA PERFURADA OU LISA, 100X100MM. FORNECIMENTO E COLOCAÇÃO | [10 empty] | 5 | UN
quantidade (un)
|  | Infra. Elétrica | Infra. Elétrica |  | 5
[7 empty] | compri. total (m) | x | Quant. de edificações (un) | = | Total (m)
[7 empty] | 5 | x | 1 | = | 5
12.74.E | COMPOSIÇÃO | COMP-SAQ/36 | COMP-SAQ/36-D | ACOPLAMENTO EM PAINEL, PARA ELETROCALHA PERFURADA OU LISA, PRÉ-ZINCADA, 100X100MM. FORNECIMENTO E COLOCAÇÃO | [10 empty] | 2 | UN
quantidade (un)
|  | Infra. Elétrica | Infra. Elétrica |  | 2
[7 empty] | compri. total (m) | x | Quant. de edificações (un) | = | Total (m)
[7 empty] | 2 | x | 1 | = | 2
12.75.E | COMPOSIÇÃO | COMP-SAQ/37 | COMP-SAQ/37-D | CURVA DE INVERSÃO C/ TAMPA 90°, PARA ELETROCALHA PERFURADA OU LISA, 100X100MM. FORNECIMENTO E COLOCAÇÃO | [10 empty] | 1 | UN
quantidade (un)
|  | Infra. Elétrica | Infra. Elétrica |  | 1
[7 empty] | Quant. total (un) | x | Quant. de edificações (un) | = | Total (un)
[7 empty] | 1 | x | 1 | = | 1
12.76.E | COMPOSIÇÃO | COMP-SAQ/39 | COMP-SAQ/39-D | TÊ VERTICAL DE DERIVAÇÃO OU LATERAL, PARA ELETROCALHA PERFURADA OU LISA, 100X100MM. FORNECIMENTO E COLOCAÇÃO | [10 empty] | 1 | UN
quantidade (un)
|  | Infra. Elétrica | Infra. Elétrica |  | 1
[7 empty] | Quant. total (un) | x | Quant. de edificações (un) | = | Total (un)
[7 empty] | 1 | x | 1 | = | 1
12.77.E | COMPOSIÇÃO | COMP-SAQ/41 | COMP-SAQ/41-D | JUNÇÃO SIMPLES (TALA DE EMENDA) PERFURADA PARA ELETROCALHA PRÉ-ZINCADA, 100MM, INCLUSIVE ACESSÓRIOS: PARAFUSO LENTILHA, ARRUELA E PORCA, PARA CONEXÃO DAS EMENDAS AS ELETROCALHAS E CONEXÕES. FORNECIMENTO E COLOCAÇÃO | [10 empty] | 109 | UN
quantidade (un)
|  | Infra. Elétrica | Infra. Elétrica |  | 109
[7 empty] | Quant. total (un) | x | Quant. de edificações (un) | = | Total (un)
[7 empty] | 109 | x | 1 | = | 109
12.78.E | COMPOSIÇÃO | COMP-SAQ/108 | COMP-SAQ/108-D | SAÍDA HORIZONTAL PARA ELETRODUTO 3/4", INCLUSIVE ACESSÓRIOS DE FIXAÇÃO. FORNECIMENTO E COLOCAÇÃO | [10 empty] | 10 | UN
quantidade (un)
|  | Infra. Elétrica | Infra. Elétrica |  | 10
[7 empty] | Quant. total (un) | x | Quant. de edificações (un) | = | Total (un)
[7 empty] | 10 | x | 1 | = | 10
12.79.E | COMPOSIÇÃO | COMP-SAQ/109 | COMP-SAQ/109-D | SAÍDA HORIZONTAL GALVANIZADA PARA ELETRODUTO 1", INCLUSIVE ACESSÓRIOS DE FIXAÇÃO. FORNECIMENTO E COLOCAÇÃO | [10 empty] | 81 | UN
quantidade (un)
|  | Infra. Elétrica | Infra. Elétrica |  | 40
|  | Infra. Telemática | Infra. Telemática |  | 41
81
[7 empty] | Quant. total (un) | x | Quant. de edificações (un) | = | Total (un)
[7 empty] | 81 | x | 1 | = | 81
12.80.E | COMPOSIÇÃO | COMP-SAQ/110 | COMP-SAQ/110-D | SUPORTE COM LARGURA DE 200MM E ALTURA DE 500MM PARA ELETROCALHA LISA OU PERFURADA EM AÇO GALVANIZADO, ESPAÇADO A CADA 1,5 M, EM PERFILADO DE SEÇÃO 19X38 MM, POR METRO DE ELETROCALHA FIXADA. | [10 empty] | 86 | M
comprimento (m)
|  | Infra. Elétrica | Infra. Elétrica |  | 86
[7 empty] | compri. total (m) | x | Quant. de edificações (un) | = | Total (m)
[7 empty] | 86 | x | 1 | = | 86
12.81.E | COMPOSIÇÃO | COMP-SAQ/119 | COMP-SAQ/119-D | PINTURA COM TINTA ESMALTE SINTÉTICO PREMIUM DE EFEITO PROTETOR, APLICADA A ROLO OU PINCEL SOBRE SUPERFÍCIES METÁLICAS (EXCETO PERFIL) EXECUTADO EM OBRA (POR DEMÃO). | [10 empty] | 86 | M2
[5 empty] | comprimento (m) | x | perímetro de eletrocalha (m) | x | lados (un) | x | Quant. de demão (un) | = | área (m²)
|  | Infra. Elétrica | Infra. Elétrica |  | 86 | x | 0.3 | x | 2 | x | 2 | = | 103.2
[7 empty] | área total (m²) | x | Quant. de edificações (un) | = | Total (m²)
[7 empty] | 86 | x | 1 | = | 86
12.82.E | COMPOSIÇÃO | COMP-SAQ/42 | COMP-SAQ/42-D | ELETROCALHA PERFURADA, COM TAMPA, TIPO "U" EM AÇO GALVANIZADO A FOGO, LARGURA 100MM E ALTURA 100MM, EXCLUSIVE CONEXÕES, EMENDA E FIXAÇÃO - FORNECIMENTO E INSTALAÇÃO. | [10 empty] | 100 | M
comprimento (m)
|  | Infra. Condensadoras | Infra. Condensadoras |  | 100
[7 empty] | compri. total (m) | x | Quant. de edificações (un) | = | Total (m)
[7 empty] | 100 | x | 1 | = | 100
12.83.E | COMPOSIÇÃO | COMP-SAQ/44 | COMP-SAQ/44-D | CURVA DE INVERSÃO C/ TAMPA 90°, PARA ELETROCALHA PERFURADA OU LISA, 100X100MM EM AÇO GALVANIZADO A FOGO. FORNECIMENTO E COLOCAÇÃO | [10 empty] | 1 | UN
quantidade (un)
|  | Infra. Condensadoras | Infra. Condensadoras |  | 1
[7 empty] | Quant. total (un) | x | Quant. de edificações (un) | = | Total (un)
[7 empty] | 1 | x | 1 | = | 1
12.84.E | COMPOSIÇÃO | COMP-SAQ/773 | COMP-SAQ/773-D | CURVA VERTICAL INTERNA 90°, EM AÇO GALVANIZADO A FOGO, COM TAMPA, PARA ELETROCALHA PERFURADA OU LISA, 100X100MM. FORNECIMENTO E COLOCAÇÃO | [10 empty] | 5 | UN
quantidade (un)
|  | Infra. Condensadoras | Infra. Condensadoras |  | 5
[7 empty] | Quant. total (un) | x | Quant. de edificações (un) | = | Total (un)
[7 empty] | 5 | x | 1 | = | 5
12.85.E | COMPOSIÇÃO | COMP-SAQ/43 | COMP-SAQ/43-D | COTOVELO RETO COM TAMPA, 90°, PARA ELETROCALHA PERFURADA OU LISA, 100X100MM EM AÇO GALVANIZADO A FOGO. FORNECIMENTO E COLOCAÇÃO | [10 empty] | 2 | UN
quantidade (un)
|  | Infra. Condensadoras | Infra. Condensadoras |  | 2
[7 empty] | Quant. total (un) | x | Quant. de edificações (un) | = | Total (un)
[7 empty] | 2 | x | 1 | = | 2
12.86.E | COMPOSIÇÃO | COMP-SAQ/774 | COMP-SAQ/774-D | CURVA VERTICAL EXTERNA 90°, EM AÇO GALVANIZADO A FOGO, COM TAMPA, PARA ELETROCALHA PERFURADA OU LISA, 100X100MM. FORNECIMENTO E COLOCAÇÃO | [10 empty] | 2 | UN
quantidade (un)
|  | Infra. Condensadoras | Infra. Condensadoras |  | 2
[7 empty] | Quant. total (un) | x | Quant. de edificações (un) | = | Total (un)
[7 empty] | 2 | x | 1 | = | 2
12.87.E | COMPOSIÇÃO | COMP-SAQ/46 | COMP-SAQ/46-D | TÊ VERTICAL DE DERIVAÇÃO C/ TAMPA, PARA ELETROCALHA PERFURADA OU LISA, 100X100MM EM AÇO GALVANIZADO A FOGO. FORNECIMENTO E COLOCAÇÃO | [10 empty] | 3 | UN
quantidade (un)
|  | Infra. Condensadoras | Infra. Condensadoras |  | 3
[7 empty] | Quant. total (un) | x | Quant. de edificações (un) | = | Total (un)
[7 empty] | 3 | x | 1 | = | 3
12.88.E | COMPOSIÇÃO | COMP-SAQ/45 | COMP-SAQ/45-D | JUNÇÃO SIMPLES (TALA DE EMENDA) PERFURADA PARA ELETROCALHA EM AÇO GALVANIZADO A FOGO, 100MM, INCLUSIVE ACESSÓRIOS: PARAFUSO LENTILHA, ARRUELA E PORCA, PARA CONEXÃO DAS EMENDAS AS ELETROCALHAS E CONEXÕES. FORNECIMENTO E COLOCAÇÃO | [10 empty] | 121 | UN
quantidade (un)
|  | Infra. Condensadoras | Infra. Condensadoras |  | 121
[7 empty] | Quant. total (un) | x | Quant. de edificações (un) | = | Total (un)
[7 empty] | 121 | x | 1 | = | 121
12.89.E | COMPOSIÇÃO | COMP-SAQ/105 | COMP-SAQ/105-D | SUPORTE EM MÃO FRANCESA SIMPLES 150MM PARA ELETROCALHA, INCLUSIVE ACESSÓRIOS DE FIXAÇÃO DA MÃO FRANCESA E DA ELETROCALHA NO SUPORTE. FORNECIMENTO E COLOCAÇÃO. | [10 empty] | 48 | UN
quantidade (un)
|  | Infra. Condensadoras | Infra. Condensadoras |  | 48
[7 empty] | Quant. total (un) | x | Quant. de edificações (un) | = | Total (un)
[7 empty] | 48 | x | 1 | = | 48
12.90.E | SINAPI | 95728 | 95728 | ELETRODUTO RÍGIDO SOLDÁVEL, PVC, DN 32 MM (1''), APARENTE - FORNECIMENTO E INSTALAÇÃO. AF_10/2022 | [10 empty] | 103 | M
comprimento (m)
|  | Inst. Tematicas - forro | Inst. Tematicas - forro |  | 87
|  | Inst. Tematicas - Piso | Inst. Tematicas - Piso |  | 16
103
[7 empty] | compri. total (m) | x | Quant. de edificações (un) | = | Total (m)
[7 empty] | 103 | x | 1 | = | 103
12.91.E | COMPOSIÇÃO | COMP-SAQ/145 | COMP-SAQ/145-D | ELETRODUTO RÍGIDO SOLDÁVEL, PVC, DN 32 MM (1 "), PARA CIRCUITOS TERMINAIS, INSTALADO EM PAREDE - FORNECIMENTO E INSTALAÇÃO. | [10 empty] | 26 | M
comprimento (m)
|  | Inst. Tematicas - parede | Inst. Tematicas - parede |  | 26
[7 empty] | compri. total (m) | x | Quant. de edificações (un) | = | Total (m)
[7 empty] | 26 | x | 1 | = | 26
12.92.E | COMPOSIÇÃO | COMP-SAQ/146 | COMP-SAQ/146-D | CURVA 90 GRAUS PARA ELETRODUTO, PVC, SOLDÁVEL, DN 32 MM (1''), APARENTE, INSTALADA EM TETO - FORNECIMENTO E INSTALAÇÃO. | [10 empty] | 68 | UN
quantidade (un)
|  | Inst. Tematicas - forro | Inst. Tematicas - forro |  | 68
[7 empty] | Quant. total (un) | x | Quant. de edificações (un) | = | Total (un)
[7 empty] | 68 | x | 1 | = | 68
12.93.E | COMPOSIÇÃO | COMP-SAQ/14 | COMP-SAQ/14-D | ELETROCALHA PERFURADA, SEM TAMPA, TIPO "U" EM TRATAMENTO SUPERFICIAL PRÉ-ZINCADO A QUENTE, LARGURA 50MM E ALTURA 50MM, EXCLUSIVE CONEXÕES, EMENDA E FIXAÇÃO - FORNECIMENTO E INSTALAÇÃO. | [10 empty] | 57 | M
comprimento (m)
|  | Infra. Telemática | Infra. Telemática |  | 57
[7 empty] | compri. total (m) | x | Quant. de edificações (un) | = | Total (m)
[7 empty] | 57 | x | 1 | = | 57
12.94.E | COMPOSIÇÃO | COMP-SAQ/24 | COMP-SAQ/24-D | ELETROCALHA PERFURADA, SEM TAMPA, TIPO "U" EM TRATAMENTO SUPERFICIAL PRÉ-ZINCADO A QUENTE, LARGURA 100MM E ALTURA 50MM, EXCLUSIVE CONEXÕES, EMENDA E FIXAÇÃO - FORNECIMENTO E INSTALAÇÃO. | [10 empty] | 33 | M
comprimento (m)
|  | Infra. Telemática | Infra. Telemática |  | 33
[7 empty] | compri. total (m) | x | Quant. de edificações (un) | = | Total (m)
[7 empty] | 33 | x | 1 | = | 33
12.95.E | COMPOSIÇÃO | COMP-SAQ/25 | COMP-SAQ/25-D | ELETROCALHA PERFURADA, COM TAMPA, TIPO "U" EM TRATAMENTO SUPERFICIAL PRÉ-ZINCADO A QUENTE, LARGURA 100MM E ALTURA 50MM, EXCLUSIVE CONEXÕES, EMENDA E FIXAÇÃO - FORNECIMENTO E INSTALAÇÃO. | [10 empty] | 3 | M
comprimento (m)
|  | Infra. Telemática | Infra. Telemática |  | 3
[7 empty] | compri. total (m) | x | Quant. de edificações (un) | = | Total (m)
[7 empty] | 3 | x | 1 | = | 3
12.96.E | COMPOSIÇÃO | COMP-SAQ/28 | COMP-SAQ/28-D | TÊ HORIZONTAL, 90°, PARA ELETROCALHA PERFURADA OU LISA, 100X50MM. FORNECIMENTO E COLOCAÇÃO | [10 empty] | 5 | UN
quantidade (un)
|  | Infra. Telemática | Infra. Telemática |  | 5
[7 empty] | Quant. total (un) | x | Quant. de edificações (un) | = | Total (un)
[7 empty] | 5 | x | 1 | = | 5
12.97.E | COMPOSIÇÃO | COMP-SAQ/15 | COMP-SAQ/15-D | CURVA HORIZONTAL, 90°, PARA ELETROCALHA PERFURADA OU LISA, 50X50MM. FORNECIMENTO E COLOCAÇÃO | [10 empty] | 4 | UN
quantidade (un)
|  | Infra. Telemática | Infra. Telemática |  | 4
[7 empty] | Quant. total (un) | x | Quant. de edificações (un) | = | Total (un)
[7 empty] | 4 | x | 1 | = | 4
12.98.E | COMPOSIÇÃO | COMP-SAQ/27 | COMP-SAQ/27-D | REDUÇÃO CONCÊNTRICA, PARA ELETROCALHA PERFURADA OU LISA, 100X50MM. FORNECIMENTO E COLOCAÇÃO | [10 empty] | 7 | UN
quantidade (un)
|  | Infra. Telemática | Infra. Telemática |  | 7
[7 empty] | Quant. total (un) | x | Quant. de edificações (un) | = | Total (un)
[7 empty] | 7 | x | 1 | = | 7
12.99.E | COMPOSIÇÃO | COMP-SAQ/17 | COMP-SAQ/17-D | JUNÇÃO INTEGRADA, PARA ELETROCALHA PERFURADA OU LISA, 50X50MM, PRÉ-ZINCADA, INCLUSIVE ACESSÓRIOS: PARAFUSO LENTILHA, ARRUELA E PORCA, PARA CONEXÃO DAS EMENDAS AS ELETROCALHAS E CONEXÕES. FORNECIMENTO E COLOCAÇÃO | [10 empty] | 11 | UN
quantidade (un)
|  | Infra. Telemática | Infra. Telemática |  | 11
[7 empty] | Quant. total (un) | x | Quant. de edificações (un) | = | Total (un)
[7 empty] | 11 | x | 1 | = | 11
12.100.E | COMPOSIÇÃO | COMP-SAQ/31 | COMP-SAQ/31-D | JUNÇÃO INTEGRADA, PARA ELETROCALHA PERFURADA OU LISA, 100X50MM, PRÉ-ZINCADA, INCLUSIVE ACESSÓRIOS: PARAFUSO LENTILHA, ARRUELA E PORCA, PARA CONEXÃO DAS EMENDAS AS ELETROCALHAS E CONEXÕES. FORNECIMENTO E COLOCAÇÃO | [10 empty] | 28 | UN
quantidade (un)
|  | Infra. Telemática | Infra. Telemática |  | 28
[7 empty] | Quant. total (un) | x | Quant. de edificações (un) | = | Total (un)
[7 empty] | 28 | x | 1 | = | 28
12.101.E | COMPOSIÇÃO | COMP-SAQ/16 | COMP-SAQ/16-D | TERMINAL DE FECHAMENTO LISO, PARA ELETROCALHA PERFURADA OU LISA, 50X50MM. FORNECIMENTO E COLOCAÇÃO | [10 empty] | 7 | UN
quantidade (un)
|  | Infra. Telemática | Infra. Telemática |  | 7
[7 empty] | Quant. total (un) | x | Quant. de edificações (un) | = | Total (un)
[7 empty] | 7 | x | 1 | = | 7
12.102.E | COMPOSIÇÃO | COMP-SAQ/777 | COMP-SAQ/777-D | CURVA HORIZONTAL,90º,PARA ELETROCALHA PERFURADA OU LISA,100X100MM.FORNECIMENTO E COLOCACAO | [10 empty] | 2 | UN
quantidade (un)
|  | Infra. Telemática | Infra. Telemática |  | 2
[7 empty] | Quant. total (un) | x | Quant. de edificações (un) | = | Total (un)
[7 empty] | 2 | x | 1 | = | 2
12.103.E | COMPOSIÇÃO | COMP-SAQ/775 | COMP-SAQ/775-D | CURVA VERTICAL,EXTERNA,90º,PARA ELETROCALHA PERFURADA OU LISA,100X100MM.FORNECIMENTO E COLOCACAO | [10 empty] | 1 | UN
quantidade (un)
|  | Infra. Telemática | Infra. Telemática |  | 1
[7 empty] | Quant. total (un) | x | Quant. de edificações (un) | = | Total (un)
[7 empty] | 1 | x | 1 | = | 1
12.104.E | COMPOSIÇÃO | COMP-SAQ/776 | COMP-SAQ/776-D | CURVA VERTICAL, INTERNA,90º,PARA ELETROCALHA PERFURADA OU LISA,100X100MM.FORNECIMENTO E COLOCACAO | [10 empty] | 1 | UN
quantidade (un)
|  | Infra. Telemática | Infra. Telemática |  | 1
[7 empty] | Quant. total (un) | x | Quant. de edificações (un) | = | Total (un)
[7 empty] | 1 | x | 1 | = | 1
12.105.E | SINAPI | 98295 | 98295 | CABO ELETRÔNICO CATEGORIA 5E, INSTALADO EM EDIFICAÇÃO INSTITUCIONAL - FORNECIMENTO E INSTALAÇÃO. AF_11/2019 | [10 empty] | 2186 | M
comprimento (m)
|  | Infra. Telemática | Infra. Telemática |  | 2186
[7 empty] | compri. total (m) | x | Quant. de edificações (un) | = | Total (m)
[7 empty] | 2186 | x | 1 | = | 2186
12.106.E | SINAPI | 98301 | 98301 | PATCH PANEL 24 PORTAS, CATEGORIA 5E - FORNECIMENTO E INSTALAÇÃO. AF_11/2019 | [10 empty] | 5 | UN
quantidade (un)
|  | Infra. Telemática | Infra. Telemática |  | 5
[7 empty] | Quant. total (un) | x | Quant. de edificações (un) | = | Total (un)
[7 empty] | 5 | x | 1 | = | 5
12.107.E | COMPOSIÇÃO | COMP-SAQ/79 | COMP-SAQ/79-D | GUIA DE CABOS PADRÃO 19". FORNECIMENTO E COLOCAÇÃO | [10 empty] | 4 | UN
quantidade (un)
|  | Infra. Telemática | Infra. Telemática |  | 4
[7 empty] | Quant. total (un) | x | Quant. de edificações (un) | = | Total (un)
[7 empty] | 4 | x | 1 | = | 4
12.108.E | COMPOSIÇÃO | COMP-SAQ/80 | COMP-SAQ/80-D | REGUA DE 8 TOMADAS 10A PARA RACK DE 19". FORNECIMENTO E COLOCAÇÃO | [10 empty] | 1 | UN
quantidade (un)
|  | Infra. Telemática | Infra. Telemática |  | 1
[7 empty] | Quant. total (un) | x | Quant. de edificações (un) | = | Total (un)
[7 empty] | 1 | x | 1 | = | 1
12.109.E | COMPOSIÇÃO | COMP-SAQ/81 | COMP-SAQ/81-D | PATCH CORD (CABO DE REDE), CATEGORIA 5E, 4 PARES, EXTENSÃO DE 1,50M. FORNECIMENTO E COLOCAÇÃO | [10 empty] | 95 | UN
quantidade (un)
|  | Infra. Telemática | Infra. Telemática |  | 95
[7 empty] | Quant. total (un) | x | Quant. de edificações (un) | = | Total (un)
[7 empty] | 95 | x | 1 | = | 95
12.110.E | COMPOSIÇÃO | COMP-SAQ/111 | COMP-SAQ/111-D | SUPORTE VERTICAL SIMPLES PARA ELETROCALHA LISA OU PERFURADA EM AÇO GALVANIZADO, LARGURA 50 MM E ALTURA 50MM, ESPAÇADO A CADA 1,50 M, POR METRO DE ELETROCALHA FIXADA. FORNECIMENTO E COLOCAÇÃO | [10 empty] | 57 | M
compimento (m)
|  | Infra. Telemática | Infra. Telemática |  | 57
[7 empty] | compri. total (m) | x | Quant. de edificações (un) | = | Total (m)
[7 empty] | 57 | x | 1 | = | 57
12.111.E | COMPOSIÇÃO | COMP-SAQ/115 | COMP-SAQ/115-D | SUPORTE VERTICAL (FIXADO NA PAREDE OU SIMILAR) PARA ELETROCALHA PERFURADA OU LISA DE 100MM, EM PERFILADO DE SEÇÃO 19X38 MM, INCLUSIVE ACESSÓRIOS DE FIXAÇÃO. FORNECIMENTO E COLOCAÇÃO | [10 empty] | 2 | UN
quantidade (un)
|  | Infra. Telemática | Infra. Telemática |  | 2
[7 empty] | Quant. total (un) | x | Quant. de edificações (un) | = | Total (un)
[7 empty] | 2 | x | 1 | = | 2
12.112.E | COMPOSIÇÃO | COMP-SAQ/112 | COMP-SAQ/112-D | SUPORTE VERTICAL SIMPLES PARA ELETROCALHA LISA OU PERFURADA EM AÇO GALVANIZADO, LARGURA 100 MM E ALTURA 50MM, ESPAÇADO A CADA 1,50 M, POR METRO DE ELETROCALHA FIXADA. FORNECIMENTO E COLOCAÇÃO | [10 empty] | 33 | M
compimento (m)
|  | Infra. Telemática | Infra. Telemática |  | 33
[7 empty] | compri. total (m) | x | Quant. de edificações (un) | = | Total (m)
[7 empty] | 33 | x | 1 | = | 33
12.113.E | COMPOSIÇÃO | COMP-SAQ/780 | COMP-SAQ/780-D | FIXAÇÃO ELETRODUTO FIXADO EM LAJE, ESPAÇADO A CADA 1,5 M, COM FIXAÇÃO DE ABRAÇADEIRA TIPO D 1", POR METRO ELETRODUTO A SER FIXADO. | [10 empty] | 87 | M
comprimento (m)
|  | Infra. Telemática | Infra. Telemática |  | 87
[7 empty] | compri. total (m) | x | Quant. de edificações (un) | = | Total (m)
[7 empty] | 87 | x | 1 | = | 87
12.114.E | COMPOSIÇÃO | COMP-SAQ/778 | COMP-SAQ/778-D | RACK DE PISO FECHADO PARA SERVIDOR, 16U 19" COM PORTA - FORNECIMENTO E INSTALAÇÃO | [10 empty] | 1 | UN
quantidade (un)
|  | Infra. Telemática | Infra. Telemática |  | 1
[7 empty] | Quant. total (un) | x | Quant. de edificações (un) | = | Total (un)
[7 empty] | 1 | x | 1 | = | 1
12.115.E | COMPOSIÇÃO | COMP-SAQ/779 | COMP-SAQ/779-D | ABRAÇADEIRA DE PVC OU NYLON, PARA AMARRAÇÃO DE CABOS, COMPRIMENTO DE 150X3,6MM. FORNECIMENTO E COLOCAÇÃO | [10 empty] | 100 | UN
quantidade (un)
|  | Infra. Telemática | Infra. Telemática |  | 100
[7 empty] | Quant. total (un) | x | Quant. de edificações (un) | = | Total (un)
[7 empty] | 100 | x | 1 | = | 100
12.116.E | SINAPI | 98307 | 98307 | TOMADA DE REDE RJ45 - FORNECIMENTO E INSTALAÇÃO. AF_11/2019 | [10 empty] | 20 | UN
quantidade (un)
|  | Infra. Telemática | Infra. Telemática |  | 20
[7 empty] | Quant. total (un) | x | Quant. de edificações (un) | = | Total (un)
[7 empty] | 20 | x | 1 | = | 20
12.117.E | COMPOSIÇÃO | COMP-SAQ/75 | COMP-SAQ/75-D | TOMADA DE REDE RJ45 COM 02 MÓDULOS - FORNECIMENTO E INSTALAÇÃO | [10 empty] | 10 | UN
quantidade (un)
|  | Infra. Telemática | Infra. Telemática |  | 10
[7 empty] | Quant. total (un) | x | Quant. de edificações (un) | = | Total (un)
[7 empty] | 10 | x | 1 | = | 10
12.118.E | COMPOSIÇÃO | COMP-SAQ/76 | COMP-SAQ/76-D | TOMADA DE REDE RJ45 COM 04 MÓDULOS PARA CAIXAS 4" X 4" - FORNECIMENTO E INSTALAÇÃO | [10 empty] | 4 | UN
quantidade (un)
|  | Infra. Telemática | Infra. Telemática |  | 4
[7 empty] | Quant. total (un) | x | Quant. de edificações (un) | = | Total (un)
[7 empty] | 4 | x | 1 | = | 4
12.119.E | COMPOSIÇÃO | COMP-SAQ/781 | COMP-SAQ/781-D | TOMADA DE REDE RJ45 COM 03 MÓDULOS PARA CAIXAS 4" X 2" - FORNECIMENTO E INSTALAÇÃO | [10 empty] | 5 | UN
quantidade (un)
|  | Infra. Telemática | Infra. Telemática |  | 5
[7 empty] | Quant. total (un) | x | Quant. de edificações (un) | = | Total (un)
[7 empty] | 5 | x | 1 | = | 5
12.120.E | COMPOSIÇÃO | COMP-SAQ/86 | COMP-SAQ/86-D | CAIXA DE PASSAGEM DE EMBUTIR EM ALUMÍNIO, COM TAMPA PARAFUSADA DE 30X30CM. FORNECIMENTO E COLOCAÇÃO | [10 empty] | 1 | UN
quantidade (un)
|  | Infra. Telemática | Infra. Telemática |  | 1
[7 empty] | Quant. total (un) | x | Quant. de edificações (un) | = | Total (un)
[7 empty] | 1 | x | 1 | = | 1
SPDA
12.121.E | SINAPI | 96973 | 96973 | CORDOALHA DE COBRE NU 35 MM², NÃO ENTERRADA, COM ISOLADOR - FORNECIMENTO E INSTALAÇÃO. AF_12/2017 | [10 empty] | 64 | M
|  | aplicação | aplicação |  | Comprimento (m)
|  | subsistema de aterramento | subsistema de aterramento |  | 64
[7 empty] | compri. total (m) | x | Quant. de edificações (un) | = | Total (m)
[7 empty] | 64 | x | 1 | = | 64
12.122.E | SINAPI | 96977 | 96977 | CORDOALHA DE COBRE NU 50 MM², ENTERRADA, SEM ISOLADOR - FORNECIMENTO E INSTALAÇÃO. AF_12/2017 | [10 empty] | 146 | M
|  | aplicação | aplicação |  | Comprimento (m)
|  | subsistema de aterramento | subsistema de aterramento |  | 146
[7 empty] | compri. total (m) | x | Quant. de edificações (un) | = | Total (m)
[7 empty] | 146 | x | 1 | = | 146
12.123.E | COMPOSIÇÃO | COMP-SAQ/456 | COMP-SAQ/456-D | ELETRODUTO PVC 32MM (1") PARA SPDA - FORNECIMENTO E INSTALAÇÃO. | [10 empty] | 11 | UN
|  | aplicação | aplicação |  | Quantidade (un)
|  | subsistema de descida | subsistema de descida |  | 11
[7 empty] | Quant. total (un) | x | Quant. de edificações (un) | = | Total (un)
[7 empty] | 11 | x | 1 | = | 11
12.124.E | COMPOSIÇÃO | COMP-SAQ/457 | COMP-SAQ/457-D | MINI CAPTOR EM BARRA CHATA DE ALUMÍNIO 7/8"X1/8"X300mm - FORNECIMENTO E INSTALAÇÃO. | [10 empty] | 26 | UN
|  | aplicação | aplicação |  | Quantidade (un)
|  | subsistema de captação | subsistema de captação |  | 26
[7 empty] | Quant. total (un) | x | Quant. de edificações (un) | = | Total (un)
[7 empty] | 26 | x | 1 | = | 26
12.125.E | COMPOSIÇÃO | COMP-SAQ/458 | COMP-SAQ/458-D | FITA DE ALUMÍNIO EM BARRA CHATA 7/8"X1/8"X3000MM (70 MM²) PARA SUBSISTEMA DE CAPTAÇÃO SOBRE CHAPIM OU ALVENARIA - FORNECIMENTO E INSTALAÇÃO. | [10 empty] | 40 | UN
|  | aplicação | aplicação |  | Quantidade (un)
|  | subsistema de captação | subsistema de captação |  | 40
[7 empty] | Quant. total (un) | x | Quant. de edificações (un) | = | Total (un)
[7 empty] | 40 | x | 1 | = | 40
12.126.E | COMPOSIÇÃO | COMP-SAQ/460 | COMP-SAQ/460-D | FITA DE ALUMÍNIO EM BARRA CHATA 7/8"X1/8"X3000MM (70 MM²) PARA SUBSISTEMA DE DESCIDAS - FORNECIMENTO E INSTALAÇÃO. | [10 empty] | 23 | UN
|  | aplicação | aplicação |  | Quantidade (un)
|  | subsistema de descida | subsistema de descida |  | 23
[7 empty] | Quant. total (un) | x | Quant. de edificações (un) | = | Total (un)
[7 empty] | 23 | x | 1 | = | 23
12.127.E | COMPOSIÇÃO | COMP-SAQ/461 | COMP-SAQ/461-D | CURVA HORIZONTAL 90° EM ALUMÍNIO BARRA CHATA 7/8"x 1/8"x300MM (70 MM²), ACESSÓRIOS DE FIXAÇÃO INCLUÍDOS NO ITEM DE BARRA CHATA - FORNECIMENTO E INSTALAÇÃO. | [10 empty] | 6 | UN
|  | aplicação | aplicação |  | Quantidade (un)
|  | subsistema de captação | subsistema de captação |  | 6
[7 empty] | Quant. total (un) | x | Quant. de edificações (un) | = | Total (un)
[7 empty] | 6 | x | 1 | = | 6
12.128.E | COMPOSIÇÃO | COMP-SAQ/462 | COMP-SAQ/462-D | CURVA 90° EM ALUMÍNIO BARRA CHATA 7/8"x 1/8"x300MM (70 MM²), ACESSÓRIOS DE FIXAÇÃO INCLUÍDOS NO ITEM DE BARRA CHATA - FORNECIMENTO E INSTALAÇÃO. | [10 empty] | 13 | UN
|  | aplicação | aplicação |  | Quantidade (un)
|  | subsistema de captação | subsistema de captação |  | 13
[7 empty] | Quant. total (un) | x | Quant. de edificações (un) | = | Total (un)
[7 empty] | 13 | x | 1 | = | 13
12.129.E | COMPOSIÇÃO | COMP-SAQ/463 | COMP-SAQ/463-D | TERMINAL MECÂNICO A COMPRESSÃO, FABRICADO EM BRONZE, PARA CABO DE 35MM2. FORNECIMENTO E COLOCAÇÃO | [10 empty] | 11 | UN
|  | aplicação | aplicação |  | Quantidade (un)
|  | subsistema de descida | subsistema de descida |  | 11
[7 empty] | Quant. total (un) | x | Quant. de edificações (un) | = | Total (un)
[7 empty] | 11 | x | 1 | = | 11
12.130.E | COMPOSIÇÃO | COMP-SAQ/464 | COMP-SAQ/464-D | CAIXA DE INSPEÇÃO SUSPENSA EM POLIPROPILENO PARA ATERRAMENTO. FORNECIMENTO E INSTALAÇÃO | [10 empty] | 4 | UN
|  | aplicação | aplicação |  | Quantidade (un)
|  | subsistema de descida | subsistema de descida |  | 4
[7 empty] | Quant. total (un) | x | Quant. de edificações (un) | = | Total (un)
[7 empty] | 4 | x | 1 | = | 4
12.131.E | COMPOSIÇÃO | COMP-SAQ/465 | COMP-SAQ/465-D | CONECTOR DE MEDIÇÃO 4 PARAFUSOS PARA ATERRAMENTO. FORNECIMENTO E INSTALAÇÃO | [10 empty] | 4 | UN
|  | aplicação | aplicação |  | Quantidade (un)
| 12.130.E | subsistema de descida | subsistema de descida |  | 4
12.132.E | COMPOSIÇÃO | COMP-SAQ/466 | COMP-SAQ/466-D | CAIXA DE EQUALIZAÇÃO TERRA 210X210X90 TEL-901. FORNECIMENTO E INSTALAÇÃO | [10 empty] | 1 | UN
|  | aplicação | aplicação |  | Quantidade (un)
|  | subsistema de aterramento | subsistema de aterramento |  | 1
[7 empty] | Quant. total (un) | x | Quant. de edificações (un) | = | Total (un)
[7 empty] | 1 | x | 1 | = | 1
12.133.E | COMPOSIÇÃO | COMP-SAQ/467 | COMP-SAQ/467-D | CONECTOR MECÂNICO PARAFUSO FENDIDO (SPLIT-BOLT), CORPO E PORCA, FABRICAÇÃO EM COBRE, PARA CABOS ATÉ 70MM². FORNECIMENTO E COLOCAÇÃO. | [10 empty] | 12 | UN
|  | aplicação | aplicação |  | Quantidade (un)
|  | subsistema de aterramento | subsistema de aterramento |  | 12
[7 empty] | Quant. total (un) | x | Quant. de edificações (un) | = | Total (un)
[7 empty] | 12 | x | 1 | = | 12
12.134.E | COMPOSIÇÃO | COMP-SAQ/468 | COMP-SAQ/468-D | CONECTOR CABO HASTE EM BRONZE PARA DOIS CABOS DE 16 ATÉ 70 MM². FORNECIMENTO E INSTALAÇÃO. | [10 empty] | 41 | UN
|  | aplicação | aplicação |  | Quantidade (un)
|  | subsistema de aterramento | subsistema de aterramento |  | 41
[7 empty] | Quant. total (un) | x | Quant. de edificações (un) | = | Total (un)
[7 empty] | 41 | x | 1 | = | 41
12.135.E | SINAPI | 96985 | 96985 | HASTE DE ATERRAMENTO 5/8 PARA SPDA - FORNECIMENTO E INSTALAÇÃO. AF_12/2017 | [10 empty] | 41 | UN
|  | aplicação | aplicação |  | Quantidade (un)
| 12.134.E | subsistema de aterramento | subsistema de aterramento |  | 41
12.136.E | COMPOSIÇÃO | COMP-SAQ/469 | COMP-SAQ/469-D | CAIXA DE INSPEÇÃO PARA ATERRAMENTO, CIRCULAR, EM POLIETILENO, DIÂMETRO INTERNO = 0,30 M, COM TAMPA DE FERRO FUNDIDO. INCLUSIVE FORNECIMENTO E INSTALAÇÃO (ESCAVAÇÃO, PREPARO DE FUNDO DE VALA E ASSENTAMENTO). | [10 empty] | 11 | UN
|  | aplicação | aplicação |  | Quantidade (un)
|  | subsistema de aterramento | subsistema de aterramento |  | 11
[7 empty] | Quant. total (un) | x | Quant. de edificações (un) | = | Total (un)
[7 empty] | 11 | x | 1 | = | 11
12.137.E | SINAPI | 97893 | 97893 | CAIXA ENTERRADA ELÉTRICA RETANGULAR, EM ALVENARIA COM BLOCOS DE CONCRETO, FUNDO COM BRITA, DIMENSÕES INTERNAS: 0,8X0,8X0,6 M. AF_12/2020 | [10 empty] | 3 | UN
|  | aplicação | aplicação |  | Quantidade (un)
|  | Sistema de caixas de Passagem Inst. Externa | Sistema de caixas de Passagem Inst. Externa |  | 3
[7 empty] | Quant. total (un) | x | Quant. de edificações (un) | = | Total (un)
[7 empty] | 3 | x | 1 | = | 3
12.138.E | COMPOSIÇÃO | COMP-SAQ/201 | COMP-SAQ/201-D | CABO DE COBRE, RÍGIDO, ISOLAÇÃO EM PVC/A, ANTICHAMA BWF-B, 1 CONDUTOR, 0,6/1,0 KV, SEÇÃO NOMINAL 150 MM², PARA DISTRIBUIÇÃO - FORNECIMENTO E INSTALAÇÃO | [10 empty] | 466 | M
|  | aplicação | aplicação |  | Comprimento (m)
|  | Inst. Eletricas externas | Inst. Eletricas externas |  | 466
[7 empty] | Compr. total (m) | x | Quant. de edificações (un) | = | Total (m)
[7 empty] | 466 | x | 1 | = | 466
12.139.E | COMPOSIÇÃO | COMP-SAQ/315 | COMP-SAQ/315-D | CABO DE COBRE, RÍGIDO, ISOLAÇÃO EM XLPE OU EPR, ANTICHAMA, 1 CONDUTOR, 0,6/1,0 KV, SEÇÃO NOMINAL 95 MM², PARA DISTRIBUIÇÃO - FORNECIMENTO E INSTALAÇÃO | [10 empty] | 155 | M
|  | aplicação | aplicação |  | Comprimento (m)
|  | Inst. Eletricas externas | Inst. Eletricas externas |  | 155
[7 empty] | Compr. total (m) | x | Quant. de edificações (un) | = | Total (m)
[7 empty] | 155 | x | 1 | = | 155
12.140.E | SINAPI | 93017 | 93017 | LUVA PARA ELETRODUTO, PVC, ROSCÁVEL, DN 110 MM (4"), PARA REDE ENTERRADA DE DISTRIBUIÇÃO DE ENERGIA ELÉTRICA - FORNECIMENTO E INSTALAÇÃO. AF_12/2021 | [10 empty] | 2 | UN
|  | aplicação | aplicação |  | Quantidade (un)
|  | infra. de saída de cabos para quadro de proteção | infra. de saída de cabos para quadro de proteção |  | 2
[7 empty] | Quant. total (m) | x | Quant. de edificações (un) | = | Total (m)
[7 empty] | 2 | x | 1 | = | 2
12.141.E | SINAPI | 93203 | 93203 | FIXAÇÃO (ENCUNHAMENTO) DE ALVENARIA DE VEDAÇÃO COM ESPUMA DE POLIURETANO EXPANSIVA. AF_03/2016 | [10 empty] | 4.15 | M
|  | aplicação | aplicação |  | Compri. duto duplo d 4" (m) | x | Quanti.de caixas | x | Quant. de vedação (un) | = | Compr. total (m)
|  | infra. de saída de cabos para quadro de proteção | infra. de saída de cabos para quadro de proteção |  | 0.69115 | x | 3 | x | 2 | = | 4.15
[7 empty] | Compr. total (m) | x | Quant. de edificações (un) | = | Total (m)
[7 empty] | 4.15 | x | 1 | = | 4.15
12.142.E | COMPOSIÇÃO | COMP-SAQ/345 | COMP-SAQ/345-D | TERMINAL MECÂNICO A COMPRESSÃO, FABRICADO EM BRONZE, PARA CABO DE 150MM2. FORNECIMENTO E COLOCAÇÃO | [10 empty] | 12 | UN
|  | aplicação | aplicação |  | Quantidade (un)
|  | infra. de saída de cabos para quadro de proteção | infra. de saída de cabos para quadro de proteção |  | 12
[7 empty] | Quant. total (m) | x | Quant. de edificações (un) | = | Total (m)
[7 empty] | 12 | x | 1 | = | 12
12.143.E | COMPOSIÇÃO | COMP-SAQ/344 | COMP-SAQ/344-D | TERMINAL MECÂNICO A COMPRESSÃO, FABRICADO EM BRONZE, PARA CABO DE 70MM2. FORNECIMENTO E COLOCAÇÃO | [10 empty] | 4 | UN
|  | aplicação | aplicação |  | Quantidade (un)
|  | Infra. de saída de cabos para quadro de proteção | Infra. de saída de cabos para quadro de proteção |  | 4
[7 empty] | Quant. total (m) | x | Quant. de edificações (un) | = | Total (m)
[7 empty] | 4 | x | 1 | = | 4
12.144.E | SINAPI | 97670 | 97670 | ELETRODUTO FLEXÍVEL CORRUGADO, PEAD, DN 100 (4"), PARA REDE ENTERRADA DE DISTRIBUIÇÃO DE ENERGIA ELÉTRICA - FORNECIMENTO E INSTALAÇÃO. AF_12/2021 | [10 empty] | 180 | M
|  | aplicação | aplicação |  | Comprimento (m)
|  | Infra. de saída de cabos para quadro de proteção | Infra. de saída de cabos para quadro de proteção |  | 180
[7 empty] | Compr. total (m) | x | Quant. de edificações (un) | = | Total (m)
[7 empty] | 180 | x | 1 | = | 180
HIDRÁULICA
12.145.E | SINAPI | 89362 | 89362 | JOELHO 90 GRAUS, PVC, SOLDÁVEL, DN 25MM, INSTALADO EM RAMAL OU SUB-RAMAL DE ÁGUA - FORNECIMENTO E INSTALAÇÃO. AF_06/2022 | [10 empty] | 2 | UN
|  | aplicação | aplicação |  | quantidade (un)
|  | hidráulica | hidráulica |  | 2
2
[7 empty] | Quant. total (un) | x | Quant. de edificações (un) | = | Total (un)
[7 empty] | 2 | x | 1 | = | 2
12.146.E | SINAPI | 89366 | 89366 | JOELHO 90 GRAUS COM BUCHA DE LATÃO, PVC, SOLDÁVEL, DN 25MM, X 3/4 INSTALADO EM RAMAL OU SUB-RAMAL DE ÁGUA - FORNECIMENTO E INSTALAÇÃO. AF_06/2022 | [10 empty] | 3 | UN
|  | aplicação | aplicação |  | quantidade (un)
|  | hidráulica | hidráulica |  | 3
3
[7 empty] | Quant. total (un) | x | Quant. de edificações (un) | = | Total (un)
[7 empty] | 3 | x | 1 | = | 3
12.147.E | SINAPI | 89356 | 89356 | TUBO, PVC, SOLDÁVEL, DN 25MM, INSTALADO EM RAMAL OU SUB-RAMAL DE ÁGUA - FORNECIMENTO E INSTALAÇÃO. AF_06/2022 | [10 empty] | 1.25 | M
|  | aplicação | aplicação |  | comprimento (m)
|  | hidráulica | hidráulica |  | 1.25
1.25
[7 empty] | Compr.total (m) | x | Quant. de edificações (un) | = | Total (m)
[7 empty] | 1.25 | x | 1 | = | 1.25
12.148.E | SINAPI | 89355 | 89355 | TUBO, PVC, SOLDÁVEL, DN 20MM, INSTALADO EM RAMAL OU SUB-RAMAL DE ÁGUA - FORNECIMENTO E INSTALAÇÃO. AF_06/2022 | [10 empty] | 101.9 | M
|  | aplicação | aplicação |  | comprimento (m)
|  | hidráulica | hidráulica |  | 101.9
101.9
[7 empty] | Compr.total (m) | x | Quant. de edificações (un) | = | Total (m)
[7 empty] | 101.9 | x | 1 | = | 101.9
12.149.E | SINAPI | 89401 | 89401 | TUBO, PVC, SOLDÁVEL, DN 20MM, INSTALADO EM RAMAL DE DISTRIBUIÇÃO DE ÁGUA - FORNECIMENTO E INSTALAÇÃO. AF_06/2022 | [10 empty] | 60 | M
|  | aplicação | aplicação |  | comprimento (m)
|  | hidráulica | hidráulica |  | 60
60
[7 empty] | Compr.total (m) | x | Quant. de edificações (un) | = | Total (m)
[7 empty] | 60 | x | 1 | = | 60
12.150.E | COMPOSIÇÃO | COMP-SAQ/688 | COMP-SAQ/688-D | TUBO, PVC, SOLDÁVEL, DN 20MM, INSTALADO EM PRUMADA DE ÁGUA - FORNECIMENTO E INSTALAÇÃO. | [10 empty] | 23.4 | M
|  | aplicação | aplicação |  | comprimento (m)
|  | hidráulica | hidráulica |  | 23.4
23.4
[7 empty] | Compr.total (m) | x | Quant. de edificações (un) | = | Total (m)
[7 empty] | 23.4 | x | 1 | = | 23.4
12.151.E | SINAPI | 89402 | 89402 | TUBO, PVC, SOLDÁVEL, DN 25MM, INSTALADO EM RAMAL DE DISTRIBUIÇÃO DE ÁGUA - FORNECIMENTO E INSTALAÇÃO. AF_06/2022 | [10 empty] | 73.58 | M
|  | aplicação | aplicação |  | comprimento (m)
|  | hidráulica - cobertura | hidráulica - cobertura |  | 59.59
|  | hidráulica - bombas | hidráulica - bombas |  | 13.99
73.58
[7 empty] | Compr.total (m) | x | Quant. de edificações (un) | = | Total (m)
[7 empty] | 73.58 | x | 1 | = | 73.58
12.152.E | SINAPI | 89403 | 89403 | TUBO, PVC, SOLDÁVEL, DN 32MM, INSTALADO EM RAMAL DE DISTRIBUIÇÃO DE ÁGUA - FORNECIMENTO E INSTALAÇÃO. AF_06/2022 | [10 empty] | 42.55 | M
|  | aplicação | aplicação |  | comprimento (m)
|  | hidráulica - cobertura | hidráulica - cobertura |  | 33.96
|  | hidráulica - bombas | hidráulica - bombas |  | 5.2
|  | hidráulica - reservatórios | hidráulica - reservatórios |  | 3.39
42.55
[7 empty] | Compr.total (m) | x | Quant. de edificações (un) | = | Total (m)
[7 empty] | 42.55 | x | 1 | = | 42.55
12.153.E | SINAPI | 89357 | 89357 | TUBO, PVC, SOLDÁVEL, DN 32MM, INSTALADO EM RAMAL OU SUB-RAMAL DE ÁGUA - FORNECIMENTO E INSTALAÇÃO. AF_06/2022 | [10 empty] | 2.58 | M
|  | aplicação | aplicação |  | comprimento (m)
|  | hidráulica - bombas | hidráulica - bombas |  | 2.58
2.58
[7 empty] | Compr.total (m) | x | Quant. de edificações (un) | = | Total (m)
[7 empty] | 2.58 | x | 1 | = | 2.58
12.154.E | COMPOSIÇÃO | COMP-SAQ/440 | COMP-SAQ/440-D | LUVA COM BUCHA DE LATÃO, PVC, SOLDÁVEL, DN 25MM X 1/2, INSTALADO EM RAMAL OU SUB-RAMAL DE ÁGUA - FORNECIMENTO E INSTALAÇÃO. | [10 empty] | 1 | UN
|  | aplicação | aplicação |  | quantidade (un)
|  | hidrualica | hidrualica |  | 1
[7 empty] | Quant. total (un) | x | Quant. de edificações (un) | = | Total (un)
[7 empty] | 1 | x | 1 | = | 1
12.155.E | SINAPI | 89446 | 89446 | TUBO, PVC, SOLDÁVEL, DN 25MM, INSTALADO EM PRUMADA DE ÁGUA - FORNECIMENTO E INSTALAÇÃO. AF_06/2022 | [10 empty] | 48.92 | M
|  | aplicação | aplicação |  | comprimento (m)
|  | hidraúlica | hidraúlica |  | 48.92
[7 empty] | Compr.total (m) | x | Quant. de edificações (un) | = | Total (m)
[7 empty] | 48.92 | x | 1 | = | 48.92
12.156.E | SINAPI | 89447 | 89447 | TUBO, PVC, SOLDÁVEL, DN 32MM, INSTALADO EM PRUMADA DE ÁGUA - FORNECIMENTO E INSTALAÇÃO. AF_06/2022 | [10 empty] | 36.78 | M
|  | aplicação | aplicação |  | comprimento (m)
|  | hidraúlica | hidraúlica |  | 36.78
[7 empty] | Compr.total (m) | x | Quant. de edificações (un) | = | Total (m)
[7 empty] | 36.78 | x | 1 | = | 36.78
12.157.E | SINAPI | 89448 | 89448 | TUBO, PVC, SOLDÁVEL, DN 40MM, INSTALADO EM PRUMADA DE ÁGUA - FORNECIMENTO E INSTALAÇÃO. AF_06/2022 | [10 empty] | 8.93 | M
|  | aplicação | aplicação |  | comprimento (m)
|  | hidraúlica | hidraúlica |  | 8.93
[7 empty] | Compr.total (m) | x | Quant. de edificações (un) | = | Total (m)
[7 empty] | 8.93 | x | 1 | = | 8.93
12.158.E | SINAPI | 89536 | 89536 | UNIÃO, PVC, SOLDÁVEL, DN 25MM, INSTALADO EM PRUMADA DE ÁGUA - FORNECIMENTO E INSTALAÇÃO. AF_06/2022 | [10 empty] | 7 | UN
|  | aplicação | aplicação |  | quantidade (un)
|  | hidraúlica | hidraúlica |  | 7
[7 empty] | Quant. total (un) | x | Quant. de edificações (un) | = | Total (un)
[7 empty] | 7 | x | 1 | = | 7
12.159.E | SINAPI | 89408 | 89408 | JOELHO 90 GRAUS, PVC, SOLDÁVEL, DN 25MM, INSTALADO EM RAMAL DE DISTRIBUIÇÃO DE ÁGUA - FORNECIMENTO E INSTALAÇÃO. AF_06/2022 | [10 empty] | 10 | UN
|  | aplicação | aplicação |  | quantidade (un)
|  | hidraúlica | hidraúlica |  | 10
[7 empty] | Quant. total (un) | x | Quant. de edificações (un) | = | Total (un)
[7 empty] | 10 | x | 1 | = | 10
12.160.E | SINAPI | 89481 | 89481 | JOELHO 90 GRAUS, PVC, SOLDÁVEL, DN 25MM, INSTALADO EM PRUMADA DE ÁGUA - FORNECIMENTO E INSTALAÇÃO. AF_06/2022 | [10 empty] | 15 | UN
|  | aplicação | aplicação |  | quantidade (un)
|  | hidraúlica | hidraúlica |  | 15
[7 empty] | Quant. total (un) | x | Quant. de edificações (un) | = | Total (un)
[7 empty] | 15 | x | 1 | = | 15
12.161.E | SINAPI | 89489 | 89489 | CURVA 90 GRAUS, PVC, SOLDÁVEL, DN 25MM, INSTALADO EM PRUMADA DE ÁGUA - FORNECIMENTO E INSTALAÇÃO. AF_06/2022 | [10 empty] | 10 | UN
|  | aplicação | aplicação |  | quantidade (un)
|  | hidraúlica | hidraúlica |  | 10
[7 empty] | Quant. total (un) | x | Quant. de edificações (un) | = | Total (un)
[7 empty] | 10 | x | 1 | = | 10
12.162.E | SINAPI | 89410 | 89410 | CURVA 90 GRAUS, PVC, SOLDÁVEL, DN 25MM, INSTALADO EM RAMAL DE DISTRIBUIÇÃO DE ÁGUA - FORNECIMENTO E INSTALAÇÃO. AF_06/2022 | [10 empty] | 2 | UN
|  | aplicação | aplicação |  | quantidade (un)
|  | hidraúlica | hidraúlica |  | 2
[7 empty] | Quant. total (un) | x | Quant. de edificações (un) | = | Total (un)
[7 empty] | 2 | x | 1 | = | 2
12.163.E | SINAPI | 89492 | 89492 | JOELHO 90 GRAUS, PVC, SOLDÁVEL, DN 32MM, INSTALADO EM PRUMADA DE ÁGUA - FORNECIMENTO E INSTALAÇÃO. AF_06/2022 | [10 empty] | 10 | UN
|  | aplicação | aplicação |  | quantidade (un)
|  | hidraúlica | hidraúlica |  | 10
[7 empty] | Quant. total (un) | x | Quant. de edificações (un) | = | Total (un)
[7 empty] | 10 | x | 1 | = | 10
12.164.E | SINAPI | 89413 | 89413 | JOELHO 90 GRAUS, PVC, SOLDÁVEL, DN 32MM, INSTALADO EM RAMAL DE DISTRIBUIÇÃO DE ÁGUA - FORNECIMENTO E INSTALAÇÃO. AF_06/2022 | [10 empty] | 2 | UN
|  | aplicação | aplicação |  | quantidade (un)
|  | hidraúlica | hidraúlica |  | 2
[7 empty] | Quant. total (un) | x | Quant. de edificações (un) | = | Total (un)
[7 empty] | 2 | x | 1 | = | 2
12.165.E | SINAPI | 89497 | 89497 | JOELHO 90 GRAUS, PVC, SOLDÁVEL, DN 40MM, INSTALADO EM PRUMADA DE ÁGUA - FORNECIMENTO E INSTALAÇÃO. AF_06/2022 | [10 empty] | 4 | UN
|  | aplicação | aplicação |  | quantidade (un)
|  | hidraúlica | hidraúlica |  | 4
[7 empty] | Quant. total (un) | x | Quant. de edificações (un) | = | Total (un)
[7 empty] | 4 | x | 1 | = | 4
12.166.E | SINAPI | 89528 | 89528 | LUVA, PVC, SOLDÁVEL, DN 25MM, INSTALADO EM PRUMADA DE ÁGUA - FORNECIMENTO E INSTALAÇÃO. AF_06/2022 | [10 empty] | 3 | UN
|  | aplicação | aplicação |  | quantidade (un)
|  | hidraúlica | hidraúlica |  | 3
[7 empty] | Quant. total (un) | x | Quant. de edificações (un) | = | Total (un)
[7 empty] | 3 | x | 1 | = | 3
12.167.E | SINAPI | 89415 | 89415 | CURVA 90 GRAUS, PVC, SOLDÁVEL, DN 32MM, INSTALADO EM RAMAL DE DISTRIBUIÇÃO DE ÁGUA - FORNECIMENTO E INSTALAÇÃO. AF_06/2022 | [10 empty] | 2 | UN
|  | aplicação | aplicação |  | quantidade (un)
|  | hidraúlica | hidraúlica |  | 2
[7 empty] | Quant. total (un) | x | Quant. de edificações (un) | = | Total (un)
[7 empty] | 2 | x | 1 | = | 2
12.168.E | SINAPI | 89494 | 89494 | CURVA 90 GRAUS, PVC, SOLDÁVEL, DN 32MM, INSTALADO EM PRUMADA DE ÁGUA - FORNECIMENTO E INSTALAÇÃO. AF_06/2022 | [10 empty] | 5 | UN
|  | aplicação | aplicação |  | quantidade (un)
|  | hidraúlica | hidraúlica |  | 5
[7 empty] | Quant. total (un) | x | Quant. de edificações (un) | = | Total (un)
[7 empty] | 5 | x | 1 | = | 5
12.169.E | SINAPI | 89541 | 89541 | LUVA, PVC, SOLDÁVEL, DN 32MM, INSTALADO EM PRUMADA DE ÁGUA - FORNECIMENTO E INSTALAÇÃO. AF_06/2022 | [10 empty] | 1 | UN
|  | aplicação | aplicação |  | quantidade (un)
|  | hidraúlica | hidraúlica |  | 1
[7 empty] | Quant. total (un) | x | Quant. de edificações (un) | = | Total (un)
[7 empty] | 1 | x | 1 | = | 1
12.170.E | SINAPI | 89358 | 89358 | JOELHO 90 GRAUS, PVC, SOLDÁVEL, DN 20MM, INSTALADO EM RAMAL OU SUB-RAMAL DE ÁGUA - FORNECIMENTO E INSTALAÇÃO. AF_06/2022 | [10 empty] | 11 | UN
|  | aplicação | aplicação |  | quantidade (un)
|  | hidraúlica | hidraúlica |  | 11
[7 empty] | Quant. total (un) | x | Quant. de edificações (un) | = | Total (un)
[7 empty] | 11 | x | 1 | = | 11
12.171.E | SINAPI | 89404 | 89404 | JOELHO 90 GRAUS, PVC, SOLDÁVEL, DN 20MM, INSTALADO EM RAMAL DE DISTRIBUIÇÃO DE ÁGUA - FORNECIMENTO E INSTALAÇÃO. AF_06/2022 | [10 empty] | 29 | UN
|  | aplicação | aplicação |  | quantidade (un)
|  | hidraúlica | hidraúlica |  | 29
[7 empty] | Quant. total (un) | x | Quant. de edificações (un) | = | Total (un)
[7 empty] | 29 | x | 1 | = | 29
12.172.E | COMPOSIÇÃO | COMP-SAQ/1000 | COMP-SAQ/1000-D | ADAPTADOR CURTO COM BOLSA E ROSCA PARA REGISTRO, PVC, SOLDÁVEL, DN 25MM X 3/4, INSTALADO EM PRUMADA DE ÁGUA - FORNECIMENTO E INSTALAÇÃO. | [10 empty] | 8 | UN
|  | aplicação | aplicação |  | quantidade (un)
|  | hidraúlica | hidraúlica |  | 8
8
[7 empty] | Quant. total (un) | x | Quant. de edificações (un) | = | Total (un)
[7 empty] | 8 | x | 1 | = | 8
12.173.E | SINAPI | 89363 | 89363 | JOELHO 45 GRAUS, PVC, SOLDÁVEL, DN 25MM, INSTALADO EM RAMAL OU SUB-RAMAL DE ÁGUA - FORNECIMENTO E INSTALAÇÃO. AF_06/2022 | [10 empty] | 2 | UN
|  | aplicação | aplicação |  | quantidade (un)
|  | hidraúlica | hidraúlica |  | 2
2
[7 empty] | Quant. total (un) | x | Quant. de edificações (un) | = | Total (un)
[7 empty] | 2 | x | 1 | = | 2
12.174.E | SINAPI | 89368 | 89368 | JOELHO 45 GRAUS, PVC, SOLDÁVEL, DN 32MM, INSTALADO EM RAMAL OU SUB-RAMAL DE ÁGUA - FORNECIMENTO E INSTALAÇÃO. AF_06/2022 | [10 empty] | 1 | UN
|  | aplicação | aplicação |  | quantidade (un)
|  | hidraúlica | hidraúlica |  | 1
1
[7 empty] | Quant. total (un) | x | Quant. de edificações (un) | = | Total (un)
[7 empty] | 1 | x | 1 | = | 1
12.175.E | SINAPI | 89359 | 89359 | JOELHO 45 GRAUS, PVC, SOLDÁVEL, DN 20MM, INSTALADO EM RAMAL OU SUB-RAMAL DE ÁGUA - FORNECIMENTO E INSTALAÇÃO. AF_06/2022 | [10 empty] | 3 | UN
|  | aplicação | aplicação |  | quantidade (un)
|  | hidraúlica | hidraúlica |  | 3
3
[7 empty] | Quant. total (un) | x | Quant. de edificações (un) | = | Total (un)
[7 empty] | 3 | x | 1 | = | 3
12.176.E | SINAPI | 89390 | 89390 | UNIÃO, PVC, SOLDÁVEL, DN 32MM, INSTALADO EM RAMAL OU SUB-RAMAL DE ÁGUA - FORNECIMENTO E INSTALAÇÃO. AF_06/2022 | [10 empty] | 2 | UN
|  | aplicação | aplicação |  | quantidade (un)
|  | hidraúlica | hidraúlica |  | 2
[7 empty] | Quant. total (un) | x | Quant. de edificações (un) | = | Total (un)
[7 empty] | 2 | x | 1 | = | 2
12.177.E | SINAPI | 89552 | 89552 | UNIÃO, PVC, SOLDÁVEL, DN 32MM, INSTALADO EM PRUMADA DE ÁGUA - FORNECIMENTO E INSTALAÇÃO. AF_06/2022 | [10 empty] | 16 | UN
|  | aplicação | aplicação |  | quantidade (un)
|  | hidraúlica | hidraúlica |  | 16
[7 empty] | Quant. total (un) | x | Quant. de edificações (un) | = | Total (un)
[7 empty] | 16 | x | 1 | = | 16
12.178.E | SINAPI | 89568 | 89568 | UNIÃO, PVC, SOLDÁVEL, DN 40MM, INSTALADO EM PRUMADA DE ÁGUA - FORNECIMENTO E INSTALAÇÃO. AF_06/2022 | [10 empty] | 3 | UN
|  | aplicação | aplicação |  | quantidade (un)
|  | hidraúlica | hidraúlica |  | 3
[7 empty] | Quant. total (un) | x | Quant. de edificações (un) | = | Total (un)
[7 empty] | 3 | x | 1 | = | 3
12.179.E | SINAPI | 89426 | 89426 | LUVA DE REDUÇÃO, PVC, SOLDÁVEL, DN 32MM X 25MM, INSTALADO EM RAMAL DE DISTRIBUIÇÃO DE ÁGUA - FORNECIMENTO E INSTALAÇÃO. AF_06/2022 | [10 empty] | 3 | UN
|  | aplicação | aplicação |  | quantidade (un)
|  | hidraúlica | hidraúlica |  | 3
[7 empty] | Quant. total (un) | x | Quant. de edificações (un) | = | Total (un)
[7 empty] | 3 | x | 1 | = | 3
12.180.E | SINAPI | 89440 | 89440 | TE, PVC, SOLDÁVEL, DN 25MM, INSTALADO EM RAMAL DE DISTRIBUIÇÃO DE ÁGUA - FORNECIMENTO E INSTALAÇÃO. AF_06/2022 | [10 empty] | 3 | UN
|  | aplicação | aplicação |  | quantidade (un)
|  | hidraúlica | hidraúlica |  | 3
[7 empty] | Quant. total (un) | x | Quant. de edificações (un) | = | Total (un)
[7 empty] | 3 | x | 1 | = | 3
12.181.E | SINAPI | 89617 | 89617 | TE, PVC, SOLDÁVEL, DN 25MM, INSTALADO EM PRUMADA DE ÁGUA - FORNECIMENTO E INSTALAÇÃO. AF_06/2022 | [10 empty] | 3 | UN
|  | aplicação | aplicação |  | quantidade (un)
|  | hidraúlica | hidraúlica |  | 3
[7 empty] | Quant. total (un) | x | Quant. de edificações (un) | = | Total (un)
[7 empty] | 3 | x | 1 | = | 3
12.182.E | SINAPI | 94690 | 94690 | TÊ, PVC, SOLDÁVEL, DN 32 MM INSTALADO EM RESERVAÇÃO DE ÁGUA DE EDIFICAÇÃO QUE POSSUA RESERVATÓRIO DE FIBRA/FIBROCIMENTO FORNECIMENTO E INSTALAÇÃO. AF_06/2016 | [10 empty] | 7 | UN
|  | aplicação | aplicação |  | quantidade (un)
|  | hidraúlica | hidraúlica |  | 7
[7 empty] | Quant. total (un) | x | Quant. de edificações (un) | = | Total (un)
[7 empty] | 7 | x | 1 | = | 7
12.183.E | SINAPI | 94692 | 94692 | TÊ, PVC, SOLDÁVEL, DN 40 MM INSTALADO EM RESERVAÇÃO DE ÁGUA DE EDIFICAÇÃO QUE POSSUA RESERVATÓRIO DE FIBRA/FIBROCIMENTO FORNECIMENTO E INSTALAÇÃO. AF_06/2016 | [10 empty] | 4 | UN
|  | aplicação | aplicação |  | quantidade (un)
|  | hidraúlica | hidraúlica |  | 4
[7 empty] | Quant. total (un) | x | Quant. de edificações (un) | = | Total (un)
[7 empty] | 4 | x | 1 | = | 4
12.184.E | SINAPI | 89438 | 89438 | TE, PVC, SOLDÁVEL, DN 20MM, INSTALADO EM RAMAL DE DISTRIBUIÇÃO DE ÁGUA - FORNECIMENTO E INSTALAÇÃO. AF_06/2022 | [10 empty] | 3 | UN
|  | aplicação | aplicação |  | quantidade (un)
|  | hidraúlica | hidraúlica |  | 3
[7 empty] | Quant. total (un) | x | Quant. de edificações (un) | = | Total (un)
[7 empty] | 3 | x | 1 | = | 3
12.185.E | SINAPI | 89393 | 89393 | TE, PVC, SOLDÁVEL, DN 20MM, INSTALADO EM RAMAL OU SUB-RAMAL DE ÁGUA - FORNECIMENTO E INSTALAÇÃO. AF_06/2022 | [10 empty] | 20 | UN
|  | aplicação | aplicação |  | quantidade (un)
|  | hidraúlica | hidraúlica |  | 20
[7 empty] | Quant. total (un) | x | Quant. de edificações (un) | = | Total (un)
[7 empty] | 20 | x | 1 | = | 20
12.186.E | SINAPI | 103011 | 103011 | VÁLVULA DE RETENÇÃO, DE BRONZE, PÉ COM CRIVOS, ROSCÁVEL, 1" - FORNECIMENTO E INSTALAÇÃO. AF_08/2021 | [10 empty] | 2 | UN
|  | aplicação | aplicação |  | quantidade (un)
|  | hidraúlica | hidraúlica |  | 2
[7 empty] | Quant. total (un) | x | Quant. de edificações (un) | = | Total (un)
[7 empty] | 2 | x | 1 | = | 2
12.187.E | SINAPI | 99628 | 99628 | VÁLVULA DE RETENÇÃO VERTICAL, DE BRONZE, ROSCÁVEL, 3/4" - FORNECIMENTO E INSTALAÇÃO. AF_08/2021 | [10 empty] | 1 | UN
|  | aplicação | aplicação |  | quantidade (un)
|  | sub-ramal | sub-ramal |  | 1
[7 empty] | Quant. total (un) | x | Quant. de edificações (un) | = | Total (un)
[7 empty] | 1 | x | 1 | = | 1
12.188.E | SINAPI | 94703 | 94703 | ADAPTADOR COM FLANGE E ANEL DE VEDAÇÃO, PVC, SOLDÁVEL, DN 25 MM X 3/4 , INSTALADO EM RESERVAÇÃO DE ÁGUA DE EDIFICAÇÃO QUE POSSUA RESERVATÓRIO DE FIBRA/FIBROCIMENTO FORNECIMENTO E INSTALAÇÃO. AF_06/2016 | [10 empty] | 3 | UN
|  | aplicação | aplicação |  | quantidade (un)
|  | hidraúlica | hidraúlica |  | 3
[7 empty] | Quant. total (un) | x | Quant. de edificações (un) | = | Total (un)
[7 empty] | 3 | x | 1 | = | 3
12.189.E | SINAPI | 94704 | 94704 | ADAPTADOR COM FLANGE E ANEL DE VEDAÇÃO, PVC, SOLDÁVEL, DN 32 MM X 1 , INSTALADO EM RESERVAÇÃO DE ÁGUA DE EDIFICAÇÃO QUE POSSUA RESERVATÓRIO DE FIBRA/FIBROCIMENTO FORNECIMENTO E INSTALAÇÃO. AF_06/2016 | [10 empty] | 10 | UN
|  | aplicação | aplicação |  | quantidade (un)
|  | hidraúlica | hidraúlica |  | 10
[7 empty] | Quant. total (un) | x | Quant. de edificações (un) | = | Total (un)
[7 empty] | 10 | x | 1 | = | 10
12.190.E | SINAPI | 94705 | 94705 | ADAPTADOR COM FLANGE E ANEL DE VEDAÇÃO, PVC, SOLDÁVEL, DN 40 MM X 1 1/4 , INSTALADO EM RESERVAÇÃO DE ÁGUA DE EDIFICAÇÃO QUE POSSUA RESERVATÓRIO DE FIBRA/FIBROCIMENTO FORNECIMENTO E INSTALAÇÃO. AF_06/2016 | [10 empty] | 3 | UN
|  | aplicação | aplicação |  | quantidade (un)
|  | hidraúlica | hidraúlica |  | 3
[7 empty] | Quant. total (un) | x | Quant. de edificações (un) | = | Total (un)
[7 empty] | 3 | x | 1 | = | 3
12.191.E | SINAPI | 94796 | 94796 | TORNEIRA DE BOIA PARA CAIXA D'ÁGUA, ROSCÁVEL, 3/4" - FORNECIMENTO E INSTALAÇÃO. AF_08/2021 | [10 empty] | 2 | UN
|  | aplicação | aplicação |  | quantidade (un)
|  | reservatório inferior | reservatório inferior |  | 1
|  | reservatório escorva - 100L | reservatório escorva - 100L |  | 1
2
[7 empty] | Quant. total (un) | x | Quant. de edificações (un) | = | Total (un)
[7 empty] | 2 | x | 1 | = | 2
12.192.E | SINAPI | 95675 | 95675 | HIDRÔMETRO DN 25 (¾ ), 5,0 M³/H FORNECIMENTO E INSTALAÇÃO. AF_11/2016 | [10 empty] | 1 | UN
quantidade (un)
1
[7 empty] | Quant. total (un) | x | Quant. de edificações (un) | = | Total (un)
[7 empty] | 1 | x | 1 | = | 1
12.193.E | SINAPI | 95643 | 95643 | KIT CAVALETE PARA MEDIÇÃO DE ÁGUA - ENTRADA INDIVIDUALIZADA, EM PVC DN 25 (¾), PARA 4 MEDIDORES  FORNECIMENTO E INSTALAÇÃO (EXCLUSIVE HIDRÔMETRO). AF_11/2016 | [10 empty] | 1 | UN
quantidade (un)
1
[7 empty] | Quant. total (un) | x | Quant. de edificações (un) | = | Total (un)
[7 empty] | 1 | x | 1 | = | 1
12.194.E | SINAPI | 102591 | 102591 | FURO EM CAIXA D'ÁGUA COM ESPESSURA DE 2 ATÉ 5 MM E DIÂMETRO DE 25 MM. AF_06/2021 | [10 empty] | 3 | UN
| vide item | aplicação | aplicação |  | quantidade (un)
| 12.188.E | flange | flange |  | 3
12.195.E | SINAPI | 102593 | 102593 | FURO EM CAIXA D'ÁGUA COM ESPESSURA DE 2 ATÉ 5 MM E DIÂMETRO DE 32 MM. AF_06/2021 | [10 empty] | 10 | UN
| vide item | aplicação | aplicação |  | quantidade (un)
| 12.189.E | flange | flange |  | 10
12.196.E | SINAPI | 102595 | 102595 | FURO EM CAIXA D'ÁGUA COM ESPESSURA DE 2 ATÉ 5 MM E DIÂMETRO DE 40 MM. AF_06/2021 | [10 empty] | 3 | UN
| vide item | aplicação | aplicação |  | quantidade (un)
| 12.190.E | flange | flange |  | 3
12.197.E | SINAPI | 89399 | 89399 | TÊ COM BUCHA DE LATÃO NA BOLSA CENTRAL, PVC, SOLDÁVEL, DN 32MM X 3/4 , INSTALADO EM RAMAL OU SUB-RAMAL DE ÁGUA - FORNECIMENTO E INSTALAÇÃO. AF_06/2022 | [10 empty] | 4 | UN
|  | aplicação | aplicação |  | quantidade (un)
|  | hidraúlica | hidraúlica |  | 4
[7 empty] | Quant. total (un) | x | Quant. de edificações (un) | = | Total (un)
[7 empty] | 4 | x | 1 | = | 4
12.198.E | SINAPI | 89394 | 89394 | TÊ COM BUCHA DE LATÃO NA BOLSA CENTRAL, PVC, SOLDÁVEL, DN 20MM X 1/2 , INSTALADO EM RAMAL OU SUB-RAMAL DE ÁGUA - FORNECIMENTO E INSTALAÇÃO. AF_06/2022 | [10 empty] | 14 | UN
|  | aplicação | aplicação |  | quantidade (un)
|  | hidraúlica | hidraúlica |  | 14
[7 empty] | Quant. total (un) | x | Quant. de edificações (un) | = | Total (un)
[7 empty] | 14 | x | 1 | = | 14
12.199.E | SINAPI | 89397 | 89397 | TÊ DE REDUÇÃO, PVC, SOLDÁVEL, DN 25MM X 20MM, INSTALADO EM RAMAL OU SUB-RAMAL DE ÁGUA - FORNECIMENTO E INSTALAÇÃO. AF_06/2022 | [10 empty] | 8 | UN
|  | aplicação | aplicação |  | quantidade (un)
|  | hidraúlica | hidraúlica |  | 8
[7 empty] | Quant. total (un) | x | Quant. de edificações (un) | = | Total (un)
[7 empty] | 8 | x | 1 | = | 8
12.200.E | SINAPI | 89442 | 89442 | TÊ DE REDUÇÃO, PVC, SOLDÁVEL, DN 25MM X 20MM, INSTALADO EM RAMAL DE DISTRIBUIÇÃO DE ÁGUA - FORNECIMENTO E INSTALAÇÃO. AF_06/2022 | [10 empty] | 4 | UN
|  | aplicação | aplicação |  | quantidade (un)
|  | hidraúlica | hidraúlica |  | 4
[7 empty] | Quant. total (un) | x | Quant. de edificações (un) | = | Total (un)
[7 empty] | 4 | x | 1 | = | 4
12.201.E | SINAPI | 89622 | 89622 | TÊ DE REDUÇÃO, PVC, SOLDÁVEL, DN 32MM X 25MM, INSTALADO EM PRUMADA DE ÁGUA - FORNECIMENTO E INSTALAÇÃO. AF_06/2022 | [10 empty] | 1 | UN
|  | aplicação | aplicação |  | quantidade (un)
|  | hidraúlica | hidraúlica |  | 1
[7 empty] | Quant. total (un) | x | Quant. de edificações (un) | = | Total (un)
[7 empty] | 1 | x | 1 | = | 1
12.202.E | SINAPI | 94691 | 94691 | TÊ DE REDUÇÃO, PVC, SOLDÁVEL, DN 32 MM X 25 MM, INSTALADO EM RESERVAÇÃO DE ÁGUA DE EDIFICAÇÃO QUE POSSUA RESERVATÓRIO DE FIBRA/FIBROCIMENTO FORNECIMENTO E INSTALAÇÃO. AF_06/2016 | [10 empty] | 5 | UN
|  | aplicação | aplicação |  | quantidade (un)
|  | hidraúlica | hidraúlica |  | 5
[7 empty] | Quant. total (un) | x | Quant. de edificações (un) | = | Total (un)
[7 empty] | 5 | x | 1 | = | 5
12.203.E | SINAPI | 94693 | 94693 | TÊ DE REDUÇÃO, PVC, SOLDÁVEL, DN 40 MM X 32 MM, INSTALADO EM RESERVAÇÃO DE ÁGUA DE EDIFICAÇÃO QUE POSSUA RESERVATÓRIO DE FIBRA/FIBROCIMENTO FORNECIMENTO E INSTALAÇÃO. AF_06/2016 | [10 empty] | 4 | UN
|  | aplicação | aplicação |  | quantidade (un)
|  | hidraúlica | hidraúlica |  | 4
[7 empty] | Quant. total (un) | x | Quant. de edificações (un) | = | Total (un)
[7 empty] | 4 | x | 1 | = | 4
12.204.E | SINAPI | 94489 | 94489 | REGISTRO DE ESFERA, PVC, SOLDÁVEL, COM VOLANTE, DN 25 MM - FORNECIMENTO E INSTALAÇÃO. AF_08/2021 | [10 empty] | 6 | UN
|  | aplicação | aplicação |  | quantidade (un)
|  | hidraúlica | hidraúlica |  | 6
6
[7 empty] | Quant. total (un) | x | Quant. de edificações (un) | = | Total (un)
[7 empty] | 6 | x | 1 | = | 6
12.205.E | SINAPI | 94490 | 94490 | REGISTRO DE ESFERA, PVC, SOLDÁVEL, COM VOLANTE, DN 32 MM - FORNECIMENTO E INSTALAÇÃO. AF_08/2021 | [10 empty] | 16 | UN
|  | aplicação | aplicação |  | quantidade (un)
|  | hidraúlica | hidraúlica |  | 16
[7 empty] | Quant. total (un) | x | Quant. de edificações (un) | = | Total (un)
[7 empty] | 16 | x | 1 | = | 16
12.206.E | SINAPI | 94491 | 94491 | REGISTRO DE ESFERA, PVC, SOLDÁVEL, COM VOLANTE, DN 40 MM - FORNECIMENTO E INSTALAÇÃO. AF_08/2021 | [10 empty] | 4 | UN
|  | aplicação | aplicação |  | quantidade (un)
|  | hidraúlica | hidraúlica |  | 4
[7 empty] | Quant. total (un) | x | Quant. de edificações (un) | = | Total (un)
[7 empty] | 4 | x | 1 | = | 4
12.207.E | COMPOSIÇÃO | COMP-SAQ/744 | COMP-SAQ/744-D | JOELHO 90 GRAUS COM BUCHA DE LATÃO, PVC, SOLDÁVEL, DN 20MM, X 1/2 INSTALADO EM RAMAL OU SUB-RAMAL DE ÁGUA - FORNECIMENTO E INSTALAÇÃO. | [10 empty] | 44 | UN
|  | aplicação | aplicação |  | quantidade (un)
|  | hidraúlica | hidraúlica |  | 44
[7 empty] | Quant. total (un) | x | Quant. de edificações (un) | = | Total (un)
[7 empty] | 44 | x | 1 | = | 44
12.208.E | SINAPI | 89374 | 89374 | LUVA COM BUCHA DE LATÃO, PVC, SOLDÁVEL, DN 20MM X 1/2", INSTALADO EM RAMAL OU SUB-RAMAL DE ÁGUA - FORNECIMENTO E INSTALAÇÃO. AF_06/2022 | [10 empty] | 12 | UN
|  | aplicação | aplicação |  | quantidade (un)
|  | hidraúlica | hidraúlica |  | 12
[7 empty] | Quant. total (un) | x | Quant. de edificações (un) | = | Total (un)
[7 empty] | 12 | x | 1 | = | 12
12.209.E | COMPOSIÇÃO | COMP-SAQ/54 | COMP-SAQ/54-D | LUVA SOLDÁVEL E COM BUCHA DE LATÃO, PVC, SOLDÁVEL, DN 25MM X 3/4 , INSTALADO EM PRUMADA DE ÁGUA. FORNECIMENTO E INSTALAÇÃO | [10 empty] | 1 | UN
|  | aplicação | aplicação |  | quantidade (un)
|  | hidraúlica | hidraúlica |  | 1
[7 empty] | Quant. total (un) | x | Quant. de edificações (un) | = | Total (un)
[7 empty] | 1 | x | 1 | = | 1
12.210.E | COMPOSIÇÃO | COMP-SAQ/745 | COMP-SAQ/745-D | JOELHO 90 GRAUS COM BUCHA DE LATÃO, PVC, SOLDÁVEL, DN 32MM, X 1/2 INSTALADO EM RAMAL OU SUB-RAMAL DE ÁGUA - FORNECIMENTO E INSTALAÇÃO. | [10 empty] | 2 | UN
|  | aplicação | aplicação |  | quantidade (un)
|  | hidraúlica | hidraúlica |  | 2
[7 empty] | Quant. total (un) | x | Quant. de edificações (un) | = | Total (un)
[7 empty] | 2 | x | 1 | = | 2
12.211.E | SINAPI | 89984 | 89984 | REGISTRO DE PRESSÃO BRUTO, LATÃO, ROSCÁVEL, 1/2", COM ACABAMENTO E CANOPLA CROMADOS - FORNECIMENTO E INSTALAÇÃO. AF_08/2021 | [10 empty] | 10 | UN
|  | aplicação | aplicação |  | quantidade (un)
|  | hidraúlica | hidraúlica |  | 10
[7 empty] | Quant. total (un) | x | Quant. de edificações (un) | = | Total (un)
[7 empty] | 10 | x | 1 | = | 10
12.212.E | SINAPI | 94792 | 94792 | REGISTRO DE GAVETA BRUTO, LATÃO, ROSCÁVEL, 1", COM ACABAMENTO E CANOPLA CROMADOS - FORNECIMENTO E INSTALAÇÃO. AF_08/2021 | [10 empty] | 2 | UN
|  | aplicação | aplicação |  | quantidade (un)
|  | hidraúlica | hidraúlica |  | 2
[7 empty] | Quant. total (un) | x | Quant. de edificações (un) | = | Total (un)
[7 empty] | 2 | x | 1 | = | 2
12.213.E | SINAPI | 89986 | 89986 | REGISTRO DE GAVETA BRUTO, LATÃO, ROSCÁVEL, 1/2", COM ACABAMENTO E CANOPLA CROMADOS - FORNECIMENTO E INSTALAÇÃO. AF_08/2021 | [10 empty] | 18 | UN
|  | aplicação | aplicação |  | quantidade (un)
|  | hidraúlica | hidraúlica |  | 18
[7 empty] | Quant. total (un) | x | Quant. de edificações (un) | = | Total (un)
[7 empty] | 18 | x | 1 | = | 18
12.214.E | SINAPI | 89987 | 89987 | REGISTRO DE GAVETA BRUTO, LATÃO, ROSCÁVEL, 3/4", COM ACABAMENTO E CANOPLA CROMADOS - FORNECIMENTO E INSTALAÇÃO. AF_08/2021 | [10 empty] | 4 | UN
|  | aplicação | aplicação |  | quantidade (un)
|  | hidraúlica | hidraúlica |  | 4
[7 empty] | Quant. total (un) | x | Quant. de edificações (un) | = | Total (un)
[7 empty] | 4 | x | 1 | = | 4
12.215.E | SINAPI | 89376 | 89376 | ADAPTADOR CURTO COM BOLSA E ROSCA PARA REGISTRO, PVC, SOLDÁVEL, DN 20MM X 1/2 , INSTALADO EM RAMAL OU SUB-RAMAL DE ÁGUA - FORNECIMENTO E INSTALAÇÃO. AF_06/2022 | [10 empty] | 46 | UN
|  | aplicação | aplicação |  | quantidade (un)
|  | hidraúlica | hidraúlica |  | 46
[7 empty] | Quant. total (un) | x | Quant. de edificações (un) | = | Total (un)
[7 empty] | 46 | x | 1 | = | 46
12.216.E | SINAPI | 89436 | 89436 | ADAPTADOR CURTO COM BOLSA E ROSCA PARA REGISTRO, PVC, SOLDÁVEL, DN 32MM X 1 , INSTALADO EM RAMAL DE DISTRIBUIÇÃO DE ÁGUA - FORNECIMENTO E INSTALAÇÃO. AF_06/2022 | [10 empty] | 4 | UN
|  | aplicação | aplicação |  | quantidade (un)
|  | hidraúlica | hidraúlica |  | 4
[7 empty] | Quant. total (un) | x | Quant. de edificações (un) | = | Total (un)
[7 empty] | 4 | x | 1 | = | 4
12.217.E | COMPOSIÇÃO | COMP-SAQ/439 | COMP-SAQ/439-D | BUCHA DE REDUÇÃO, PVC, SOLDÁVEL, CURTA DN 32MM X 25MM, INSTALADO EM PRUMADA DE ÁGUA - FORNECIMENTO E INSTALAÇÃO. | [10 empty] | 5 | UN
|  | aplicação | aplicação |  | quantidade (un)
|  | hidraúlica | hidraúlica |  | 5
[7 empty] | Quant. total (un) | x | Quant. de edificações (un) | = | Total (un)
[7 empty] | 5 | x | 1 | = | 5
12.218.E | COMPOSIÇÃO | COMP-SAQ/696 | COMP-SAQ/696-D | BUCHA DE REDUÇÃO, PVC, SOLDÁVEL, CURTA DN 25MM X 20MM, INSTALADO EM RAMAL OU SUB-RAMAL DE ÁGUA - FORNECIMENTO E INSTALAÇÃO. | [10 empty] | 6 | UN
|  | aplicação | aplicação |  | quantidade (un)
|  | hidraúlica | hidraúlica |  | 6
[7 empty] | Quant. total (un) | x | Quant. de edificações (un) | = | Total (un)
[7 empty] | 6 | x | 1 | = | 6
12.219.E | COMPOSIÇÃO | COMP-SAQ/691 | COMP-SAQ/691-D | BUCHA DE REDUÇÃO, PVC, SOLDÁVEL, CURTA DN 25MM X 20MM, INSTALADO EM RAMAL DE DISTRIBUIÇÃO DE ÁGUA - FORNECIMENTO E INSTALAÇÃO. | [10 empty] | 3 | UN
|  | aplicação | aplicação |  | quantidade (un)
|  | hidraúlica | hidraúlica |  | 3
[7 empty] | Quant. total (un) | x | Quant. de edificações (un) | = | Total (un)
[7 empty] | 3 | x | 1 | = | 3
12.220.E | SINAPI | 89419 | 89419 | LUVA DE REDUÇÃO, PVC, SOLDÁVEL, DN 25MM X 20MM, INSTALADO EM RAMAL DE DISTRIBUIÇÃO DE ÁGUA - FORNECIMENTO E INSTALAÇÃO. AF_06/2022 | [10 empty] | 2 | UN
|  | aplicação | aplicação |  | quantidade (un)
|  | hidraúlica | hidraúlica |  | 2
[7 empty] | Quant. total (un) | x | Quant. de edificações (un) | = | Total (un)
[7 empty] | 2 | x | 1 | = | 2
12.221.E | SINAPI | 89417 | 89417 | LUVA, PVC, SOLDÁVEL, DN 20MM, INSTALADO EM RAMAL DE DISTRIBUIÇÃO DE ÁGUA - FORNECIMENTO E INSTALAÇÃO. AF_06/2022 | [10 empty] | 2 | UN
|  | aplicação | aplicação |  | quantidade (un)
|  | hidraúlica | hidraúlica |  | 2
[7 empty] | Quant. total (un) | x | Quant. de edificações (un) | = | Total (un)
[7 empty] | 2 | x | 1 | = | 2
12.222.E | COMPOSIÇÃO | COMP-SAQ/687 | COMP-SAQ/687-D | BUCHA DE REDUÇÃO, PVC, SOLDÁVEL, CURTA DN 40MM X 32MM, INSTALADO EM RAMAL DE DISTRIBUIÇÃO DE ÁGUA - FORNECIMENTO E INSTALAÇÃO. | [10 empty] | 2 | UN
|  | aplicação | aplicação |  | quantidade (un)
|  | hidraúlica | hidraúlica |  | 2
[7 empty] | Quant. total (un) | x | Quant. de edificações (un) | = | Total (un)
[7 empty] | 2 | x | 1 | = | 2
ESGOTO
12.223.E | SINAPI | 89707 | 89707 | CAIXA SIFONADA, PVC, DN 100 X 100 X 50 MM, JUNTA ELÁSTICA, FORNECIDA E INSTALADA EM RAMAL DE DESCARGA OU EM RAMAL DE ESGOTO SANITÁRIO. AF_08/2022 | [10 empty] | 8 | UN
|  | aplicação | aplicação |  | quantidade (un)
|  | esgoto sanitário | esgoto sanitário |  | 8
8
[7 empty] | Quant. total (un) | x | Quant. de edificações (un) | = | Total (un)
[7 empty] | 8 | x | 1 | = | 8
12.224.E | SINAPI | 89708 | 89708 | CAIXA SIFONADA, PVC, DN 150 X 185 X 75 MM, JUNTA ELÁSTICA, FORNECIDA E INSTALADA EM RAMAL DE DESCARGA OU EM RAMAL DE ESGOTO SANITÁRIO. AF_08/2022 | [10 empty] | 9 | UN
|  | aplicação | aplicação |  | quantidade (un)
|  | esgoto sanitário | esgoto sanitário |  | 9
9
[7 empty] | Quant. total (un) | x | Quant. de edificações (un) | = | Total (un)
[7 empty] | 9 | x | 1 | = | 9
12.225.E | SINAPI | 89709 | 89709 | RALO SIFONADO, PVC, DN 100 X 40 MM, JUNTA SOLDÁVEL, FORNECIDO E INSTALADO EM RAMAL DE DESCARGA OU EM RAMAL DE ESGOTO SANITÁRIO. AF_08/2022 | [10 empty] | 10 | UN
|  | aplicação | aplicação |  | quantidade (un)
|  | esgoto sanitário | esgoto sanitário |  | 10
[7 empty] | Quant. total (un) | x | Quant. de edificações (un) | = | Total (un)
[7 empty] | 10 | x | 1 | = | 10
12.226.E | SINAPI | 89711 | 89711 | TUBO PVC, SERIE NORMAL, ESGOTO PREDIAL, DN 40 MM, FORNECIDO E INSTALADO EM RAMAL DE DESCARGA OU RAMAL DE ESGOTO SANITÁRIO. AF_08/2022 | [10 empty] | 44 | M
|  | aplicação | aplicação |  | comprimento (m)
|  | esgoto | esgoto |  | 44
[7 empty] | compri. total (m) | x | Quant. de edificações (un) | = | Total (m)
[7 empty] | 44 | x | 1 | = | 44
12.227.E | SINAPI | 89712 | 89712 | TUBO PVC, SERIE NORMAL, ESGOTO PREDIAL, DN 50 MM, FORNECIDO E INSTALADO EM RAMAL DE DESCARGA OU RAMAL DE ESGOTO SANITÁRIO. AF_08/2022 | [10 empty] | 7 | M
|  | aplicação | aplicação |  | comprimento (m)
|  | esgoto | esgoto |  | 7
[7 empty] | compri. total (m) | x | Quant. de edificações (un) | = | Total (m)
[7 empty] | 7 | x | 1 | = | 7
12.228.E | SINAPI | 89713 | 89713 | TUBO PVC, SERIE NORMAL, ESGOTO PREDIAL, DN 75 MM, FORNECIDO E INSTALADO EM RAMAL DE DESCARGA OU RAMAL DE ESGOTO SANITÁRIO. AF_08/2022 | [10 empty] | 14 | M
|  | aplicação | aplicação |  | comprimento (m)
|  | esgoto | esgoto |  | 14
[7 empty] | compri. total (m) | x | Quant. de edificações (un) | = | Total (m)
[7 empty] | 14 | x | 1 | = | 14
12.229.E | SINAPI | 89714 | 89714 | TUBO PVC, SERIE NORMAL, ESGOTO PREDIAL, DN 100 MM, FORNECIDO E INSTALADO EM RAMAL DE DESCARGA OU RAMAL DE ESGOTO SANITÁRIO. AF_08/2022 | [10 empty] | 21 | M
|  | aplicação | aplicação |  | comprimento (m)
|  | esgoto | esgoto |  | 21
[7 empty] | compri. total (m) | x | Quant. de edificações (un) | = | Total (m)
[7 empty] | 21 | x | 1 | = | 21
12.230.E | SINAPI | 89724 | 89724 | JOELHO 90 GRAUS, PVC, SERIE NORMAL, ESGOTO PREDIAL, DN 40 MM, JUNTA SOLDÁVEL, FORNECIDO E INSTALADO EM RAMAL DE DESCARGA OU RAMAL DE ESGOTO SANITÁRIO. AF_08/2022 | [10 empty] | 11 | UN
|  | aplicação | aplicação |  | quantidade (un)
|  | esgoto | esgoto |  | 11
[7 empty] | Quant. total (un) | x | Quant. de edificações (un) | = | Total (un)
[7 empty] | 11 | x | 1 | = | 11
12.231.E | SINAPI | 89726 | 89726 | JOELHO 45 GRAUS, PVC, SERIE NORMAL, ESGOTO PREDIAL, DN 40 MM, JUNTA SOLDÁVEL, FORNECIDO E INSTALADO EM RAMAL DE DESCARGA OU RAMAL DE ESGOTO SANITÁRIO. AF_08/2022 | [10 empty] | 7 | UN
|  | aplicação | aplicação |  | quantidade (un)
|  | esgoto | esgoto |  | 7
[7 empty] | Quant. total (un) | x | Quant. de edificações (un) | = | Total (un)
[7 empty] | 7 | x | 1 | = | 7
12.232.E | SINAPI | 89731 | 89731 | JOELHO 90 GRAUS, PVC, SERIE NORMAL, ESGOTO PREDIAL, DN 50 MM, JUNTA ELÁSTICA, FORNECIDO E INSTALADO EM RAMAL DE DESCARGA OU RAMAL DE ESGOTO SANITÁRIO. AF_08/2022 | [10 empty] | 8 | UN
|  | aplicação | aplicação |  | quantidade (un)
|  | esgoto | esgoto |  | 8
[7 empty] | Quant. total (un) | x | Quant. de edificações (un) | = | Total (un)
[7 empty] | 8 | x | 1 | = | 8
12.233.E | SINAPI | 89732 | 89732 | JOELHO 45 GRAUS, PVC, SERIE NORMAL, ESGOTO PREDIAL, DN 50 MM, JUNTA ELÁSTICA, FORNECIDO E INSTALADO EM RAMAL DE DESCARGA OU RAMAL DE ESGOTO SANITÁRIO. AF_08/2022 | [10 empty] | 3 | UN
|  | aplicação | aplicação |  | quantidade (un)
|  | esgoto | esgoto |  | 3
[7 empty] | Quant. total (un) | x | Quant. de edificações (un) | = | Total (un)
[7 empty] | 3 | x | 1 | = | 3
12.234.E | SINAPI | 89737 | 89737 | JOELHO 90 GRAUS, PVC, SERIE NORMAL, ESGOTO PREDIAL, DN 75 MM, JUNTA ELÁSTICA, FORNECIDO E INSTALADO EM RAMAL DE DESCARGA OU RAMAL DE ESGOTO SANITÁRIO. AF_08/2022 | [10 empty] | 3 | UN
|  | aplicação | aplicação |  | quantidade (un)
|  | esgoto | esgoto |  | 3
[7 empty] | Quant. total (un) | x | Quant. de edificações (un) | = | Total (un)
[7 empty] | 3 | x | 1 | = | 3
12.235.E | SINAPI | 89739 | 89739 | JOELHO 45 GRAUS, PVC, SERIE NORMAL, ESGOTO PREDIAL, DN 75 MM, JUNTA ELÁSTICA, FORNECIDO E INSTALADO EM RAMAL DE DESCARGA OU RAMAL DE ESGOTO SANITÁRIO. AF_08/2022 | [10 empty] | 1 | UN
|  | aplicação | aplicação |  | quantidade (un)
|  | esgoto | esgoto |  | 1
[7 empty] | Quant. total (un) | x | Quant. de edificações (un) | = | Total (un)
[7 empty] | 1 | x | 1 | = | 1
12.236.E | SINAPI | 89746 | 89746 | JOELHO 45 GRAUS, PVC, SERIE NORMAL, ESGOTO PREDIAL, DN 100 MM, JUNTA ELÁSTICA, FORNECIDO E INSTALADO EM RAMAL DE DESCARGA OU RAMAL DE ESGOTO SANITÁRIO. AF_08/2022 | [10 empty] | 4 | UN
|  | aplicação | aplicação |  | quantidade (un)
|  | esgoto | esgoto |  | 4
[7 empty] | Quant. total (un) | x | Quant. de edificações (un) | = | Total (un)
[7 empty] | 4 | x | 1 | = | 4
12.237.E | SINAPI | 89748 | 89748 | CURVA CURTA 90 GRAUS, PVC, SERIE NORMAL, ESGOTO PREDIAL, DN 100 MM, JUNTA ELÁSTICA, FORNECIDO E INSTALADO EM RAMAL DE DESCARGA OU RAMAL DE ESGOTO SANITÁRIO. AF_08/2022 | [10 empty] | 9 | UN
|  | aplicação | aplicação |  | quantidade (un)
|  | esgoto | esgoto |  | 9
[7 empty] | Quant. total (un) | x | Quant. de edificações (un) | = | Total (un)
[7 empty] | 9 | x | 1 | = | 9
12.238.E | SINAPI | 89754 | 89754 | LUVA DE CORRER, PVC, SERIE NORMAL, ESGOTO PREDIAL, DN 50 MM, JUNTA ELÁSTICA, FORNECIDO E INSTALADO EM RAMAL DE DESCARGA OU RAMAL DE ESGOTO SANITÁRIO. AF_08/2022 | [10 empty] | 4 | UN
|  | aplicação | aplicação |  | quantidade (un)
|  | esgoto | esgoto |  | 4
[7 empty] | Quant. total (un) | x | Quant. de edificações (un) | = | Total (un)
[7 empty] | 4 | x | 1 | = | 4
12.239.E | SINAPI | 89776 | 89776 | LUVA DE CORRER, PVC, SERIE NORMAL, ESGOTO PREDIAL, DN 75 MM, JUNTA ELÁSTICA, FORNECIDO E INSTALADO EM RAMAL DE DESCARGA OU RAMAL DE ESGOTO SANITÁRIO. AF_08/2022 | [10 empty] | 10 | UN
|  | aplicação | aplicação |  | quantidade (un)
|  | esgoto | esgoto |  | 10
[7 empty] | Quant. total (un) | x | Quant. de edificações (un) | = | Total (un)
[7 empty] | 10 | x | 1 | = | 10
12.240.E | SINAPI | 104341 | 104341 | BUCHA DE REDUÇÃO LONGA, PVC, SÉRIE NORMAL, ESGOTO PREDIAL, DN 50 X 40 MM, JUNTA SOLDÁVEL E ELÁSTICA, FORNECIDO E INSTALADO EM RAMAL DE DESCARGA OU RAMAL DE ESGOTO SANITÁRIO. AF_08/2022 | [10 empty] | 2 | UN
|  | aplicação | aplicação |  | quantidade (un)
|  | esgoto | esgoto |  | 2
[7 empty] | Quant. total (un) | x | Quant. de edificações (un) | = | Total (un)
[7 empty] | 2 | x | 1 | = | 2
12.241.E | SINAPI | 89783 | 89783 | JUNÇÃO SIMPLES, PVC, SERIE NORMAL, ESGOTO PREDIAL, DN 40 MM, JUNTA SOLDÁVEL, FORNECIDO E INSTALADO EM RAMAL DE DESCARGA OU RAMAL DE ESGOTO SANITÁRIO. AF_08/2022 | [10 empty] | 6 | UN
|  | aplicação | aplicação |  | quantidade (un)
|  | esgoto | esgoto |  | 6
[7 empty] | Quant. total (un) | x | Quant. de edificações (un) | = | Total (un)
[7 empty] | 6 | x | 1 | = | 6
12.242.E | COMPOSIÇÃO | COMP-SAQ/694 | COMP-SAQ/694-D | JUNÇÃO SIMPLES, PVC, SÉRIE NORMAL, ESGOTO PREDIAL, DN 100 X 50 MM, JUNTA ELÁSTICA, FORNECIDO E INSTALADO EM RAMAL DE DESCARGA OU RAMAL DE ESGOTO SANITÁRIO | [10 empty] | 2 | UN
|  | aplicação | aplicação |  | quantidade (un)
|  | esgoto | esgoto |  | 2
[7 empty] | Quant. total (un) | x | Quant. de edificações (un) | = | Total (un)
[7 empty] | 2 | x | 1 | = | 2
12.243.E | COMPOSIÇÃO | COMP-SAQ/695 | COMP-SAQ/695-D | JUNÇÃO SIMPLES, PVC, SÉRIE NORMAL, ESGOTO PREDIAL, DN 100 X 75 MM, JUNTA ELÁSTICA, FORNECIDO E INSTALADO EM RAMAL DE DESCARGA OU RAMAL DE ESGOTO SANITÁRIO | [10 empty] | 2 | UN
|  | aplicação | aplicação |  | quantidade (un)
|  | esgoto | esgoto |  | 2
[7 empty] | Quant. total (un) | x | Quant. de edificações (un) | = | Total (un)
[7 empty] | 2 | x | 1 | = | 2
12.244.E | COMPOSIÇÃO | COMP-SAQ/442 | COMP-SAQ/442-D | REDUÇÃO EXCÊNTRICA, PVC, SÉRIE NORMAL, ESGOTO PREDIAL, DN 75 X 50 MM, JUNTA ELÁSTICA, FORNECIDO E INSTALADO EM INSTALADO EM RAMAL DE DESCARGA OU RAMAL DE ESGOTO SANITÁRIO. | [10 empty] | 7 | UN
|  | aplicação | aplicação |  | quantidade (un)
|  | esgoto | esgoto |  | 7
[7 empty] | Quant. total (un) | x | Quant. de edificações (un) | = | Total (un)
[7 empty] | 7 | x | 1 | = | 7
12.245.E | COMPOSIÇÃO | COMP-SAQ/697 | COMP-SAQ/697-D | TE, PVC, SÉRIE NORMAL, ESGOTO PREDIAL, DN 75 X 50 MM, JUNTA ELÁSTICA, FORNECIDO E INSTALADO EM RAMAL DE DESCARGA OU RAMAL DE ESGOTO SANITÁRIO | [10 empty] | 1 | UN
|  | aplicação | aplicação |  | quantidade (un)
|  | esgoto | esgoto |  | 1
[7 empty] | Quant. total (un) | x | Quant. de edificações (un) | = | Total (un)
[7 empty] | 1 | x | 1 | = | 1
12.246.E | COMPOSIÇÃO | COMP-SAQ/445 | COMP-SAQ/445-D | TE, PVC, SÉRIE NORMAL, ESGOTO PREDIAL, DN 100 X 75 MM, JUNTA ELÁSTICA, FORNECIDO E INSTALADO EM RAMAL DE DESCARGA OU RAMAL DE ESGOTO SANITÁRIO. | [10 empty] | 2 | UN
|  | aplicação | aplicação |  | quantidade (un)
|  | esgoto | esgoto |  | 2
[7 empty] | Quant. total (un) | x | Quant. de edificações (un) | = | Total (un)
[7 empty] | 2 | x | 1 | = | 2
12.247.E | SINAPI | 89779 | 89779 | LUVA DE CORRER, PVC, SERIE NORMAL, ESGOTO PREDIAL, DN 100 MM, JUNTA ELÁSTICA, FORNECIDO E INSTALADO EM RAMAL DE DESCARGA OU RAMAL DE ESGOTO SANITÁRIO. AF_08/2022 | [10 empty] | 15 | UN
|  | aplicação | aplicação |  | quantidade (un)
|  | esgoto | esgoto |  | 15
[7 empty] | Quant. total (un) | x | Quant. de edificações (un) | = | Total (un)
[7 empty] | 15 | x | 1 | = | 15
12.248.E | SINAPI | 89784 | 89784 | TE, PVC, SERIE NORMAL, ESGOTO PREDIAL, DN 50 X 50 MM, JUNTA ELÁSTICA, FORNECIDO E INSTALADO EM RAMAL DE DESCARGA OU RAMAL DE ESGOTO SANITÁRIO. AF_08/2022 | [10 empty] | 5 | UN
|  | aplicação | aplicação |  | quantidade (un)
|  | esgoto | esgoto |  | 5
[7 empty] | Quant. total (un) | x | Quant. de edificações (un) | = | Total (un)
[7 empty] | 5 | x | 1 | = | 5
12.249.E | SINAPI | 89786 | 89786 | TE, PVC, SERIE NORMAL, ESGOTO PREDIAL, DN 75 X 75 MM, JUNTA ELÁSTICA, FORNECIDO E INSTALADO EM RAMAL DE DESCARGA OU RAMAL DE ESGOTO SANITÁRIO. AF_08/2022 | [10 empty] | 3 | UN
|  | aplicação | aplicação |  | quantidade (un)
|  | esgoto | esgoto |  | 3
[7 empty] | Quant. total (un) | x | Quant. de edificações (un) | = | Total (un)
[7 empty] | 3 | x | 1 | = | 3
12.250.E | SINAPI | 89795 | 89795 | JUNÇÃO SIMPLES, PVC, SERIE NORMAL, ESGOTO PREDIAL, DN 75 X 75 MM, JUNTA ELÁSTICA, FORNECIDO E INSTALADO EM RAMAL DE DESCARGA OU RAMAL DE ESGOTO SANITÁRIO. AF_08/2022 | [10 empty] | 2 | UN
|  | aplicação | aplicação |  | quantidade (un)
|  | esgoto | esgoto |  | 2
[7 empty] | Quant. total (un) | x | Quant. de edificações (un) | = | Total (un)
[7 empty] | 2 | x | 1 | = | 2
12.251.E | SINAPI | 89797 | 89797 | JUNÇÃO SIMPLES, PVC, SERIE NORMAL, ESGOTO PREDIAL, DN 100 X 100 MM, JUNTA ELÁSTICA, FORNECIDO E INSTALADO EM RAMAL DE DESCARGA OU RAMAL DE ESGOTO SANITÁRIO. AF_08/2022 | [10 empty] | 4 | UN
|  | aplicação | aplicação |  | quantidade (un)
|  | esgoto | esgoto |  | 4
[7 empty] | Quant. total (un) | x | Quant. de edificações (un) | = | Total (un)
[7 empty] | 4 | x | 1 | = | 4
12.252.E | SINAPI | 89798 | 89798 | TUBO PVC, SERIE NORMAL, ESGOTO PREDIAL, DN 50 MM, FORNECIDO E INSTALADO EM PRUMADA DE ESGOTO SANITÁRIO OU VENTILAÇÃO. AF_08/2022 | [10 empty] | 27 | M
|  | aplicação | aplicação |  | comprimento (m)
|  | esgoto | esgoto |  | 27
[7 empty] | compri. total (m) | x | Quant. de edificações (un) | = | Total (m)
[7 empty] | 27 | x | 1 | = | 27
12.253.E | SINAPI | 89799 | 89799 | TUBO PVC, SERIE NORMAL, ESGOTO PREDIAL, DN 75 MM, FORNECIDO E INSTALADO EM PRUMADA DE ESGOTO SANITÁRIO OU VENTILAÇÃO. AF_08/2022 | [10 empty] | 60 | M
|  | aplicação | aplicação |  | comprimento (m)
|  | esgoto | esgoto |  | 60
[7 empty] | compri. total (m) | x | Quant. de edificações (un) | = | Total (m)
[7 empty] | 60 | x | 1 | = | 60
12.254.E | COMPOSIÇÃO | COMP-SAQ/689 | COMP-SAQ/689-D | TUBO PVC, SÉRIE NORMAL, ESGOTO PREDIAL, DN 40 MM, FORNECIDO E INSTALADO EM PRUMADA DE ESGOTO SANITÁRIO OU VENTILAÇÃO. | [10 empty] | 43 | M
|  | aplicação | aplicação |  | comprimento (m)
|  | esgoto | esgoto |  | 43
[7 empty] | compri. total (m) | x | Quant. de edificações (un) | = | Total (m)
[7 empty] | 43 | x | 1 | = | 43
12.255.E | SINAPI | 89801 | 89801 | JOELHO 90 GRAUS, PVC, SERIE NORMAL, ESGOTO PREDIAL, DN 50 MM, JUNTA ELÁSTICA, FORNECIDO E INSTALADO EM PRUMADA DE ESGOTO SANITÁRIO OU VENTILAÇÃO. AF_08/2022 | [10 empty] | 4 | UN
|  | aplicação | aplicação |  | quantidade (un)
|  | esgoto | esgoto |  | 4
[7 empty] | Quant. total (un) | x | Quant. de edificações (un) | = | Total (un)
[7 empty] | 4 | x | 1 | = | 4
12.256.E | SINAPI | 89802 | 89802 | JOELHO 45 GRAUS, PVC, SERIE NORMAL, ESGOTO PREDIAL, DN 50 MM, JUNTA ELÁSTICA, FORNECIDO E INSTALADO EM PRUMADA DE ESGOTO SANITÁRIO OU VENTILAÇÃO. AF_08/2022 | [10 empty] | 2 | UN
|  | aplicação | aplicação |  | quantidade (un)
|  | esgoto | esgoto |  | 2
[7 empty] | Quant. total (un) | x | Quant. de edificações (un) | = | Total (un)
[7 empty] | 2 | x | 1 | = | 2
12.257.E | SINAPI | 89805 | 89805 | JOELHO 90 GRAUS, PVC, SERIE NORMAL, ESGOTO PREDIAL, DN 75 MM, JUNTA ELÁSTICA, FORNECIDO E INSTALADO EM PRUMADA DE ESGOTO SANITÁRIO OU VENTILAÇÃO. AF_08/2022 | [10 empty] | 7 | UN
|  | aplicação | aplicação |  | quantidade (un)
|  | esgoto | esgoto |  | 7
[7 empty] | Quant. total (un) | x | Quant. de edificações (un) | = | Total (un)
[7 empty] | 7 | x | 1 | = | 7
12.258.E | SINAPI | 89806 | 89806 | JOELHO 45 GRAUS, PVC, SERIE NORMAL, ESGOTO PREDIAL, DN 75 MM, JUNTA ELÁSTICA, FORNECIDO E INSTALADO EM PRUMADA DE ESGOTO SANITÁRIO OU VENTILAÇÃO. AF_08/2022 | [10 empty] | 4 | UN
|  | aplicação | aplicação |  | quantidade (un)
|  | esgoto | esgoto |  | 4
[7 empty] | Quant. total (un) | x | Quant. de edificações (un) | = | Total (un)
[7 empty] | 4 | x | 1 | = | 4
12.259.E | COMPOSIÇÃO | COMP-SAQ/690 | COMP-SAQ/690-D | JOELHO 90 GRAUS, PVC, SÉRIE NORMAL, ESGOTO PREDIAL, DN 40 MM, JUNTA SOLDAVÉL, FORNECIDO E INSTALADO EM PRUMADA DE ESGOTO SANITÁRIO OU VENTILAÇÃO. | [10 empty] | 4 | UN
|  | aplicação | aplicação |  | quantidade (un)
|  | esgoto | esgoto |  | 4
[7 empty] | Quant. total (un) | x | Quant. de edificações (un) | = | Total (un)
[7 empty] | 4 | x | 1 | = | 4
12.260.E | COMPOSIÇÃO | COMP-SAQ/448 | COMP-SAQ/448-D | JUNÇÃO DE REDUÇÃO INVERTIDA, PVC, SÉRIE NORMAL, ESGOTO PREDIAL, DN 75 X 50 MM, JUNTA ELÁSTICA, FORNECIDO E INSTALADO EM PRUMADA DE ESGOTO SANITÁRIO OU VENTILAÇÃO. | [10 empty] | 2 | UN
|  | aplicação | aplicação |  | quantidade (un)
|  | esgoto | esgoto |  | 2
[7 empty] | Quant. total (un) | x | Quant. de edificações (un) | = | Total (un)
[7 empty] | 2 | x | 1 | = | 2
12.261.E | COMPOSIÇÃO | COMP-SAQ/692 | COMP-SAQ/692-D | BUCHA DE REDUÇÃO LONGA, PVC, SÉRIE NORMAL, ESGOTO PREDIAL, DN 50 X 40 MM, JUNTA ELÁSTICA, FORNECIDO E INSTALADO EM PRUMADA DE ESGOTO SANITÁRIO OU VENTILAÇÃO. | [10 empty] | 9 | UN
|  | aplicação | aplicação |  | quantidade (un)
|  | esgoto | esgoto |  | 9
[7 empty] | Quant. total (un) | x | Quant. de edificações (un) | = | Total (un)
[7 empty] | 9 | x | 1 | = | 9
12.262.E | SINAPI | 89819 | 89819 | LUVA DE CORRER, PVC, SERIE NORMAL, ESGOTO PREDIAL, DN 75 MM, JUNTA ELÁSTICA, FORNECIDO E INSTALADO EM PRUMADA DE ESGOTO SANITÁRIO OU VENTILAÇÃO. AF_08/2022 | [10 empty] | 4 | UN
|  | aplicação | aplicação |  | quantidade (un)
|  | esgoto | esgoto |  | 4
[7 empty] | Quant. total (un) | x | Quant. de edificações (un) | = | Total (un)
[7 empty] | 4 | x | 1 | = | 4
12.263.E | SINAPI | 89829 | 89829 | TE, PVC, SERIE NORMAL, ESGOTO PREDIAL, DN 75 X 75 MM, JUNTA ELÁSTICA, FORNECIDO E INSTALADO EM PRUMADA DE ESGOTO SANITÁRIO OU VENTILAÇÃO. AF_08/2022 | [10 empty] | 3 | UN
|  | aplicação | aplicação |  | quantidade (un)
|  | esgoto | esgoto |  | 3
[7 empty] | Quant. total (un) | x | Quant. de edificações (un) | = | Total (un)
[7 empty] | 3 | x | 1 | = | 3
12.264.E | SINAPI | 104348 | 104348 | TERMINAL DE VENTILAÇÃO, PVC, SÉRIE NORMAL, ESGOTO PREDIAL, DN 50 MM, JUNTA SOLDÁVEL, FORNECIDO E INSTALADO EM PRUMADA DE ESGOTO SANITÁRIO OU VENTILAÇÃO. AF_08/2022 | [10 empty] | 5 | UN
|  | aplicação | aplicação |  | quantidade (un)
|  | esgoto | esgoto |  | 5
[7 empty] | Quant. total (un) | x | Quant. de edificações (un) | = | Total (un)
[7 empty] | 5 | x | 1 | = | 5
12.265.E | SINAPI | 104351 | 104351 | TERMINAL DE VENTILAÇÃO, PVC, SÉRIE NORMAL, ESGOTO PREDIAL, DN 75 MM, JUNTA SOLDÁVEL, FORNECIDO E INSTALADO EM PRUMADA DE ESGOTO SANITÁRIO OU VENTILAÇÃO. AF_08/2022 | [10 empty] | 4 | UN
|  | aplicação | aplicação |  | quantidade (un)
|  | esgoto | esgoto |  | 4
[7 empty] | Quant. total (un) | x | Quant. de edificações (un) | = | Total (un)
[7 empty] | 4 | x | 1 | = | 4
12.266.E | SINAPI | 89830 | 89830 | JUNÇÃO SIMPLES, PVC, SERIE NORMAL, ESGOTO PREDIAL, DN 75 X 75 MM, JUNTA ELÁSTICA, FORNECIDO E INSTALADO EM PRUMADA DE ESGOTO SANITÁRIO OU VENTILAÇÃO. AF_08/2022 | [10 empty] | 4 | UN
|  | aplicação | aplicação |  | quantidade (un)
|  | esgoto | esgoto |  | 4
[7 empty] | Quant. total (un) | x | Quant. de edificações (un) | = | Total (un)
[7 empty] | 4 | x | 1 | = | 4
12.267.E | SINAPI | 89849 | 89849 | TUBO PVC, SERIE NORMAL, ESGOTO PREDIAL, DN 150 MM, FORNECIDO E INSTALADO EM SUBCOLETOR AÉREO DE ESGOTO SANITÁRIO. AF_08/2022 | [10 empty] | 3.45 | M
|  | aplicação | aplicação |  | comprimento (m)
|  | esgoto | esgoto |  | 3
|  | águas pluviais | águas pluviais |  | 0.45
3.45
[7 empty] | Compri. total (m) | x | Quant. de edificações (un) | = | Total (m)
[7 empty] | 3.45 | x | 1 | = | 3.45
12.268.E | COMPOSIÇÃO | COMP-SAQ/699 | COMP-SAQ/699-D | TUBO PVC, SÉRIE REFORÇADA, ESGOTO PREDIAL, DN 40 MM, FORNECIDO E INSTALADO EM RAMAL DE DESCARGA OU RAMAL DE ESGOTO SANITÁRIO. | [10 empty] | 45 | M
|  | aplicação | aplicação |  | comprimento (m)
|  | esgoto | esgoto |  | 45
[7 empty] | Compri. total (m) | x | Quant. de edificações (un) | = | Total (m)
[7 empty] | 45 | x | 1 | = | 45
12.269.E | COMPOSIÇÃO | COMP-SAQ/700 | COMP-SAQ/700-D | TUBO PVC, SÉRIE REFORÇADA, ESGOTO PREDIAL, DN 50 MM, FORNECIDO E INSTALADO EM RAMAL DE DESCARGA OU RAMAL DE ESGOTO SANITÁRIO. | [10 empty] | 11 | M
|  | aplicação | aplicação |  | comprimento (m)
|  | esgoto | esgoto |  | 11
[7 empty] | Compri. total (m) | x | Quant. de edificações (un) | = | Total (m)
[7 empty] | 11 | x | 1 | = | 11
12.270.E | COMPOSIÇÃO | COMP-SAQ/701 | COMP-SAQ/701-D | TUBO PVC, SÉRIE REFORÇADA, ESGOTO PREDIAL, DN 75 MM, FORNECIDO E INSTALADO EM RAMAL DE DESCARGA OU RAMAL DE ESGOTO SANITÁRIO. | [10 empty] | 45 | M
|  | aplicação | aplicação |  | comprimento (m)
|  | esgoto | esgoto |  | 45
[7 empty] | Compri. total (m) | x | Quant. de edificações (un) | = | Total (m)
[7 empty] | 45 | x | 1 | = | 45
12.271.E | COMPOSIÇÃO | COMP-SAQ/702 | COMP-SAQ/702-D | TUBO PVC, SÉRIE REFORÇADA, ESGOTO PREDIAL, DN 100 MM, FORNECIDO E INSTALADO EM RAMAL DE DESCARGA OU RAMAL DE ESGOTO SANITÁRIO. | [10 empty] | 30 | M
|  | aplicação | aplicação |  | comprimento (m)
|  | esgoto | esgoto |  | 30
[7 empty] | Compri. total (m) | x | Quant. de edificações (un) | = | Total (m)
[7 empty] | 30 | x | 1 | = | 30
12.272.E | COMPOSIÇÃO | COMP-SAQ/703 | COMP-SAQ/703-D | JOELHO 45 GRAUS, PVC, SÉRIE REFORÇADA, ESGOTO PREDIAL, DN 40 MM, JUNTA SOLDÁVEL, FORNECIDO E INSTALADO EM RAMAL DE DESCARGA OU RAMAL DE ESGOTO SANITÁRIO. | [10 empty] | 9 | UN
|  | aplicação | aplicação |  | Quantidade (un)
|  | esgoto | esgoto |  | 9
[7 empty] | Quant. total (un) | x | Quant. de edificações (un) | = | Total (un)
[7 empty] | 9 | x | 1 | = | 9
12.273.E | COMPOSIÇÃO | COMP-SAQ/704 | COMP-SAQ/704-D | JOELHO 45 GRAUS, PVC, SÉRIE REFORÇADA, ESGOTO PREDIAL, DN 50 MM, JUNTA ELÁSTICA, FORNECIDO E INSTALADO EM RAMAL DE DESCARGA OU RAMAL DE ESGOTO SANITÁRIO. | [10 empty] | 1 | UN
|  | aplicação | aplicação |  | Quantidade (un)
|  | esgoto | esgoto |  | 1
[7 empty] | Quant. total (un) | x | Quant. de edificações (un) | = | Total (un)
[7 empty] | 1 | x | 1 | = | 1
12.274.E | COMPOSIÇÃO | COMP-SAQ/705 | COMP-SAQ/705-D | JOELHO 45 GRAUS, PVC, SÉRIE REFORÇADA, ESGOTO PREDIAL, DN 75 MM, JUNTA ELÁSTICA, FORNECIDO E INSTALADO EM RAMAL DE DESCARGA OU RAMAL DE ESGOTO SANITÁRIO. | [10 empty] | 8 | UN
|  | aplicação | aplicação |  | Quantidade (un)
|  | esgoto | esgoto |  | 8
[7 empty] | Quant. total (un) | x | Quant. de edificações (un) | = | Total (un)
[7 empty] | 8 | x | 1 | = | 8
12.275.E | COMPOSIÇÃO | COMP-SAQ/706 | COMP-SAQ/706-D | JOELHO 45 GRAUS, PVC, SÉRIE REFORÇADA, ESGOTO PREDIAL, DN 100 MM, JUNTA ELÁSTICA, FORNECIDO E INSTALADO EM RAMAL DE DESCARGA OU RAMAL DE ESGOTO SANITÁRIO. | [10 empty] | 4 | UN
|  | aplicação | aplicação |  | Quantidade (un)
|  | esgoto | esgoto |  | 4
[7 empty] | Quant. total (un) | x | Quant. de edificações (un) | = | Total (un)
[7 empty] | 4 | x | 1 | = | 4
12.276.E | COMPOSIÇÃO | COMP-SAQ/707 | COMP-SAQ/707-D | JOELHO 90 GRAUS, PVC, SÉRIE REFORÇADA, ESGOTO PREDIAL, DN 40 MM, JUNTA SOLDÁVEL, FORNECIDO E INSTALADO EM RAMAL DE DESCARGA OU RAMAL DE ESGOTO SANITÁRIO. | [10 empty] | 13 | UN
|  | aplicação | aplicação |  | Quantidade (un)
|  | esgoto | esgoto |  | 13
[7 empty] | Quant. total (un) | x | Quant. de edificações (un) | = | Total (un)
[7 empty] | 13 | x | 1 | = | 13
12.277.E | COMPOSIÇÃO | COMP-SAQ/708 | COMP-SAQ/708-D | JOELHO 90 GRAUS, PVC, SÉRIE REFORÇADA, ESGOTO PREDIAL, DN 50 MM, JUNTA ELÁSTICA, FORNECIDO E INSTALADO EM RAMAL DE DESCARGA OU RAMAL DE ESGOTO SANITÁRIO. | [10 empty] | 6 | UN
|  | aplicação | aplicação |  | Quantidade (un)
|  | esgoto | esgoto |  | 6
[7 empty] | Quant. total (un) | x | Quant. de edificações (un) | = | Total (un)
[7 empty] | 6 | x | 1 | = | 6
12.278.E | COMPOSIÇÃO | COMP-SAQ/709 | COMP-SAQ/709-D | JOELHO 90 GRAUS, PVC, SÉRIE REFORÇADA, ESGOTO PREDIAL, DN 75 MM, JUNTA ELÁSTICA, FORNECIDO E INSTALADO EM RAMAL DE DESCARGA OU RAMAL DE ESGOTO SANITÁRIO. | [10 empty] | 5 | UN
|  | aplicação | aplicação |  | Quantidade (un)
|  | esgoto | esgoto |  | 5
[7 empty] | Quant. total (un) | x | Quant. de edificações (un) | = | Total (un)
[7 empty] | 5 | x | 1 | = | 5
12.279.E | COMPOSIÇÃO | COMP-SAQ/710 | COMP-SAQ/710-D | LUVA DE CORRER, PVC, SÉRIE REFORÇADA, ESGOTO PREDIAL, DN 50 MM, JUNTA ELÁSTICA, FORNECIDO E INSTALADO EM RAMAL DE DESCARGA OU RAMAL DE ESGOTO SANITÁRIO. | [10 empty] | 6 | UN
|  | aplicação | aplicação |  | Quantidade (un)
|  | esgoto | esgoto |  | 6
[7 empty] | Quant. total (un) | x | Quant. de edificações (un) | = | Total (un)
[7 empty] | 6 | x | 1 | = | 6
12.280.E | COMPOSIÇÃO | COMP-SAQ/711 | COMP-SAQ/711-D | LUVA DE CORRER, PVC, SÉRIE REFORÇADA, ESGOTO PREDIAL, DN 75 MM, JUNTA ELÁSTICA, FORNECIDO E INSTALADO EM RAMAL DE DESCARGA OU RAMAL DE ESGOTO SANITÁRIO. | [10 empty] | 20 | UN
|  | aplicação | aplicação |  | Quantidade (un)
|  | esgoto | esgoto |  | 20
[7 empty] | Quant. total (un) | x | Quant. de edificações (un) | = | Total (un)
[7 empty] | 20 | x | 1 | = | 20
12.281.E | COMPOSIÇÃO | COMP-SAQ/712 | COMP-SAQ/712-D | LUVA DE CORRER, PVC, SÉRIE REFORÇADA, ESGOTO PREDIAL, DN 100 MM, JUNTA ELÁSTICA, FORNECIDO E INSTALADO EM RAMAL DE DESCARGA OU RAMAL DE ESGOTO SANITÁRIO. | [10 empty] | 19 | UN
|  | aplicação | aplicação |  | Quantidade (un)
|  | esgoto | esgoto |  | 19
[7 empty] | Quant. total (un) | x | Quant. de edificações (un) | = | Total (un)
[7 empty] | 19 | x | 1 | = | 19
12.282.E | COMPOSIÇÃO | COMP-SAQ/713 | COMP-SAQ/713-D | TUBO PVC, SÉRIE REFORÇADA, ESGOTO PREDIAL, DN 150 MM, FORNECIDO E INSTALADO EM SUBCOLETOR AÉREO DE ESGOTO SANITÁRIO. | [10 empty] | 4 | M
|  | aplicação | aplicação |  | Comprimento (m)
|  | esgoto | esgoto |  | 4
[7 empty] | Compri. total (m) | x | Quant. de edificações (un) | = | Total (m)
[7 empty] | 4 | x | 1 | = | 4
12.283.E | COMPOSIÇÃO | COMP-SAQ/714 | COMP-SAQ/714-D | JUNÇÃO SIMPLES, PVC, SÉRIE REFORÇADA, ESGOTO PREDIAL, DN 40 X 40 MM, JUNTA SOLDÁVEL, FORNECIDO E INSTALADO EM RAMAL DE DESCARGA OU RAMAL DE ESGOTO SANITÁRIO. | [10 empty] | 6 | UN
|  | aplicação | aplicação |  | Quantidade (un)
|  | esgoto | esgoto |  | 6
[7 empty] | Quant. total (un) | x | Quant. de edificações (un) | = | Total (un)
[7 empty] | 6 | x | 1 | = | 6
12.284.E | COMPOSIÇÃO | COMP-SAQ/715 | COMP-SAQ/715-D | JUNÇÃO SIMPLES, PVC, SÉRIE REFORÇADA, ESGOTO PREDIAL, DN 75 X 75 MM, JUNTA ELÁSTICA, FORNECIDO E INSTALADO EM RAMAL DE DESCARGA OU RAMAL DE ESGOTO SANITÁRIO. | [10 empty] | 4 | UN
|  | aplicação | aplicação |  | Quantidade (un)
|  | esgoto | esgoto |  | 4
[7 empty] | Quant. total (un) | x | Quant. de edificações (un) | = | Total (un)
[7 empty] | 4 | x | 1 | = | 4
12.285.E | COMPOSIÇÃO | COMP-SAQ/716 | COMP-SAQ/716-D | JUNÇÃO SIMPLES, PVC, SÉRIE REFORÇADA, ESGOTO PREDIAL, DN 100 X 100 MM, JUNTA ELÁSTICA, FORNECIDO E INSTALADO EM RAMAL DE DESCARGA OU RAMAL DE ESGOTO SANITÁRIO. | [10 empty] | 13 | UN
|  | aplicação | aplicação |  | Quantidade (un)
|  | esgoto | esgoto |  | 13
[7 empty] | Quant. total (un) | x | Quant. de edificações (un) | = | Total (un)
[7 empty] | 13 | x | 1 | = | 13
12.286.E | COMPOSIÇÃO | COMP-SAQ/717 | COMP-SAQ/717-D | JUNÇÃO SIMPLES, PVC, SÉRIE REFORÇADA, ESGOTO PREDIAL, DN 100 X 75 MM, JUNTA ELÁSTICA, FORNECIDO E INSTALADO EM RAMAL DE DESCARGA OU RAMAL DE ESGOTO SANITÁRIO. | [10 empty] | 8 | UN
|  | aplicação | aplicação |  | Quantidade (un)
|  | esgoto | esgoto |  | 8
[7 empty] | Quant. total (un) | x | Quant. de edificações (un) | = | Total (un)
[7 empty] | 8 | x | 1 | = | 8
12.287.E | COMPOSIÇÃO | COMP-SAQ/718 | COMP-SAQ/718-D | CURVA CURTA 87.30 GRAUS, PVC, SÉRIE REFORÇADA, ESGOTO PREDIAL, DN 75 MM, JUNTA ELÁSTICA, FORNECIDO E INSTALADO EM RAMAL DE DESCARGA OU RAMAL DE ESGOTO SANITÁRIO. | [10 empty] | 1 | UN
|  | aplicação | aplicação |  | Quantidade (un)
|  | esgoto | esgoto |  | 1
[7 empty] | Quant. total (un) | x | Quant. de edificações (un) | = | Total (un)
[7 empty] | 1 | x | 1 | = | 1
12.288.E | COMPOSIÇÃO | COMP-SAQ/719 | COMP-SAQ/719-D | CURVA CURTA 87.30 GRAUS, PVC, SÉRIE REFORÇADA, ESGOTO PREDIAL, DN 100 MM, JUNTA ELÁSTICA, FORNECIDO E INSTALADO EM RAMAL DE DESCARGA OU RAMAL DE ESGOTO SANITÁRIO. | [10 empty] | 10 | UN
|  | aplicação | aplicação |  | Quantidade (un)
|  | esgoto | esgoto |  | 10
[7 empty] | Quant. total (un) | x | Quant. de edificações (un) | = | Total (un)
[7 empty] | 10 | x | 1 | = | 10
12.289.E | COMPOSIÇÃO | COMP-SAQ/720 | COMP-SAQ/720-D | TE, PVC, SÉRIE REFORÇADA, ESGOTO PREDIAL, DN 100 X 75 MM, JUNTA ELÁSTICA, FORNECIDO E INSTALADO EM RAMAL DE DESCARGA OU RAMAL DE ESGOTO SANITÁRIO. | [10 empty] | 3 | UN
|  | aplicação | aplicação |  | Quantidade (un)
|  | esgoto | esgoto |  | 3
[7 empty] | Quant. total (un) | x | Quant. de edificações (un) | = | Total (un)
[7 empty] | 3 | x | 1 | = | 3
12.290.E | COMPOSIÇÃO | COMP-SAQ/721 | COMP-SAQ/721-D | REDUÇÃO EXCÊNTRICA, PVC, SÉRIE REFORÇADA, ESGOTO PREDIAL, DN 75 X 50 MM, JUNTA ELÁSTICA, FORNECIDO E INSTALADO EM RAMAL DE DESCARGA OU RAMAL DE ESGOTO SANITÁRIO | [10 empty] | 1 | UN
|  | aplicação | aplicação |  | Quantidade (un)
|  | esgoto | esgoto |  | 1
[7 empty] | Quant. total (un) | x | Quant. de edificações (un) | = | Total (un)
[7 empty] | 1 | x | 1 | = | 1
12.291.E | COMPOSIÇÃO | COMP-SAQ/726 | COMP-SAQ/726-D | JUNÇÃO SIMPLES, PVC, SÉRIE REFORÇADA ESGOTO PREDIAL, DN 75 X 50 MM, JUNTA ELÁSTICA, FORNECIDO E INSTALADO EM RAMAL DE DESCARGA OU RAMAL DE ESGOTO SANITÁRIO. | [10 empty] | 1 | UN
|  | aplicação | aplicação |  | Quantidade (un)
|  | esgoto | esgoto |  | 1
[7 empty] | Quant. total (un) | x | Quant. de edificações (un) | = | Total (un)
[7 empty] | 1 | x | 1 | = | 1
12.292.E | COMPOSIÇÃO | COMP-SAQ/727 | COMP-SAQ/727-D | TE, PVC, SÉRIE REFORÇADA, ESGOTO PREDIAL, DN 75 X 75 MM, JUNTA ELÁSTICA, FORNECIDO E INSTALADO EM RAMAL DE DESCARGA OU RAMAL DE ESGOTO SANITÁRIO. | [10 empty] | 5 | UN
|  | aplicação | aplicação |  | Quantidade (un)
|  | esgoto | esgoto |  | 5
[7 empty] | Quant. total (un) | x | Quant. de edificações (un) | = | Total (un)
[7 empty] | 5 | x | 1 | = | 5
12.293.E | COMPOSIÇÃO | COMP-SAQ/728 | COMP-SAQ/728-D | TE, PVC, SÉRIE REFORÇADA, ESGOTO PREDIAL, DN 75 X 50 MM, JUNTA ELÁSTICA, FORNECIDO E INSTALADO EM RAMAL DE DESCARGA OU RAMAL DE ESGOTO SANITÁRIO. | [10 empty] | 2 | UN
|  | aplicação | aplicação |  | Quantidade (un)
|  | esgoto | esgoto |  | 2
[7 empty] | Quant. total (un) | x | Quant. de edificações (un) | = | Total (un)
[7 empty] | 2 | x | 1 | = | 2
12.294.E | COMPOSIÇÃO | COMP-SAQ/729 | COMP-SAQ/729-D | JOELHO 90 GRAUS, PVC COM VISITA, SÉRIE REFORÇADA, ESGOTO PREDIAL, DN 100 X 75 MM, JUNTA ELÁSTICA, FORNECIDO E INSTALADO EM RAMAL DE DESCARGA OU RAMAL DE ESGOTO SANITÁRIO. | [10 empty] | 4 | UN
|  | aplicação | aplicação |  | Quantidade (un)
|  | esgoto | esgoto |  | 4
[7 empty] | Quant. total (un) | x | Quant. de edificações (un) | = | Total (un)
[7 empty] | 4 | x | 1 | = | 4
12.295.E | COMPOSIÇÃO | COMP-SAQ/730 | COMP-SAQ/730-D | JOELHO 90 GRAUS, PVC P/ PÉ DE COLUNA, SÉRIE REFORÇADA COM FIBRA DE VIDRO, ESGOTO PREDIAL, DN 100 MM, JUNTA ELÁSTICA, FORNECIDO E INSTALADO EM RAMAL DE DESCARGA OU RAMAL DE ESGOTO SANITÁRIO. | [10 empty] | 4 | UN
|  | aplicação | aplicação |  | Quantidade (un)
|  | esgoto | esgoto |  | 4
[7 empty] | Quant. total (un) | x | Quant. de edificações (un) | = | Total (un)
[7 empty] | 4 | x | 1 | = | 4
12.296.E | COMPOSIÇÃO | COMP-SAQ/731 | COMP-SAQ/731-D | TE, PVC, SÉRIE REFORÇADA, ESGOTO PREDIAL, DN 50 X 50 MM, JUNTA ELÁSTICA, FORNECIDO E INSTALADO EM RAMAL DE DESCARGA OU RAMAL DE ESGOTO SANITÁRIO. | [10 empty] | 3 | UN
|  | aplicação | aplicação |  | Quantidade (un)
|  | esgoto | esgoto |  | 3
[7 empty] | Quant. total (un) | x | Quant. de edificações (un) | = | Total (un)
[7 empty] | 3 | x | 1 | = | 3
12.297.E | COMPOSIÇÃO | COMP-SAQ/732 | COMP-SAQ/732-D | TUBO PVC, SÉRIE REFORÇADA, ESGOTO PREDIAL, DN 100 MM, FORNECIDO E INSTALADO EM PRUMADA DE ESGOTO SANITÁRIO OU VENTILAÇÃO. | [10 empty] | 18 | M
|  | aplicação | aplicação |  | comprimento(m)
|  | esgoto | esgoto |  | 18
[7 empty] | Compri. total (m) | x | Quant. de edificações (un) | = | Total (m)
[7 empty] | 18 | x | 1 | = | 18
12.298.E | COMPOSIÇÃO | COMP-SAQ/733 | COMP-SAQ/733-D | TUBO PVC, SÉRIE REFORÇADA, ESGOTO PREDIAL, DN 75 MM, FORNECIDO E INSTALADO EM PRUMADA DE ESGOTO SANITÁRIO OU VENTILAÇÃO. | [10 empty] | 30 | M
|  | aplicação | aplicação |  | comprimento(m)
|  | esgoto | esgoto |  | 30
[7 empty] | Compri. total (m) | x | Quant. de edificações (un) | = | Total (m)
[7 empty] | 30 | x | 1 | = | 30
12.299.E | COMPOSIÇÃO | COMP-SAQ/734 | COMP-SAQ/734-D | TUBO PVC, SÉRIE REFORÇADA, ESGOTO PREDIAL, DN 50 MM, FORNECIDO E INSTALADO EM PRUMADA DE ESGOTO SANITÁRIO OU VENTILAÇÃO. | [10 empty] | 21 | M
|  | aplicação | aplicação |  | comprimento(m)
|  | esgoto | esgoto |  | 21
[7 empty] | Compri. total (m) | x | Quant. de edificações (un) | = | Total (m)
[7 empty] | 21 | x | 1 | = | 21
12.300.E | COMPOSIÇÃO | COMP-SAQ/735 | COMP-SAQ/735-D | TUBO PVC, SÉRIE REFORÇADA, ESGOTO PREDIAL, DN 40 MM, FORNECIDO E INSTALADO EM PRUMADA DE ESGOTO SANITÁRIO OU VENTILAÇÃO. | [10 empty] | 2 | M
|  | aplicação | aplicação |  | comprimento(m)
|  | esgoto | esgoto |  | 2
[7 empty] | Compri. total (m) | x | Quant. de edificações (un) | = | Total (m)
[7 empty] | 2 | x | 1 | = | 2
12.301.E | COMPOSIÇÃO | COMP-SAQ/736 | COMP-SAQ/736-D | JOELHO 90 GRAUS, PVC, SÉRIE REFORÇADA, ESGOTO PREDIAL, DN 40 MM, JUNTA SOLDAVÉL, FORNECIDO E INSTALADO EM PRUMADA DE ESGOTO SANITÁRIO OU VENTILAÇÃO. | [10 empty] | 2 | UN
|  | aplicação | aplicação |  | Quantidade (un)
|  | esgoto | esgoto |  | 2
[7 empty] | Quant. total (un) | x | Quant. de edificações (un) | = | Total (un)
[7 empty] | 2 | x | 1 | = | 2
12.302.E | COMPOSIÇÃO | COMP-SAQ/737 | COMP-SAQ/737-D | JOELHO 90 GRAUS, PVC, SÉRIE REFORÇADA, ESGOTO PREDIAL, DN 50 MM, JUNTA ELÁSTICA, FORNECIDO E INSTALADO EM PRUMADA DE ESGOTO SANITÁRIO OU VENTILAÇÃO. | [10 empty] | 4 | UN
|  | aplicação | aplicação |  | Quantidade (un)
|  | esgoto | esgoto |  | 4
[7 empty] | Quant. total (un) | x | Quant. de edificações (un) | = | Total (un)
[7 empty] | 4 | x | 1 | = | 4
12.303.E | COMPOSIÇÃO | COMP-SAQ/738 | COMP-SAQ/738-D | JOELHO 90 GRAUS, PVC, SÉRIE REFORÇADA, ESGOTO PREDIAL, DN 75 MM, JUNTA ELÁSTICA, FORNECIDO E INSTALADO EM PRUMADA DE ESGOTO SANITÁRIO OU VENTILAÇÃO. | [10 empty] | 14 | UN
|  | aplicação | aplicação |  | Quantidade (un)
|  | esgoto | esgoto |  | 14
[7 empty] | Quant. total (un) | x | Quant. de edificações (un) | = | Total (un)
[7 empty] | 14 | x | 1 | = | 14
12.304.E | COMPOSIÇÃO | COMP-SAQ/571 | COMP-SAQ/571-D | JUNÇÃO SIMPLES, PVC, SÉRIE REFORÇADA, ESGOTO PREDIAL, DN 75 X 75 MM, JUNTA ELÁSTICA, FORNECIDO E INSTALADO EM PRUMADA DE ESGOTO SANITÁRIO OU VENTILAÇÃO. | [10 empty] | 2 | UN
|  | aplicação | aplicação |  | Quantidade (un)
|  | esgoto | esgoto |  | 2
[7 empty] | Quant. total (un) | x | Quant. de edificações (un) | = | Total (un)
[7 empty] | 2 | x | 1 | = | 2
12.305.E | COMPOSIÇÃO | COMP-SAQ/740 | COMP-SAQ/740-D | TÊ PVC, SÉRIE REFORÇADA, ESGOTO PREDIAL, DN 75 X 50 MM, JUNTA ELÁSTICA, FORNECIDO E INSTALADO EM PRUMADA DE ESGOTO SANITÁRIO OU VENTILAÇÃO. | [10 empty] | 4 | UN
|  | aplicação | aplicação |  | Quantidade (un)
|  | esgoto | esgoto |  | 4
[7 empty] | Quant. total (un) | x | Quant. de edificações (un) | = | Total (un)
[7 empty] | 4 | x | 1 | = | 4
12.306.E | COMPOSIÇÃO | COMP-SAQ/741 | COMP-SAQ/741-D | BUCHA DE REDUÇÃO, PVC, LONGA, SÉRIE REFORÇADA, ESGOTO PREDIAL, DN 50 X 40 MM, JUNTA ELÁSTICA, FORNECIDO E INSTALADO EM PRUMADA DE ESGOTO SANITÁRIO OU VENTILAÇÃO. | [10 empty] | 1 | UN
|  | aplicação | aplicação |  | Quantidade (un)
|  | esgoto | esgoto |  | 1
[7 empty] | Quant. total (un) | x | Quant. de edificações (un) | = | Total (un)
[7 empty] | 1 | x | 1 | = | 1
12.307.E | COMPOSIÇÃO | COMP-SAQ/441 | COMP-SAQ/441-D | JOELHO 90 GRAUS, PVC, SÉRIE NORMAL, ESGOTO PREDIAL, COM BOLSA E ANEL DE DN 40 MM X 1.1/2", FORNECIDO E INSTALADO EM RAMAL DE DESCARGA OU RAMAL DE ESGOTO SANITÁRIO. | [10 empty] | 25 | UN
|  | aplicação | aplicação |  | Quantidade (un)
|  | esgoto | esgoto |  | 25
[7 empty] | Quant. total (un) | x | Quant. de edificações (un) | = | Total (un)
[7 empty] | 25 | x | 1 | = | 25
12.308.E | COMPOSIÇÃO | COMP-SAQ/743 | COMP-SAQ/743-D | JUNÇÃO SIMPLES, PVC, SÉRIE REFORÇADA, ESGOTO PREDIAL, DN 100 X 50 MM, JUNTA ELÁSTICA, FORNECIDO E INSTALADO EM RAMAL DE DESCARGA OU RAMAL DE ESGOTO SANITÁRIO. | [10 empty] | 25 | UN
|  | aplicação | aplicação |  | Quantidade (un)
|  | esgoto | esgoto |  | 25
[7 empty] | Quant. total (un) | x | Quant. de edificações (un) | = | Total (un)
[7 empty] | 25 | x | 1 | = | 25
ÁGUAS PLUVIAIS
12.309.E | COMPOSIÇÃO | COMP-SAQ/722 | COMP-SAQ/722-D | RALO DE COBERTURA SEMI-ESFÉRICO (TIPO ABACAXI), COM 3". FORNECIMENTO E COLOCAÇÃO | [10 empty] | 4 | UN
|  | aplicação | aplicação |  | quantidade (un)
|  | águas pluviais | águas pluviais |  | 4
[7 empty] | Quant. total (un) | x | Quant. de edificações (un) | = | Total (un)
[7 empty] | 4 | x | 1 | = | 4
12.310.E | COMPOSIÇÃO | COMP-SAQ/723 | COMP-SAQ/723-D | RALO DE COBERTURA SEMI-ESFÉRICO(TIPO ABACAXI), COM 4". FORNECIMENTO E COLOCAÇÃO | [10 empty] | 3 | UN
|  | aplicação | aplicação |  | quantidade (un)
|  | águas pluviais | águas pluviais |  | 3
[7 empty] | Quant. total (un) | x | Quant. de edificações (un) | = | Total (un)
[7 empty] | 3 | x | 1 | = | 3
12.311.E | SINAPI | 89576 | 89576 | TUBO PVC, SÉRIE R, ÁGUA PLUVIAL, DN 75 MM, FORNECIDO E INSTALADO EM CONDUTORES VERTICAIS DE ÁGUAS PLUVIAIS. AF_06/2022 | [10 empty] | 39 | M
|  | aplicação | aplicação |  | comprimento (m)
|  | águas pluviais | águas pluviais |  | 39
[7 empty] | Compri. total (m) | x | Quant. de edificações (un) | = | Total (m)
[7 empty] | 39 | x | 1 | = | 39
12.312.E | SINAPI | 89578 | 89578 | TUBO PVC, SÉRIE R, ÁGUA PLUVIAL, DN 100 MM, FORNECIDO E INSTALADO EM CONDUTORES VERTICAIS DE ÁGUAS PLUVIAIS. AF_06/2022 | [10 empty] | 35 | M
|  | aplicação | aplicação |  | comprimento (m)
|  | águas pluviais | águas pluviais |  | 35
[7 empty] | Compri. total (m) | x | Quant. de edificações (un) | = | Total (m)
[7 empty] | 35 | x | 1 | = | 35
12.313.E | SINAPI | 89669 | 89669 | LUVA SIMPLES, PVC, SERIE R, ÁGUA PLUVIAL, DN 100 MM, JUNTA ELÁSTICA, FORNECIDO E INSTALADO EM CONDUTORES VERTICAIS DE ÁGUAS PLUVIAIS. AF_06/2022 | [10 empty] | 8 | UN
|  | aplicação | aplicação |  | quantidade (un)
|  | águas pluviais | águas pluviais |  | 8
[7 empty] | Quant. total (un) | x | Quant. de edificações (un) | = | Total (un)
[7 empty] | 8 | x | 1 | = | 8
12.314.E | SINAPI | 89599 | 89599 | LUVA SIMPLES, PVC, SERIE R, ÁGUA PLUVIAL, DN 75 MM, JUNTA ELÁSTICA, FORNECIDO E INSTALADO EM CONDUTORES VERTICAIS DE ÁGUAS PLUVIAIS. AF_06/2022 | [10 empty] | 9 | UN
|  | aplicação | aplicação |  | quantidade (un)
|  | águas pluviais | águas pluviais |  | 9
[7 empty] | Quant. total (un) | x | Quant. de edificações (un) | = | Total (un)
[7 empty] | 9 | x | 1 | = | 9
12.315.E | SINAPI | 89535 | 89535 | CURVA 87 GRAUS E 30 MINUTOS, PVC, SERIE R, ÁGUA PLUVIAL, DN 100 MM, JUNTA ELÁSTICA, FORNECIDO E INSTALADO EM RAMAL DE ENCAMINHAMENTO. AF_06/2022 | [10 empty] | 3 | UN
|  | aplicação | aplicação |  | quantidade (un)
|  | águas pluviais | águas pluviais |  | 3
[7 empty] | Quant. total (un) | x | Quant. de edificações (un) | = | Total (un)
[7 empty] | 3 | x | 1 | = | 3
12.316.E | SINAPI | 89583 | 89583 | CURVA 87 GRAUS E 30 MINUTOS, PVC, SERIE R, ÁGUA PLUVIAL, DN 75 MM, JUNTA ELÁSTICA, FORNECIDO E INSTALADO EM CONDUTORES VERTICAIS DE ÁGUAS PLUVIAIS. AF_06/2022 | [10 empty] | 4 | UN
|  | aplicação | aplicação |  | quantidade (un)
|  | águas pluviais | águas pluviais |  | 4
[7 empty] | Quant. total (un) | x | Quant. de edificações (un) | = | Total (un)
[7 empty] | 4 | x | 1 | = | 4
12.317.E | SINAPI | 89585 | 89585 | JOELHO 45 GRAUS, PVC, SERIE R, ÁGUA PLUVIAL, DN 100 MM, JUNTA ELÁSTICA, FORNECIDO E INSTALADO EM CONDUTORES VERTICAIS DE ÁGUAS PLUVIAIS. AF_06/2022 | [10 empty] | 2 | UN
|  | aplicação | aplicação |  | quantidade (un)
|  | águas pluviais | águas pluviais |  | 2
[7 empty] | Quant. total (un) | x | Quant. de edificações (un) | = | Total (un)
[7 empty] | 2 | x | 1 | = | 2
12.318.E | SINAPI | 95695 | 95695 | CURVA 90 GRAUS, PVC, SERIE R, ÁGUA PLUVIAL, DN 100 MM, JUNTA ELÁSTICA, FORNECIDO E INSTALADO EM CONDUTORES VERTICAIS DE ÁGUAS PLUVIAIS. AF_06/2022 | [10 empty] | 2 | UN
|  | aplicação | aplicação |  | quantidade (un)
|  | águas pluviais | águas pluviais |  | 2
[7 empty] | Quant. total (un) | x | Quant. de edificações (un) | = | Total (un)
[7 empty] | 2 | x | 1 | = | 2
12.319.E | SINAPI | 89584 | 89584 | JOELHO 90 GRAUS, PVC, SERIE R, ÁGUA PLUVIAL, DN 100 MM, JUNTA ELÁSTICA, FORNECIDO E INSTALADO EM CONDUTORES VERTICAIS DE ÁGUAS PLUVIAIS. AF_06/2022 | [10 empty] | 6 | UN
|  | aplicação | aplicação |  | quantidade (un)
|  | águas pluviais | águas pluviais |  | 6
[7 empty] | Quant. total (un) | x | Quant. de edificações (un) | = | Total (un)
[7 empty] | 6 | x | 1 | = | 6
12.320.E | SINAPI | 89581 | 89581 | JOELHO 90 GRAUS, PVC, SERIE R, ÁGUA PLUVIAL, DN 75 MM, JUNTA ELÁSTICA, FORNECIDO E INSTALADO EM CONDUTORES VERTICAIS DE ÁGUAS PLUVIAIS. AF_06/2022 | [10 empty] | 8 | UN
|  | aplicação | aplicação |  | quantidade (un)
|  | águas pluviais | águas pluviais |  | 8
[7 empty] | Quant. total (un) | x | Quant. de edificações (un) | = | Total (un)
[7 empty] | 8 | x | 1 | = | 8
INCÊNDIO
12.321.E | COMPOSIÇÃO | COMP-SAQ/430 | COMP-SAQ/430-D | CAIXA DE INCÊNDIO EXTERNA, PADRÃO CBERJ, DE AÇO,MEDINDO 75X45X17CM, COMPREENDENDO: 2 LANCES DE 15,00M DE MANGUEIRA DE FIBRA DE POLIÉSTER PURA, TIPO 1, REVESTIDA INTERNAMENTE COM BORRACHA VULCANIZADA NO DIÂMETRO DE 1.1/2", EMPATADA, COM REGISTRO, ADAPTADOR E ESGUICHO. FORNECIMENTO E COLOCAÇÃO | [10 empty] | 2 | UN
|  | aplicação | aplicação |  | Quantidade (un)
|  | térreo | térreo |  | 1
|  | 1º pavimento | 1º pavimento |  | 1
2
[7 empty] | Quant. total (un) | x | Quant. de edificações (un) | = | Total (un)
[7 empty] | 2 | x | 1 | = | 2
12.322.E | COMPOSIÇÃO | COMP-SAQ/431 | COMP-SAQ/431-D | INSTALAÇÃO DE HIDRANTE DE RECALQUE PARA SISTEMA DE INCÊNDIO EM CAIXA ENTERRADA DE ALVENARIA COM TIJOLO MACIÇO, PAREDE MEIA VEZ (10CM) MEDINDO 40X30X50CM, REVESTIDA INTERNAMENTE, COM TAMPA DE FERRO FUNDIDO, INCLUSIVE PEÇAS COMPREENDENDO: REGISTRO OU VÁLVULA GLOBO DE 2.1/2", TAMPÃOO CEGO C/ CORRENTE DE 2.1/2", ADAPTADOR PARA JUNTA STORZ DE 2.1/2" E FORNECIMENTO DE TODOS OS MATERIAIS. | [10 empty] | 1 | UN
|  | aplicação | aplicação |  | Quantidade (un)
|  | Hidrante Recalque | Hidrante Recalque |  | 1
[7 empty] | Quant. total (un) | x | Quant. de edificações (un) | = | Total (un)
[7 empty] | 1 | x | 1 | = | 1
12.323.E | COMPOSIÇÃO | COMP-SAQ/543 | COMP-SAQ/543-D | TUBO DE AÇO GALVANIZADO COM COSTURA, CLASSE PESADO, DN 65 (2 1/2"), CONEXÃO ROSQUEADA, INSTALADO EM REDE DE ALIMENTAÇÃO PARA HIDRANTE - FORNECIMENTO E INSTALAÇÃO. | [10 empty] | 44.38 | M
|  | aplicação | aplicação |  | comprimento (m) | x | perdas (%) | = | comp. total (m)
|  | térreo - colunas verticais | térreo - colunas verticais |  | 9.95 | x | 10% | = | 10.95
|  | térreo - horizontais | térreo - horizontais |  | 28.49 | x | 10% | = | 31.34
|  | 1º pavimento - colunas verticais | 1º pavimento - colunas verticais |  | 1.9 | x | 10% | = | 2.09
44.38
[7 empty] | Compri. total (m) | x | Quant. de edificações (un) | = | Total (m)
[7 empty] | 44.38 | x | 1 | = | 44.38
12.324.E | COMPOSIÇÃO | COMP-SAQ/544 | COMP-SAQ/544-D | TUBO DE AÇO GALVANIZADO COM COSTURA, CLASSE PESADO, DN 65 (2 1/2"), CONEXÃO ROSQUEADA, INSTALADO EM REDE DE ALIMENTAÇÃO ENTERRADAS PARA HIDRANTE, INCLUSIVE PROTEÇÃO COM FITA ANTICORROSIVA - FORNECIMENTO E INSTALAÇÃO. | [10 empty] | 12.94 | M
|  | aplicação | aplicação |  | comprimento (m) | x | perdas (%) | = | comp. total (m)
|  | CMI<>edificação | CMI<>edificação |  | 6.96 | x | 10% | = | 7.66
|  | edificação<>hidrante requalque | edificação<>hidrante requalque |  | 4.8 | x | 10% | = | 5.28
12.94
[7 empty] | Compri. total (m) | x | Quant. de edificações (un) | = | Total (m)
[7 empty] | 12.94 | x | 1 | = | 12.94
12.325.E | COMPOSIÇÃO | COMP-SAQ/545 | COMP-SAQ/545-D | TUBO DE AÇO GALVANIZADO COM COSTURA, CLASSE PESADO, DN 25 (1"), CONEXÃO ROSQUEADA, INSTALADO EM REDE DE ALIMENTAÇÃO ENTERRADAS PARA HIDRANTE, INCLUSIVE PROTEÇÃO COM FITA ANTICORROSIVA - FORNECIMENTO E INSTALAÇÃO. | [10 empty] | 4 | M
|  | aplicação | aplicação |  | comprimento (m)
|  | sistema escorva - CMI | sistema escorva - CMI |  | 4
[7 empty] | Compri. total (m) | x | Quant. de edificações (un) | = | Total (m)
[7 empty] | 4 | x | 1 | = | 4
12.326.E | SINAPI | 92382 | 92382 | JOELHO 90 GRAUS, EM FERRO GALVANIZADO, DN 25 (1"), CONEXÃO ROSQUEADA, INSTALADO EM REDE DE ALIMENTAÇÃO PARA HIDRANTE - FORNECIMENTO E INSTALAÇÃO. AF_10/2020 | [10 empty] | 3 | UN
|  | aplicação | aplicação |  | Quantidade (un)
|  | sistema escorva - CMI | sistema escorva - CMI |  | 3
[7 empty] | Quant. total (un) | x | Quant. de edificações (un) | = | Total (un)
[7 empty] | 3 | x | 1 | = | 3
12.327.E | SINAPI | 92390 | 92390 | JOELHO 90 GRAUS, EM FERRO GALVANIZADO, DN 65 (2 1/2"), CONEXÃO ROSQUEADA, INSTALADO EM REDE DE ALIMENTAÇÃO PARA HIDRANTE - FORNECIMENTO E INSTALAÇÃO. AF_10/2020 | [10 empty] | 8 | UN
|  | aplicação | aplicação |  | Quantidade (un)
|  | incêndio | incêndio |  | 8
[7 empty] | Quant. total (un) | x | Quant. de edificações (un) | = | Total (un)
[7 empty] | 8 | x | 1 | = | 8
12.328.E | SINAPI | 92642 | 92642 | TÊ, EM FERRO GALVANIZADO, CONEXÃO ROSQUEADA, DN 65 (2 1/2"), INSTALADO EM REDE DE ALIMENTAÇÃO PARA HIDRANTE - FORNECIMENTO E INSTALAÇÃO. AF_10/2020 | [10 empty] | 2 | UN
|  | aplicação | aplicação |  | Quantidade (un)
|  | incêndio | incêndio |  | 2
[7 empty] | Quant. total (un) | x | Quant. de edificações (un) | = | Total (un)
[7 empty] | 2 | x | 1 | = | 2
12.329.E | SINAPI | 99629 | 99629 | VÁLVULA DE RETENÇÃO VERTICAL, DE BRONZE, ROSCÁVEL, 1" - FORNECIMENTO E INSTALAÇÃO. AF_08/2021 | [10 empty] | 1 | UN
|  | aplicação | aplicação |  | Quantidade (un)
|  | sistema escorva - CMI | sistema escorva - CMI |  | 1
[7 empty] | Quant. total (un) | x | Quant. de edificações (un) | = | Total (un)
[7 empty] | 1 | x | 1 | = | 1
12.330.E | COMPOSIÇÃO | COMP-SAQ/546 | COMP-SAQ/546-D | VÁLVULA DE GAVETA, EM BRONZE, DN 25 (1"), CONEXÃO ROSQUEADA, INSTALADO EM REDE DE ALIMENTAÇÃO PARA HIDRANTE - FORNECIMENTO E INSTALAÇÃO. | [10 empty] | 3 | UN
|  | aplicação | aplicação |  | Quantidade (un)
|  | sistema escorva - CMI | sistema escorva - CMI |  | 3
[7 empty] | Quant. total (un) | x | Quant. de edificações (un) | = | Total (un)
[7 empty] | 3 | x | 1 | = | 3
12.331.E | COMPOSIÇÃO | COMP-SAQ/547 | COMP-SAQ/547-D | CAIXA D´ÁGUA EM POLIETILENO, 100 LITROS - FORNECIMENTO E INSTALAÇÃO. | [10 empty] | 1 | UN
|  | aplicação | aplicação |  | Quantidade (un)
|  | caixa d' água escorva - CMI | caixa d' água escorva - CMI |  | 1
[7 empty] | Quant. total (un) | x | Quant. de edificações (un) | = | Total (un)
[7 empty] | 1 | x | 1 | = | 1
INSTALAÇÕES AR CONDICIONADO
12.332.E | SINAPI | 97327 | 97327 | TUBO EM COBRE FLEXÍVEL, DN 1/4, COM ISOLAMENTO, INSTALADO EM RAMAL DE ALIMENTAÇÃO DE AR CONDICIONADO COM CONDENSADORA INDIVIDUAL FORNECIMENTO E INSTALAÇÃO. AF_12/2015 | [10 empty] | 155 | M
|  | aplicação | aplicação |  | comprimento (m)
|  | ar condicionado | ar condicionado |  | 155
[7 empty] | Compri. total (m) | x | Quant. de edificações (un) | = | Total (m)
[7 empty] | 155 | x | 1 | = | 155
12.333.E | SINAPI | 97328 | 97328 | TUBO EM COBRE FLEXÍVEL, DN 3/8", COM ISOLAMENTO, INSTALADO EM RAMAL DE ALIMENTAÇÃO DE AR CONDICIONADO COM CONDENSADORA INDIVIDUAL  FORNECIMENTO E INSTALAÇÃO. AF_12/2015 | [10 empty] | 245 | M
|  | aplicação | aplicação |  | comprimento (m)
|  | ar condicionado | ar condicionado |  | 245
[7 empty] | Compri. total (m) | x | Quant. de edificações (un) | = | Total (m)
[7 empty] | 245 | x | 1 | = | 245
12.334.E | SINAPI | 97329 | 97329 | TUBO EM COBRE FLEXÍVEL, DN 1/2", COM ISOLAMENTO, INSTALADO EM RAMAL DE ALIMENTAÇÃO DE AR CONDICIONADO COM CONDENSADORA INDIVIDUAL  FORNECIMENTO E INSTALAÇÃO. AF_12/2015 | [10 empty] | 10 | M
|  | aplicação | aplicação |  | comprimento (m)
|  | ar condicionado | ar condicionado |  | 10
[7 empty] | Compri. total (m) | x | Quant. de edificações (un) | = | Total (m)
[7 empty] | 10 | x | 1 | = | 10
12.335.E | SINAPI | 97330 | 97330 | TUBO EM COBRE FLEXÍVEL, DN 5/8", COM ISOLAMENTO, INSTALADO EM RAMAL DE ALIMENTAÇÃO DE AR CONDICIONADO COM CONDENSADORA INDIVIDUAL  FORNECIMENTO E INSTALAÇÃO. AF_12/2015 | [10 empty] | 390 | M
|  | aplicação | aplicação |  | comprimento (m)
|  | ar condicionado | ar condicionado |  | 390
[7 empty] | Compri. total (m) | x | Quant. de edificações (un) | = | Total (m)
[7 empty] | 390 | x | 1 | = | 390
12.336.E | COMPOSIÇÃO | COMP-SAQ/476 | COMP-SAQ/476-D | ADESIVO PARA TUBO DE ESPUMA ELASTOMÉRICA - LATA 900 ML. FORNECIMENTO E APLICAÇÃO. | [10 empty] | 2 | UN
|  | aplicação | aplicação |  | Quantidade (un)
|  | ar condicionado | ar condicionado |  | 2
[7 empty] | Compri. total (m) | x | Quant. de edificações (un) | = | Total (m)
[7 empty] | 2 | x | 1 | = | 2
12.337.E | COMPOSIÇÃO | COMP-SAQ/473 | COMP-SAQ/473-D | CAIXA DE PASSAGEM PARA SPLIT 35X13X7CM DRENO INFERIOR DE PLÁSTICO. FORNECIMENTO E INSTALAÇÃO | [10 empty] | 28 | UN
|  | aplicação | aplicação |  | Quantidade (un)
|  | ar condicionado | ar condicionado |  | 28
[7 empty] | Quant. total (un) | x | Quant. de edificações (un) | = | Total (un)
[7 empty] | 28 | x | 1 | = | 28
12.338.E | COTAÇÃO | COTAÇÃO 28 | COTAÇÃO 28 | CALÇO DE BORRACHA PARA CONDENSADORES DE AR CONDICIONADO SPLIT, INCLUSIVE PARAFUSO E PORCA. FORNECIMENTO | [10 empty] | 112 | UN
|  | aplicação | aplicação |  | Quantidade (un)
|  | ar condicionado | ar condicionado |  | 112
[7 empty] | Quant. total (un) | x | Quant. de edificações (un) | = | Total (un)
[7 empty] | 112 | x | 1 | = | 112
12.339.E | COMPOSIÇÃO | COMP-SAQ/477 | COMP-SAQ/477-D | TUBO, PVC, SOLDÁVEL, DN 20MM, INSTALADO EM DRENO DE AR-CONDICIONADO - FORNECIMENTO E INSTALAÇÃO. | [10 empty] | 170.8 | M
|  | aplicação | aplicação |  | comprimento (m)
| Dreno | ar condicionado | ar condicionado |  | 170.8
[7 empty] | Quant. total (un) | x | Quant. de edificações (un) | = | Total (un)
[7 empty] | 170.8 | x | 1 | = | 170.8
12.340.E | COMPOSIÇÃO | COMP-SAQ/478 | COMP-SAQ/478-D | JOELHO 90 GRAUS, PVC, SOLDÁVEL, DN 20MM, INSTALADO EM DRENO DE AR-CONDICIONADO - FORNECIMENTO E INSTALAÇÃO. | [10 empty] | 62 | UN
|  | aplicação | aplicação |  | Quantidade (un)
| Dreno | ar condicionado | ar condicionado |  | 62
[7 empty] | Quant. total (un) | x | Quant. de edificações (un) | = | Total (un)
[7 empty] | 62 | x | 1 | = | 62
12.341.E | COMPOSIÇÃO | COMP-SAQ/1013 | COMP-SAQ/1013-D | JOELHO 90 GRAUS, PVC, BOLSA SOLDÁVEL E ROSCA, DN 20MM X 1/2", INSTALADO EM DRENO DE AR-CONDICIONADO - FORNECIMENTO E INSTALAÇÃO. | [10 empty] | 28 | UN
|  | aplicação | aplicação |  | Quantidade (un)
| Dreno | ar condicionado | ar condicionado |  | 28
[7 empty] | Quant. total (un) | x | Quant. de edificações (un) | = | Total (un)
[7 empty] | 28 | x | 1 | = | 28
12.342.E | COMPOSIÇÃO | COMP-SAQ/479 | COMP-SAQ/479-D | TE, PVC, SOLDÁVEL, DN 20MM, INSTALADO EM DRENO DE AR-CONDICIONADO - FORNECIMENTO E INSTALAÇÃO. | [10 empty] | 24 | UN
|  | aplicação | aplicação |  | Quantidade (un)
| Dreno | ar condicionado | ar condicionado |  | 24
[7 empty] | Quant. total (un) | x | Quant. de edificações (un) | = | Total (un)
[7 empty] | 24 | x | 1 | = | 24
12.343.E | COMPOSIÇÃO | COMP-SAQ/693 | COMP-SAQ/693-D | LUVA, PVC, SOLDÁVEL, DN 20MM, INSTALADO EM DRENO DE AR-CONDICIONADO - FORNECIMENTO E INSTALAÇÃO. | [10 empty] | 3 | UN
|  | aplicação | aplicação |  | Quantidade (un)
| Dreno | ar condicionado | ar condicionado |  | 3
[7 empty] | Quant. total (un) | x | Quant. de edificações (un) | = | Total (un)
[7 empty] | 3 | x | 1 | = | 3
12.344.E | COMPOSIÇÃO | COMP-SAQ/742 | COMP-SAQ/742-D | JOELHO 45 GRAUS, PVC, SOLDÁVEL, DN 20MM, INSTALADO EM DRENO DE AR-CONDICIONADO - FORNECIMENTO E INSTALAÇÃO. | [10 empty] | 8 | UN
|  | aplicação | aplicação |  | Quantidade (un)
| Dreno | ar condicionado | ar condicionado |  | 8
[7 empty] | Quant. total (un) | x | Quant. de edificações (un) | = | Total (un)
[7 empty] | 8 | x | 1 | = | 8
SUPORTES, FIXAÇÕES E ACESSÓRIOS
12.345.E | SINAPI | 90456 | 90456 | QUEBRA EM ALVENARIA PARA INSTALAÇÃO DE CAIXA DE TOMADA (4X4 OU 4X2). AF_05/2015 | [10 empty] | 106 | UN
| vide item | aplicação | aplicação |  | quantidade (un)
| 12.14.E | elétrica | elétrica |  | 10
| 12.18.E |  |  |  | 53
| 12.19.E |  |  |  | 17
| 12.20.E |  |  |  | 26
106
12.346.E | SINAPI | 90447 | 90447 | RASGO EM ALVENARIA PARA ELETRODUTOS COM DIAMETROS MENORES OU IGUAIS A 40 MM. AF_05/2015 | [10 empty] | 72.38 | M
| vide item | aplicação | aplicação |  | comprimento (m)
| 12.2.E | flexível, reforçado e rigído | flexível, reforçado e rigído |  | 230.62
| 12.4.E |  |  |  | 23.26
| 12.7.E |  |  |  | 18
| 12.91.E |  |  |  | 26
297.88
Desconto de tubulações instaladas em Drywall
[7 empty] | Compri. total (m) | x | Quant. de edificações (un) | = | Total (m)
[7 empty] | 225.5 | x | 1 | = | 225.5
[9 empty] | Total | = | 72.38
12.347.E | COMPOSIÇÃO | COMP-SAQ/141 | COMP-SAQ/141-D | QUEBRA EM ALVENARIA EM M2 PARA INSTALAÇÃO DE QUADRO DE DISTRIBUIÇÃO. | [10 empty] | 0.27 | M2
| vide item | aplicação | aplicação |  | quantidade (un) | x | área (m²) | = | total (m²)
| 12.43.E | CMI / abrigo de lixo / CPD | CMI / abrigo de lixo / CPD |  | 3 | x | 0.09 | = | 0.27
0.27
12.348.E | SINAPI | 91179 | 91179 | FIXAÇÃO DE TUBOS HORIZONTAIS DE PVC, CPVC OU COBRE DIÂMETROS MENORES OU IGUAIS A 40 MM COM ABRAÇADEIRA METÁLICA RÍGIDA TIPO D 1/2" , FIXADA DIRETAMENTE NA LAJE. AF_05/2015 | [10 empty] | 28 | M
|  | aplicação | aplicação |  | comprimento (m)
|  | esgoto | esgoto |  | 28
[7 empty] | Compri. total (m) | x | Quant. de edificações (un) | = | Total (m)
[7 empty] | 28 | x | 1 | = | 28
12.349.E | SINAPI | 91171 | 91171 | FIXAÇÃO DE TUBOS HORIZONTAIS DE PVC, CPVC OU COBRE DIÂMETROS MAIORES QUE 40 MM E MENORES OU IGUAIS A 75 MM COM ABRAÇADEIRA METÁLICA RÍGIDA TIPO D 1 1/2", FIXADA EM PERFILADO EM LAJE. AF_05/2015 | [10 empty] | 53.34 | M
|  | aplicação | aplicação |  | comprimento (m)
|  | incêndio | incêndio |  | 31.34
|  | esgoto | esgoto |  | 22
53.34
[7 empty] | Compri. total (m) | x | Quant. de edificações (un) | = | Total (m)
[7 empty] | 53.34 | x | 1 | = | 53.34
12.350.E | SINAPI | 91181 | 91181 | FIXAÇÃO DE TUBOS HORIZONTAIS DE PVC, CPVC OU COBRE DIÂMETROS MAIORES QUE 75 MM COM ABRAÇADEIRA METÁLICA RÍGIDA TIPO D 3" , FIXADA DIRETAMENTE NA LAJE. AF_05/2015 | [10 empty] | 10 | M
|  | aplicação | aplicação |  | comprimento (m)
|  | esgoto | esgoto |  | 10
[7 empty] | Compri. total (m) | x | Quant. de edificações (un) | = | Total (m)
[7 empty] | 10 | x | 1 | = | 10
12.351.E | SINAPI | 91174 | 91174 | FIXAÇÃO DE TUBOS VERTICAIS DE PPR DIÂMETROS MAIORES QUE 40 MM E MENORES OU IGUAIS A 75 MM COM ABRAÇADEIRA METÁLICA RÍGIDA TIPO D 1 1/2", FIXADA EM PERFILADO EM ALVENARIA. AF_05/2015 | [10 empty] | 106.04 | M
|  | aplicação | aplicação |  | comprimento (m)
|  | incêndio | incêndio |  | 13.04
|  | esgoto | esgoto |  | 71
|  | água pluvial | água pluvial |  | 22
106.04
[7 empty] | Compri. total (m) | x | Quant. de edificações (un) | = | Total (m)
[7 empty] | 106.04 | x | 1 | = | 106.04
12.352.E | SINAPI | 91175 | 91175 | FIXAÇÃO DE TUBOS VERTICAIS DE PPR DIÂMETROS MAIORES QUE 75 MM COM ABRAÇADEIRA METÁLICA RÍGIDA TIPO D 3", FIXADA EM PERFILADO EM ALVENARIA. AF_05/2015 | [10 empty] | 48 | M
|  | aplicação | aplicação |  | comprimento (m)
|  | água pluvial | água pluvial |  | 30
|  | esgoto | esgoto |  | 18
48
[7 empty] | Compri. total (m) | x | Quant. de edificações (un) | = | Total (m)
[7 empty] | 48 | x | 1 | = | 48
12.353.E | SINAPI | 90437 | 90437 | FURO EM ALVENARIA PARA DIÂMETROS MAIORES QUE 40 MM E MENORES OU IGUAIS A 75 MM. AF_05/2015 | [10 empty] | 4 | UN
|  | aplicação | aplicação |  | comprimento (m)
| C. do futuro | incêndio | incêndio |  | 2
|  | esgoto | esgoto |  | 2
4
[7 empty] | Quant. total (un) | x | Quant. de edificações (un) | = | Total (un)
[7 empty] | 4 | x | 1 | = | 4
12.354.E | SINAPI | 90451 | 90451 | PASSANTE TIPO PEÇA EM POLIESTIRENO PARA ABERTURA PARA PASSAGEM DE 1 TUBO, FIXADO EM LAJE. AF_05/2015 | [10 empty] | 3 | UN
|  | aplicação | aplicação |  | Quantidade (un)
|  | elétrica - eletrocalha | elétrica - eletrocalha |  | 2
|  | telemática - eletrocalha | telemática - eletrocalha |  | 1
3
[7 empty] | Quant. total (un) | x | Quant. de edificações (un) | = | Total (un)
[7 empty] | 3 | x | 1 | = | 3
12.355.E | SINAPI | 90454 | 90454 | PASSANTE TIPO TUBO DE DIÂMETRO MAIORES QUE 40 MM E MENORES OU IGUAIS A 75 MM, FIXADO EM LAJE. AF_05/2015 | [10 empty] | 2 | UN
|  | aplicação | aplicação |  | Quantidade (un)
|  | incêndio | incêndio |  | 2
[7 empty] | Quant. total (un) | x | Quant. de edificações (un) | = | Total (un)
[7 empty] | 2 | x | 1 | = | 2
12.356.E | SINAPI | 91190 | 91190 | CHUMBAMENTO PONTUAL EM PASSAGEM DE TUBO COM DIÂMETRO MENOR OU IGUAL A 40 MM. AF_05/2015 | [10 empty] | 63 | UN
|  | aplicação | aplicação |  | Quantidade (un)
|  | 12.358.E | 12.358.E |  | 30
|  | 12.359.E | 12.359.E |  | 33
63
12.357.E | SINAPI | 91191 | 91191 | CHUMBAMENTO PONTUAL EM PASSAGEM DE TUBO COM DIÂMETROS ENTRE 40 MM E 75 MM. AF_05/2015 | [10 empty] | 4 | UN
|  | aplicação | aplicação |  | comprimento (m)
| 12.353.E | incêndio | incêndio |  | 4
12.358.E | SINAPI | 90453 | 90453 | PASSANTE TIPO TUBO DE DIÂMETRO MENOR OU IGUAL A 40 MM, FIXADO EM LAJE. AF_05/2015 | [10 empty] | 30 | UN
|  | aplicação | aplicação |  | quantidade (un)
|  | hidraúlica - RC-1 | hidraúlica - RC-1 |  | 2
|  | hidraúlica - AF-1 | hidraúlica - AF-1 |  | 2
|  | hidraúlica - AF-1a | hidraúlica - AF-1a |  | 2
|  | hidraúlica - AF-2 | hidraúlica - AF-2 |  | 2
|  | hidraúlica - AF-3 | hidraúlica - AF-3 |  | 2
|  | hidraúlica - AF-4 | hidraúlica - AF-4 |  | 1
|  | hidraúlica - AF-5 | hidraúlica - AF-5 |  | 2
|  | hidraúlica - AF-6 | hidraúlica - AF-6 |  | 1
|  | hidraúlica - AF-7 | hidraúlica - AF-7 |  | 1
|  | hidraúlica - AF-8 | hidraúlica - AF-8 |  | 2
|  | hidraúlica - AF-9 | hidraúlica - AF-9 |  | 2
|  | hidraúlica - AF-10 | hidraúlica - AF-10 |  | 2
|  | hidraúlica - AF-11 | hidraúlica - AF-11 |  | 2
|  | hidraúlica - AF-12 | hidraúlica - AF-12 |  | 1
|  | hidraúlica - AF-12a | hidraúlica - AF-12a |  | 2
|  | hidraúlica - AF-13 | hidraúlica - AF-13 |  | 2
|  | hidraúlica - AF-14 | hidraúlica - AF-14 |  | 2
30
[7 empty] | Quant. total (un) | x | Quant. de edificações (un) | = | Total (un)
[7 empty] | 30 | x | 1 | = | 30
12.359.E | SINAPI | 90436 | 90436 | FURO EM ALVENARIA PARA DIÂMETROS MENORES OU IGUAIS A 40 MM. AF_05/2015 | [10 empty] | 33 | UN
|  | aplicação | aplicação |  | Quantidade (un)
|  | elétrica - eletroduto de 1" | elétrica - eletroduto de 1" |  | 16
|  | telemática - eletroduto 1" | telemática - eletroduto 1" |  | 15
|  | esgoto | esgoto |  | 2
33
[7 empty] | Quant. total (un) | x | Quant. de edificações (un) | = | Total (un)
[7 empty] | 33 | x | 1 | = | 33
12.360.E | SINAPI | 103288 | 103288 | RASGO E CHUMBAMENTO EM ALVENARIA PARA TUBOS DE SPLIT PAREDE DE 9000 A 24000 BTUS/H. AF_11/2021 | [10 empty] | 24 | UN
|  | aplicação | aplicação |  | Quantidade (un)
|  | ar condicinado | ar condicinado |  | 24
[7 empty] | Quant. total (un) | x | Quant. de edificações (un) | = | Total (un)
[7 empty] | 24 | x | 1 | = | 24
12.361.E | SINAPI | 90443 | 90443 | RASGO EM ALVENARIA PARA RAMAIS/ DISTRIBUIÇÃO COM DIAMETROS MENORES OU IGUAIS A 40 MM. AF_05/2015 | [10 empty] | 168.74 | M
INSTALAÇÕES HIDRÁULICAS
|  | aplicação | aplicação |  | tipo |  | comprimento (m)
|  | Banh. PCD fem 01 | Banh. PCD fem 01 |  | lavatório / vaso sanitário |  | 9.11
|  | Banh. PCD masc. 01 | Banh. PCD masc. 01 |  | lavatório / vaso sanitário |  | 5.09
|  | copa | copa |  | pia |  | 6.21
|  | banh. Masc | banh. Masc |  | mictórios |  | 8.21
[5 empty] | vasos sanitários |  | 6.29
[5 empty] | lavatórios |  | 4.03
|  | banh. Fem | banh. Fem |  | lavatórios |  | 4.08
[5 empty] | vasos sanitários |  | 7.56
|  | banh.PCD Fem 02 | banh.PCD Fem 02 |  | lavatório / vaso sanitário |  | 9.27
|  | banh.PCD Masc.02 | banh.PCD Masc.02 |  | lavatório / vaso sanitário |  | 9.19
|  | vestiário fem. | vestiário fem. |  | chuveiros |  | 15.82
[5 empty] | vasos sanitários |  | 11.43
[5 empty] | lavatórios |  | 8.27
|  | vestiário masc. | vestiário masc. |  | lavatórios |  | 7.93
[5 empty] | chuveiros |  | 15.92
[5 empty] | vasos sanitários |  | 7.47
[5 empty] | mictórios |  | 7.41
|  | linha de recalque | linha de recalque |  | RC-1 |  | 6.45
|  | linha de extravasor | linha de extravasor |  | LE-1 |  | 6.45
156.19
INSTALAÇÕES ESGOTO SANITÁRIO
|  | Altura a partir do piso acabado: | [6 empty] | Dados:
|  | tipo | tipo |  | altura (m) |  |  |  | Altura abaixo do piso até o topo do tubo (m) | = | 0.5
|  | Lavatório | Lavatório |  | 0.55
|  | Pia | Pia |  | 0.55
|  | Tanque | Tanque |  | 0.55
|  | Mictório | Mictório |  | 0.53
|  | Bebedouro | Bebedouro |  | 0.6
|  | diâmetro (mm) | diâmetro (mm) |  | aplicação |  | tipo |  | altura (m) | x | quantidade (un) | = | comp. total (m)
|  | 40 | 40 |  | vestiário fem. |  | lavatório |  | 0.55 | x | 3 | = | 1.65
|  | 40 | 40 |  | vestiário masc. |  | lavatório |  | 0.55 | x | 3 | = | 1.65
|  | 40 | 40 |  | Banh. PCD fem 01 |  | lavatório |  | 0.55 | x | 1 | = | 0.55
|  | 40 | 40 |  | Banh. PCD masc. 01 |  | lavatório |  | 0.55 | x | 1 | = | 0.55
|  | 40 | 40 |  | copa |  | pia |  | 0.55 | x | 1 | = | 0.55
|  | 40 | 40 |  | banh.PCD Fem 02 |  | lavatório |  | 0.55 | x | 1 | = | 0.55
|  | 40 | 40 |  | banh.PCD Masc.02 |  | lavatório |  | 0.55 | x | 1 | = | 0.55
|  | 40 | 40 |  | banh. Masc |  | lavatório |  | 0.55 | x | 3 | = | 1.65
|  | 40 | 40 |  | banh. Fem |  | lavatório |  | 0.55 | x | 3 | = | 1.65
9.35
|  | diâmetro (mm) | diâmetro (mm) |  | aplicação |  | tipo |  | altura (m)
|  | 40 | 40 |  | sala 04 |  | TV14 |  | 3.2
[11 empty] | comp. total (m) | = | 168.74
[7 empty] | Compri. total (m) | x | Quant. de edificações (un) | = | Total (m)
[7 empty] | 168.74 | x | 1 | = | 168.74
12.362.E | SINAPI | 91222 | 91222 | RASGO EM ALVENARIA PARA RAMAIS/ DISTRIBUIÇÃO COM DIÂMETROS MAIORES QUE 40 MM E MENORES OU IGUAIS A 75 MM. AF_05/2015 | [10 empty] | 10.16 | M
INSTALAÇÕES ESGOTO SANITÁRIO
|  | Altura a partir do piso acabado: | [6 empty] | Dados:
|  | tipo | tipo |  | altura (m) |  |  |  | Altura abaixo do piso até o topo do tubo (m) | = | 0.5
|  | Lavatório | Lavatório |  | 0.55
|  | Pia | Pia |  | 0.55
|  | Tanque | Tanque |  | 0.55
|  | Mictório | Mictório |  | 0.53
|  | Bebedouro | Bebedouro |  | 0.6
|  | diâmetro (mm) | diâmetro (mm) |  | aplicação |  | tipo |  | altura (m) | x | quantidade (un) | = | comp. total (m)
|  | 75 | 75 |  | vestiário masc. |  | mictório |  | 0.53 | x | 4 | = | 2.12
|  | 75 | 75 |  | banh. Masc |  | mictório |  | 0.53 | x | 3 | = | 1.59
3.71
|  | diâmetro (mm) | diâmetro (mm) |  | aplicação |  | tipo |  | altura (m)
|  | 75 | 75 |  | sala 04 |  | TG1 |  | 6.45
[11 empty] | comp. total (m) | = | 10.16
[7 empty] | Compri. total (m) | x | Quant. de edificações (un) | = | Total (m)
[7 empty] | 10.16 | x | 1 | = | 10.16
12.363.E | SINAPI | 90466 | 90466 | CHUMBAMENTO LINEAR EM ALVENARIA PARA RAMAIS/DISTRIBUIÇÃO COM DIÂMETROS MENORES OU IGUAIS A 40 MM. AF_05/2015 | [10 empty] | 168.74 | M
| vide item | aplicação | aplicação |  | comprimento (m)
| 12.361.E | hidraúlica / esgoto | hidraúlica / esgoto |  | 168.74
12.364.E | COMPOSIÇÃO | COMP-SAQ/698 | COMP-SAQ/698-D | SUPORTE MÃO FRANCESA EM AÇO, ABAS IGUAIS 50 CM, APOIO DE TUBULAÇÕES FRIGORIFICAS - FORNECIMENTO E INSTALAÇÃO | [10 empty] | 26 | UN
|  | aplicação | aplicação |  | Quantidade (un)
|  | ar condicinado | ar condicinado |  | 26
[7 empty] | Quant. total (un) | x | Quant. de edificações (un) | = | Total (un)
[7 empty] | 26 | x | 1 | = | 26
12.365.E | COMPOSIÇÃO | COMP-SAQ/474 | COMP-SAQ/474-D | SUPORTE PARA ATÉ 3 TUBOS VERTICAIS, ESPAÇADO A CADA 1,50 M, EM PERFILADO DE SEÇÃO 19X38 MM, POR METRO DE TUBULAÇÃO FIXADA. | [10 empty] | 6 | M
|  | aplicação | aplicação |  | Quantidade (un) | x | comprimento (m) | = | comp. total (m)
|  | ar condicinado | ar condicinado |  | 6 | x | 3 | = | 18
[7 empty] | Compri. total (m) | x | Quant. de edificações (un) | = | Total (m)
[7 empty] | 6 | x | 1 | = | 6
12.366.E | SINAPI | 91173 | 91173 | FIXAÇÃO DE TUBOS VERTICAIS DE PPR DIÂMETROS MENORES OU IGUAIS A 40 MM COM ABRAÇADEIRA METÁLICA RÍGIDA TIPO D 1/2", FIXADA EM PERFILADO EM ALVENARIA. AF_05/2015 | [10 empty] | 62.98 | M
|  | aplicação | aplicação |  | comp. total (m)
| Esgoto | tubo de 40 mm | tubo de 40 mm |  | 32.84
Hidráulica
| Fixação em Paredes de Drywall | INSTALAÇÕES HIDRÁULICAS
|  | dml 1 | dml 1 |  | tanque |  | 4.91
|  | bebedouros | bebedouros |  | bebedouros 1 e 2 |  | 3.13
|  | bebedouros | bebedouros |  | bebedouros 4 e 3 |  | 3.02
|  | bebedouros | bebedouros |  | bebedouros 5 |  | 4.6
|  | bebedouros | bebedouros |  | bebedouros 6 |  | 4.58
|  | dml 2 | dml 2 |  | tanque |  | 5.2
25.44
INSTALAÇÕES ESGOTO SANITÁRIO
|  | 40 | 40 |  | dml 1 |  | tanque |  | 0.55 | x | 1 | = | 0.55
|  | 40 | 40 |  | dml 2 |  | tanque |  | 0.55 | x | 1 | = | 0.55
|  | 40 | 40 |  | circulação - térreo |  | bebedouro |  | 0.6 | x | 4 | = | 2.4
|  | 40 | 40 |  | circulação - 1º pav. |  | bebedouro |  | 0.6 | x | 2 | = | 1.2
4.7
[7 empty] | Compri. total (m) | x | Quant. de edificações (un) | = | Total (m)
[7 empty] | 62.98 | x | 1 | = | 62.98
12.367.E | COMPOSIÇÃO | COMP-SAQ/748 | COMP-SAQ/748-D | FITA DE PVC BRANCA PARA REFRIGERAÇÃO 50MMX50M, UTILIZADA NA PROTEÇÃO DOS TUBOS DE AR-CONDICIONADO TIPO SPLIT. FORNECIMENTO E COLOCAÇÃO | [10 empty] | 15 | UN
|  | aplicação | aplicação |  | Quantidade(un)
|  | ar condicinado | ar condicinado |  | 15
[7 empty] | Quant. total (un) | x | Quant. de edificações (un) | = | Total (un)
[7 empty] | 15 | x | 1 | = | 15
12.368.E | SINAPI | 91185 | 91185 | FIXAÇÃO DE TUBOS HORIZONTAIS DE PVC, CPVC OU COBRE DIÂMETROS MENORES OU IGUAIS A 40 MM COM ABRAÇADEIRA METÁLICA FLEXÍVEL 18 MM, FIXADA DIRETAMENTE NA LAJE. AF_05/2015 | [10 empty] | 722 | M
|  | aplicação | aplicação |  | comprimento (m)
|  | ar condicinado | ar condicinado |  | 722
[7 empty] | Compri. total (m) | x | Quant. de edificações (un) | = | Total (m)
[7 empty] | 722 | x | 1 | = | 722
12.369.E | COMPOSIÇÃO | COMP-SAQ/567 | COMP-SAQ/567-D | FIXAÇÃO DE TUBOS VERTICAIS DE AR CONDICIONADO COM DIÂMETROS MENORES OU IGUAIS A 40 MM COM ABRAÇADEIRA PLÁSTICA 390MM, FIXADA EM PERFILADO EM ALVENARIA. | [10 empty] | 78 | M
|  | aplicação | aplicação |  | comprimento (m)
|  | ar condicinado | ar condicinado |  | 78
[7 empty] | Compri. total (m) | x | Quant. de edificações (un) | = | Total (m)
[7 empty] | 78 | x | 1 | = | 78
12.370.E | COMPOSIÇÃO | COMP-SAQ/301 | COMP-SAQ/301-D | CAIXA DE GORDURA ESPECIAL DE ALVENARIA DE TIJOLOS MACICOS(7X10X20CM),EM PAREDES DE UMA VEZ(0,20M),MEDINDO 1,00X1,00X0,90M,INCLUSIVE REVESTIMENTO INTERNO EM ARGAMASSA DE CIMENTO E AREIA COM ADITIVO IMPERMEABILIZANTE, NO TRACO 1:3 (CIMENTO E AREIA),COM ESPESSURA DE 1,0CM, EXCLUSIVE TAMPAO DEFERRO FUNDIDO | [10 empty] | 1 | UN
|  | aplicação | aplicação |  | comprimento (m)
|  | Esgoto - área externa | Esgoto - área externa |  | 1
[7 empty] | Compri. total (m) | x | Quant. de edificações (un) | = | Total (m)
[7 empty] | 1 | x | 1 | = | 1
12.371.E | SINAPI | 99268 | 99268 | POÇO DE INSPEÇÃO CIRCULAR PARA DRENAGEM, EM CONCRETO PRÉ-MOLDADO, DIÂMETRO INTERNO = 0,60 M, PROFUNDIDADE = 0,90 M, EXCLUINDO TAMPÃO. AF_12/2020_PA | [10 empty] | 4 | UN
|  | aplicação | aplicação |  | comprimento (m)
|  | caixa de inspeção - externa | caixa de inspeção - externa |  | 4
[7 empty] | Compri. total (m) | x | Quant. de edificações (un) | = | Total (m)
[7 empty] | 4 | x | 1 | = | 4
13.0.E |  | 16 | 16 | COBERTURAS, ISOLAMENTOS E IMPERMEABILIZAÇÕES | [12 empty] | 13.0.E
13.1.E | SINAPI | 92543 | 92543 | TRAMA DE MADEIRA COMPOSTA POR TERÇAS PARA TELHADOS DE ATÉ 2 ÁGUAS PARA TELHA ONDULADA DE FIBROCIMENTO, METÁLICA, PLÁSTICA OU TERMOACÚSTICA, INCLUSO TRANSPORTE VERTICAL. AF_07/2019 | [10 empty] | 367.26 | M2
|  | aplicação | aplicação |  | área (m²)
|  | Edific. Conexão do futuro | Edific. Conexão do futuro |  | 332.05
|  | Varanda de entrada | Varanda de entrada |  | 35.21
367.26
[7 empty] | área (m²) | x | Quant. de edificações (un) | = | Total (m²)
[7 empty] | 367.26 | x | 1 | = | 367.26
13.2.E | SINAPI | 94210 | 94210 | TELHAMENTO COM TELHA ONDULADA DE FIBROCIMENTO E = 6 MM, COM RECOBRIMENTO LATERAL DE 1 1/4 DE ONDA PARA TELHADO COM INCLINAÇÃO MÁXIMA DE 10°, COM ATÉ 2 ÁGUAS, INCLUSO IÇAMENTO. AF_07/2019 | [10 empty] | 35.21 | M2
| vide item | aplicação | aplicação |  | área (m²)
| 13.1.E | Varanda entrada | Varanda entrada |  | 35.21
[7 empty] | área (m²) | x | Quant. de edificações (un) | = | Total (m²)
[7 empty] | 35.21 | x | 1 | = | 35.21
13.3.E | COMPOSIÇÃO | COMP-SAQ/480 | COMP-SAQ/480-D | CUMEEIRA DE GALVALUME COM ESPESSURA APROXIMADA DE 0,5MM,0,30M DE ABA PARA CADA LADO,PARA TELHAS TRAPEZOIDAIS. FORNECIMENTO E COLOCAÇÃO | [10 empty] | 35.3 | M
|  | aplicação | aplicação |  | comprimento (m)
|  | Edific. Conexão do futuro | Edific. Conexão do futuro |  | 35.3
[7 empty] | Compri. total (m) | x | Quant. de edificações (un) | = | Total (m)
[7 empty] | 35.3 | x | 1 | = | 35.3
13.4.E | COMPOSIÇÃO | COMP-SAQ/481 | COMP-SAQ/481-D | TELHAMENTO COM TELHA ONDULADA DE FIBROCIMENTO E = 8 MM, COM RECOBRIMENTO LATERAL DE 1 1/4 DE ONDA PARA TELHADO COM INCLINAÇÃO MÁXIMA DE 10°, COM ATÉ 2 ÁGUAS, INCLUSO IÇAMENTO. AF_07/2019 | [10 empty] | 332.05 | M2
| vide item | aplicação | aplicação |  | área (m²)
| 13.1.E | Edific. Conexão do futuro | Edific. Conexão do futuro |  | 332.05
[7 empty] | área (m²) | x | Quant. de edificações (un) | = | Total (m²)
[7 empty] | 332.05 | x | 1 | = | 332.05
13.5.E | SINAPI | 98547 | 98547 | IMPERMEABILIZAÇÃO DE SUPERFÍCIE COM MANTA ASFÁLTICA, DUAS CAMADAS, INCLUSIVE APLICAÇÃO DE PRIMER ASFÁLTICO, E=3MM E E=4MM. AF_06/2018 | [10 empty] | 247.91 | M2
|  | aplicação | aplicação |  | área (m²)
| Plano Horizontal | Calha - Varanda | Calha - Varanda |  | 5.34
|  | Calha - edificação + reservatório super. | Calha - edificação + reservatório super. |  | 126
131.34
| Plano Vertical | Calha - Varanda | Calha - Varanda |  | 8.08
|  | Calha - edificação + reservatórios super. | Calha - edificação + reservatórios super. |  | 108.49
116.57
[5 empty] | área (m²) | = | 247.91
[7 empty] | área (m²) | x | Quant. de edificações (un) | = | Total (m²)
[7 empty] | 247.91 | x | 1 | = | 247.91
13.6.E | COMPOSIÇÃO | COMP-SAQ/07 | COMP-SAQ/07-D | IMPERMEABILIZAÇÃO DE SUPERFÍCIE COM MANTA ASFÁLTICA, UMA CAMADA, INCLUSIVE APLICAÇÃO DE PRIMER ASFÁLTICO, E=4MM. | [10 empty] | 59.31 | M2
|  | aplicação | aplicação |  | área (m²)
| Plano Horizontal | Laje - CMI | Laje - CMI |  | 3.37
|  | Laje abrigo de lixo | Laje abrigo de lixo |  | 5.96
|  | Lajes - Cobertura | Lajes - Cobertura |  | 41.98
51.31
|  | aplicação | aplicação |  | perímetro (m) |  | altura (m) |  | área (m²)
| Plano Vertical | Laje - CMI | Laje - CMI |  | 7.34 | x | 0.45 | = | 3.3
|  | Laje abrigo de lixo | Laje abrigo de lixo |  | 10.44 | x | 0.45 | = | 4.7
8
[5 empty] | área (m²) | = | 59.31
[7 empty] | área (m²) | x | Quant. de edificações (un) | = | Total (m²)
[7 empty] | 59.31 | x | 1 | = | 59.31
13.7.E | SINAPI | 98555 | 98555 | IMPERMEABILIZAÇÃO DE SUPERFÍCIE COM ARGAMASSA POLIMÉRICA / MEMBRANA ACRÍLICA, 3 DEMÃOS. AF_06/2018 | [10 empty] | 308.28 | M2
| Locais | aplicação | aplicação |  | área (m²)
| Dml ,Vestiários Fem. e Masc., Banh. Fem e Masc., Banherios PCD, abrigo de lixo e Jardeineiras | Plano horizontal | Plano horizontal |  | 140.4
| Dml, Banh. Fem e Masc., Banherios PCD e Jardeineiras | Plano vertical Alt.=0,40m | Plano vertical Alt.=0,40m |  | 50.02
| Vestiários Fem. e Masc. | Plano vertical Alt.=1,0m | Plano vertical Alt.=1,0m |  | 59.88
| Reservatório Inferior | Plano horizontal | Plano horizontal |  | 17.64
|  | Plano vertical | Plano vertical |  | 28.16
|  | Teto externo | Teto externo |  | 12.18
308.28
[7 empty] | área (m²) | x | Quant. de edificações (un) | = | Total (m²)
[7 empty] | 308.28 | x | 1 | = | 308.28
13.8.E | COMPOSIÇÃO | COMP-SAQ/04 | COMP-SAQ/04-D | IMPERMEABILIZAÇÃO DE RUFOS OU VIGAS COM MEMBRANA DE BASE ACRÍLICA, MONOCOMPONENTE, BRANCA, APLICADA A FRIO EM 4 OU MAIS DEMÃOS ATÉ ATINGIR O CONSUMO MÍNIMO DE 2KG/M², COM REFORÇO DE TELA DE POLIÉSTER, GRAMATURA MÍNIMA DE 40G/M², SOBRE BASE PREPARADA COM CIMENTO POLIMÉRICO APLICADO EM DUAS OU MAIS DEMÃOS ATÉ ATINGIR O CONSUMO MÍNIMO DE 2KG/M2 | [10 empty] | 29.88 | M2
| vide item | aplicação | aplicação |  | comprimento (m) | x | aba (m) | = | área (m²)
| 13.19.E | rufos metálicos | rufos metálicos |  | 49.8 | x | 0.6 | = | 29.88
Obs.: Considerando os rufos em contato com as platibandas, sendo 30cm para a parede e 30 cm para o rufo.
13.9.E | COMPOSIÇÃO | COMP-SAQ/05 | COMP-SAQ/05-D | IMPERMEABILIZAÇÃO DE RESERVATÓRIO DE ÁGUA POTÁVEL, TANQUE OU PISCINA EM CONCRETO, ENTERRADOS SUJEITOS A LENÇOL FREÁTICO, EMPREGANDO O SISTEMA DE CRISTALIZAÇÃO COMPOSTO DE TRÊS PRODUTOS DE BASE MINERAL, QUE PENETRAM POR EFEITO DE OSMOSE, CONSIDERANDO OS SEGUINTES CONSUMOS POR M²: CIMENTO CRISTALIZANTE QUE ENDURECE EM 20MIN - 1KG/M², CIMENTO CRISTALIZANTE QUE ENDURECE EM 7S - 1,6KG/M², LÍQUIDO SELADOR MINERAL, A BASE DE SILICATO - 0,7KG/M. | [10 empty] | 11.85 | M2
|  | aplicação | aplicação |  | comprimento | x | largura (m) | = | área (m²) | - | vãos (m²) | = | área total (m²)
|  | tampa reservetório exeterna | tampa reservetório exeterna |  | 3.3 | x | 3.3 | = | 10.89 | - | 0.36 | = | 10.53
[5 empty] | periimetro (m) | x | espessura (m) | = | área (m²)
[5 empty] | 13.2 | x | 0.1 | = | 1.32
11.85
[7 empty] | área (m²) | x | Quant. de edificações (un) | = | Total (m²)
[7 empty] | 11.85 | x | 1 | = | 11.85
13.10.E | SINAPI | 98557 | 98557 | IMPERMEABILIZAÇÃO DE SUPERFÍCIE COM EMULSÃO ASFÁLTICA, 2 DEMÃOS AF_06/2018 | [10 empty] | 297.37 | M2
|  | aplicação | aplicação |  | comprimento | x | perímetro u | = | área (m²)
|  | C1 | C1 |  | 11.71 | x | 0.98 | = | 11.48
|  | C2 | C2 |  | 34.652 | x | 0.98 | = | 33.96
|  | C3 | C3 |  | 5.907 | x | 0.98 | = | 5.79
|  | C4 | C4 |  | 19.046 | x | 0.98 | = | 18.67
|  | C5 | C5 |  | 35.111 | x | 0.98 | = | 34.41
|  | C6 | C6 |  | 12.17 | x | 0.98 | = | 11.93
|  | C7 | C7 |  | 34.511 | x | 0.98 | = | 33.82
|  | C8 | C8 |  | 12.896 | x | 0.98 | = | 12.64
|  | C9 | C9 |  | 13.615 | x | 0.98 | = | 13.34
|  | C10 | C10 |  | 13.615 | x | 0.98 | = | 13.34
|  | C11 | C11 |  | 1.7 | x | 0.98 | = | 1.67
|  | C12 | C12 |  | 15.16 | x | 0.98 | = | 14.86
|  | C13 | C13 |  | 1.675 | x | 0.98 | = | 1.64
|  | C14 | C14 |  | 1.675 | x | 0.98 | = | 1.64
|  | C15 | C15 |  | 1.745 | x | 0.98 | = | 1.71
|  | C16 | C16 |  | 1.675 | x | 0.98 | = | 1.64
|  | C17 | C17 |  | 2.505 | x | 0.98 | = | 2.45
|  | C18 | C18 |  | 15.06 | x | 1.18 | = | 17.77
|  | C19 | C19 |  | 1.745 | x | 0.98 | = | 1.71
|  | C20 | C20 |  | 15.04 | x | 0.98 | = | 14.74
|  | C21 | C21 |  | 1.7 | x | 0.98 | = | 1.67
|  | C22 | C22 |  | 13.615 | x | 0.98 | = | 13.34
|  | C23 | C23 |  | 13.6135 | x | 0.98 | = | 13.34
|  | C24 | C24 |  | 12.896 | x | 0.98 | = | 12.64
|  | abrigo de lixo | abrigo de lixo |  | 8.54 | x | 0.84 | = | 7.17
297.37
[7 empty] | área (m²) | x | Quant. de edificações (un) | = | Total (m²)
[7 empty] | 297.37 | x | 1 | = | 297.37
13.11.E | SINAPI | 98558 | 98558 | TRATAMENTO DE RALO OU PONTO EMERGENTE COM ARGAMASSA POLIMÉRICA / MEMBRANA ACRÍLICA REFORÇADO COM VÉU DE POLIÉSTER (MAV). AF_06/2018 | [10 empty] | 41 | UN
|  | aplicação | aplicação |  | quantidade (un)
| impermeabilização 01 | Ralos | Ralos |  | 20
|  | Pontos - Baicias sanitárias | Pontos - Baicias sanitárias |  | 19
| impermeabilização 02 | Ponto - Entr. de Água Potável | Ponto - Entr. de Água Potável |  | 2
41
[7 empty] | quantidade (un) | x | Quant. de edificações (un) | = | Total (un)
[7 empty] | 41 | x | 1 | = | 41
13.12.E | SINAPI | 98559 | 98559 | TRATAMENTO DE RODAPÉ COM VÉU DE POLIÉSTER. AF_06/2018 | [10 empty] | 204.05 | M
|  | aplicação | aplicação |  | comprimentos (m)
| Impermeliozação 01 | Rodapés | Rodapés |  | 204.05
204.05
[7 empty] | comprimento (m) | x | Quant. de edificações (un) | = | Total (m)
[7 empty] | 204.05 | x | 1 | = | 204.05
13.13.E | COMPOSIÇÃO | COMP-SAQ/02 | COMP-SAQ/02-D | CAMADA DE REGULARIZAÇÃO EM ARGAMASSA TRAÇO 1:3 (CIMENTO E AREIA), PREPARO MECÂNICO COM BETONEIRA 400 L, NA ESPESSURA DE 2CM. | [10 empty] | 200.29 | M2
| tipo | aplicação | aplicação |  | área (m²)
| Plano Horizontal - calha | Calha - Varanda | Calha - Varanda |  | 5.34
|  | Calha - edificação + reservatório super. | Calha - edificação + reservatório super. |  | 126
| Plano Horizontal - Lajes | Laje - CMI | Laje - CMI |  | 3.37
|  | Laje abrigo de lixo | Laje abrigo de lixo |  | 5.96
|  | Lajes - Cobertura | Lajes - Cobertura |  | 41.98
| Plano Horizontal | Reservatório Inferior | Reservatório Inferior |  | 17.64
|  |  | área total (m²) | = | 200.29
[7 empty] | área (m²) | x | Quant. de edificações (un) | = | Total (m²)
[7 empty] | 200.29 | x | 1 | = | 200.29
13.14.E | COMPOSIÇÃO | COMP-SAQ/03 | COMP-SAQ/03-D | PROTEÇÃO PRIMÁRIA, PREPARO MANUAL, COM ARGAMASSA TRAÇO 1:5, ESPESSURA 1CM. | [10 empty] | 182.65 | M2
|  | aplicação | aplicação |  | área (m²)
| Plano Horizontal - calha | Calha - Varanda | Calha - Varanda |  | 5.34
|  | Calha - edificação + reservatório super. | Calha - edificação + reservatório super. |  | 126
| Plano Horizontal - Lajes | Laje - CMI | Laje - CMI |  | 3.37
|  | Laje abrigo de lixo | Laje abrigo de lixo |  | 5.96
|  | Lajes - Cobertura | Lajes - Cobertura |  | 41.98
|  |  | área total (m²) | = | 182.65
[7 empty] | área (m²) | x | Quant. de edificações (un) | = | Total (m²)
[7 empty] | 182.65 | x | 1 | = | 182.65
13.15.E | SINAPI | 98565 | 98565 | PROTEÇÃO MECÂNICA DE SUPERFICIE HORIZONTAL COM ARGAMASSA DE CIMENTO E AREIA, TRAÇO 1:3, E=3CM. AF_06/2018 | [10 empty] | 182.65 | M2
|  | aplicação | aplicação |  | área (m²)
|  | Plano Horizontal calhas | Plano Horizontal calhas |  | 131.34
|  | Plano Horizontal lajes | Plano Horizontal lajes |  | 51.31
|  |  | área total (m²) | = | 182.65
[7 empty] | área (m²) | x | Quant. de edificações (un) | = | Total (m²)
[7 empty] | 182.65 | x | 1 | = | 182.65
13.16.E | SINAPI | 98564 | 98564 | PROTEÇÃO MECÂNICA DE SUPERFÍCIE VERTICAL COM ARGAMASSA DE CIMENTO E AREIA, TRAÇO 1:3, E=2CM. AF_06/2018 | [10 empty] | 116.57 | M2
|  | aplicação | aplicação |  | área (m²)
| Plano vertical - calha | Calha - Varanda | Laje - CMI |  | 8.08
|  | Calha - edificação + reservatórios super. | Laje abrigo de lixo |  | 108.49
|  |  | área total (m²) | = | 116.57
[7 empty] | área (m²) | x | Quant. de edificações (un) | = | Total (m²)
[7 empty] | 116.57 | x | 1 | = | 116.57
13.17.E | SINAPI | 98566 | 98566 | PROTEÇÃO MECÂNICA DE SUPERFÍCIE VERTICAL COM ARGAMASSA DE CIMENTO E AREIA, TRAÇO 1:3, E=3CM. AF_06/2018 | [10 empty] | 8 | M2
|  | aplicação | aplicação |  | área (m²)
| Plano vertical - Lajes | Laje - CMI | Laje - CMI |  | 3.3
|  | Laje abrigo de lixo | Laje abrigo de lixo |  | 4.7
|  |  | área total (m²) | = | 8
[7 empty] | área (m²) | x | Quant. de edificações (un) | = | Total (m²)
[7 empty] | 8 | x | 1 | = | 8
13.18.E | COMPOSIÇÃO | COMP-SAQ/482 | COMP-SAQ/482-D | TRATAMENTO DE JUNTA PERÍMETRAL, COM TARUGO DE POLIETILENO E SELANTE PU. | [10 empty] | 316.04 | M
|  | aplicação | aplicação |  | perímetro (m)
|  | Plano Horizontal - calha | Plano Horizontal - calha |  | 206.38
|  | Plano Horizontal - laje | Plano Horizontal - laje |  | 109.66
|  |  | compri. total (m) | = | 316.04
[7 empty] | compri. (m) | x | Quant. de edificações (un) | = | Total (m)
[7 empty] | 316.04 | x | 1 | = | 316.04
13.19.E | SINAPI | 100327 | 100327 | RUFO EXTERNO/INTERNO EM CHAPA DE AÇO GALVANIZADO NÚMERO 26, CORTE DE 33 CM, INCLUSO IÇAMENTO. AF_07/2019 | [10 empty] | 49.8 | M
|  | aplicação | aplicação |  | comprimento (m)
|  | Edific. Conexão do futuro | Edific. Conexão do futuro |  | 32.34
|  | Varanda de entrada | Varanda de entrada |  | 17.46
49.8
[7 empty] | compri. (m) | x | Quant. de edificações (un) | = | Total (m)
[7 empty] | 49.8 | x | 1 | = | 49.8
13.20.E | SINAPI | 100384 | 100384 | FABRICAÇÃO E INSTALAÇÃO DE PONTALETES DE MADEIRA NÃO APARELHADA PARA TELHADOS COM ATÉ 2 ÁGUAS E COM TELHA ONDULADA DE FIBROCIMENTO, ALUMÍNIO OU PLÁSTICA EM EDIFÍCIO INSTITUCIONAL TÉRREO, INCLUSO TRANSPORTE VERTICAL. AF_07/2019 | [10 empty] | 367.26 | M2
| vide item | aplicação | aplicação |  | área (m²)
| 13.1.E | Edif. C. do Futuro + Varanda Entrada | Edif. C. do Futuro + Varanda Entrada |  | 367.26
13.21.E | SINAPI | 101979 | 101979 | CHAPIM (RUFO CAPA) EM AÇO GALVANIZADO, CORTE 33. AF_11/2020 | [10 empty] | 127.71 | M
|  | aplicação | aplicação |  | comprimento (m)
|  | edific. Conexão do futuro | edific. Conexão do futuro |  | 98.81
|  | Varanda entrada | Varanda entrada |  | 19.24
|  | abrigo de lixo | abrigo de lixo |  | 9.66
127.71
[7 empty] | compri. (m) | x | Quant. de edificações (un) | = | Total (m)
[7 empty] | 127.71 | x | 1 | = | 127.71
13.22.E | COMPOSIÇÃO | COMP-SAQ/747 | COMP-SAQ/747-D | IMPERMEABILIZAÇÃO COM MEMBRANA PRÉ-FABRICADA, AUTO ADESIVA, RECOBERTA COM ALUMÍNIO FLEXÍVEL, EM FORMA DE TIRAS DE 5, 10, 15, 20, 30, 45, 90CM DE LARGURA, CONSUMO DE 1,10M²/M², EXCLUSIVE PREPARO DO SUBSTRATO. CAMPO DE APLICAÇÃO: TELHAS METÁLICAS,FIBROCIMENTO,CONCRETO, CERÂMICAS, CALHAS E VIGACALHAS METÁLICAS, PROTEÇÃO DE TUBOS DE PVC EXPOSTOS AO TEMPO, DUTOS DE VENTILAÇÃO DE AR CONDICIONADO, FECHAMENTO DAS SOBREPOSIÇÕES EM SISTEMA DE SUBCOBERTURA. | [10 empty] | 32.33 | M2
|  | aplicação | aplicação |  | Ø | x | prímetro de manta (m) | x | comprimetro (m) | = | área (m²)
| Ar - condicinado | 12 BTU'S | 12 BTU'S |  | Ø 1/2 + Ø 1/4 | x | 0.2 | x | 100.9 | = | 20.18
|  | 18 BTU'S | 18 BTU'S |  | Ø 5/8 + Ø 1/4 | x | 0.21 | x | 52.89 | = | 11.11
|  | 32 BTU'S E 24 BTU'S | 32 BTU'S E 24 BTU'S |  | Ø 5/8 + Ø 3/8 | x | 0.27 | x | 3.84 | = | 1.04
32.33
[7 empty] | área (m²) | x | Quant. de edificações (un) | = | Total (m²)
[7 empty] | 32.33 | x | 1 | = | 32.33
13.23.E | COMPOSIÇÃO | COMP-SAQ/1031 | COMP-SAQ/1031-D | IMPERMEABILIZAÇÃO COM SELANTE ELASTOMÉRICO À BASE DE POLIURETANO, MONOCOMPONENTE, EM JUNTAS DE DILATAÇÃO DE PISOS E FACHADAS COM MOVIMENTAÇÃO DE ATÉ 25%, SELAMENTO DE RALOS, TUBULAÇÕES DE RESERVATÓRIOS E PISCINAS, VEDAÇÃO DE ESQUADRIAS, CAIXILHOS METÁLICOS E DE MADEIRA, TRATAMENTO DE TRINCAS E FISSURAS, VEDAÇÃO DE CALHAS E RUFOS. CONSUMO: 360G PARA 1M DE JUNTA DE 2 X 1CM | [10 empty] | 504.8 | M
|  | aplicação | aplicação |  | ( comprimento (m) | + | Largura (m) ) | x | Lados (und) | x | Quantidade (und) | = | Total (m)
| Janelas | JA13 | JA13 |  | 0.8 | + | 0.8 | x | 2 | x | 1 | = | 3.2
|  | JA21 | JA21 |  | 3 | + | 1 | x | 2 | x | 2 | = | 16
|  | JA22 | JA22 |  | 2.1 | + | 1 | x | 2 | x | 2 | = | 12.4
|  | JA22-1 | JA22-1 |  | 2.1 | + | 1 | x | 2 | x | 2 | = | 12.4
|  | JA39 | JA39 |  | 2.5 | + | 1.2 | x | 2 | x | 8 | = | 59.2
|  | JA41 | JA41 |  | 3.2 | + | 1.2 | x | 2 | x | 14 | = | 123.2
|  | JA45 | JA45 |  | 1.6 | + | 1.2 | x | 2 | x | 2 | = | 11.2
|  | JA52 | JA52 |  | 3 | + | 0.6 | x | 2 | x | 2 | = | 14.4
|  | JA02 | JA02 |  | 3.3 | + | 1.9 | x | 2 | x | 12 | = | 124.8
|  | JA04 | JA04 |  | 2.7 | + | 1.9 | x | 2 | x | 8 | = | 73.6
|  | JA42 | JA42 |  | 2.2 | + | 1.2 | x | 2 | x | 8 | = | 54.4
504.8
[7 empty] | compri. (m) | x | Quant. de edificações (un) | = | Total (m)
[7 empty] | 504.8 | x | 1 | = | 504.8
14.0.E |  | 17 | 17 | PINTURAS | [12 empty] | 14.0.E
14.1.E | SINAPI | 88484 | 88484 | APLICAÇÃO DE FUNDO SELADOR ACRÍLICO EM TETO, UMA DEMÃO. AF_06/2014 | [10 empty] | 67.75 | M2
|  | aplicação | aplicação |  | área (m²)
|  | Abrigo de lixo | Abrigo de lixo |  | 4.44
|  | Dispença/ Escada | Dispença/ Escada |  | 5.8
|  | Lounge | Lounge |  | 42.69
|  | Hall de Circulação | Hall de Circulação |  | 11.66
|  | Elevador | Elevador |  | 3.16
67.75
[7 empty] | área (m²) | x | Quant. de edificações (un) | = | Total (m²)
[7 empty] | 67.75 | x | 1 | = | 67.75
14.2.E | SINAPI | 88485 | 88485 | APLICAÇÃO DE FUNDO SELADOR ACRÍLICO EM PAREDES, UMA DEMÃO. AF_06/2014 | [10 empty] | 2085.71 | M2
Paredes Externas (m²)
| aplicação |  |  |  | comprimento (m) | x | altura (m) | x | lados (un) | = | área (m²)
|  | externa long. - térreo | externa long. - térreo |  | 69.4823 | x | 3.8 | x | 1 | = | 264.03
|  | externa vert. - térreo | externa vert. - térreo |  | 23.404 | x | 3.8 | x | 1 | = | 88.94
|  | externa long. - platib. | externa long. - platib. |  | 69.4823 | x | 1.2 | x | 2 | = | 166.76
|  | externa vert. - platib. | externa vert. - platib. |  | 23.404 | x | 1.2 | x | 2 | = | 56.17
|  | externa - Platib. Lounge | externa - Platib. Lounge |  | 19.0342 | x | 0.85 | x | 1 | = | 16.18
|  | externa long. - Pav. superior | externa long. - Pav. superior |  | 69.483 | x | 3.2 | x | 1 | = | 222.35
|  | externa verti.- Pav.superior | externa verti.- Pav.superior |  | 23.402 | x | 3.2 | x | 1 | = | 74.89
|  | abrigo de lixo | abrigo de lixo |  | 8.54 | x | 3.4 | x | 1 | = | 29.04
|  | Jardineiras - fundos edificação | Jardineiras - fundos edificação |  | 12 | x | 0.6 | x | 1 | = | 7.2
|  | Jardineira frontal - edific. | Jardineira frontal - edific. |  | 10.76 | x | 0.3 | x | 1 | = | 3.23
|  | Jardineira frontal - rampa | Jardineira frontal - rampa |  | 15.88 | x | 0.45 | x | 1 | = | 7.15
935.94
Desconto de vãos (m²)
|  | tipo | tipo |  | comprimento (m) | x | altura (m) | x | quantidade (un) | = | comp. total (m)
|  | PA02 | PA02 |  | 5 | x | 2.5 | x | 1 | = | 12.5
|  | JA02 | JA02 |  | 3.3 | x | 1.9 | x | 1 | = | 6.27
|  | JA04 | JA04 |  | 2.7 | x | 1.9 | x | 1 | = | 5.13
|  | JA21 | JA21 |  | 3 | x | 1 | x | 1 | = | 3
|  | JA22 | JA22 |  | 2.1 | x | 1 | x | 1 | = | 2.1
|  | JA22-1 | JA22-1 |  | 2.1 | x | 1 | x | 1 | = | 2.1
|  | JA52 | JA52 |  | 3 | x | 0.6 | x | 1 | = | 1.8
|  | JA41 | JA41 |  | 3.2 | x | 1.2 | x | 1 | = | 3.84
|  | JA39 | JA39 |  | 2.5 | x | 1.2 | x | 1 | = | 3
|  | JA45 | JA45 |  | 1.6 | x | 1.2 | x | 1 | = | 1.92
|  | PE03 | PE03 |  | 0.8 |  | 2.1 | x | 1 | = | 1.68
41.66
[9 empty] | área total externa (m²) | = | 894.28
Paredes Internas (m²)
|  | aplicação | aplicação |  | perímetro (m) | x | altura (m) | = | área (m²)
|  | sala de dança 01 | sala de dança 01 |  | 36.9 | x | 3 | = | 110.7
|  | sala de dança 02 | sala de dança 02 |  | 37.46 | x | 3 | = | 112.38
|  | Circulação Interna | Circulação Interna |  | 36.05 | x | 3 | = | 108.15
|  | Recepção | Recepção |  | 21.79 | x | 3 | = | 65.37
|  | Sala de Esportes 01 | Sala de Esportes 01 |  | 36.23 | x | 3 | = | 108.69
|  | Sala de Esportes 02 | Sala de Esportes 02 |  | 36.82 | x | 3 | = | 110.46
|  | Área Técnica | Área Técnica |  | 5.39 | x | 3 | = | 16.17
|  | Elevador | Elevador |  | 7.11 | x | 6.8 | = | 48.35
|  | Dispença/ Escada | Dispença/ Escada |  | 12.88 | x | 6.115 | = | 78.76
|  | Hall de Circulação | Hall de Circulação |  | 19.4 | x | 3 | = | 58.2
|  | Sala 01 | Sala 01 |  | 35.14 | x | 2.4 | = | 84.34
|  | Sala 02 | Sala 02 |  | 23.96 | x | 2.4 | = | 57.5
|  | Sala 03 | Sala 03 |  | 27.31 | x | 2.4 | = | 65.54
|  | Sala 04 | Sala 04 |  | 27.59 | x | 2.4 | = | 66.22
|  | Sala 05 | Sala 05 |  | 23.99 | x | 2.4 | = | 57.58
|  | Sala 06 | Sala 06 |  | 34.75 | x | 2.4 | = | 83.4
|  | CPD | CPD |  | 17.8 | x | 2.4 | = | 42.72
|  | Diretoria | Diretoria |  | 15.97 | x | 2.4 | = | 38.33
|  | Hall 1º Pav. | Hall 1º Pav. |  | 77.51 | x | 2.4 | = | 186.02
|  | Área Técnica 1º Pav. | Área Técnica 1º Pav. |  | 5.34 | x | 2.4 | = | 12.82
1511.7
área (m²)
|  | Beiral de Janelas e Portas | Beiral de Janelas e Portas |  | 32.07
Desconto de vãos (m²)
|  | tipo | tipo |  | comprimento (m) | x | altura (m) | x | quantidade (un) | x | lados (un) | = | comp. total (m)
|  | PM01 | PM01 |  | 0.72 | x | 2.1 | x | 4 | x | 2 | = | 12.1
|  | PM03 | PM03 |  | 0.82 | x | 2.1 | x | 4 | x | 1 | = | 6.89
|  | PM04 | PM04 |  | 0.92 | x | 2.1 | x | 14 | x | 2 | = | 54.1
|  | PM05 | PM05 |  | 0.92 | x | 2.1 | x | 4 | x | 1 | = | 7.73
|  | PM06 | PM06 |  | 1.6 | x | 2.1 | x | 1 | x | 2 | = | 6.72
|  | PA02 | PA02 |  | 5 | x | 2.5 | x | 1 | x | 1 | = | 12.5
|  | PE01 | PE01 |  | 1.2 | x | 2.1 | x | 2 | x | 2 | = | 10.08
|  | JA02 | JA02 |  | 3.3 | x | 1.9 | x | 12 | x | 1 | = | 75.24
|  | JA04 | JA04 |  | 2.7 | x | 1.9 | x | 8 | x | 1 | = | 41.04
|  | JA22-1 | JA22-1 |  | 2.1 | x | 1 | x | 1 | x | 1 | = | 2.1
|  | JA39 | JA39 |  | 2.5 | x | 1.2 | x | 8 | x | 1 | = | 24
|  | JA41 | JA41 |  | 3.2 | x | 1.2 | x | 14 | x | 1 | = | 53.76
|  | JA42 | JA42 |  | 2.2 | x | 1.2 | x | 8 | x | 2 | = | 42.24
|  | JA45 | JA45 |  | 1.6 | x | 1.2 | x | 2 | x | 1 | = | 3.84
352.34
[9 empty] | área total interna (m²) | = | 1191.43
[9 empty] | área total (m²) | = | 2085.71
[7 empty] | área (m²) | x | Quant. de edificações (un) | = | Total (m²)
[7 empty] | 2085.71 | x | 1 | = | 2085.71
14.3.E | SINAPI | 88488 | 88488 | APLICAÇÃO MANUAL DE PINTURA COM TINTA LÁTEX ACRÍLICA EM TETO, DUAS DEMÃOS. AF_06/2014 | [10 empty] | 933.71 | M2
| vide item | aplicação | aplicação |  | área (m²)
| 10.23.E | Sala de dança 01 | Sala de dança 01 |  | 74.68
|  | Sala de dança 02 | Sala de dança 02 |  | 72.66
|  | Circulação Interna | Circulação Interna |  | 27.54
|  | Recepção | Recepção |  | 27.85
|  | Sala de Esportes 01 | Sala de Esportes 01 |  | 72.79
|  | Sala de Esportes 02 | Sala de Esportes 02 |  | 70.84
|  | Área Técnica | Área Técnica |  | 1.56
|  | Sala 01 | Sala 01 |  | 57.27
|  | Sala 02 | Sala 02 |  | 33.24
|  | Sala 03 | Sala 03 |  | 45.94
|  | Sala 04 | Sala 04 |  | 46
|  | Sala 05 | Sala 05 |  | 33.27
|  | Sala 06 | Sala 06 |  | 54.02
|  | CPD | CPD |  | 16.08
|  | Diretoria | Diretoria |  | 15.68
|  | Hall 1º Pav. | Hall 1º Pav. |  | 77.69
|  | Área Técnica 1º Pav. | Área Técnica 1º Pav. |  | 1.58
| 10.24.E | copa | copa |  | 15.74
| 10.25.E | DML - Térreo | DML - Térreo |  | 2.33
|  | Vestiário Feminino | Vestiário Feminino |  | 33.88
|  | Vestiário Masculino | Vestiário Masculino |  | 34.31
|  | Banh. PCD Fem. | Banh. PCD Fem. |  | 3.65
|  | Banh. PCD Masc. | Banh. PCD Masc. |  | 3.77
|  | DML 1 º Pav. | DML 1 º Pav. |  | 2.36
|  | Banh. Feminino | Banh. Feminino |  | 16.93
|  | Banh. PCD Fem. 1° Pav. | Banh. PCD Fem. 1° Pav. |  | 3.65
|  | Banh. PCD Masc. 1º Pav. | Banh. PCD Masc. 1º Pav. |  | 3.64
|  | Bnh. Masculino | Bnh. Masculino |  | 17.01
| 14.1.E | Abrigo de lixo | Abrigo de lixo |  | 4.44
|  | Dispença/ Escada | Dispença/ Escada |  | 5.8
|  | Lounge | Lounge |  | 42.69
|  | Hall de Circulação | Hall de Circulação |  | 11.66
|  | Elevador | Elevador |  | 3.16
933.71
[7 empty] | área (m²) | x | Quant. de edificações (un) | = | Total (m²)
[7 empty] | 933.71 | x | 1 | = | 933.71
14.4.E | SINAPI | 88489 | 88489 | APLICAÇÃO MANUAL DE PINTURA COM TINTA LÁTEX ACRÍLICA EM PAREDES, DUAS DEMÃOS. AF_06/2014 | [10 empty] | 1191.43 | M2
| vide item | aplicação | aplicação |  | área (m²)
| 14.2.E | Parede internas | Parede internas |  | 1191.43
[7 empty] | área (m²) | x | Quant. de edificações (un) | = | Total (m²)
[7 empty] | 1191.43 | x | 1 | = | 1191.43
14.5.E | COMPOSIÇÃO | COMP-SAQ/491 | COMP-SAQ/491-D | APLICAÇÃO E LIXAMENTO DE MASSA ACRÍLICA EM TETO, DUAS DEMÃOS. | [10 empty] | 933.71 | M2
| vide item | aplicação | aplicação |  | área (m²)
| 14.3.E | Teto | Teto |  | 933.71
14.6.E | SINAPI | 88497 | 88497 | APLICAÇÃO E LIXAMENTO DE MASSA LÁTEX EM PAREDES, DUAS DEMÃOS. AF_06/2014 | [10 empty] | 1191.43 | M2
| vide item | aplicação | aplicação |  | área (m²)
| 14.2.E | Parede internas | Parede internas |  | 1191.43
[7 empty] | área (m²) | x | Quant. de edificações (un) | = | Total (m²)
[7 empty] | 1191.43 | x | 1 | = | 1191.43
14.7.E | SINAPI | 95305 | 95305 | TEXTURA ACRÍLICA, APLICAÇÃO MANUAL EM PAREDE, UMA DEMÃO. AF_09/2016 | [10 empty] | 894.28 | M2
| vide item | aplicação | aplicação |  | área (m²)
| 14.2.E | fachadas | fachadas |  | 894.28
[7 empty] | área (m²) | x | Quant. de edificações (un) | = | Total (m²)
[7 empty] | 894.28 | x | 1 | = | 894.28
14.8.E | SINAPI | 102233 | 102233 | PINTURA IMUNIZANTE PARA MADEIRA, 1 DEMÃO. AF_01/2021 | [10 empty] | 174.06 | M2
| vide item | aplicação | aplicação |  | comp. Coef. (m) | x | área trama (m²) | = | comp. total (m) | x | perím. peça (m) | = | área total (m²)
| 13.1.E | trama - cobertura telhado | trama - cobertura telhado |  | 0.634 | x | 367.26 | = | 232.84 | x | 0.36 | = | 83.82
| 13.20.E | pontalete - viga | pontalete - viga |  | 0.215 | x | 367.26 | = | 78.96 | x | 0.36 | = | 28.43
| 13.20.E | pontalete - caibro | pontalete - caibro |  | 0.533 | x | 367.26 | = | 195.75 | x | 0.22 | = | 43.07
| 13.20.E | pontalete - viga | pontalete - viga |  | 0.116 | x | 367.26 | = | 42.6 | x | 0.44 | = | 18.74
174.06
14.9.E | COMPOSIÇÃO | COMP-SAQ/490 | COMP-SAQ/490-D | PINTURA PARA PROTEÇÃO DE PISO COM RESINA INCOLOR MULTIUSO A BASE DE ÁGUA, APLICAÇÃO MANUAL, 02 (DUAS) DEMÃOS, INCLUSO 01 (UMA) DEMÃO DE FUNDO PREPARADOR. | [10 empty] | 840.39 | M2
| vide item | aplicação | aplicação |  | área (m²)
| 10.1.E | Piso da Edificação | Piso da Edificação |  | 788.84
|  | aplicação | aplicação |  | comprimeto (m) | x | altura (m) | x | área (m²)
| 10.4.E | Rodapé edificação | Rodapé edificação |  | 515.52 | x | 0.1 | x | 51.55
[9 empty] | total (m²) | = | 840.39
14.10.E | COMPOSIÇÃO | COMP-SAQ/782 | COMP-SAQ/782-D | PINTURA ELETROSTATICA SOBRE ESQUADRIA DE ALUMINIO | [10 empty] | 59.52 | KG
| vide item | aplicação | aplicação |  | área (m²) | x | Lados | = | área total (m²) | / | m²/kg | = | total (kg)
| fachada frontal | BR01 | BR01 |  | 32.52 | x | 2 | = | 65.04 | / | 10.22 | = | 6.36
|  | BR02 | BR02 |  | 27.19 | x | 2 | = | 54.38 | / | 10.22 | = | 5.32
|  | BR03 | BR03 |  | 27.8 | x | 2 | = | 55.6 | / | 10.22 | = | 5.44
|  | BR04 | BR04 |  | 34.57 | x | 2 | = | 69.14 | / | 10.22 | = | 6.77
| fachada de fundos | BR05 | BR05 |  | 32.52 | x | 2 | = | 65.04 | / | 10.22 | = | 6.36
|  | BR06 | BR06 |  | 27.19 | x | 2 | = | 54.38 | / | 10.22 | = | 5.32
|  | BR07 | BR07 |  | 29.04 | x | 2 | = | 58.08 | / | 10.22 | = | 5.68
|  | BR08 | BR08 |  | 29.21 | x | 2 | = | 58.42 | / | 10.22 | = | 5.72
|  | BR09 | BR09 |  | 27.8 | x | 2 | = | 55.6 | / | 10.22 | = | 5.44
|  | BR10 | BR10 |  | 34.57 | x | 2 | = | 69.14 | / | 10.22 | = | 6.77
59.18
|  |  | comprimento (m) |  | altura (m) | = | área (m²) | x | Lados | = | área total (m²) | / | m²/kg | = | total (kg)
|  | Guarda-copo | 1.32 |  | 1.1 | = | 1.45 | x | 2 | = | 2.9 | / | 10.22 | = | 0.28
|  |  | comprimento (m) | x | perímetro (m) | = | área (m²) | / | m²/kg | = | total (kg)
|  | Corrimão escada | 5.35 | x | 0.12 | = | 0.64 | / | 10.22 | = | 0.06
[11 empty] | Total (kg) | = | 59.52
Valor em m²/kg é resultante de cálclulo de rendimento de tintas em pó p/pinturas eletrostática da apostila da WEG.
Tinta ultizada para parametro de cálclulo, foi tinta em pó POLITHERM 26
[7 empty] | Total (kg) | x | Quant. de edificações (un) | = | Total (kg)
[7 empty] | 59.52 | x | 1 | = | 59.52
15.0.E |  | 18 | 18 | APARELHOS HIDRÁULICOS, SANITÁRIOS, ELÉTRICOS, MECÂNICOS E ESPORTIVOS | [12 empty] | 15.0.E |  |  | 6 | 2
15.1.E | SINAPI | 86883 | 86883 | SIFÃO DO TIPO FLEXÍVEL EM PVC 1 X 1.1/2 - FORNECIMENTO E INSTALAÇÃO. AF_01/2020 | [10 empty] | 3 | UN
|  | aplicação | aplicação |  | quantidade (un)
|  | esgoto | esgoto |  | 3
[7 empty] | quantidade (un) | x | Quant. de edificações (un) | = | Total (un)
[7 empty] | 3 | x | 1 | = | 3
15.2.E | SINAPI | 100860 | 100860 | CHUVEIRO ELÉTRICO COMUM CORPO PLÁSTICO, TIPO DUCHA  FORNECIMENTO E INSTALAÇÃO. AF_01/2020 | [10 empty] | 10 | UN
|  | aplicação | aplicação |  | quantidade (un)
|  | Vest. Fem | Vest. Fem |  | 5
|  | Vest. Masc | Vest. Masc |  | 5
10
[7 empty] | quantidade (un) | x | Quant. de edificações (un) | = | Total (un)
[7 empty] | 10 | x | 1 | = | 10
15.3.E | SINAPI | 86886 | 86886 | ENGATE FLEXÍVEL EM INOX, 1/2 X 30CM - FORNECIMENTO E INSTALAÇÃO. AF_01/2020 | [10 empty] | 12 | UN
| vide item | aplicação | aplicação |  | quantidade (un)
| 15.6.E | banheiro masc./ fem. | banheiro masc./ fem. |  | 12
15.4.E | SINAPI | 86887 | 86887 | ENGATE FLEXÍVEL EM INOX, 1/2 X 40CM - FORNECIMENTO E INSTALAÇÃO. AF_01/2020 | [10 empty] | 4 | UN
| vide item | aplicação | aplicação |  | quantidade (un)
| 15.21.E | banheiro PCD | banheiro PCD |  | 4
15.5.E | SINAPI | 86910 | 86910 | TORNEIRA CROMADA TUBO MÓVEL, DE PAREDE, 1/2 OU 3/4, PARA PIA DE COZINHA, PADRÃO MÉDIO - FORNECIMENTO E INSTALAÇÃO. AF_01/2020 | [10 empty] | 1 | UN
| vide item | aplicação | aplicação |  | quantidade (un)
| 15.11.E | cozinha | cozinha |  | 1
15.6.E | SINAPI | 86915 | 86915 | TORNEIRA CROMADA DE MESA, 1/2 OU 3/4, PARA LAVATÓRIO, PADRÃO MÉDIO - FORNECIMENTO E INSTALAÇÃO. AF_01/2020 | [10 empty] | 12 | UN
| vide item | aplicação | aplicação |  | quantidade (un)
| 15.12.E | banheiro masc./fem. | banheiro masc./fem. |  | 12
15.7.E | SINAPI | 86913 | 86913 | TORNEIRA CROMADA 1/2 OU 3/4 PARA TANQUE, PADRÃO POPULAR - FORNECIMENTO E INSTALAÇÃO. AF_01/2020 | [10 empty] | 2 | UN
|  | aplicação | aplicação |  | quantidade (un)
| 15.9.E | dml terreo e 1º Pav. | dml terreo e 1º Pav. |  | 2
2
15.8.E | COMPOSIÇÃO | COMP-SAQ/523 | COMP-SAQ/523-D | LAVATÓRIO DE CANTO DE LOUÇA BRANCA SUSPENSO, 40 X 30 CM OU EQUIVALENTE, INCLUSO SIFÃO TIPO GARRAFA, VÁLVULA E ENGATE FLEXÍVEL 30CM EM INOX E TORNEIRA CROMADA DE MESA COM ALAVANCA CONFORME ABNT NBR 9050 - FORNECIMENTO E INSTALAÇÃO. | [10 empty] | 4 | UN
|  | aplicação | aplicação |  | quantidade (un)
|  | banheiro PCD fem. - térreo | banheiro PCD fem. - térreo |  | 1
|  | banheiro PCD masc.- térreo | banheiro PCD masc.- térreo |  | 1
|  | banheiro PCD fem. - 1º pav | banheiro PCD fem. - 1º pav |  | 1
|  | banheiro PCD masc.- 1º pav | banheiro PCD masc.- 1º pav |  | 1
4
[7 empty] | quantidade (un) | x | Quant. de edificações (un) | = | Total (un)
[7 empty] | 4 | x | 1 | = | 4
15.9.E | SINAPI | 86919 | 86919 | TANQUE DE LOUÇA BRANCA COM COLUNA, 30L OU EQUIVALENTE, INCLUSO SIFÃO FLEXÍVEL EM PVC, VÁLVULA METÁLICA E TORNEIRA DE METAL CROMADO PADRÃO MÉDIO - FORNECIMENTO E INSTALAÇÃO. AF_01/2020 | [10 empty] | 2 | UN
|  | aplicação | aplicação |  | quantidade (un)
|  | DML - térreo | DML - térreo |  | 1
|  | DML - 1º Pav | DML - 1º Pav |  | 1
2
[7 empty] | quantidade (un) | x | Quant. de edificações (un) | = | Total (un)
[7 empty] | 2 | x | 1 | = | 2
15.10.E | SINAPI | 86932 | 86932 | VASO SANITÁRIO SIFONADO COM CAIXA ACOPLADA LOUÇA BRANCA - PADRÃO MÉDIO, INCLUSO ENGATE FLEXÍVEL EM METAL CROMADO, 1/2 X 40CM - FORNECIMENTO E INSTALAÇÃO. AF_01/2020 | [10 empty] | 15 | UN
|  | aplicação | aplicação |  | quantidade (un)
|  | banheiro fem - térreo | banheiro fem - térreo |  | 6
|  | banheiro masc. - térreo | banheiro masc. - térreo |  | 2
|  | banheiro masc. - 1º pav | banheiro masc. - 1º pav |  | 3
|  | banheiro fem. - 1º pav | banheiro fem. - 1º pav |  | 4
15
[7 empty] | quantidade (un) | x | Quant. de edificações (un) | = | Total (un)
[7 empty] | 15 | x | 1 | = | 15
15.11.E | SINAPI | 86936 | 86936 | CUBA DE EMBUTIR DE AÇO INOXIDÁVEL MÉDIA, INCLUSO VÁLVULA TIPO AMERICANA E SIFÃO TIPO GARRAFA EM METAL CROMADO - FORNECIMENTO E INSTALAÇÃO. AF_01/2020 | [10 empty] | 1 | UN
|  | aplicação | aplicação |  | quantidade (un)
|  | copa | copa |  | 1
[7 empty] | quantidade (un) | x | Quant. de edificações (un) | = | Total (un)
[7 empty] | 1 | x | 1 | = | 1
15.12.E | SINAPI | 86938 | 86938 | CUBA DE EMBUTIR OVAL EM LOUÇA BRANCA, 35 X 50CM OU EQUIVALENTE, INCLUSO VÁLVULA E SIFÃO TIPO GARRAFA EM METAL CROMADO - FORNECIMENTO E INSTALAÇÃO. AF_01/2020 | [10 empty] | 12 | UN
|  | aplicação | aplicação |  | quantidade (un)
|  | banheiro fem - térreo | banheiro fem - térreo |  | 3
|  | banheiro masc. - térreo | banheiro masc. - térreo |  | 3
|  | banheiro masc. - 1º pav | banheiro masc. - 1º pav |  | 3
|  | banheiro fem. - 1º pav | banheiro fem. - 1º pav |  | 3
12
[7 empty] | quantidade (un) | x | Quant. de edificações (un) | = | Total (un)
[7 empty] | 12 | x | 1 | = | 12
15.13.E | SINAPI | 95547 | 95547 | SABONETEIRA PLASTICA TIPO DISPENSER PARA SABONETE LIQUIDO COM RESERVATORIO 800 A 1500 ML, INCLUSO FIXAÇÃO. AF_01/2020 | [10 empty] | 12 | UN
| vide item | aplicação | aplicação |  | quantidade (un)
|  | banheiro fem - térreo | banheiro fem - térreo |  | 2
|  | banheiro masc. - térreo | banheiro masc. - térreo |  | 2
|  | banheiro masc. - 1º pav | banheiro masc. - 1º pav |  | 2
|  | banheiro fem. - 1º pav | banheiro fem. - 1º pav |  | 2
|  | banheiro PCD fem. - térreo | banheiro PCD fem. - térreo |  | 1
|  | banheiro PCD masc.- térreo | banheiro PCD masc.- térreo |  | 1
|  | banheiro PCD fem. - 1º pav | banheiro PCD fem. - 1º pav |  | 1
|  | banheiro PCD masc.- 1º pav | banheiro PCD masc.- 1º pav |  | 1
12
[7 empty] | quantidade (un) | x | Quant. de edificações (un) | = | Total (un)
[7 empty] | 12 | x | 1 | = | 12
15.14.E | COMPOSIÇÃO | COMP-SAQ/524 | COMP-SAQ/524-D | PORTA-TOALHA DE PAPEL EM PLÁSTICO ABS. FORNECIMENTO E COLOCAÇÃO | [10 empty] | 12 | UN
| vide item | aplicação | aplicação |  | quantidade (un)
| 15.12.E | banheiro fem - térreo | banheiro fem - térreo |  | 2
| 15.2.E | banheiro masc. - térreo | banheiro masc. - térreo |  | 2
|  | banheiro masc. - 1º pav | banheiro masc. - 1º pav |  | 2
|  | banheiro fem. - 1º pav | banheiro fem. - 1º pav |  | 2
|  | banheiro PCD fem. - térreo | banheiro PCD fem. - térreo |  | 1
|  | banheiro PCD masc.- térreo | banheiro PCD masc.- térreo |  | 1
|  | banheiro PCD fem. - térreo | banheiro PCD fem. - térreo |  | 1
|  | banheiro PCD masc.- térreo | banheiro PCD masc.- térreo |  | 1
12
[7 empty] | quantidade (un) | x | Quant. de edificações (un) | = | Total (un)
[7 empty] | 12 | x | 1 | = | 12
15.15.E | COMPOSIÇÃO | COMP-SAQ/525 | COMP-SAQ/525-D | PORTA-PAPEL HIGIÊNICO PLÁSTICO ABS. FORNECIMENTO E COLOCAÇÃO | [10 empty] | 19 | UN
| vide item | aplicação | aplicação |  | quantidade (un)
| 15.10.E | banheiros masc. / fem. | banheiros masc. / fem. |  | 15
| 15.21.E | banheiro PCD | banheiro PCD |  | 4
19
15.16.E | SINAPI | 100858 | 100858 | MICTÓRIO SIFONADO LOUÇA BRANCA  PADRÃO MÉDIO  FORNECIMENTO E INSTALAÇÃO. AF_01/2020 | [10 empty] | 7 | UN
|  | aplicação | aplicação |  | quantidade (un)
|  | banheiro masc. - térreo | banheiro masc. - térreo |  | 4
|  | banheiro masc. - 1º pav | banheiro masc. - 1º pav |  | 3
7
[7 empty] | quantidade (un) | x | Quant. de edificações (un) | = | Total (un)
[7 empty] | 7 | x | 1 | = | 7
15.17.E | SINAPI | 100867 | 100867 | BARRA DE APOIO RETA, EM ACO INOX POLIDO, COMPRIMENTO 70 CM, FIXADA NA PAREDE - FORNECIMENTO E INSTALAÇÃO. AF_01/2020 | [10 empty] | 4 | UN
| vide item | aplicação | aplicação |  | quantidade (un)
| 15.21.E | banheiros PCD | banheiros PCD |  | 4
15.18.E | SINAPI | 100868 | 100868 | BARRA DE APOIO RETA, EM ACO INOX POLIDO, COMPRIMENTO 80 CM, FIXADA NA PAREDE - FORNECIMENTO E INSTALAÇÃO. AF_01/2020 | [10 empty] | 8 | UN
| vide item | aplicação | aplicação |  | quantidade vasos (un) | x | quantidade barras (un) | = | quantidade total (un)
| 15.21.E | banheiros PCD | banheiros PCD |  | 4 | x | 2 | = | 8
15.19.E | SINAPI | 100874 | 100874 | PUXADOR PARA PCD, FIXADO NA PORTA - FORNECIMENTO E INSTALAÇÃO. AF_01/2020 | [10 empty] | 28 | UN
| vide item | aplicação | aplicação |  | quantidade (un) | x | lados (un) | = | quantidade total (un)
| 11.4.E | banheiros PCD | banheiros PCD |  | 14 | x | 2 | = | 28
15.20.E | SINAPI | 100849 | 100849 | ASSENTO SANITÁRIO CONVENCIONAL - FORNECIMENTO E INSTALACAO. AF_01/2020 | [10 empty] | 19 | UN
| vide item | aplicação | aplicação |  | quantidade (un)
| 15.10.E | banheiros masc. / fem. | banheiros masc. / fem. |  | 15
| 15.21.E | banheiros PCD | banheiros PCD |  | 4
19
15.21.E | SINAPI | 100878 | 100878 | VASO SANITÁRIO SIFONADO COM CAIXA ACOPLADA, LOUÇA BRANCA - PADRÃO ALTO - FORNECIMENTO E INSTALAÇÃO. AF_01/2020 | [10 empty] | 4 | UN
|  | aplicação | aplicação |  | quantidade (un)
|  | banheiro PCD fem. - térreo | banheiro PCD fem. - térreo |  | 1
|  | banheiro PCD masc.- térreo | banheiro PCD masc.- térreo |  | 1
|  | banheiro PCD fem. - 1º pav | banheiro PCD fem. - 1º pav |  | 1
|  | banheiro PCD masc.- 1º pav | banheiro PCD masc.- 1º pav |  | 1
4
[7 empty] | quantidade (un) | x | Quant. de edificações (un) | = | Total (un)
[7 empty] | 4 | x | 1 | = | 4
15.22.E | SINAPI | 102615 | 102615 | CAIXA D´ÁGUA EM POLIÉSTER REFORÇADO COM FIBRA DE VIDRO, 2000 LITROS - FORNECIMENTO E INSTALAÇÃO. AF_06/2021 | [10 empty] | 3 | UN
|  | aplicação | aplicação |  | quantidade (un)
|  | reservatórios | reservatórios |  | 3
[7 empty] | quantidade (un) | x | Quant. de edificações (un) | = | Total (un)
[7 empty] | 3 | x | 1 | = | 3
15.23.E | COMPOSIÇÃO | COMP-SAQ/154 | COMP-SAQ/154-D | ABRIGO PARA HIDRÔMETRO,NAS DIMENSOES DE (0,90X0,50X0,60)M, EM ALVENARIA DE TIJOLOS FURADOS DE (10X20X20)CM, EM PAREDES DE MEIA VEZ, REVESTIDAS C/ARGAMASSA DE CIMENTO E AREIA COM ADIÇÃO DE PLASTIFICANTE, TRAÇO 1:6, COM FUNDO DE CONCRETO E TAMPA DE CONCRETO ARMADO, COM PORTA DE (80X50)CM GRADE CONFECCIONADA EM FERRO CHATO DE 1/2" COM ESPESSURA DE 1/8" E CADEADO SIMPLES DE 35MMX30MM. | [10 empty] | 1 | UN
|  | aplicação | aplicação |  | quantidade (un)
|  | Hidrometro | Hidrometro |  | 1
[7 empty] | quantidade (un) | x | Quant. de edificações (un) | = | Total (un)
[7 empty] | 1 | x | 1 | = | 1
15.24.E | COMPOSIÇÃO | COMP-SAQ/1030 | COMP-SAQ/1030-D | ABRIGO PARA BOMBA, NAS DIMENSÕES DE (1,20X0,60X0,80)M, EM ALVENARIA DE TIJOLOS FURADOS DE (10X20X20)CM, PAREDES DE MEIA VEZ, REVESTIDAS COM ARGAMASSA DE CIMENTO E SAIBRO, NO TRAÇO 1:6, COM FUNDO DE CONCRETO E TAMPA DE CONCRETO ARMADO,PORTA DE (100X60) CM EM CHAPA DE FERRO Nº 16 E CADEADO DE 30MM. | [10 empty] | 1 | UN
quantidade (un)
1
[7 empty] | quantidade (un) | x | Quant. de edificações (un) | = | Total (un)
[7 empty] | 1 | x | 1 | = | 1
15.25.E | COMPOSIÇÃO | COMP-SAQ/542 | COMP-SAQ/542-D | SISTEMA DE PRESSURIZAÇÃO, COM 02 BOMBAS CENTRÍFUGAS DE 5CV/220V, INCLUSIVE TUBULAÇÕES, CONEXÕES E REGISTROS DE SUCÇÃO, RECALQUE E DISTRIBUIÇÃO COM CONEXÕES, PRESSOSTATO , MANÔMETRO , TANQUE DE PRESSÃO, QUADRO DE COMANDO, EXCLUSIVE SISTEMA DA ESCORVA. FORNECIMENTO E INSTALAÇÃO | [10 empty] | 1 | UN
|  | aplicação | aplicação |  | quantidade (un)
|  | Incêndio - casa de máquinas - CMI | Incêndio - casa de máquinas - CMI |  | 1
[7 empty] | quantidade (un) | x | Quant. de edificações (un) | = | Total (un)
[7 empty] | 1 | x | 1 | = | 1
15.26.E | COMPOSIÇÃO | COMP-SAQ/548 | COMP-SAQ/548-D | CASA DE MÁQUINA DE INCÊNDIO, EM ALVENARIA, MEDINDO(1,50X1,50)M, COBERTA COM LAJE DE CONCRETO, PÉ-DIREITO DE 2,00M, PORTA CORTA-FOGO(0,60X1,80)M,PINTURA,IMPERMEABILIZAÇÃO,LUMINÁRIA A PROVA DE GASES E BASCULANTE COM VIDRO(0,60X0,60)M, EXTINTOR DE INCÊNDIO, EXCLUSIVE SISTEMA DE PRESSURIZAÇÃO. | [10 empty] | 1 | UN
|  | aplicação | aplicação |  | quantidade (un)
|  | CMI - C. do Futuro | CMI - C. do Futuro |  | 1
[7 empty] | quantidade (un) | x | Quant. de edificações (un) | = | Total (un)
[7 empty] | 1 | x | 1 | = | 1
15.27.E | SINAPI | 97599 | 97599 | LUMINÁRIA DE EMERGÊNCIA, COM 30 LÂMPADAS LED DE 2 W, SEM REATOR - FORNECIMENTO E INSTALAÇÃO. AF_02/2020 | [10 empty] | 8 | UN
|  | aplicação | aplicação |  | quantidade (un)
|  | térreo | térreo |  | 4
|  | 1º Pav. | 1º Pav. |  | 4
8
[7 empty] | quantidade (un) | x | Quant. de edificações (un) | = | Total (un)
[7 empty] | 8 | x | 1 | = | 8
15.28.E | COMPOSIÇÃO | COMP-SAQ/520 | COMP-SAQ/520-D | EXTINTOR DE INCÊNDIO PORTÁTIL COM CARGA DE ÁGUA PRESSURIZADA DE 10 L, CLASSE A , INCLUSIVE SUPORTE DE PAREDE - FORNECIMENTO E INSTALAÇÃO. | [10 empty] | 4 | UN
|  | aplicação | aplicação |  | quantidade (un)
|  | térreo | térreo |  | 2
|  | 1º pavimento | 1º pavimento |  | 2
4
[7 empty] | quantidade (un) | x | Quant. de edificações (un) | = | Total (un)
[7 empty] | 4 | x | 1 | = | 4
15.29.E | COMPOSIÇÃO | COMP-SAQ/521 | COMP-SAQ/521-D | EXTINTOR DE INCÊNDIO PORTÁTIL COM CARGA DE PQS DE 6 KG, CLASSE ABC , INCLUSIVE SUPORTE DE PAREDE - FORNECIMENTO E INSTALAÇÃO. | [10 empty] | 1 | UN
|  | aplicação | aplicação |  | quantidade (un)
|  | 1º pavimento | 1º pavimento |  | 1
[7 empty] | quantidade (un) | x | Quant. de edificações (un) | = | Total (un)
[7 empty] | 1 | x | 1 | = | 1
15.30.E | COMPOSIÇÃO | COMP-SAQ/522 | COMP-SAQ/522-D | EXTINTOR DE INCÊNDIO PORTÁTIL COM CARGA DE CO2 DE 6 KG, CLASSE BC, INCLUSIVE SUPORTE DE PAREDE - FORNECIMENTO E INSTALAÇÃO. | [10 empty] | 3 | UN
|  | aplicação | aplicação |  | quantidade (un)
|  | térreo | térreo |  | 2
|  | 1º pavimento | 1º pavimento |  | 1
3
[7 empty] | quantidade (un) | x | Quant. de edificações (un) | = | Total (un)
[7 empty] | 3 | x | 1 | = | 3
15.31.E | SINAPI | 103247 | 103247 | AR CONDICIONADO SPLIT INVERTER, HI-WALL (PAREDE), 12000 BTU/H, CICLO FRIO - FORNECIMENTO E INSTALAÇÃO. AF_11/2021_PE | [10 empty] | 1 | UN
| Nº | aplicação | aplicação |  | quantidade (un)
| UE26 | CPD | CPD |  | 1
1
[7 empty] | quantidade (un) | x | Quant. de edificações (un) | = | Total (un)
[7 empty] | 1 | x | 1 | = | 1
15.32.E | SINAPI | 103250 | 103250 | AR CONDICIONADO SPLIT INVERTER, HI-WALL (PAREDE), 18000 BTU/H, CICLO FRIO - FORNECIMENTO E INSTALAÇÃO. AF_11/2021_PE | [10 empty] | 13 | UN
| Nº | aplicação | aplicação |  | quantidade (un)
| UE3 | sala de dança 02 | sala de dança 02 |  | 1
| UE6 | sala de esportes 02 | sala de esportes 02 |  | 1
| UE13, UE14 E UE15 | sala de aula 01 | sala de aula 01 |  | 3
| UE16 E UE17 | sala de aula 02 | sala de aula 02 |  | 2
| UE19 E UE20 | sala de aula 05 | sala de aula 05 |  | 2
| UE21, UE22 E UE23 | sala de aula 06 | sala de aula 06 |  | 3
| UE18 | sala diretoria | sala diretoria |  | 1
13
[7 empty] | quantidade (un) | x | Quant. de edificações (un) | = | Total (un)
[7 empty] | 13 | x | 1 | = | 13
15.33.E | SINAPI | 103253 | 103253 | AR CONDICIONADO SPLIT INVERTER, HI-WALL (PAREDE), 24000 BTU/H, CICLO FRIO - FORNECIMENTO E INSTALAÇÃO. AF_11/2021_PE | [10 empty] | 10 | UN
| Nº | aplicação | aplicação |  | quantidade (un)
| UE1 E UE2 | sala de dança 02 | sala de dança 02 |  | 2
| UE7 E UE8 | sala de esportes 02 | sala de esportes 02 |  | 2
| UE4 E UE5 | sala recepção | sala recepção |  | 2
| UE24 E UE25 | sala de aula 03 | sala de aula 03 |  | 2
| UE27 E UE28 | sala de aula 04 | sala de aula 04 |  | 2
10
[7 empty] | quantidade (un) | x | Quant. de edificações (un) | = | Total (un)
[7 empty] | 10 | x | 1 | = | 10
15.34.E | COMPOSIÇÃO | COMP-SAQ/686 | COMP-SAQ/686-D | AR CONDICIONADO SPLIT INVERTER, PISO TETO, 32000 BTU/H, CICLO FRIO - FORNECIMENTO E INSTALAÇÃO. | [10 empty] | 4 | UN
| Nº | aplicação | aplicação |  | quantidade (un)
| UE9 E UE10 | sala de dança 01 | sala de dança 01 |  | 2
| UE11 E UE12 | sala de esportes 01 | sala de esportes 01 |  | 2
4
[7 empty] | quantidade (un) | x | Quant. de edificações (un) | = | Total (un)
[7 empty] | 4 | x | 1 | = | 4
15.35.E | COMPOSIÇÃO | COMP-SAQ/169 | COMP-SAQ/169-D | BEBEDOURO PURIFICADOR DE COLUNA, COM ACESSIBILIDADE, CONFORME ABNT 9050, EM AÇO INOXIDÁVEL, MODELO PRESSÃO, COM 2 TORNEIRAS, VAZÃO MÍNIMA DE 30L/H, CONFORE ABNT 16236. FORNECIMENTO E INSTALAÇÃO | [10 empty] | 6 | UN
|  | aplicação | aplicação |  | quantidade (un)
|  | térreo | térreo |  | 4
|  | 1º Pav. | 1º Pav. |  | 2
6
[7 empty] | quantidade (un) | x | Quant. de edificações (un) | = | Total (un)
[7 empty] | 6 | x | 1 | = | 6
15.36.E | EMOP | 18.040.0010-0 | 18.040.0010-A | ELEVADOR ESP.P/CADEIRA RODAS,CAPAC.3 PASSAG.(225KG),VELOC.15M/MIN,ATE 3 PARADAS,PERCURSO APROX.DE ATE 9,0M,ULTIMA ALT.APROX.3,50M,2 PORTAS ABERTURA CENTRAL POR ANDAR,ACAB.PRIMER OUACO ESCOV.,CX.DIM(1,5X1,5)M,ALT.POCO 1,35M,PISO REVEST.ACAB.ANTIDERRAP.,CORRIMAO FUNDO E LATERAIS DE ACORDO C/NORMAS ABNBR 12892,NBR 9050 E NM313:07.FORN.,MONTAGEM E INSTAL. | [10 empty] | 1 | UN
|  | aplicação | aplicação |  | quantidade (un)
|  | conexão do fututro | conexão do fututro |  | 1
[7 empty] | quantidade (un) | x | Quant. de edificações (un) | = | Total (un)
[7 empty] | 1 | x | 1 | = | 1
15.37.E | COMPOSIÇÃO | COMP-SAQ/746 | COMP-SAQ/746-D | BOMBA AUTOASPIRANTE, PARA ÁGUA LIMPA,DE 1/4CV. FORNECIMENTO E COLOCAÇÃO | [10 empty] | 2 | UN
|  | aplicação | aplicação |  | quantidade (un)
|  | hidrulica - abastecimento | hidrulica - abastecimento |  | 2
[7 empty] | quantidade (un) | x | Quant. de edificações (un) | = | Total (un)
[7 empty] | 2 | x | 1 | = | 2
Observações:
1) | EPI e desgaste de ferramentas (pá, picareta, ferramentas, carrinhos, equipamentos de mão etc.) estão considerados através de percentual aplicado sobre a mão de obra dos itens descritos no Catálogo de Referência da SINAPI
ANEXOS
Saquarema, 31 de Janeiro de 2023.

## F - MEM. CONEX. FUT.
|  |  |  | ESTADO DO RIO DE JANEIRO | [8 empty] | MUNICÍPIO DE SAQUAREMA
|  |  |  | PREFEITURA MUNICIPAL DE SAQUAREMA | [8 empty] | Nº DO PROCESSO:
|  |  |  | SECRETARIA MUNICIPAL DE DESENVOLVIMENTO ECONÔMICO | [8 empty] | FOLHA:
|  |  |  | SECRETARIA MUNICIPAL DE EDUCAÇÃO | [8 empty] | RUBRICA:
F - MEMÓRIA DE CÁLCULO - 08 CONEXÕES DO FUTURO NO CAMPO DE AVIAÇÃO - ESCOLA DE DANÇA
CENTRO DE TREINAMENTO 1
CENTRO DE TREINAMENTO 2
CENTRO DE TREINAMENTO 3
CENTRO DE TREINAMENTO 4
ESCOLA DE ARTE
| ESCOLA DE DANÇA | X
ESCOLA DE MODA
ESCOLA DE MÚSICA
| TOTAL | 1
OBRA: | CONSTRUÇÃO DE 08 CONEXÕES DO FUTURO NO CAMPO DE AVIAÇÃO | [16 empty] | NÃO MEXER NESTE DADO
LOCAL: | RUA LOCAL NO CAMPO DE AVIAÇÃO, AREAL 1° DISTRITO DE SAQUAREMA - RJ
[11 empty] | PRAZO: | 10 | MESES
[11 empty] | TIPO DE CONTIBUIÇÃO PREVIDENCIÁRIA: |  |  | NÃO DESONERADO |  |  |  | NÃO DESONERADO | DESONERADO
[10 empty] | Io: | EMOP / SCO / SINAPI / SBC - DEZEMBRO/2022
[11 empty] | COMPOSIÇÕES - DEZEMBRO/2022 | [6 empty] | F
COTAÇÕES - DEZEMBRO/2022
ITEM | TABELAS / COMPOSIÇÕES/ COTAÇÕES | CÓDIGO | CÓDIGO | DESCRIÇÃO | [10 empty] | QUANT. | UNIDADE
1.0.F |  | 01 | 01 | SERVIÇOS DE ESCRITÓRIO, LABORATÓRIO E CAMPO | [12 empty] | 1.0.F
1.1.F | EMOP | 01.001.0150-0 | 01.001.0150-A | CONTROLE TECNOLOGICO DE OBRAS EM CONCRETO ARMADO CONSIDERANDO APENAS O CONTROLE DO CONCRETO E CONSTANDO DE COLETA,MOLDAGEM E CAPEAMENTO DE CORPOS DE PROVA,TRANSPORTE ATE 50KM,ENSAIOS DE RESISTENCIA A COMPRESSAO AOS 3, 7 E 28 DIAS E "SLUMP TEST",MEDIDO POR M3 DE CONCRETO COLOCADO NAS FORMAS | [10 empty] | 158.45 | M3
| vide item | aplicação | aplicação |  | volume (m³)
| 8.22.F | Estruturas de concreto armado | Estruturas de concreto armado |  | 7.09
| 7.12.F |  |  |  | 27.87
| 7.13.F |  |  |  | 25.71
| 8.23.F |  |  |  | 69.52
| 8.24.F |  |  |  | 22.61
| 8.25.F |  |  |  | 3.43
| 8.26.F |  |  |  | 1.22
| 8.27.F |  |  |  | 0.66
| 8.28.F |  |  |  | 0.34
158.45
1.2.F | COMPOSIÇÃO | COMP-SAQ/01 | COMP-SAQ/01-D | LOCAÇÃO DE OBRA COM APARELHO TOPOGRÁFICO SOBRE CERCA DE MARCAÇÃO,INCLUSIVE CONSTRUÇÃO DESTA E SUA PRE-LOCAÇÃO E O FORNECIMENTO DO MATERIAL E TENDO POR MEDIÇÃO O PERMETRO A CONSTRUIR´. | [10 empty] | 114.18 | M
|  | aplicação | aplicação |  | perímetro (m)
|  | C. do Futuro -edificação | C. do Futuro -edificação |  | 114.18
[7 empty] | perímetro (m) | x | Quant. de edificações (un) | = | Total (m)
[7 empty] | 114.18 | x | 1 | = | 114.18
1.3.F | EMOP | 01.050.0357-0 | 01.050.0357-A | PROJETO EXECUTIVO DE ARQUITETURA,CONSIDERANDO O PROJETO BASICO EXISTENTE,PARA PREDIOS ESCOLARES E/OU ADMINISTRATIVOS DE501 ATE 3000M2,APRESENTADO NOS PADROES DA CONTRATANTE,INCLUSIVE AS LEGALIZACOES PERTINENTES,COORDENACAO E COMPATIBILIZACAO COM OS PROJETOS COMPLEMENTARES | [10 empty] | 122.4 | M2
|  | aplicação | aplicação |  | área (m²) | x | fator de repetição | x | Quant. de edificações (un) | = | total (m²)
|  | edifi. + calçada | edifi. + calçada |  | 1224 | x | 0.1 | x | 1 | = | 122.4
[7 empty] | Total (m²) | = | 122.4
1.4.F | EMOP | 01.050.0453-0 | 01.050.0453-A | PROJETO EXECUTIVO DE INSTALACAO DE ESGOTO SANITARIO E AGUASPLUVIAIS,CONSIDERANDO O PROJETO BASICO EXISTENTE,PARA PREDIOS ESCOLARES E/OU ADMINISTRATIVOS DE 501 ATE 3000M2,APRESENTADO NOS PADROES DA CONTRATANTE,INCLUSIVE AS LEGALIZACOES PERTINENTES | [10 empty] | 122.4 | M2
|  | aplicação | aplicação |  | área (m²) | x | fator de repetição | x | Quant. de edificações (un) | = | total (m²)
|  | edifi. + calçada | edifi. + calçada |  | 1224 | x | 0.1 | x | 1 | = | 122.4
[7 empty] | Total (m²) | = | 122.4
1.5.F | EMOP | 01.050.0433-0 | 01.050.0433-A | PROJETO EXECUTIVO DE INSTALACAO DE TELEMATICA,CONSIDERANDO OPROJETO BASICO EXISTENTE,PARA PREDIOS ESCOLARES E/OU ADMINISTRATIVOS ACIMA DE 500M2,APRESENTADO NOS PADROES DA CONTRATANTE,INCLUSIVE AS LEGALIZACOES PERTINENTES | [10 empty] | 122.4 | M2
|  | aplicação | aplicação |  | área (m²) | x | fator de repetição | x | Quant. de edificações (un) | = | total (m²)
|  | edifi. + calçada | edifi. + calçada |  | 1224 | x | 0.1 | x | 1 | = | 122.4
[7 empty] | Total (m²) | = | 122.4
1.6.F | EMOP | 01.050.0479-0 | 01.050.0479-A | PROJETO EXECUTIVO DE INSTALACAO HIDRAULICA,CONSIDERANDO O PROJETO BASICO EXISTENTE,PARA PREDIOS ESCOLARES E/OU ADMINISTRATIVOS DE 501 ATE 3000M2,APRESENTADO NOS PADROES DA CONTRATANTE,INCLUSIVE ASLEGALIZACOES PERTINENTES | [10 empty] | 122.4 | M2
|  | aplicação | aplicação |  | área (m²) | x | fator de repetição | x | Quant. de edificações (un) | = | total (m²)
|  | edifi. + calçada | edifi. + calçada |  | 1224 | x | 0.1 | x | 1 | = | 122.4
[7 empty] | Total (m²) | = | 122.4
1.7.F | EMOP | 01.050.0531-0 | 01.050.0531-A | PROJETO EXECUTIVO DE SISTEMA DE AR CONDICIONADO,CONSIDERANDOO PROJETO BASICO EXISTENTE,APRESENTADO NOS PADROES DA CONTRATANTE,PARA PREDIOS COM AREA DE 501 ATE 3000M2 | [10 empty] | 122.4 | M2
|  | aplicação | aplicação |  | área (m²) | x | fator de repetição | x | Quant. de edificações (un) | = | total (m²)
|  | edifi. + calçada | edifi. + calçada |  | 1224 | x | 0.1 | x | 1 | = | 122.4
[7 empty] | Total (m²) | = | 122.4
1.8.F | EMOP | 01.050.0377-0 | 01.050.0377-A | PROJETO EXECUTIVO DE INSTALACAO DE INCENDIO E SPDA,CONSIDERANDO PROJETO BASICO EXISTENTE,PARA PREDIOS ESCOLARES E/OU ADMINISTRATIVOS DE 501 ATE 3000M2,APRESENTADO NOS PADROES DA CONTRATANTE,INCLUSIVE AS LEGALIZACOES PERTINENTES | [10 empty] | 122.4 | M2
|  | aplicação | aplicação |  | área (m²) | x | fator de repetição | x | Quant. de edificações (un) | = | total (m²)
|  | edifi. + calçada | edifi. + calçada |  | 1224 | x | 0.1 | x | 1 | = | 122.4
[7 empty] | Total (m²) | = | 122.4
2.0.F |  | 03 | 03 | MOVIMENTO DE TERRA | [12 empty] | 2.0.F
2.1.F | SINAPI | 93358 | 93358 | ESCAVAÇÃO MANUAL DE VALA COM PROFUNDIDADE MENOR OU IGUAL A 1,30 M. AF_02/2021 | [10 empty] | 67.39 | M3
INSTALAÇÕES ELÉTRICAS
|  | aplicação | aplicação |  | comprimento (m) | x | largura (m) | x | altura (m) | = | volume (m³)
|  | eletroduto rígido Ø 1" - telemática | eletroduto rígido Ø 1" - telemática |  | 3.26 | x | 0.2 | x | 0.2 | = | 0.13
|  | eletroduto corrugado PEAD Ø 2" | eletroduto corrugado PEAD Ø 2" |  | 20.63 | x | 0.3 | x | 0.3 | = | 1.86
|  | eletroduto corrugado PEAD 2 x Ø 2 " | eletroduto corrugado PEAD 2 x Ø 2 " |  | 22.72 | x | 0.35 | x | 0.4 | = | 3.18
|  | eletroduto corrugado PEAD 2 x Ø 4 " | eletroduto corrugado PEAD 2 x Ø 4 " |  | 54.56 | x | 0.5 | x | 0.4 | = | 10.91
16.08
SPDA
| vide item | aplicação | aplicação |  | comprimento (m) | x | largura (m) | x | altura (m) | = | volume (m³)
| 12.121.F | SPDA - subsistema de aterramento - 35mm² | SPDA - subsistema de aterramento - 35mm² |  | 64 | x | 0.3 | x | 0.5 | = | 9.6
| 12.122.F | SPDA - subsistema de aterramento - 50 mm² | SPDA - subsistema de aterramento - 50 mm² |  | 146 | x | 0.3 | x | 0.5 | = | 21.9
[10 empty] | = | 31.5
INCÊNDIO
| Ø mm | aplicação | aplicação |  | comprimento (m) | x | ( largura (m) | + | acrésc. lateral (m) ) | x | altura (m) | = | volume (m³)
| 65 | incêndio - CMI<>edificação | incêndio - CMI<>edificação |  | 6.96 | x | 0.065 | + | 0.3 | x | 0.3 | = | 0.76
| 65 | incêndio - edificação <> H. requalque | incêndio - edificação <> H. requalque |  | 4.8 | x | 0.065 | + | 0.3 | x | 0.3 | = | 0.53
| 80 | incêndio - sucção | incêndio - sucção |  | 5.2 | x | 0.08 | + | 0.3 | x | 0.3 | = | 0.59
1.88
ESGOTO
| Ø mm | aplicação | aplicação |  | comprimento (m) | x | ( largura (m) | + | acrésc. lateral (m) ) | x | ( altura (m) | + | diâm. Tubo (m) ) | = | volume (m³)
| 40 | Bebdouros circulação - ralo sinfonado | Bebdouros circulação - ralo sinfonado |  | 12.75 | x | 0.04 | + | 0.2 | x | 0.24 | + | 0.04 | = | 0.86
| 40 | dml e ventilação | dml e ventilação |  | 1.29 | x | 0.04 | + | 0.2 | x | 0.24 | + | 0.04 | = | 0.09
| 50 | dml e ventilação | dml e ventilação |  | 2.14 | x | 0.05 | + | 0.2 | x | 0.25 | + | 0.05 | = | 0.16
| 75 | ramal de encaminhamento - dml e ventilação | ramal de encaminhamento - dml e ventilação |  | 9.8 | x | 0.075 | + | 0.4 | x | 0.275 | + | 0.075 | = | 1.63
| 40 | lavatórios e chuveiros vestiários | lavatórios e chuveiros vestiários |  | 11.01 | x | 0.04 | + | 0.2 | x | 0.24 | + | 0.04 | = | 0.74
| 75 | ramal de encaminhamento -vestiários fem e masc e sanitários PCD | ramal de encaminhamento -vestiários fem e masc e sanitários PCD |  | 33.24 | x | 0.075 | + | 0.4 | x | 0.275 | + | 0.075 | = | 5.53
| 50 | ramal de encaminhamento -vestiários fem e masc. | ramal de encaminhamento -vestiários fem e masc. |  | 8.35 | x | 0.05 | + | 0.2 | x | 0.25 | + | 0.05 | = | 0.63
| 75 | encaminhamento tubo de queda | encaminhamento tubo de queda |  | 1.9 | x | 0.075 | + | 0.4 | x | 0.275 | + | 0.075 | = | 0.32
| 50 | encaminhamento Tubo de queda - CI | encaminhamento Tubo de queda - CI |  | 4.65 | x | 0.05 | + | 0.2 | x | 0.25 | + | 0.05 | = | 0.35
| 100 | ramal de encaminhamento - vestiários fem. E masc e banh. PCD | ramal de encaminhamento - vestiários fem. E masc e banh. PCD |  | 25.55 | x | 0.1 | + | 0.4 | x | 0.3 | + | 0.1 | = | 5.11
15.42
| vide item | aplicação | aplicação |  | comprimento (m) | x | ( largura (m) | x | altura (m) | x | quantidade (un) | = | volume (m³)
| 12.70.F | Caixa elétrica 0,40x0,40m | Caixa elétrica 0,40x0,40m |  | 0.6 | x | 0.6 | x | 0.4 | x | 3 | = | 0.43
| 12.322.F | caixa hidrante recalque 0,40x0,30x0,50m | caixa hidrante recalque 0,40x0,30x0,50m |  | 0.6 | x | 0.5 | x | 0.5 | x | 1 | = | 0.15
| 12.53.F | Caixa 15x15x10cm | Caixa 15x15x10cm |  | 0.3 | x | 0.3 | x | 0.1 | x | 14 | = | 0.13
| 12.120.F | Caixa 30x30x15cm | Caixa 30x30x15cm |  | 0.5 | x | 0.5 | x | 0.15 | x | 1 | = | 0.04
| 12.370.E | Caixa gordura espeial 1,0x1,0x0,90m | Caixa gordura espeial 1,0x1,0x0,90m |  | 1.4 | x | 1.4 | x | 0.9 | x | 1 | = | 1.76
2.51
[13 empty] | volume (m³) | = | 67.39
[7 empty] | volume (m³) | x | Quant. de edificações (un) | = | Total (m³)
[7 empty] | 67.39 | x | 1 | = | 67.39
Obs 1 : Referente a altura, considerando que a geriatriz superior da tubulação deverá estar a 50 cm do piso acabado da edificação e que a terraplanegem será realizada na cota de urbanização - 10 cm da camada de intertravado, fora considerado somente do execedente.
Obs 2 : O acréscimo lateral para escavação está sendo considerado para dos dois do dispositivo escavado.
2.2.F | SINAPI | 93382 | 93382 | REATERRO MANUAL DE VALAS COM COMPACTAÇÃO MECANIZADA. AF_04/2016 | [10 empty] | 170.23 | M3
FUNDAÇÕES
|  | aplicação | aplicação |  | volume escav. (m³) | - | volume lastro (m³) | - | volume concreto (m³) | = | vol. total (m³)
|  | blocos / arranques | blocos / arranques |  | 148.62 | - | 5.31 | - | 30.37 | = | 112.94
|  | vigas baldrames | vigas baldrames |  | 35.78 | - | 2.7 | - | 23.21 | = | 9.87
122.81
RESERVATÓRIO
|  | aplicação | aplicação |  | volume escav. (m³) | - | volume lastro (m³) | - | volume concreto (m³) | = | vol. total (m³)
|  | reservatório | reservatório |  | 35.59 | - | 1.156 | - | 7.09 | = | 27.34
SPDA
| vide item | aplicação | aplicação |  | volume escavado (m³) | - | ( área cabo (m²) | x | comprimento (m) ) | = | vol. total (m³) | x | percentual (%) | = | vol. total (m³)
| 12.121.F | SPDA - subsistema de aterramento - 35mm² | SPDA - subsistema de aterramento - 35mm² |  | 9.6 | - | 3.5e-05 | x | 64 | = | 9.6 | x | 60% | = | 5.76
| 12.122.F | SPDA - subsistema de aterramento - 50 mm² | SPDA - subsistema de aterramento - 50 mm² |  | 21.9 | - | 5e-05 | x | 146 | = | 21.89 | x | 60% | = | 13.13
18.89
Obs.: O reaterro deverá ser iniciado considerado 20cm manual apiloado com soquete e 30 cm restantes manual com compactação mecanizada.
| vide item | aplicação | aplicação |  | volume escav. (m³) | - | (volume peça (m³) | x | quantidade (un)) | = | vol. total (m³)
| 12.70.F | Caixa elétrica 0,40x0,40m | Caixa elétrica 0,40x0,40m |  | 0.43 | - | 0.064 | x | 3 | = | 0.24
| 12.322.F | caixa hidrante recalque 0,40x0,30x0,50m | caixa hidrante recalque 0,40x0,30x0,50m |  | 0.15 | - | 0.06 | x | 1 | = | 0.09
| 12.370.E | Caixa gordura espeial 1,0x1,0x0,90m |  |  | 1.76 | - | 0.9 | x | 1 | = | 0.86
1.19
[13 empty] | volume (m³) | = | 170.23
[7 empty] | volume (m³) | x | Quant. de edificações (un) | = | Total (m³)
[7 empty] | 170.23 | x | 1 | = | 170.23
2.3.F | SINAPI | 96995 | 96995 | REATERRO MANUAL APILOADO COM SOQUETE. AF_10/2017 | [10 empty] | 41.71 | M3
INSTALAÇÕES ELÉTRICAS
|  | aplicação | aplicação |  | volume escavado (m³) | - | ( área eletroduto (m²) | x | comprimento (m) ) | = | vol. total (m³)
| 0.025 | eletroduto rígido Ø 1" - telemática | eletroduto rígido Ø 1" - telemática |  | 0.13 | - | 0.0005 | x | 3.26 | = | 0.13
| 0.05 | eletroduto corrugado PEAD Ø 2" | eletroduto corrugado PEAD Ø 2" |  | 1.86 | - | 0.002 | x | 20.63 | = | 1.82
| 0.1 | eletroduto corrugado PEAD 2 x Ø 2 " | eletroduto corrugado PEAD 2 x Ø 2 " |  | 3.18 | - | 0.0079 | x | 22.72 | = | 3
| 0.2 | eletroduto corrugado PEAD 2 x Ø 4 " | eletroduto corrugado PEAD 2 x Ø 4 " |  | 10.91 | - | 0.0314 | x | 54.56 | = | 9.2
14.15
SPDA
| vide item | aplicação | aplicação |  | volume escavado (m³) | - | ( área cabo (m²) | x | comprimento (m) ) | = | vol. total (m³) | x | percentual (%) | = | vol. total (m³)
| 12.121.F | SPDA - subsistema de aterramento - 35mm² | SPDA - subsistema de aterramento - 35mm² |  | 9.6 | - | 3.5e-05 | x | 64 | = | 9.6 | x | 40% | = | 3.84
| 12.122.F | SPDA - subsistema de aterramento - 50 mm² | SPDA - subsistema de aterramento - 50 mm² |  | 21.9 | - | 5e-05 | x | 146 | = | 21.89 | x | 40% | = | 8.76
12.6
Obs.: O reaterro deverá ser iniciado considerado 20cm manual apiloado com soquete e 30 cm restantes manual com compactação mecanizada.
ESGOTO
| Ø mm | aplicação | aplicação |  | volume escavado (m³) | - | ( área tubulação (m²) | x | comprimento (m) ) | = | vol. total (m³)
| 40 | Bebdouros circulação - ralo sinfonado | Bebdouros circulação - ralo sinfonado |  | 0.86 | - | 0.0013 | x | 12.75 | = | 0.84
| 40 | dml e ventilação | dml e ventilação |  | 0.09 | - | 0.0013 | x | 1.29 | = | 0.09
| 50 | dml e ventilação | dml e ventilação |  | 0.16 | - | 0.002 | x | 2.14 | = | 0.16
| 75 | ramal de encaminhamento - dml e ventilação | ramal de encaminhamento - dml e ventilação |  | 1.63 | - | 0.0044 | x | 9.8 | = | 1.59
| 40 | lavatórios e chuveiros vestiários | lavatórios e chuveiros vestiários |  | 0.74 | - | 0.0013 | x | 11.01 | = | 0.73
| 75 | ramal de encaminhamento -vestiários fem e masc e sanitários PCD | ramal de encaminhamento -vestiários fem e masc e sanitários PCD |  | 5.53 | - | 0.0044 | x | 33.24 | = | 5.38
| 50 | ramal de encaminhamento -vestiários fem e masc. | ramal de encaminhamento -vestiários fem e masc. |  | 0.63 | - | 0.002 | x | 8.35 | = | 0.61
| 75 | encaminhamento tubo de queda | encaminhamento tubo de queda |  | 0.32 | - | 0.0044 | x | 1.9 | = | 0.31
| 50 | encaminhamento Tubo de queda - CI | encaminhamento Tubo de queda - CI |  | 0.35 | - | 0.002 | x | 4.65 | = | 0.34
| 100 | ramal de encaminhamento - vestiários fem. E masc e banh. PCD | ramal de encaminhamento - vestiários fem. E masc e banh. PCD |  | 5.11 | - | 0.0079 | x | 25.55 | = | 4.91
14.96
[11 empty] | volume (m³) | = | 41.71
[7 empty] | volume (m³) | x | Quant. de edificações (un) | = | Total (m³)
[7 empty] | 41.71 | x | 1 | = | 41.71
2.4.F | SINAPI | 96521 | 96521 | ESCAVAÇÃO MECANIZADA PARA BLOCO DE COROAMENTO OU SAPATA COM RETROESCAVADEIRA (INCLUINDO ESCAVAÇÃO PARA COLOCAÇÃO DE FÔRMAS). AF_06/2017 | [10 empty] | 148.62 | M3
FUNDAÇÕES
| aplicação | ( comprimento (m) | ( comprimento (m) | + | acréscimo (m) ) | x | ( largura (m) | + | acréscimo (m) ) | x | altura (m) | x | quantidade (un) | = | volume (m³)
edificação | Bloco 1 - h=55cm | 1.427 | 1.427 | + | 0.4 | x | 1.235 | + | 0.4 | x | 1.1 | x | 43 | = | 141.29
| Bloco 2 - h=65cm | 1.427 | 1.427 | + | 0.4 | x | 1.235 | + | 0.4 | x | 1.2 | x | 1 | = | 3.58
abrigo de lixo | Blocos - abrigo de lixo | 0.3 | 0.6 | + | 0.4 | x | 0.63 | + | 0.4 | x | 0.91 | x | 4 | = | 3.75
148.62
Obs1.: Considerado blocos e arranques, os números dos blocos de coroamento são iguais aos dos arranques.
Obs2.: Considerado 5 cm de espesura de concreto magro a altura.
[7 empty] | volume (m³) | x | Quant. de edificações (un) | = | Total (m³)
[7 empty] | 148.62 | x | 1 | = | 148.62
2.5.F | COMPOSIÇÃO | COMP-SAQ/259 | COMP-SAQ/259-D | ESCAVAÇÃO VERTICAL A CÉU ABERTO, EM OBRAS DE EDIFICAÇÃO, EM SOLO DE 1ª CATEGORIA COM ESCAVADEIRA HIDRÁULICA (CAÇAMBA: 0,8 M³ / 111 HP). | [10 empty] | 35.59 | M3
| aplicação | comprimento (m) | comprimento (m) | + | acréscimo (m) ) | x | ( largura (m) | + | acréscimo (m) ) | x | altura (m) | = | volume (m³)
| reservatório | 3.3 | 3.3 | + | 0.4 | x | 3.3 | + | 0.4 | x | 2.6 | = | 35.59
[7 empty] | volume (m³) | x | Quant. de edificações (un) | = | Total (m³)
[7 empty] | 35.59 | x | 1 | = | 35.59
2.6.F | SINAPI | 96527 | 96527 | ESCAVAÇÃO MANUAL DE VALA PARA VIGA BALDRAME (INCLUINDO ESCAVAÇÃO PARA COLOCAÇÃO DE FÔRMAS). AF_06/2017 | [10 empty] | 35.78 | M3
|  | aplicação | aplicação |  | comprimento (m) | x | ( largura (m) | + | acréscimo (m) ) | x | altura (m) | x | quantidade (un) | = | volume (m³)
|  | C1 | C1 |  | 11.71 | x | 0.18 | + | 0.4 | x | 0.2 | x | 1 | = | 1.36
|  | C2 | C2 |  | 34.652 | x | 0.18 | + | 0.4 | x | 0.2 | x | 1 | = | 4.02
|  | C3 | C3 |  | 5.907 | x | 0.18 | + | 0.4 | x | 0.2 | x | 1 | = | 0.69
|  | C4 | C4 |  | 19.046 | x | 0.18 | + | 0.4 | x | 0.2 | x | 1 | = | 2.21
|  | C5 | C5 |  | 35.111 | x | 0.18 | + | 0.4 | x | 0.2 | x | 1 | = | 4.07
|  | C6 | C6 |  | 12.17 | x | 0.18 | + | 0.4 | x | 0.2 | x | 1 | = | 1.41
|  | C7 | C7 |  | 34.511 | x | 0.18 | + | 0.4 | x | 0.2 | x | 1 | = | 4
|  | C8 | C8 |  | 12.896 | x | 0.18 | + | 0.4 | x | 0.2 | x | 1 | = | 1.5
|  | C9 | C9 |  | 13.615 | x | 0.18 | + | 0.4 | x | 0.2 | x | 1 | = | 1.58
|  | C10 | C10 |  | 13.615 | x | 0.18 | + | 0.4 | x | 0.2 | x | 1 | = | 1.58
|  | C11 | C11 |  | 1.7 | x | 0.18 | + | 0.4 | x | 0.2 | x | 1 | = | 0.2
|  | C12 | C12 |  | 15.16 | x | 0.18 | + | 0.4 | x | 0.2 | x | 1 | = | 1.76
|  | C13 | C13 |  | 1.675 | x | 0.18 | + | 0.4 | x | 0.2 | x | 1 | = | 0.19
|  | C14 | C14 |  | 1.675 | x | 0.18 | + | 0.4 | x | 0.2 | x | 1 | = | 0.19
|  | C15 | C15 |  | 1.745 | x | 0.18 | + | 0.4 | x | 0.2 | x | 1 | = | 0.2
|  | C16 | C16 |  | 1.675 | x | 0.18 | + | 0.4 | x | 0.2 | x | 1 | = | 0.19
|  | C17 | C17 |  | 2.505 | x | 0.18 | + | 0.4 | x | 0.2 | x | 1 | = | 0.29
|  | C18 | C18 |  | 15.06 | x | 0.18 | + | 0.4 | x | 0.3 | x | 1 | = | 2.62
|  | C19 | C19 |  | 1.745 | x | 0.18 | + | 0.4 | x | 0.2 | x | 1 | = | 0.2
|  | C20 | C20 |  | 15.04 | x | 0.18 | + | 0.4 | x | 0.2 | x | 1 | = | 1.74
|  | C21 | C21 |  | 1.7 | x | 0.18 | + | 0.4 | x | 0.2 | x | 1 | = | 0.2
|  | C22 | C22 |  | 13.615 | x | 0.18 | + | 0.4 | x | 0.2 | x | 1 | = | 1.58
|  | C23 | C23 |  | 13.6135 | x | 0.18 | + | 0.4 | x | 0.2 | x | 1 | = | 1.58
|  | C24 | C24 |  | 12.896 | x | 0.18 | + | 0.4 | x | 0.2 | x | 1 | = | 1.5
|  | abrigo de lixo | abrigo de lixo |  | 8.54 | x | 0.14 | + | 0.4 | x | 0.2 | x | 1 | = | 0.92
35.78
Obs 1 : Considerado a escavação execedente de cinta após o descontos piso, contra-piso, laje de piso e caamada de material granular + 0,05 cm de magro;
Obs 2: O acréscimo laterial foi previsto para os dois lados, neste caso foi considerado 20 cm para cada lado;
[7 empty] | volume (m³) | x | Quant. de edificações (un) | = | Total (m³)
[7 empty] | 35.78 | x | 1 | = | 35.78
2.7.F | COMPOSIÇÃO | COMP-SAQ/785 | COMP-SAQ/785-D | ATERRO COM MATERIAL PROVENIENTE DE ESCAVAÇÃO, COMPACTADO MANUALMENTE EM CAMADAS DE 20CM, ATÉ UMA ALTURA MÁXIMA DE 80CM, PARA SUPORTE DE CAMADA DE CONCRETO, INCLUSIVE DOIS TIROS DE PÁ, ESPALHAMENTO E REGA, EXCLUSIVE FORNECIMENTO DA TERRA. | [10 empty] | 23.65 | M3
|  | aplicação | aplicação |  | área (m²) | x | espessura (m) | = | volume (m³)
|  | Laje de Piso | Laje de Piso |  | 473.08 | x | 0.05 | = | 23.65
_Necessário preenchimento de 5 cm aterro para aplicação em laje de piso, atingindo assim cota de implantação;
[7 empty] | volume (m³) | x | Quant. de edificações (un) | = | Total (m³)
[7 empty] | 23.65 | x | 1 | = | 23.65
3.0.F |  | 04 | 04 | TRANSPORTES | [12 empty] | 3.0.F
3.1.F | EMOP | 04.025.0200-0 | 04.025.0200-A | TRANSPORTE ATE 25KM,MONTAGEM E DESMONTAGEM DE BATE-ESTACAS COM MARTELO PESANDO ATE 1,5T,COM OU SEM TORRE,INCLUSIVE HORASIMPRODUTIVAS DA EQUIPE E DO EQUIPAMENTO NA IDA,VOLTA,NA MONTAGEM E NA DESMONTAGEMPARA DISTANCIA ALEM DE 25KM ACRESCENTAR 0,6% PARA CADA KM ADICIONAL | [10 empty] | 1.15 | UN
|  | aplicação | aplicação |  | quantidade (un) | x | ( distância (km) | x | adicional % ) | = | quant. total (un)
|  | estacas Ø 26 cm e Ø 33 cm | estacas Ø 26 cm e Ø 33 cm |  | 1 | x | 25 | x | 0.6% | = | 1.15
[7 empty] | quant. total (un) | x | Quant. de edificações (un) | = | Total (un)
[7 empty] | 1.15 | x | 1 | = | 1.15
3.2.F | SINAPI | 95877 | 95877 | TRANSPORTE COM CAMINHÃO BASCULANTE DE 18 M³, EM VIA URBANA PAVIMENTADA, DMT ATÉ 30 KM (UNIDADE: M3XKM). AF_07/2020 | [10 empty] | 932.22 | M3XKM
|  | aplicação | aplicação |  | Volume escavado (m³) | - | aterro (m³) | - | reaterro (m³) | = | Volume total (m³)
|  | Transporte de material | Transporte de material |  | 287.38 | - | 23.65 | - | 211.94 | = | 51.79
[7 empty] | volume (m³) |  | distância (km) | = | total (m³xkm)
[5 empty] | Total P/ transporte | = | 51.79 | x | 18 | = | 932.22
3.3.F | SINAPI | 100976 | 100976 | CARGA, MANOBRA E DESCARGA DE SOLOS E MATERIAIS GRANULARES EM CAMINHÃO BASCULANTE 18 M³ - CARGA COM PÁ CARREGADEIRA (CAÇAMBA DE 1,7 A 2,8 M³ / 128 HP) E DESCARGA LIVRE (UNIDADE: M3). AF_07/2020 | [10 empty] | 51.79 | M3
|  | aplicação | aplicação |  | Volume (m³)
|  | Transporte de material | Transporte de material |  | 51.79
4.0.F |  | 05 | 05 | SERVIÇOS COMPLEMENTARES | [12 empty] | 4.0.F
4.1.F | EMOP | 05.006.0001-1 | 05.006.0001-B | LOCACAO DE ANDAIME COM ELEMENTOS TUBULARES SOBRE SAPATAS FIXAS,CONSIDERANDO-SE A AREA DA PROJECAO VERTICAL DO ANDAIME EPAGO PELO TEMPO NECESSARIO A SUA UTILIZACAO,EXCLUSIVE TRANSPORTE DOS ELEMENTOS DO ANDAIME ATE A OBRA,PLATAFORMA OU PASSARELA DE PINHO,MONTAGEM E DESMONTAGEM DOS ANDAIMES | [10 empty] | 3848.58 | M2XMES
|  | aplicação | aplicação |  | comprimento (m) | x | altura (m) | = | área (m²) | x | meses | = | (m²xmês)
|  | edificação conexão do futuro | edificação conexão do futuro |  | 51.52 | x | 8.3 | = | 427.62 | x | 9 | = | 3848.58
_considerado uma lado do compimento frontal e lateral
[7 empty] | quant. total (m²xmês) | x | Quant. de edificações (un) | = | Total (m²xmês)
[7 empty] | 3848.58 | x | 1 | = | 3848.58
4.2.F | EMOP | 05.006.0002-1 | 05.006.0002-B | LOCACAO DE TORRE-ANDAIME TUBULAR SOBRE RODIZIOS,EXCLUSIVE ALUGUEL DOS RODIZIOS,TRANSPORTE DOS ELEMENTOS DA TORRE,PLATAFORMA OU PASSARELA DE PINHO,MONTAGEM E DESMONTAGEM | [10 empty] | 33.3 | MXMES
|  | aplicação | aplicação |  | altura (m) | x | quantidade (un) | x | meses | = | mxmês
| edificação conexão do futuro | térreo | térreo |  | 2 | x | 1 | x | 9 | = | 18
|  | 1º Pav. | 1º Pav. |  | 1.7 | x | 1 | x | 9 | = | 15.3
33.3
[7 empty] | quant. total (mxmês) | x | Quant. de edificações (un) | = | Total (m²xmês)
[7 empty] | 33.3 | x | 1 | = | 33.3
4.3.F | EMOP | 05.006.0015-0 | 05.006.0015-A | LOCACAO DE RODIZIOS DE BORRACHA,PARA TORRE TUBULAR.CUSTO PARA 4 RODIZIOS | [10 empty] | 18 | UNXMES
|  | aplicação | aplicação |  | quantidade (un) | x | meses | = | mxmês
| edificação conexão do futuro | térreo | térreo |  | 1 | x | 9 | = | 9
|  | 1º Pav. | 1º Pav. |  | 1 | x | 9 | = | 9
18
[7 empty] | quant. total (mxmês) | x | Quant. de edificações (un) | = | Total (m²xmês)
[7 empty] | 18 | x | 1 | = | 18
4.4.F | EMOP | 05.007.0007-0 | 05.007.0007-A | LOCACAO DE PASSARELA METALICA,PERFURADA,PARA ANDAIME METALICO TUBULAR,INCLUSIVE TRANSPORTE,CARGA E DESCARGA,EXCLUSIVE ANDAIME TUBULAR E MOVIMENTACAO (VIDE ITEM 05.008.0008) | [10 empty] | 945 | M2XMES
|  | aplicação | aplicação |  | comprimento (m) | x | largura (m) | x | quandidade (un) | = | área (m²) | x | meses | x | m²Xmês
|  | andeime fachadeiro | andeime fachadeiro |  | 51.52 | x | 1 | x | 2 | = | 103 | x | 9 | x | 927
|  | andeime torre | andeime torre |  | 1 | x | 1 | x | 2 | = | 2 | x | 9 | x | 18
945
[7 empty] | quant. total (m²xmês) | x | Quant. de edificações (un) | = | Total (m²xmês)
[7 empty] | 945 | x | 1 | = | 945
4.5.F | COMPOSIÇÃO | COMP-SAQ/784 | COMP-SAQ/784-D | MOVIMENTAÇÃO VERTICAL OU HORIZONTAL DE PLATAFORMA OU PASSARELA | [10 empty] | 103 | M2
|  | aplicação | aplicação |  | área (m²)
|  | andeime fachadeiro | andeime fachadeiro |  | 103
[7 empty] | quant. total (m²) | x | Quant. de edificações (un) | = | Total (m²)
[7 empty] | 103 | x | 1 | = | 103
4.6.F | SINAPI | 97063 | 97063 | MONTAGEM E DESMONTAGEM DE ANDAIME MODULAR FACHADEIRO, COM PISO METÁLICO, PARA EDIFICAÇÕES COM MÚLTIPLOS PAVIMENTOS (EXCLUSIVE ANDAIME E LIMPEZA). AF_11/2017 | [10 empty] | 427.62 | M2
|  | aplicação | aplicação |  | área (m²) | x | quant. vezes (un) | = | área total (m²)
|  | 4.1.F | 4.1.F |  | 427.62 | x | 2 | = | 855.24
[7 empty] | quant. total (m²) | x | Quant. de edificações (un) | = | Total (m²)
[7 empty] | 427.62 | x | 1 | = | 427.62
4.7.F | SINAPI | 97064 | 97064 | MONTAGEM E DESMONTAGEM DE ANDAIME TUBULAR TIPO TORRE (EXCLUSIVE ANDAIME E LIMPEZA). AF_11/2017 | [10 empty] | 3.7 | M
|  | aplicação | aplicação |  | comprimento (m)
|  | 4.2.F | 4.2.F |  | 3.7
[7 empty] | quant. total (m) | x | Quant. de edificações (un) | = | Total (m)
[7 empty] | 3.7 | x | 1 | = | 3.7
4.8.F | SINAPI | 99803 | 99803 | LIMPEZA DE PISO CERÂMICO OU PORCELANATO COM PANO ÚMIDO. AF_04/2019 | [10 empty] | 141.71 | M2
|  | aplicação | aplicação |  | área (m²)
|  | 4.9.F | 4.9.F |  | 141.71
4.9.F | SINAPI | 99804 | 99804 | LIMPEZA DE PISO CERÂMICO OU PORCELANATO UTILIZANDO DETERGENTE NEUTRO E ESCOVAÇÃO MANUAL. AF_04/2019 | [10 empty] | 141.71 | M2
|  | aplicação | aplicação |  | área (m²)
|  | 10.5.F | 10.5.F |  | 23.84
|  | 10.6.F | 10.6.F |  | 117.87
141.71
4.10.F | SINAPI | 99807 | 99807 | LIMPEZA DE REVESTIMENTO CERÂMICO EM PAREDE UTILIZANDO DETERGENTE NEUTRO E ESCOVAÇÃO MANUAL. AF_04/2019 | [10 empty] | 434.07 | M2
|  | aplicação | aplicação |  | área (m²)
|  | 10.8.F | 10.8.F |  | 131.85
|  | 10.9.F | 10.9.F |  | 302.22
434.07
4.11.F | SINAPI | 99812 | 99812 | LIMPEZA DE LADRILHO HIDRÁULICO EM PAREDE COM PANO ÚMIDO. AF_04/2019 | [10 empty] | 32.48 | M2
|  | aplicação | aplicação |  | área (m²)
|  | 10.10.F | 10.10.F |  | 32.48
4.12.F | SINAPI | 99813 | 99813 | LIMPEZA DE MÁRMORE/GRANITO EM PAREDE UTILIZANDO DETERGENTE NEUTRO E ESCOVAÇÃO MANUAL. AF_04/2019 | [10 empty] | 97.79 | M2
|  | aplicação | aplicação |  | área (m²)
|  | 9.6.F | 9.6.F |  | 94.61
|  | 9.7.F | 9.7.F |  | 3.18
97.79
4.13.F | SINAPI | 99814 | 99814 | LIMPEZA DE SUPERFÍCIE COM JATO DE ALTA PRESSÃO. AF_04/2019 | [10 empty] | 16.87 | M2
| vide item | aplicação | aplicação |  | área (m²)
| 5.1.F | calçada | calçada |  | 16.87
4.14.F | SINAPI | 99815 | 99815 | LIMPEZA DE PIA INOX COM BANCADA DE PEDRA, INCLUSIVE METAIS CORRESPONDENTES. AF_04/2019 | [10 empty] | 1 | UN
|  | aplicação | aplicação |  | quantidade (un)
|  | 15.11.F | 15.11.F |  | 1
4.15.F | SINAPI | 99816 | 99816 | LIMPEZA DE TANQUE OU LAVATÓRIO DE LOUÇA ISOLADO, INCLUSIVE METAIS CORRESPONDENTES. AF_04/2019 | [10 empty] | 2 | UN
|  | aplicação | aplicação |  | quantidade (un)
|  | 15.9.F | 15.9.F |  | 2
4.16.F | SINAPI | 99817 | 99817 | LIMPEZA DE LAVATÓRIO DE LOUÇA COM BANCADA DE PEDRA, INCLUSIVE METAIS CORRESPONDENTES. AF_04/2019 | [10 empty] | 16 | UN
|  | aplicação | aplicação |  | quantidade (un)
|  | 15.12.F | 15.12.F |  | 12
|  | 15.8.F | 15.8.F |  | 4
16
4.17.F | SINAPI | 99818 | 99818 | LIMPEZA DE BACIA SANITÁRIA, BIDÊ OU MICTÓRIO EM LOUÇA, INCLUSIVE METAIS CORRESPONDENTES. AF_04/2019 | [10 empty] | 26 | UN
|  | aplicação | aplicação |  | quantidade (un)
|  | 15.10.F | 15.10.F |  | 15
|  | 15.16.F | 15.16.F |  | 7
|  | 15.21.F | 15.21.F |  | 4
26
4.18.F | SINAPI | 99819 | 99819 | LIMPEZA DE BANCADA DE PEDRA (MÁRMORE OU GRANITO). AF_04/2019 | [10 empty] | 2.88 | M2
|  | aplicação | aplicação |  | comprimento (m) | x | largura (m) | = | área (m²)
|  | 11.21.F | 11.21.F |  | 4.8 | x | 0.6 | = | 2.88
4.19.F | SINAPI | 99821 | 99821 | LIMPEZA DE JANELA DE VIDRO COM CAIXILHO EM AÇO/ALUMÍNIO/PVC. AF_04/2019 | [10 empty] | 237.64 | M2
|  | aplicação | aplicação |  | comprimento (m) | x | largura (m) | x | quantidade (un) | = | área (m²)
|  | JA02 | JA02 |  | 3.3 | x | 1.9 | x | 12 | = | 75.24
|  | JA04 | JA04 |  | 2.7 | x | 1.9 | x | 8 | = | 41.04
|  | JA13 | JA13 |  | 0.8 | x | 0.8 | x | 1 | = | 0.64
|  | JA21 | JA21 |  | 3 | x | 1 | x | 2 | = | 6
|  | JA22 | JA22 |  | 2.1 | x | 1 | x | 2 | = | 4.2
|  | JA22-1 | JA22-1 |  | 2.1 | x | 1 | x | 2 | = | 4.2
|  | JA39 | JA39 |  | 2.5 | x | 1.2 | x | 8 | = | 24
|  | JA41 | JA41 |  | 3.2 | x | 1.2 | x | 14 | = | 53.76
|  | JA42 | JA42 |  | 2.2 | x | 1.2 | x | 8 | = | 21.12
|  | JA45 | JA45 |  | 1.6 | x | 1.2 | x | 2 | = | 3.84
|  | JA52 | JA52 |  | 3 | x | 0.6 | x | 2 | = | 3.6
237.64
[7 empty] | quant. total (m²) | x | Quant. de edificações (un) | = | Total (m²)
[7 empty] | 237.64 | x | 1 | = | 237.64
4.20.F | SINAPI | 99822 | 99822 | LIMPEZA DE PORTA DE MADEIRA. AF_04/2019 | [10 empty] | 59.85 | M2
|  | aplicação | aplicação |  | comprimento (m) | x | largura (m) | x | quantidade (un) | = | área (m²)
|  | PM01 | PM01 |  | 0.8 | x | 2.14 | x | 5 | = | 8.56
|  | PM02 | PM02 |  | 0.7 | x | 2.1 | x | 1 | = | 1.47
|  | PM03 | PM03 |  | 0.9 | x | 2.14 | x | 4 | = | 7.7
|  | PM04 | PM04 |  | 1 | x | 2.14 | x | 14 | = | 29.96
|  | PM05 | PM05 |  | 1 | x | 2.14 | x | 4 | = | 8.56
|  | PM06 | PM06 |  | 1.68 | x | 2.14 | x | 1 | = | 3.6
59.85
[7 empty] | quant. total (m²) | x | Quant. de edificações (un) | = | Total (m²)
[7 empty] | 59.85 | x | 1 | = | 59.85
4.21.F | SINAPI | 99824 | 99824 | LIMPEZA DE PORTA EM AÇO/ALUMÍNIO. AF_04/2019 | [10 empty] | 36.02 | M2
|  | aplicação | aplicação |  | comprimento (m) | x | largura (m) | x | quantidade (un) | = | área (m²)
|  | PA01 | PA01 |  | 0.8 | x | 1.6 | x | 25 | = | 32
|  | PA13 | PA13 |  | 1.4 | x | 0.9 | x | 1 | = | 1.26
|  | PCF | PCF |  | 0.6 | x | 1.8 | x | 1 | = | 1.08
|  | PE03 | PE03 |  | 0.8 | x | 2.1 | x | 1 | = | 1.68
36.02
[7 empty] | quant. total (m²) | x | Quant. de edificações (un) | = | Total (m²)
[7 empty] | 36.02 | x | 1 | = | 36.02
4.22.F | SINAPI | 99825 | 99825 | LIMPEZA DE PORTA DE VIDRO COM CAIXILHO EM AÇO/ ALUMÍNIO/ PVC. AF_04/2019 | [10 empty] | 12.5 | M2
|  | aplicação | aplicação |  | comprimento (m) | x | largura (m) | x | quantidade (un) | = | área (m²)
|  | PA02 | PA02 |  | 5 | x | 2.5 | x | 1 | = | 12.5
12.5
[7 empty] | quant. total (m²) | x | Quant. de edificações (un) | = | Total (m²)
[7 empty] | 12.5 | x | 1 | = | 12.5
4.23.F | SINAPI | 99826 | 99826 | LIMPEZA DE FORRO REMOVÍVEL COM PANO ÚMIDO. AF_04/2019 | [10 empty] | 137.27 | M2
|  | aplicação | aplicação |  | área (m²)
|  | 10.24.F | 10.24.F |  | 15.74
|  | 10.25.F | 10.25.F |  | 121.53
137.27
4.24.F | COMPOSIÇÃO | COMP-SAQ/120 | COMP-SAQ/120-D | PLACA DE SINALIZAÇÃO DE SEGURANÇA CONTRA INCÊNDIO, FOTOLUMINESCENTE, RETANGULAR, *13 X 26* CM, EM PVC *2* MM ANTI-CHAMAS (SIMBOLOS, CORES E PICTOGRAMAS CONFORME NBR 16820). FORNECIMENTO E INSTALAÇÃO | [10 empty] | 16 | UN
|  | tipo | tipo |  | quantidade (un)
|  | saída á direta ou esquerda | saída á direta ou esquerda |  | 5
|  | saida | saida |  | 1
|  | saida á frente | saida á frente |  | 1
|  | escada descida | escada descida |  | 1
|  | Indicação saida | Indicação saida |  | 1
|  | indiação de sentido de saiídas de emgência | indiação de sentido de saiídas de emgência |  | 7
16
[7 empty] | quant. total (un) | x | Quant. de edificações (un) | = | Total (un)
[7 empty] | 16 | x | 1 | = | 16
4.25.F | COMPOSIÇÃO | COMP-SAQ/121 | COMP-SAQ/121-D | PLACA DE SINALIZAÇÃO DE SEGURANÇA CONTRA INCÊNDIO, FOTOLUMINESCENTE, QUADRADA, *30X 30* CM, EM PVC *2* MM ANTI-CHAMAS (SIMBOLOS, CORES E PICTOGRAMAS CONFORME NBR 16820). FORNECIMENTO E INSTALAÇÃO | [10 empty] | 10 | UN
| vide item | tipo | tipo |  | quantidade (un)
| 15.28.F | extintores | extintores |  | 4
| 15.29.F | extintores | extintores |  | 1
| 15.30.F | extintores | extintores |  | 3
| 12.321.F | hidrantes | hidrantes |  | 2
10
4.26.F | COMPOSIÇÃO | COMP-SAQ/122 | COMP-SAQ/122-D | ADESIVO PARA DEMARCAÇÃO DE SOLO PARA EXTINTORES/HIDRANTES 1,00MX1,00M. FORNECIMENTO E INSTALAÇÃO. | [10 empty] | 8 | UN
| vide item | aplicação | aplicação |  | quantidade (un)
| 15.28.F | extintores | extintores |  | 4
| 15.29.F | extintores | extintores |  | 1
| 15.30.F | extintores | extintores |  | 3
| 12.321.F | hidrantes | hidrantes |  | 2
8
4.27.F | COMPOSIÇÃO | COMP-SAQ/127 | COMP-SAQ/127-D | PLACA FOTOLUMINESCENTE DE SINALIZAÇÃO DE SEGURANÇA CONTRA INCÊNDIO,DE PROIBIÇÃO EM PVC ANTICHAMA, FORMA CIRCULAR, DIÂMETRO APROXIMADO DE 20CM, CONFORME ABNT NBR 16820. FORNECIMENTO E COLOCAÇÃO | [10 empty] | 2 | UN
|  | tipo | tipo |  | quantidade (un)
|  | Proibido utilizar elevador em caso de incêndio | Proibido utilizar elevador em caso de incêndio |  | 2
2
[7 empty] | quant. total (un) | x | Quant. de edificações (un) | = | Total (un)
[7 empty] | 2 | x | 1 | = | 2
4.28.F | COMPOSIÇÃO | COMP-SAQ/123 | COMP-SAQ/123-D | LETRA CAIXA DE AÇO INOX POLIDO OU ESCOVADO,COM 40CM DE ALTURA, ESPESSURA DE 4CM , COM PINOS PARA FIXAÇÃO. FORNECIMENTO E COLOCAÇÃO | [10 empty] | 15 | UN
|  | descrição | descrição |  | quantidade (un)
|  | conexão do futuro | conexão do futuro |  | 15
[7 empty] | quant. total (un) | x | Quant. de edificações (un) | = | Total (un)
[7 empty] | 15 | x | 1 | = | 15
4.29.F | COMPOSIÇÃO | COMP-SAQ/125 | COMP-SAQ/125-D | PLACA DE IDENTIFICAÇÃO DE PORTAS EM AÇO INOXIDÁVEL + ESCRITA EM BRAILLE, MEDINDO (25X8)CM. FORNECIMENTO E COLOCAÇÃO | [10 empty] | 29 | UN
|  | tipo | tipo |  | quantidade (un)
|  | PM01 | PM01 |  | 5
|  | PM02 | PM02 |  | 1
|  | PM03 | PM03 |  | 4
|  | PM04 | PM04 |  | 14
|  | PM05 | PM05 |  | 4
|  | PM06 | PM06 |  | 1
29
[7 empty] | quant. total (un) | x | Quant. de edificações (un) | = | Total (un)
[7 empty] | 29 | x | 1 | = | 29
4.30.F | COMPOSIÇÃO | COMP-SAQ/126 | COMP-SAQ/126-D | PLACA DE ALUMÍNIO, DESENHADA: INDICANDO SANITÁRIO MASCULINO OU FEMININO + IDENTIFICAÇÃO DO AMBIENTE + ESCRITA EM BRAILLE, DE (30X20)CM. FORNECIMENTO E COLOCAÇÃO | [10 empty] | 8 | UN
| vide item | tipo | tipo |  | quantidade (un)
| 11.3.F | vest. fem e masc. / banh. fem. e masc | vest. fem e masc. / banh. fem. e masc |  | 4
| 11.6.F | banheiros PCD | banheiros PCD |  | 4
8
4.31.F | COMPOSIÇÃO | COMP-SAQ/208 | COMP-SAQ/208-D | PLACA DE ACRÍLICO PARA IDENTIFICAÇÃO DE PORTAS, MEDINDO (25X8)CM. FORNECIMENTO E COLOCAÇÃO | [10 empty] | 2 | UN
|  | tipo | tipo |  | quantidade (un)
|  | PA13 | PA13 |  | 1
|  | PE03 | PE03 |  | 1
2
[7 empty] | quant. total (un) | x | Quant. de edificações (un) | = | Total (un)
[7 empty] | 2 | x | 1 | = | 2
4.32.F | SINAPI | 100279 | 100279 | TRANSPORTE VERTICAL MANUAL, 1 PAVIMENTO, DE BACIA SANITÁRIA, CAIXA ACOPLADA, TANQUE OU PIA (UNIDADE: UNID). AF_07/2019 | [10 empty] | 22 | UN
|  | tipo | tipo |  | quantidade (un)
|  | Vasos Sanitários 1° Pav. | Vasos Sanitários 1° Pav. |  | 9
|  | Mictórios 1° Pav. | Mictórios 1° Pav. |  | 3
|  | Lavatórios 1 ° Pav | Lavatórios 1 ° Pav |  | 8
|  | Tanque 1° Pav. | Tanque 1° Pav. |  | 1
|  | Pia 1° Pav | Pia 1° Pav |  | 1
22
[7 empty] | quant. total (un) | x | Quant. de edificações (un) | = | Total (un)
[7 empty] | 22 | x | 1 | = | 22
4.33.F | SINAPI | 100265 | 100265 | TRANSPORTE VERTICAL MANUAL, 1 PAVIMENTO, DE JANELA (UNIDADE: M2). AF_07/2019 | [10 empty] | 110.52 | M2
|  | tipo | tipo |  | quantidade (un) | x | compri.(m) | x | largura (m) |  | área (m²)
|  | JA42 | JA42 |  | 8 | x | 2.2 |  | 1.2 |  | 21.12
|  | JA41 | JA41 |  | 14 | x | 3.2 |  | 1.2 |  | 53.76
|  | JA52 | JA52 |  | 2 | x | 3 |  | 0.6 |  | 3.6
|  | JA22 | JA22 |  | 2 | x | 2.1 |  | 1 |  | 4.2
|  | JA39 | JA39 |  | 8 | x | 2.5 |  | 1.2 |  | 24
|  | JA45 | JA45 |  | 2 | x | 1.6 |  | 1.2 |  | 3.84
110.52
[7 empty] | quant. total (m²) | x | Quant. de edificações (un) | = | Total (m²)
[7 empty] | 110.52 | x | 1 | = | 110.52
4.34.F | SINAPI | 100267 | 100267 | TRANSPORTE VERTICAL MANUAL, 1 PAVIMENTO, DE PORTA (UNIDADE: UNID). AF_07/2019 | [10 empty] | 15 | UN
|  | tipo | tipo |  | quantidade (un)
|  | PM04 | PM04 |  | 9
|  | PM01 | PM01 |  | 2
|  | PM03 | PM03 |  | 2
|  | PM05 | PM05 |  | 2
15
[7 empty] | quant. total (un) | x | Quant. de edificações (un) | = | Total (un)
[7 empty] | 15 | x | 1 | = | 15
4.35.F | SINAPI | 100269 | 100269 | TRANSPORTE VERTICAL, BANCADA DE MÁRMORE OU GRANITO PARA COZINHA/LAVATÓRIO OU MÁRMORE SINTÉTICO COM CUBA INTEGRADA, MANUAL, 1 PAVIMENTO, (UNIDADE: UNID). AF_07/2019 | [10 empty] | 2 | UN
|  | tipo | tipo |  | quantidade (un)
|  | Banh.fem 1º Pav | Banh.fem 1º Pav |  | 1
|  | Banh.masc 1º Pav | Banh.masc 1º Pav |  | 1
2
[7 empty] | quant. total (un) | x | Quant. de edificações (un) | = | Total (un)
[7 empty] | 2 | x | 1 | = | 2
4.36.F | COMPOSIÇÃO | COMP-SAQ/85 | COMP-SAQ/85-D | MAPA TÁTIL (BRAILLE/RELEVO) EM ACRÍLICO, MEDINDO 54X39CM, PARA SINALIZAÇÃO E LOCALIZAÇÃO DE AMBIENTES, INCLUSIVE PEDESTAL. FORNECIMENTO E COLOCAÇÃO | [10 empty] | 1 | UN
quantidade (un)
1
[7 empty] | quant. total (un) | x | Quant. de edificações (un) | = | Total (un)
[7 empty] | 1 | x | 1 | = | 1
4.37.F | COMPOSIÇÃO | COMP-SAQ/129 | COMP-SAQ/129-D | PLACA TÁTIL BRAILLE/ RELEVO AÇO INOX 10X3CM PARA CORRIMÃO. FORNECIMENTO E INSTALAÇÃO | [10 empty] | 6 | UN
quantidade (un)
6
[7 empty] | quant. total (un) | x | Quant. de edificações (un) | = | Total (un)
[7 empty] | 6 | x | 1 | = | 6
5.0.F |  | 08 | 08 | BASES E PAVIMENTOS | [12 empty] | 5.0.F
5.1.F | SINAPI | 94991 | 94991 | EXECUÇÃO DE PASSEIO (CALÇADA) OU PISO DE CONCRETO COM CONCRETO MOLDADO IN LOCO, USINADO, ACABAMENTO CONVENCIONAL, NÃO ARMADO. AF_08/2022 | [10 empty] | 16.87 | M3
[5 empty] | Aplicação |  | área (m²) | x | espessura (m) | = | Volume (m³)
[5 empty] | Calçada entorno de Edificação | = | 107.621 | x | 0.15 | = | 16.14
Volume (m³)
[5 empty] | Rampa 1 | = | 0.07
[5 empty] | rampa 2 | = | 0.66
0.73
[7 empty] | quant. total (m³) | x | Quant. de edificações (un) | = | Total (m³)
[7 empty] | 16.87 | x | 1 | = | 16.87
6.0.F |  | 09 | 09 | SERVIÇOS DE PARQUES E JARDINS | [12 empty] | 6.0.F
6.1.F | SINAPI | 98504 | 98504 | PLANTIO DE GRAMA BATATAIS EM PLACAS. AF_05/2018 | [10 empty] | 19.5 | M2
|  | aplicação | aplicação | = | área (m²)
|  | Jardineiras | Jardineiras | = | 2.21
|  |  |  | = | 3.42
|  |  |  | = | 2.19
|  |  |  | = | 3.4
|  |  |  | = | 4.14
|  |  |  | = | 4.14
19.5
[7 empty] | quant. total (m²) | x | Quant. de edificações (un) | = | Total (m²)
[7 empty] | 19.5 | x | 1 | = | 19.5
6.2.F | SINAPI | 98519 | 98519 | REVOLVIMENTO E LIMPEZA MANUAL DE SOLO. AF_05/2018 | [10 empty] | 19.5 | M2
| vide item | aplicação | aplicação |  | área (m²)
| 6.1.F | Jardineiras | Jardineiras |  | 19.5
19.5
6.3.F | SINAPI | 98520 | 98520 | APLICAÇÃO DE ADUBO EM SOLO. AF_05/2018 | [10 empty] | 19.5 | M2
| vide item | aplicação | aplicação |  | área (m²)
| 6.1.F | Jardineiras | Jardineiras |  | 19.5
19.5
6.4.F | COMPOSIÇÃO | COMP-SAQ/240 | COMP-SAQ/240-D | ATERRO COM TERRA PRETA VEGETAL, PARA EXECUÇÃO DE GRAMADOS | [10 empty] | 0.98 | M3
| vide item | aplicação | aplicação |  | área (m²) | x | altura (m) | = | volume (m³)
| 6.1.F | Jardineiras | Jardineiras |  | 19.5 | x | 0.05 | = | 0.98
0.98
7.0.F |  | 10 | 10 | FUNDAÇÕES | [12 empty] | 7.0.F
7.1.F | EMOP | 10.004.0180-0 | 10.004.0180-A | ESTACA PRE-MOLDADA DE CONCRETO ARMADO,CENTRIFUGADA,MEDIDA APARTIR DA COTA DE ARRASAMENTO,EXCLUSIVE EMENDAS,CRAVACAO E TRANSPORTE DO BATE-ESTACAS,D=26CM,PARA CARGA DE TRABALHO DE COMPRESSAO AXIAL DE ATE 500KN(50TF).FORNECIMENTO | [10 empty] | 549 | M
[5 empty] | Aplicação |  | quantidade (un) | x | Profundidade (m) | = | Compri. Total (m)
|  | edificação | edificação |  | P1 |  | 3 | x | 4 | = | 12
|  | Estacas Ø 26 cm |  |  | P2 |  | 3 | x | 4 | = | 12
[5 empty] | P3 |  | 3 | x | 4 | = | 12
[5 empty] | P4 |  | 3 | x | 4 | = | 12
[5 empty] | P5 |  | 3 | x | 4 | = | 12
[5 empty] | P6 |  | 3 | x | 4 | = | 12
[5 empty] | P7 |  | 3 | x | 4 | = | 12
[5 empty] | P8 |  | 3 | x | 5 | = | 15
[5 empty] | P9 |  | 3 | x | 4 | = | 12
[5 empty] | P10 |  | 3 | x | 4 | = | 12
[5 empty] | P11 |  | 3 | x | 4 | = | 12
[5 empty] | P12 |  | 3 | x | 4 | = | 12
[5 empty] | P13 |  | 3 | x | 4 | = | 12
[5 empty] | P14 |  | 3 | x | 4 | = | 12
[5 empty] | P15 |  | 3 | x | 4 | = | 12
[5 empty] | P16 |  | 3 | x | 4 | = | 12
[5 empty] | P17 |  | 3 | x | 4 | = | 12
[5 empty] | P18 |  | 3 | x | 4 | = | 12
[5 empty] | P19 |  | 3 | x | 4 | = | 12
[5 empty] | P20 |  | 3 | x | 4 | = | 12
[5 empty] | P21 |  | 3 | x | 4 | = | 12
[5 empty] | P22 |  | 3 | x | 5 | = | 15
[5 empty] | P23 |  | 3 | x | 5 | = | 15
[5 empty] | P24 |  | 3 | x | 4 | = | 12
[5 empty] | P25 |  | 3 | x | 6 | = | 18
[5 empty] | P26 |  | 3 | x | 4 | = | 12
[5 empty] | P27 |  | 3 | x | 5 | = | 15
[5 empty] | P28 |  | 3 | x | 5 | = | 15
[5 empty] | P29 |  | 3 | x | 4 | = | 12
[5 empty] | P30 |  | 3 | x | 4 | = | 12
[5 empty] | P31 |  | 3 | x | 4 | = | 12
[5 empty] | P32 |  | 3 | x | 4 | = | 12
[5 empty] | P33 |  | 3 | x | 4 | = | 12
[5 empty] | P34 |  | 3 | x | 4 | = | 12
[5 empty] | P35 |  | 3 | x | 4 | = | 12
[5 empty] | P36 |  | 3 | x | 4 | = | 12
[5 empty] | P37 |  | 3 | x | 4 | = | 12
[5 empty] | P38 |  | 3 | x | 4 | = | 12
[5 empty] | P39 |  | 3 | x | 4 | = | 12
[5 empty] | P40 |  | 3 | x | 4 | = | 12
[5 empty] | P41 |  | 3 | x | 4 | = | 12
[5 empty] | P42 |  | 3 | x | 4 | = | 12
[5 empty] | P43 |  | 3 | x | 4 | = | 12
[5 empty] | P44 |  | 3 | x | 4 | = | 12
549
[7 empty] | Compri. Total (m) | x | Quant. de edificações (un) | = | Total (m)
[7 empty] | 549 | x | 1 | = | 549
7.2.F | EMOP | 10.004.0181-0 | 10.004.0181-A | ESTACA PRE-MOLDADA DE CONCRETO ARMADO,CENTRIFUGADA,MEDIDA APARTIR DA COTA DE ARRASAMENTO,EXCLUSIVE EMENDAS,CRAVACAO E TRANSPORTE DE BATE-ESTACAS,D=33CM,PARA CARGA DE TRABALHO DE COMPRESSAO AXIAL DE ATE 800KN(80TF).FORNECIMENTO | [10 empty] | 16 | M
[5 empty] | Aplicação |  | quantidade (un) | x | Profundidade (m) | = | Compri. Total (m)
|  | abrigo de lixo | abrigo de lixo |  | Estacas Ø 33 cm |  | 4 | x | 4 | = | 16
[7 empty] | Compri. Total (m) | x | Quant. de edificações (un) | = | Total (m)
[7 empty] | 16 | x | 1 | = | 16
7.3.F | EMOP | 10.004.0215-0 | 10.004.0215-A | CRAVACAO DE ESTACA PRE-FABRICADA DE CONCRETO,INCLUSIVE BATE-ESTACAS (VIDE TRANSPORTE NA FAMILIA 04.025),MEDIDA A PARTIRDO NIVEL DE OPERACAO DO BATE-ESTACAS PARA CARGA DE TRABALHODE COMPRESSAO AXIAL DE ATE 600KN (60TF) | [10 empty] | 565 | M
[5 empty] | Aplicação |  | quantidade (un) | x | Profundidade (m) | = | Compri. Total (m)
|  | edificação | edificação |  | P1 |  | 3 | x | 4 | = | 12
[5 empty] | P2 |  | 3 | x | 4 | = | 12
[5 empty] | P3 |  | 3 | x | 4 | = | 12
[5 empty] | P4 |  | 3 | x | 4 | = | 12
[5 empty] | P5 |  | 3 | x | 4 | = | 12
[5 empty] | P6 |  | 3 | x | 4 | = | 12
[5 empty] | P7 |  | 3 | x | 4 | = | 12
[5 empty] | P8 |  | 3 | x | 5 | = | 15
[5 empty] | P9 |  | 3 | x | 4 | = | 12
[5 empty] | P10 |  | 3 | x | 4 | = | 12
[5 empty] | P11 |  | 3 | x | 4 | = | 12
[5 empty] | P12 |  | 3 | x | 4 | = | 12
[5 empty] | P13 |  | 3 | x | 4 | = | 12
[5 empty] | P14 |  | 3 | x | 4 | = | 12
[5 empty] | P15 |  | 3 | x | 4 | = | 12
[5 empty] | P16 |  | 3 | x | 4 | = | 12
[5 empty] | P17 |  | 3 | x | 4 | = | 12
[5 empty] | P18 |  | 3 | x | 4 | = | 12
[5 empty] | P19 |  | 3 | x | 4 | = | 12
[5 empty] | P20 |  | 3 | x | 4 | = | 12
[5 empty] | P21 |  | 3 | x | 4 | = | 12
[5 empty] | P22 |  | 3 | x | 5 | = | 15
[5 empty] | P23 |  | 3 | x | 5 | = | 15
[5 empty] | P24 |  | 3 | x | 4 | = | 12
[5 empty] | P25 |  | 3 | x | 6 | = | 18
[5 empty] | P26 |  | 3 | x | 4 | = | 12
[5 empty] | P27 |  | 3 | x | 5 | = | 15
[5 empty] | P28 |  | 3 | x | 5 | = | 15
[5 empty] | P29 |  | 3 | x | 4 | = | 12
[5 empty] | P30 |  | 3 | x | 4 | = | 12
[5 empty] | P31 |  | 3 | x | 4 | = | 12
[5 empty] | P32 |  | 3 | x | 4 | = | 12
[5 empty] | P33 |  | 3 | x | 4 | = | 12
[5 empty] | P34 |  | 3 | x | 4 | = | 12
[5 empty] | P35 |  | 3 | x | 4 | = | 12
[5 empty] | P36 |  | 3 | x | 4 | = | 12
[5 empty] | P37 |  | 3 | x | 4 | = | 12
[5 empty] | P38 |  | 3 | x | 4 | = | 12
[5 empty] | P39 |  | 3 | x | 4 | = | 12
[5 empty] | P40 |  | 3 | x | 4 | = | 12
[5 empty] | P41 |  | 3 | x | 4 | = | 12
[5 empty] | P42 |  | 3 | x | 4 | = | 12
[5 empty] | P43 |  | 3 | x | 4 | = | 12
[5 empty] | P44 |  | 3 | x | 4 | = | 12
|  | abrigo de lixo | abrigo de lixo |  | Estacas Ø 33 cm |  | 4 | x | 4 | = | 16
565
[7 empty] | Compri. Total (m) | x | Quant. de edificações (un) | = | Total (m)
[7 empty] | 565 | x | 1 | = | 565
7.4.F | SINAPI | 95601 | 95601 | ARRASAMENTO MECANICO DE ESTACA DE CONCRETO ARMADO, DIAMETROS DE ATÉ 40 CM. AF_05/2021 | [10 empty] | 136 | UN
[5 empty] | Aplicação |  | quantidade (un)
|  | edificação | edificação |  | Estacas Ø 26 cm |  | 132
|  | abrigo de lixo | abrigo de lixo |  | Estacas Ø 33 cm |  | 4
136
[7 empty] | quantidade (un) | x | Quant. de edificações (un) | = | Total (un)
[7 empty] | 136 | x | 1 | = | 136
7.5.F | SINAPI | 96540 | 96540 | FABRICAÇÃO, MONTAGEM E DESMONTAGEM DE FÔRMA PARA BLOCO DE COROAMENTO, EM CHAPA DE MADEIRA COMPENSADA RESINADA, E=17 MM, 4 UTILIZAÇÕES. AF_06/2017 | [10 empty] | 151.22 | M2
[5 empty] | Aplicação |  | área (m²)
[5 empty] | Blocos de Coroamento |  | 145.79
5.43
151.22
[7 empty] | área (m²) | x | Quant. de edificações (un) | = | Total (m²)
[7 empty] | 151.22 | x | 1 | = | 151.22
7.6.F | SINAPI | 96542 | 96542 | FABRICAÇÃO, MONTAGEM E DESMONTAGEM DE FÔRMA PARA VIGA BALDRAME, EM CHAPA DE MADEIRA COMPENSADA RESINADA, E=17 MM, 4 UTILIZAÇÕES. AF_06/2017 | [10 empty] | 321.73 | M2
[5 empty] | aplicação |  | área (m²)
[5 empty] | Vigas baldrame |  | 315.21
6.52
321.73
[7 empty] | área (m²) | x | Quant. de edificações (un) | = | Total (m²)
[7 empty] | 321.73 | x | 1 | = | 321.73
7.7.F | SINAPI | 96543 | 96543 | ARMAÇÃO DE BLOCO, VIGA BALDRAME E SAPATA UTILIZANDO AÇO CA-60 DE 5 MM - MONTAGEM. AF_06/2017 | [10 empty] | 322.67 | KG
[5 empty] | Aplicação |  | comprimento (m) | x | Peso (kg) | = | total (kg)
[5 empty] | Blocos de Coroamento |  | 324.5 | x | 0.154 | = | 49.97
[7 empty] | 12 | x | 0.154 | = | 1.85
[5 empty] | Cintas |  | 1712.3 | x | 0.154 | = | 263.69
[7 empty] | 46.5 | x | 0.154 | = | 7.16
322.67
[7 empty] | total (kg) | x | Quant. de edificações (un) | = | Total (kg)
[7 empty] | 322.67 | x | 1 | = | 322.67
7.8.F | SINAPI | 96544 | 96544 | ARMAÇÃO DE BLOCO, VIGA BALDRAME OU SAPATA UTILIZANDO AÇO CA-50 DE 6,3 MM - MONTAGEM. AF_06/2017 | [10 empty] | 102.63 | KG
[5 empty] | Aplicação |  | comprimento (m) | x | Peso (kg) | = | total (kg)
[5 empty] | Blocos de Coroamento |  | 324.6 | x | 0.245 | = | 79.53
[7 empty] | 58.36 | x | 0.245 | = | 14.3
[5 empty] | Cintas |  | 35.9 | x | 0.245 | = | 8.8
102.63
[7 empty] | total (kg) | x | Quant. de edificações (un) | = | Total (kg)
[7 empty] | 102.63 | x | 1 | = | 102.63
7.9.F | SINAPI | 96545 | 96545 | ARMAÇÃO DE BLOCO, VIGA BALDRAME OU SAPATA UTILIZANDO AÇO CA-50 DE 8 MM - MONTAGEM. AF_06/2017 | [10 empty] | 13.9 | KG
[5 empty] | Aplicação |  | comprimento (m) | x | Peso (kg) | = | total (kg)
[5 empty] | Cintas |  | 35.2 | x | 0.395 | = | 13.9
13.9
[7 empty] | total (kg) | x | Quant. de edificações (un) | = | Total (kg)
[7 empty] | 13.9 | x | 1 | = | 13.9
7.10.F | SINAPI | 96546 | 96546 | ARMAÇÃO DE BLOCO, VIGA BALDRAME OU SAPATA UTILIZANDO AÇO CA-50 DE 10 MM - MONTAGEM. AF_06/2017 | [10 empty] | 2121.27 | KG
[5 empty] | Aplicação |  | comprimento (m) | x | Peso (kg) | = | total (kg)
[5 empty] | Blocos de Coroamento |  | 1948 | x | 0.617 | = | 1201.92
[7 empty] | 12 | x | 0.617 | = | 7.4
[5 empty] | Cintas |  | 1459.1 | x | 0.617 | = | 900.26
[7 empty] | 18.94 | x | 0.617 | = | 11.69
2121.27
[7 empty] | total (kg) | x | Quant. de edificações (un) | = | Total (kg)
[7 empty] | 2121.27 | x | 1 | = | 2121.27
7.11.F | SINAPI | 96547 | 96547 | ARMAÇÃO DE BLOCO, VIGA BALDRAME OU SAPATA UTILIZANDO AÇO CA-50 DE 12,5 MM - MONTAGEM. AF_06/2017 | [10 empty] | 204.25 | KG
[5 empty] | Aplicação |  | comprimento (m) | x | Peso (kg) |  | total (kg)
[5 empty] | Blocos de Coroamento |  | 212.1 | x | 0.963 |  | 204.25
204.25
[7 empty] | total (kg) | x | Quant. de edificações (un) | = | Total (kg)
[7 empty] | 204.25 | x | 1 | = | 204.25
7.12.F | SINAPI | 96557 | 96557 | CONCRETAGEM DE BLOCOS DE COROAMENTO E VIGAS BALDRAMES, FCK 30 MPA, COM USO DE BOMBA  LANÇAMENTO, ADENSAMENTO E ACABAMENTO. AF_06/2017 | [10 empty] | 27.87 | M3
[5 empty] | Aplicação |  | Volume (m³)
[5 empty] | Blocos de Coroamento -Edific. |  | 27.87
[7 empty] | Volume (m³) | x | Quant. de edificações (un) | = | Total (m³)
[7 empty] | 27.87 | x | 1 | = | 27.87
7.13.F | COMPOSIÇÃO | COMP-SAQ/680 | COMP-SAQ/680-D | CONCRETAGEM DE BLOCOS DE COROAMENTO E VIGAS BALDRAMES, FCK 35 MPA, COM USO DE BOMBA  LANÇAMENTO, ADENSAMENTO E ACABAMENTO. | [10 empty] | 25.71 | M3
[5 empty] | Aplicação |  | Volume (m³)
[5 empty] | Blocos de Coroamento |  | 2.5
[5 empty] | Cintas |  | 23.21
25.71
[7 empty] | Volume (m³) | x | Quant. de edificações (un) | = | Total (m³)
[7 empty] | 25.71 | x | 1 | = | 25.71
7.14.F | SINAPI | 96616 | 96616 | LASTRO DE CONCRETO MAGRO, APLICADO EM BLOCOS DE COROAMENTO OU SAPATAS. AF_08/2017 | [10 empty] | 8.01 | M3
[5 empty] | Aplicação |  | área (m²) | x | quantidade (un) | x | espessura (m) | = | volume (m³)
[5 empty] | Blocos de coroamento |  | 2.3805 | x | 44 | x | 0.05 | = | 5.24
[7 empty] | 0.36 | x | 4 | x | 0.05 | = | 0.07
5.31
[7 empty] | comprmento (m) | x | lagura (m) | x | espessura (m) | = | volume (m³)
[5 empty] | Cintas |  | 293.0375 | x | 0.18 | x | 0.05 | = | 2.64
[7 empty] | 8.54 | x | 0.14 | x | 0.05 | = | 0.06
2.7
[7 empty] | Volume (m³) | x | Quant. de edificações (un) | = | Total (m³)
[7 empty] | 8.01 | x | 1 | = | 8.01
7.15.F | SINAPI | 96624 | 96624 | LASTRO COM MATERIAL GRANULAR (PEDRA BRITADA N.2), APLICADO EM PISOS OU LAJES SOBRE SOLO, ESPESSURA DE *10 CM*. AF_08/2017 | [10 empty] | 48.46 | M3
|  | vide item | vide item |  | Aplicação |  | área (m²) | x | espessura (m) | = | Volume (m³)
|  | 7.16.F | 7.16.F |  | Laje de Piso |  | 484.64 | x | 0.1 | = | 48.46
7.16.F | SINAPI | 97083 | 97083 | COMPACTAÇÃO MECÂNICA DE SOLO PARA EXECUÇÃO DE RADIER, PISO DE CONCRETO OU LAJE SOBRE SOLO, COM COMPACTADOR DE SOLOS A PERCUSSÃO. AF_09/2021 | [10 empty] | 484.64 | M2
[5 empty] | Aplicação |  | área (m²)
[5 empty] | Laje de Piso |  | 473.08
[5 empty] | reservatório |  | 11.56
484.64
[7 empty] | Volume (m²) | x | Quant. de edificações (un) | = | Total (m²)
[7 empty] | 484.64 | x | 1 | = | 484.64
7.17.F | SINAPI | 97087 | 97087 | CAMADA SEPARADORA PARA EXECUÇÃO DE RADIER, PISO DE CONCRETO OU LAJE SOBRE SOLO, EM LONA PLÁSTICA. AF_09/2021 | [10 empty] | 484.64 | M2
|  | vide item | vide item |  | Aplicação |  | área (m²)
|  | 7.16.F | 7.16.F |  | Laje de Piso / reservatório |  | 484.64
7.18.F | SINAPI | 97089 | 97089 | ARMAÇÃO PARA EXECUÇÃO DE RADIER, PISO DE CONCRETO OU LAJE SOBRE SOLO, COM USO DE TELA Q-113. AF_09/2021 | [10 empty] | 1703.09 | KG
[5 empty] | Aplicação |  | área (m²) | x | Peso p/ m² (kg) | = | Total (kg)
[5 empty] | Laje de Piso |  | 473.08 | x | 3.6 | = | 1703.09
[7 empty] | Total (kg) | x | Quant. de edificações (un) | = | Total (kg)
[7 empty] | 1703.09 | x | 1 | = | 1703.09
7.19.F | SINAPI | 97096 | 97096 | CONCRETAGEM DE RADIER, PISO DE CONCRETO OU LAJE SOBRE SOLO, FCK 30 MPA - LANÇAMENTO, ADENSAMENTO E ACABAMENTO. AF_09/2021 | [10 empty] | 47.3 | M3
[5 empty] | Aplicação |  | área (m²) | x | espessura (m) | = | volume (m³)
[5 empty] | C12 -C18 | = | 19.7314 | x | 0.1 | = | 1.97
[5 empty] | C18 -C20 | = | 19.7314 | x | 0.1 | = | 1.97
[5 empty] | C8 -C9 | = | 27.3679 | x | 0.1 | = | 2.74
[5 empty] | C9- 10 | = | 22.1052 | x | 0.1 | = | 2.21
[5 empty] | C10-C12 | = | 16.1647 | x | 0.1 | = | 1.62
[5 empty] | C12-C17 | = | 10.1202 | x | 0.1 | = | 1.01
[5 empty] | C2-C3 / P15 - P16 | = | 4.6746 | x | 0.1 | = | 0.47
[5 empty] | C18 - C20 | = | 26.5227 | x | 0.1 | = | 2.65
[5 empty] | C20 - C22 | = | 16.1647 | x | 0.1 | = | 1.62
[5 empty] | C22 - C23 | = | 21.6372 | x | 0.1 | = | 2.16
[5 empty] | C23 - C24 | = | 25.7712 | x | 0.1 | = | 2.58
[5 empty] | C12 - C13 | = | 1.3902 | x | 0.1 | = | 0.14
[5 empty] | C13 - C14 | = | 2.211 | x | 0.1 | = | 0.22
[5 empty] | C14 - C16 | = | 3.1322 | x | 0.1 | = | 0.31
[5 empty] | C16 - C18 | = | 2.5579 | x | 0.1 | = | 0.26
[5 empty] | C10 - C11 | = | 2.8772 | x | 0.1 | = | 0.29
[5 empty] | C11 - C12 | = | 3.1195 | x | 0.1 | = | 0.31
[5 empty] | C12 -C18 e C4 E C5 | = | 10.353 | x | 0.1 | = | 1.04
[5 empty] | C18 - C20 E C4 - C5 | = | 10.3383 | x | 0.1 | = | 1.03
[5 empty] | C20 - C21 | = | 2.8645 | x | 0.1 | = | 0.29
[5 empty] | C21 - C22 | = | 3.1323 | x | 0.1 | = | 0.31
[5 empty] | C5 -C7 | = | 27.2558 | x | 0.1 | = | 2.73
[5 empty] | C9 - C10 P22-P35 Á P36 - P23 | = | 22.0166 | x | 0.1 | = | 2.2
[5 empty] | C10 - C12 | = | 23.0421 | x | 0.1 | = | 2.3
[5 empty] | C12 - C15 | = | 6.884 | x | 0.1 | = | 0.69
[5 empty] | C15 - C18 | = | 3.4303 | x | 0.1 | = | 0.34
[5 empty] | C18 - C19 | = | 3.445 | x | 0.1 | = | 0.34
[5 empty] | C19 - C20 | = | 6.8496 | x | 0.1 | = | 0.68
[5 empty] | C7 - C5 | = | 23.0422 | x | 0.1 | = | 2.3
[5 empty] | C22 - C23 ENTRE C5 - C5 | = | 21.5505 | x | 0.1 | = | 2.16
[5 empty] | C23 - C24 ENTRE C7 | = | 25.6679 | x | 0.1 | = | 2.57
[5 empty] | C6 - C7 | = | 26.1475 | x | 0.1 | = | 2.61
[5 empty] | C18 - C20 ENTRE C6 - C7 | = | 26.007 | x | 0.1 | = | 2.6
[5 empty] | abrigo de lixo | = | 5.775 | x | 0.1 | = | 0.58
47.3
[7 empty] | Volume (m³) | x | Quant. de edificações (un) | = | Total (m³)
[7 empty] | 47.3 | x | 1 | = | 47.3
8.0.F |  | 11 | 11 | ESTRUTURAS | [12 empty] | 8.0.F
8.1.F | SINAPI | 101981 | 101981 | MONTAGEM E DESMONTAGEM DE FÔRMA PARA ESCADAS, COM 2 LANCES EM "U" E LAJE PLANA, EM CHAPA DE MADEIRA COMPENSADA PLASTIFICADA, 6 UTILIZAÇÕES. AF_11/2020 | [10 empty] | 22.96 | M2
[5 empty] | aplicação |  | área (m²)
[5 empty] | Escada |  | 22.96
[7 empty] | área (m²) | x | Quant. de edificações (un) | = | Total (m²)
[7 empty] | 22.96 | x | 1 | = | 22.96
8.2.F | SINAPI | 92423 | 92423 | MONTAGEM E DESMONTAGEM DE FÔRMA DE PILARES RETANGULARES E ESTRUTURAS SIMILARES, PÉ-DIREITO SIMPLES, EM CHAPA DE MADEIRA COMPENSADA RESINADA, 6 UTILIZAÇÕES. AF_09/2020 | [10 empty] | 452.32 | M2
[5 empty] | aplicação |  | área (m²)
[5 empty] | Pilares |  | 379.73
13.73
[5 empty] | reservatório |  | 58.86
452.32
[7 empty] | área (m²) | x | Quant. de edificações (un) | = | Total (m²)
[7 empty] | 452.32 | x | 1 | = | 452.32
8.3.F | SINAPI | 92460 | 92460 | MONTAGEM E DESMONTAGEM DE FÔRMA DE VIGA, ESCORAMENTO METÁLICO, PÉ-DIREITO SIMPLES, EM CHAPA DE MADEIRA RESINADA, 6 UTILIZAÇÕES. AF_09/2020 | [10 empty] | 904.7 | M2
[5 empty] | aplicação |  | área (m²)
[5 empty] | Vigas 1º teto |  | 490.08
[5 empty] | Vigas 2º teto |  | 327.13
[5 empty] | Platibanda - Vigas |  | 79.89
[5 empty] | Vigas - abrigo de lixo |  | 7.6
904.7
[7 empty] | área (m²) | x | Quant. de edificações (un) | = | Total (m²)
[7 empty] | 904.7 | x | 1 | = | 904.7
8.4.F | SINAPI | 92518 | 92518 | MONTAGEM E DESMONTAGEM DE FÔRMA DE LAJE MACIÇA, PÉ-DIREITO SIMPLES, EM CHAPA DE MADEIRA COMPENSADA RESINADA, 6 UTILIZAÇÕES. AF_09/2020 | [10 empty] | 46.54 | M2
[5 empty] | aplicação |  | área (m²)
[5 empty] | Lajes Platibanda |  | 35.65
[5 empty] | reservatório |  | 10.89
46.54
[7 empty] | área (m²) | x | Quant. de edificações (un) | = | Total (m²)
[7 empty] | 46.54 | x | 1 | = | 46.54
8.5.F | SINAPI | 92759 | 92759 | ARMAÇÃO DE PILAR OU VIGA DE ESTRUTURA CONVENCIONAL DE CONCRETO ARMADO UTILIZANDO AÇO CA-60 DE 5,0 MM - MONTAGEM. AF_06/2022 | [10 empty] | 843.77 | KG
[5 empty] | Aplicação |  | comprimento (m) | x | Peso (kg) | = | total (kg)
[5 empty] | Vigas 1º teto |  | 2780.6 | x | 0.154 | = | 428.21
[5 empty] | Vigas 2º teto |  | 1980.1 | x | 0.154 | = | 304.94
[5 empty] | Platibanda - Vigas |  | 626.3 | x | 0.154 | = | 96.45
[5 empty] | Vigas - abrigo de lixo |  | 42.5 | x | 0.154 | = | 6.55
[5 empty] | Pilares - abrigo de lixo |  | 49.5 | x | 0.154 | = | 7.62
843.77
[7 empty] | total (kg) | x | Quant. de edificações (un) | = | Total (kg)
[7 empty] | 843.77 | x | 1 | = | 843.77
8.6.F | SINAPI | 92760 | 92760 | ARMAÇÃO DE PILAR OU VIGA DE ESTRUTURA CONVENCIONAL DE CONCRETO ARMADO UTILIZANDO AÇO CA-50 DE 6,3 MM - MONTAGEM. AF_06/2022 | [10 empty] | 1292.29 | KG
[5 empty] | Aplicação |  | comprimento (m) | x | Peso (kg) | = | total (kg)
[5 empty] | Vigas 1º teto |  | 2258.5 | x | 0.245 | = | 553.33
[5 empty] | Vigas 2º teto |  | 111.8 | x | 0.245 | = | 27.39
[5 empty] | Pilares |  | 2901.4 | x | 0.245 | = | 710.84
[5 empty] | Vigas - abrigo de lixo |  | 2.96 | x | 0.245 | = | 0.73
1292.29
[7 empty] | total (kg) | x | Quant. de edificações (un) | = | Total (kg)
[7 empty] | 1292.29 | x | 1 | = | 1292.29
8.7.F | SINAPI | 92761 | 92761 | ARMAÇÃO DE PILAR OU VIGA DE ESTRUTURA CONVENCIONAL DE CONCRETO ARMADO UTILIZANDO AÇO CA-50 DE 8,0 MM - MONTAGEM. AF_06/2022 | [10 empty] | 623.34 | KG
[5 empty] | Aplicação |  | comprimento (m) | x | Peso (kg) | = | total (kg)
[5 empty] | Vigas 1º teto |  | 6.8 | x | 0.395 | = | 2.69
[5 empty] | Vigas 2º teto |  | 560.2 | x | 0.395 | = | 221.28
[5 empty] | Platibanda - Viagas |  | 483.5 | x | 0.395 | = | 190.98
[5 empty] | Pilares |  | 483.5 | x | 0.395 | = | 190.98
[5 empty] | Vigas - abrigo de lixo |  | 44.08 | x | 0.395 | = | 17.41
623.34
[7 empty] | total (kg) | x | Quant. de edificações (un) | = | Total (kg)
[7 empty] | 623.34 | x | 1 | = | 623.34
8.8.F | SINAPI | 92762 | 92762 | ARMAÇÃO DE PILAR OU VIGA DE ESTRUTURA CONVENCIONAL DE CONCRETO ARMADO UTILIZANDO AÇO CA-50 DE 10,0 MM - MONTAGEM. AF_06/2022 | [10 empty] | 2934.25 | KG
[5 empty] | Aplicação |  | comprimento (m) | x | Peso (kg) | = | total (kg)
[5 empty] | Vigas 1º teto |  | 2760.3 | x | 0.617 | = | 1703.11
[5 empty] | Vigas 2º teto |  | 1225.1 | x | 0.617 | = | 755.89
[5 empty] | Pilares |  | 739.3 | x | 0.617 | = | 456.15
[5 empty] | Pilares - abrigo de lixo |  | 30.96 | x | 0.617 | = | 19.1
2934.25
[7 empty] | total (kg) | x | Quant. de edificações (un) | = | Total (kg)
[7 empty] | 2934.25 | x | 1 | = | 2934.25
8.9.F | SINAPI | 92763 | 92763 | ARMAÇÃO DE PILAR OU VIGA DE ESTRUTURA CONVENCIONAL DE CONCRETO ARMADO UTILIZANDO AÇO CA-50 DE 12,5 MM - MONTAGEM. AF_06/2022 | [10 empty] | 1439.78 | KG
[5 empty] | Aplicação |  | comprimento (m) | x | Peso (kg) | = | total (kg)
[5 empty] | Pilares |  | 1495.1 | x | 0.963 | = | 1439.78
1439.78
[7 empty] | total (kg) | x | Quant. de edificações (un) | = | Total (kg)
[7 empty] | 1439.78 | x | 1 | = | 1439.78
8.10.F | SINAPI | 95943 | 95943 | ARMAÇÃO DE ESCADA, DE UMA ESTRUTURA CONVENCIONAL DE CONCRETO ARMADO UTILIZANDO AÇO CA-60 DE 5,0 MM - MONTAGEM. AF_11/2020 | [10 empty] | 1.88 | KG
[5 empty] | Aplicação |  | comprimento (m) | x | Peso (kg) | = | total (kg)
[5 empty] | Escada |  | 12.2 | x | 0.154 | = | 1.88
1.88
[7 empty] | total (kg) | x | Quant. de edificações (un) | = | Total (kg)
[7 empty] | 1.88 | x | 1 | = | 1.88
8.11.F | SINAPI | 92767 | 92767 | ARMAÇÃO DE LAJE DE ESTRUTURA CONVENCIONAL DE CONCRETO ARMADO UTILIZANDO AÇO CA-60 DE 4,2 MM - MONTAGEM. AF_06/2022 | [10 empty] | 106.16 | KG
[5 empty] | Aplicação |  | comprimento (m) | x | Peso (kg) | = | total (kg)
[5 empty] | Lajes - 1º Teto |  | 177.7 | x | 0.109 | = | 19.37
[5 empty] | Lajes - 2º Teto |  | 796.2 | x | 0.109 | = | 86.79
106.16
[7 empty] | total (kg) | x | Quant. de edificações (un) | = | Total (kg)
[7 empty] | 106.16 | x | 1 | = | 106.16
8.12.F | SINAPI | 92768 | 92768 | ARMAÇÃO DE LAJE DE ESTRUTURA CONVENCIONAL DE CONCRETO ARMADO UTILIZANDO AÇO CA-60 DE 5,0 MM - MONTAGEM. AF_06/2022 | [10 empty] | 425.86 | KG
[5 empty] | Aplicação |  | comprimento (m) | x | Peso (kg) | = | total (kg)
[5 empty] | Lajes - 1º Teto |  | 881.1 | x | 0.154 | = | 135.69
[5 empty] | Lajes - 2º Teto |  | 1755.1 | x | 0.154 | = | 270.29
[5 empty] | Laje - abrigo de lixo |  | 129.1 | x | 0.154 | = | 19.88
425.86
[7 empty] | total (kg) | x | Quant. de edificações (un) | = | Total (kg)
[7 empty] | 425.86 | x | 1 | = | 425.86
8.13.F | SINAPI | 92769 | 92769 | ARMAÇÃO DE LAJE DE ESTRUTURA CONVENCIONAL DE CONCRETO ARMADO UTILIZANDO AÇO CA-50 DE 6,3 MM - MONTAGEM. AF_06/2022 | [10 empty] | 107.86 | KG
[5 empty] | Aplicação |  | comprimento (m) | x | Peso (kg) | = | total (kg)
[5 empty] | Lajes - 1º Teto |  | 359 | x | 0.245 | = | 87.96
[5 empty] | Lajes - 2º Teto |  | 13.7 | x | 0.245 | = | 3.36
[5 empty] | Laje - abrigo de lixo |  | 67.5 | x | 0.245 | = | 16.54
107.86
[7 empty] | total (kg) | x | Quant. de edificações (un) | = | Total (kg)
[7 empty] | 107.86 | x | 1 | = | 107.86
8.14.F | SINAPI | 92770 | 92770 | ARMAÇÃO DE LAJE DE ESTRUTURA CONVENCIONAL DE CONCRETO ARMADO UTILIZANDO AÇO CA-50 DE 8,0 MM - MONTAGEM. AF_06/2022 | [10 empty] | 100.02 | KG
[5 empty] | Aplicação |  | comprimento (m) | x | Peso (kg) | = | total (kg)
[5 empty] | Lajes - 1º Teto |  | 103 | x | 0.395 | = | 40.69
[5 empty] | Lajes - 2º Teto |  | 150.2 | x | 0.395 | = | 59.33
100.02
[7 empty] | total (kg) | x | Quant. de edificações (un) | = | Total (kg)
[7 empty] | 100.02 | x | 1 | = | 100.02
8.15.F | SINAPI | 92771 | 92771 | ARMAÇÃO DE LAJE DE ESTRUTURA CONVENCIONAL DE CONCRETO ARMADO UTILIZANDO AÇO CA-50 DE 10,0 MM - MONTAGEM. AF_06/2022 | [10 empty] | 167.21 | KG
[5 empty] | Aplicação |  | comprimento (m) | x | Peso (kg) | = | total (kg)
[5 empty] | Lajes - 1º Teto |  | 251.2 | x | 0.617 | = | 154.99
[5 empty] | Lajes - 2º Teto |  | 19.8 | x | 0.617 | = | 12.22
167.21
[7 empty] | total (kg) | x | Quant. de edificações (un) | = | Total (kg)
[7 empty] | 167.21 | x | 1 | = | 167.21
8.16.F | SINAPI | 92772 | 92772 | ARMAÇÃO DE LAJE DE ESTRUTURA CONVENCIONAL DE CONCRETO ARMADO UTILIZANDO AÇO CA-50 DE 12,5 MM - MONTAGEM. AF_06/2022 | [10 empty] | 20.42 | KG
[5 empty] | Aplicação |  | comprimento (m) | x | Peso (kg) | = | total (kg)
[5 empty] | Lajes - 2º Teto |  | 21.2 | x | 0.963 | = | 20.42
20.42
[7 empty] | total (kg) | x | Quant. de edificações (un) | = | Total (kg)
[7 empty] | 20.42 | x | 1 | = | 20.42
8.17.F | COMPOSIÇÃO | COMP-SAQ/752 | COMP-SAQ/752-D | ARMAÇÃO DE ESTRUTURAS DE CONCRETO ARMADO, EXCETO VIGAS, PILARES, LAJES E FUNDAÇÕES, UTILIZANDO AÇO CA-60 DE 4,2 MM - MONTAGEM. | [10 empty] | 21.16 | KG
[5 empty] | Aplicação |  | comprimento (m) | x | Peso (kg) | = | total (kg)
[5 empty] | reservatório |  | 194.1 | x | 0.109 | = | 21.16
21.16
[7 empty] | total (kg) | x | Quant. de edificações (un) | = | Total (kg)
[7 empty] | 21.16 | x | 1 | = | 21.16
8.18.F | SINAPI | 92915 | 92915 | ARMAÇÃO DE ESTRUTURAS DIVERSAS DE CONCRETO ARMADO, EXCETO VIGAS, PILARES, LAJES E FUNDAÇÕES, UTILIZANDO AÇO CA-60 DE 5,0 MM - MONTAGEM. AF_06/2022 | [10 empty] | 24.47 | KG
[5 empty] | Aplicação |  | comprimento (m) | x | Peso (kg) | = | total (kg)
[5 empty] | reservatório |  | 158.9 | x | 0.154 | = | 24.47
24.47
[7 empty] | total (kg) | x | Quant. de edificações (un) | = | Total (kg)
[7 empty] | 24.47 | x | 1 | = | 24.47
8.19.F | SINAPI | 92916 | 92916 | ARMAÇÃO DE ESTRUTURAS DIVERSAS DE CONCRETO ARMADO, EXCETO VIGAS, PILARES, LAJES E FUNDAÇÕES, UTILIZANDO AÇO CA-50 DE 6,3 MM - MONTAGEM. AF_06/2022 | [10 empty] | 532.04 | KG
[5 empty] | Aplicação |  | comprimento (m) | x | Peso (kg) | = | total (kg)
[5 empty] | reservatório |  | 2171.6 | x | 0.245 | = | 532.04
532.04
[7 empty] | total (kg) | x | Quant. de edificações (un) | = | Total (kg)
[7 empty] | 532.04 | x | 1 | = | 532.04
8.20.F | SINAPI | 92917 | 92917 | ARMAÇÃO DE ESTRUTURAS DIVERSAS DE CONCRETO ARMADO, EXCETO VIGAS, PILARES, LAJES E FUNDAÇÕES, UTILIZANDO AÇO CA-50 DE 8,0 MM - MONTAGEM. AF_06/2022 | [10 empty] | 55.18 | KG
[5 empty] | Aplicação |  | comprimento (m) | x | Peso (kg) | = | total (kg)
[5 empty] | reservatório |  | 139.7 | x | 0.395 | = | 55.18
55.18
[7 empty] | total (kg) | x | Quant. de edificações (un) | = | Total (kg)
[7 empty] | 55.18 | x | 1 | = | 55.18
8.21.F | SINAPI | 92919 | 92919 | ARMAÇÃO DE ESTRUTURAS DIVERSAS DE CONCRETO ARMADO, EXCETO VIGAS, PILARES, LAJES E FUNDAÇÕES, UTILIZANDO AÇO CA-50 DE 10,0 MM - MONTAGEM. AF_06/2022 | [10 empty] | 15.92 | KG
[5 empty] | Aplicação |  | comprimento (m) | x | Peso (kg) | = | total (kg)
[5 empty] | reservatório |  | 25.8 | x | 0.617 | = | 15.92
15.92
[7 empty] | total (kg) | x | Quant. de edificações (un) | = | Total (kg)
[7 empty] | 15.92 | x | 1 | = | 15.92
8.22.F | COMPOSIÇÃO | COMP-SAQ/276 | COMP-SAQ/276-D | CONCRETAGEM DE RESERVATÓRIOS, FCK=30 MPA, COM USO DE BOMBA - LANÇAMENTO, ADENSAMENTO E ACABAMENTO. | [10 empty] | 7.09 | M3
[5 empty] | Aplicação |  | Volume (m³)
[5 empty] | reservatório |  | 7.09
[7 empty] | Volume (m³) | x | Quant. de edificações (un) | = | Total (m³)
[7 empty] | 7.09 | x | 1 | = | 7.09
8.23.F | COMPOSIÇÃO | COMP-SAQ/681 | COMP-SAQ/681-D | CONCRETAGEM DE VIGAS E LAJES, FCK=35 MPA, PARA LAJES PREMOLDADAS COM USO DE BOMBA - LANÇAMENTO, ADENSAMENTO E ACABAMENTO. | [10 empty] | 69.52 | M3
[5 empty] | Aplicação |  | Volume (m³)
[5 empty] | Vigas 1º Teto |  | 37.47
[5 empty] | Vigas 2ºTeto |  | 24.15
[5 empty] | Vigas Platibanda |  | 5.29
[5 empty] | Escada |  | 2.61
[5 empty] | Total (m³) |  | 69.52
[7 empty] | Volume (m³) | x | Quant. de edificações (un) | = | Total (m³)
[7 empty] | 69.52 | x | 1 | = | 69.52
8.24.F | COMPOSIÇÃO | COMP-SAQ/682 | COMP-SAQ/682-D | CONCRETAGEM DE PILARES, FCK = 35 MPA, COM USO DE BOMBA - LANÇAMENTO, ADENSAMENTO E ACABAMENTO. | [10 empty] | 22.61 | M3
[5 empty] | Aplicação |  | Volume (m³)
[5 empty] | Pilares |  | 22.61
[5 empty] | Total (m³) |  | 22.61
[7 empty] | Volume (m³) | x | Quant. de edificações (un) | = | Total (m³)
[7 empty] | 22.61 | x | 1 | = | 22.61
8.25.F | COMPOSIÇÃO | COMP-SAQ/683 | COMP-SAQ/683-D | CONCRETAGEM DE VIGAS E LAJES, FCK=35 MPA, PARA LAJES MACIÇAS OU NERVURADAS COM USO DE BOMBA - LANÇAMENTO, ADENSAMENTO E ACABAMENTO. | [10 empty] | 3.43 | M3
[5 empty] | Aplicação |  | Volume (m³)
[5 empty] | Lajes Platibanda |  | 3.43
3.43
[7 empty] | Volume (m³) | x | Quant. de edificações (un) | = | Total (m³)
[7 empty] | 3.43 | x | 1 | = | 3.43
8.26.F | COMPOSIÇÃO | COMP-SAQ/270 | COMP-SAQ/270-D | CONCRETAGEM DE BLOCOS DE COROAMENTO E VIGAS BALDRAMES, FCK 25 MPA, COM USO DE BOMBA  LANÇAMENTO, ADENSAMENTO E ACABAMENTO. | [10 empty] | 1.22 | M3
[5 empty] | Aplicação |  | Volume (m³)
[5 empty] | Blocos de Coroamento -Abrigo de lixo |  | 0.78
[5 empty] | Cintas - abrigo lixo |  | 0.44
1.22
[7 empty] | Volume (m³) | x | Quant. de edificações (un) | = | Total (m³)
[7 empty] | 1.22 | x | 1 | = | 1.22
8.27.F | COMPOSIÇÃO | COMP-SAQ/271 | COMP-SAQ/271-D | CONCRETAGEM DE PILARES, FCK = 30 MPA, COM USO DE BOMBA - LANÇAMENTO, ADENSAMENTO E ACABAMENTO. | [10 empty] | 0.66 | M3
[5 empty] | Aplicação |  | Volume (m³)
[5 empty] | Pilares - abrigo de lixo |  | 0.66
0.66
[7 empty] | Volume (m³) | x | Quant. de edificações (un) | = | Total (m³)
[7 empty] | 0.66 | x | 1 | = | 0.66
8.28.F | SINAPI | 103674 | 103674 | CONCRETAGEM DE VIGAS E LAJES, FCK=25 MPA, PARA LAJES PREMOLDADAS COM USO DE BOMBA - LANÇAMENTO, ADENSAMENTO E ACABAMENTO. AF_02/2022 | [10 empty] | 0.34 | M3
[5 empty] | Aplicação |  | Volume (m³)
[5 empty] | Vigas - abrigo lixo |  | 0.34
0.34
[7 empty] | Volume (m³) | x | Quant. de edificações (un) | = | Total (m³)
[7 empty] | 0.34 | x | 1 | = | 0.34
8.29.F | COMPOSIÇÃO | COMP-SAQ/684 | COMP-SAQ/684-D | LAJE PRE-MOLDADA BETA 12,PARA SOBRECARGA DE 3,5KN/M2 E VAO DE 4,10M,CONSIDERANDO VIGOTAS,EPS,INCLUSIVE CAPEAMENTO DE 5CM DE ESPESSURA,COM CONCRETO FCK=35MPA E ESCORAMENTO,CONFORME ABNT NBR 14859.FORNECIMENTO E MONTAGEM. EXCLUSIVE ARMADURA NEGATIVA | [10 empty] | 295.03 | M2
[5 empty] | aplicação | = | área (m²)
|  | Lajes 1º Paviemento | Lajes 1º Paviemento |  | L41 | = | 42.9152
|  | Lajes 2º Paviemento | Lajes 2º Paviemento |  | L1 | = | 14.5802
[5 empty] | L5 | = | 16.819
[5 empty] | L9 | = | 23.413
[5 empty] | L10 | = | 23.4083
[5 empty] | L11 | = | 14.7221
[5 empty] | L14 | = | 12.5372
[5 empty] | L16 | = | 13.8997
[5 empty] | L17 | = | 14.5963
[5 empty] | L19 | = | 12.4303
[5 empty] | L21 | = | 20.0133
[5 empty] | L22 | = | 12.421
[5 empty] | L25 | = | 14.5966
[5 empty] | L27 | = | 12.4315
[5 empty] | L29 | = | 20.001
[5 empty] | L30 | = | 12.4306
[5 empty] | L32 | = | 13.8104
| Obs: Lajes conforme Det-1 em projeto de lajes | [5 empty] | 295.03
[7 empty] | área (m²) | x | Quant. de edificações (un) | = | Total (m²)
[7 empty] | 295.03 | x | 1 | = | 295.03
8.30.F | COMPOSIÇÃO | COMP-SAQ/685 | COMP-SAQ/685-D | LAJE PRE-MOLDADA BETA 12,PARA SOBRECARGA DE 3,5KN/M2 E VAO DE 4,10M,CONSIDERANDO VIGOTAS,EPS,INCLUSIVE CAPEAMENTO DE 4CM DE ESPESSURA,COM CONCRETO FCK=35MPA E ESCORAMENTO,CONFORME ABNT NBR 14859.FORNECIMENTO E MONTAGEM. EXCLUSIVE ARMADURA NEGATIVA | [10 empty] | 559.2 | M2
[5 empty] | aplicação | = | área (m²)
|  | Lajes 1º Paviemento | Lajes 1º Paviemento |  | L1 | = | 14.4884
[5 empty] | L2 | = | 16.9001
[5 empty] | L3 | = | 17.6492
[5 empty] | L4 | = | 4.5782
[5 empty] | L5 | = | 7.0291
[5 empty] | L6 | = | 9.8047
[5 empty] | L7 | = | 17.6492
[5 empty] | L8 | = | 16.5596
[5 empty] | L9 | = | 14.1711
[5 empty] | L10 | = | 14.7904
[5 empty] | L11 | = | 1.8735
[5 empty] | L12 | = | 2.7825
[5 empty] | L13 | = | 3.1684
[5 empty] | L14 | = | 4.8518
[5 empty] | L15 | = | 6.7603
[5 empty] | L16 | = | 13.5308
[5 empty] | L17 | = | 6.9983
[5 empty] | L18 | = | 7.3085
[5 empty] | L19 | = | 11.7865
[5 empty] | L20 | = | 11.77
[5 empty] | L21 | = | 7.2995
[5 empty] | L22 | = | 6.8573
[5 empty] | L23 | = | 14.7029
[5 empty] | L24 | = | 23.8054
[5 empty] | L25 | = | 24.8606
[5 empty] | L26 | = | 5.0627
[5 empty] | L27 | = | 2.8779
[5 empty] | L28 | = | 4.1241
[5 empty] | L29 | = | 4.1469
[5 empty] | L30 | = | 2.8617
[5 empty] | L31 | = | 5.061
[5 empty] | L32 | = | 24.8612
[5 empty] | L33 | = | 23.3258
[5 empty] | L34 | = | 13.4093
[5 empty] | L35 | = | 11.7561
[5 empty] | L36 | = | 16.2863
[5 empty] | L37 | = | 16.2496
[5 empty] | L38 | = | 11.6922
[5 empty] | L39 | = | 14.4884
[5 empty] | L40 | = | 14.1532
|  | Lajes 2º Paviemento | Lajes 2º Paviemento |  | L2 | = | 11.8877
[5 empty] | L3 | = | 12.4071
[5 empty] | L7 | = | 11.6529
[5 empty] | L12 | = | 12.0051
[5 empty] | L15 | = | 11.7632
[5 empty] | L18 | = | 11.9003
[5 empty] | L23 | = | 11.6672
[5 empty] | L26 | = | 11.9027
[5 empty] | L31 | = | 11.6795
559.2
Obs: Lajes conforme Det-2 e Det-3 em projeto de lajes
[7 empty] | área (m²) | x | Quant. de edificações (un) | = | Total (m²)
[7 empty] | 559.2 | x | 1 | = | 559.2
8.31.F | COMPOSIÇÃO | COMP-SAQ/753 | COMP-SAQ/753-D | LAJE PRE-MOLDADA BETA 12,PARA SOBRECARGA DE 3,5KN/M2 E VAO DE 4,10M,CONSIDERANDO VIGOTAS,EPS INCLUIVE CAPEAMENTO DE 5 CM DE ESPESSURA, COM CONCRETO FCK= 30MPA E ESCORAMENTO CONFORME ABNT NBR 1489, FORNECIMENTO E MONTAGEM; EXCLUSIVE ARMADURA NEGATIVA | [10 empty] | 4.83 | M2
[5 empty] | Aplicação |  | área (m²)
|  | Abrigo de lixo | Abrigo de lixo |  | L214 | = | 4.83
[7 empty] | área (m²) | x | Quant. de edificações (un) | = | Total (m²)
[7 empty] | 4.83 | x | 1 | = | 4.83
8.32.F | SINAPI | 93186 | 93186 | VERGA MOLDADA IN LOCO EM CONCRETO PARA JANELAS COM ATÉ 1,5 M DE VÃO. AF_03/2016 | [10 empty] | 1.1 | M
|  | tipo | tipo |  | ( comprimento (m) | + | transpasse (m) ) | x | quantidade (un) | = | comp. total (m)
|  | JA13 | JA13 |  | 0.8 | + | 0.3 | x | 1 | = | 1.1
1.1
[7 empty] | comp. total (m) | x | Quant. de edificações (un) | = | Total (m)
[7 empty] | 1.1 | x | 1 | = | 1.1
8.33.F | SINAPI | 93187 | 93187 | VERGA MOLDADA IN LOCO EM CONCRETO PARA JANELAS COM MAIS DE 1,5 M DE VÃO. AF_03/2016 | [10 empty] | 170.4 | M
|  | tipo | tipo |  | ( comprimento (m) | + | transpasse (m) ) | x | quantidade (un) | = | comp. total (m)
|  | JA02 | JA02 |  | 3.3 | + | 0.4 | x | 12 | = | 44.4
|  | JA04 | JA04 |  | 2.7 | + | 0.4 | x | 8 | = | 24.8
|  | JA21 | JA21 |  | 3 | + | 0.4 | x | 2 | = | 6.8
|  | JA22 | JA22 |  | 2.1 | + | 0.4 | x | 2 | = | 5
|  | JA22 | JA22 |  | 2.1 | + | 0.4 | x | 2 | = | 5
|  | JA39 | JA39 |  | 2.5 | + | 0.4 | x | 8 | = | 23.2
|  | JA41 | JA41 |  | 3.2 | + | 0.4 | x | 14 | = | 50.4
|  | JA45 | JA45 |  | 1.6 | + | 0.4 | x | 2 | = | 4
|  | JA52 | JA52 |  | 3 | + | 0.4 | x | 2 | = | 6.8
[6 empty] | + |  |  |  |  | 170.4
[7 empty] | comp. total (m) | x | Quant. de edificações (un) | = | Total (m)
[7 empty] | 170.4 | x | 1 | = | 170.4
8.34.F | SINAPI | 93188 | 93188 | VERGA MOLDADA IN LOCO EM CONCRETO PARA PORTAS COM ATÉ 1,5 M DE VÃO. AF_03/2016 | [10 empty] | 41.3 | M
|  | tipo | tipo |  | ( comprimento (m) | + | transpasse (m) ) | x | quantidade (un) | = | comp. total (m)
|  | PM02 | PM02 |  | 0.7 | + | 0.2 | x | 1 | = | 0.9
|  | PM03 | PM03 |  | 0.9 | + | 0.2 | x | 4 | = | 4.4
|  | PM05 | PM05 |  | 1 | + | 0.2 | x | 4 | = | 4.8
|  | PA01 | PA01 |  | 0.8 | + | 0.2 | x | 25 | = | 25
|  | PA13 | PA13 |  | 1.4 | + | 0.2 | x | 1 | = | 1.6
|  | PCF | PCF |  | 0.6 | + | 0.2 | x | 1 | = | 0.8
|  | PE01 | PE01 |  | 1.2 | + | 0.2 | x | 2 | = | 2.8
|  | PE03 | PE03 |  | 0.8 | + | 0.2 | x | 1 | = | 1
41.3
[7 empty] | comp. total (m) | x | Quant. de edificações (un) | = | Total (m)
[7 empty] | 41.3 | x | 1 | = | 41.3
8.35.F | SINAPI | 93189 | 93189 | VERGA MOLDADA IN LOCO EM CONCRETO PARA PORTAS COM MAIS DE 1,5 M DE VÃO. AF_03/2016 | [10 empty] | 5.2 | M
|  | tipo | tipo |  | ( comprimento (m) | + | transpasse (m) ) | x | quantidade (un) | = | comp. total (m)
|  | PA02 | PA02 |  | 5 | + | 0.2 | x | 1 | = | 5.2
5.2
[7 empty] | comp. total (m) | x | Quant. de edificações (un) | = | Total (m)
[7 empty] | 5.2 | x | 1 | = | 5.2
8.36.F | SINAPI | 93196 | 93196 | CONTRAVERGA MOLDADA IN LOCO EM CONCRETO PARA VÃOS DE ATÉ 1,5 M DE COMPRIMENTO. AF_03/2016 | [10 empty] | 1.4 | M
|  | tipo | tipo |  | ( comprimento (m) | + | transpasse (m) ) | x | quantidade (un) | = | comp. total (m)
|  | JA13 | JA13 |  | 0.8 | + | 0.6 | x | 1 | = | 1.4
1.4
[7 empty] | comp. total (m) | x | Quant. de edificações (un) | = | Total (m)
[7 empty] | 1.4 | x | 1 | = | 1.4
8.37.F | SINAPI | 93197 | 93197 | CONTRAVERGA MOLDADA IN LOCO EM CONCRETO PARA VÃOS DE MAIS DE 1,5 M DE COMPRIMENTO. AF_03/2016 | [10 empty] | 191.2 | M
|  | tipo | tipo |  | ( comprimento (m) | + | transpasse (m) ) | x | quantidade (un) | = | comp. total (m)
|  | JA02 | JA02 |  | 3.3 | + | 0.8 | x | 12 | = | 49.2
|  | JA04 | JA04 |  | 2.7 | + | 0.8 | x | 8 | = | 28
|  | JA21 | JA21 |  | 3 | + | 0.8 | x | 2 | = | 7.6
|  | JA22 | JA22 |  | 2.1 | + | 0.8 | x | 2 | = | 5.8
|  | JA22 | JA22 |  | 2.1 | + | 0.8 | x | 2 | = | 5.8
|  | JA39 | JA39 |  | 2.5 | + | 0.8 | x | 8 | = | 26.4
|  | JA41 | JA41 |  | 3.2 | + | 0.8 | x | 14 | = | 56
|  | JA45 | JA45 |  | 1.6 | + | 0.8 | x | 2 | = | 4.8
|  | JA52 | JA52 |  | 3 | + | 0.8 | x | 2 | = | 7.6
191.2
[7 empty] | comp. total (m) | x | Quant. de edificações (un) | = | Total (m)
[7 empty] | 191.2 | x | 1 | = | 191.2
9.0.F |  | 12 | 12 | ALVENARIAS E DIVISÓRIAS | [12 empty] | 9.0.F
9.1.F | SINAPI | 93200 | 93200 | FIXAÇÃO (ENCUNHAMENTO) DE ALVENARIA DE VEDAÇÃO COM ARGAMASSA APLICADA COM BISNAGA. AF_03/2016 | [10 empty] | 399.01 | M
comprimento (m)
399.01
[7 empty] | comp. total (m) | x | Quant. de edificações (un) | = | Total (m)
[7 empty] | 399.01 | x | 1 | = | 399.01
9.2.F | COMPOSIÇÃO | COMP-SAQ/330 | COMP-SAQ/330-D | PAREDE COM PLACAS DE GESSO ACARTONADO (DRYWALL TIPO RU), PARA USO INTERNO, COM UMA FACE SIMPLES E ESTRUTURA METÁLICA COM GUIAS SIMPLES, SEM VÃOS. | [10 empty] | 21.98 | M2
|  | aplicação | aplicação |  | comprimento (m) | x | altura (m) | x | quantidade (un) | = | área (m²)
|  | banheiro fem. Térreo | banheiro fem. Térreo |  | 1.525 | x | 3.1 | x | 1 | = | 4.73
|  | banh. PCD fem - Térreo | banh. PCD fem - Térreo |  | 0.518 | x | 3.1 | x | 1 | = | 1.61
|  | banheiro masc. Térreo | banheiro masc. Térreo |  | 1.53 | x | 3.1 | x | 1 | = | 4.74
|  | banh. PCD masc. - Térreo | banh. PCD masc. - Térreo |  | 0.518 | x | 3.1 | x | 1 | = | 1.61
|  | banheiro fem. 1º Pav. | banheiro fem. 1º Pav. |  | 1.3025 | x | 2.55 | x | 1 | = | 3.32
|  | banheiro masc. 1º Pav. | banheiro masc. 1º Pav. |  | 1.3025 | x | 2.55 | x | 1 | = | 3.32
|  | Banh. PCD fem. - 1º Pav. | Banh. PCD fem. - 1º Pav. |  | 0.509 | x | 2.55 | x | 1 | = | 1.3
|  | Banh.PCD masc. - 1º Pav. | Banh.PCD masc. - 1º Pav. |  | 0.53 | x | 2.55 | x | 1 | = | 1.35
21.98
[7 empty] | área (m²) | x | Quant. de edificações (un) | = | Total (m²)
[7 empty] | 21.98 | x | 1 | = | 21.98
9.3.F | SINAPI | 96359 | 96359 | PAREDE COM PLACAS DE GESSO ACARTONADO (DRYWALL), PARA USO INTERNO, COM DUAS FACES SIMPLES E ESTRUTURA METÁLICA COM GUIAS SIMPLES, COM VÃOS AF_06/2017_PS | [10 empty] | 10.02 | M2
|  | aplicação | aplicação |  | comprimento (m) | x | altura (m) | x | quantidade (un) | = | área (m²)
|  | hall - Térreo | hall - Térreo |  | 1.9125 | x | 3 | x | 1 | = | 5.74
|  | Hall - 1º Pav. | Hall - 1º Pav. |  | 1.56 | x | 2.55 | x | 1 | = | 3.98
|  | área técnica | área técnica |  | 0.59 | x | 3 | x | 1 | = | 1.77
11.49
Desconto de vãos (m²)
|  | tipo | tipo |  | comprimento (m) | x | altura (m) | x | quantidade (un) | = | área (m²)
|  | PM02 | PM02 |  | 0.7 | x | 2.1 | x | 1 | = | 1.47
[7 empty] | área (m²) | x | Quant. de edificações (un) | = | Total (m²)
[7 empty] | 10.02 | x | 1 | = | 10.02
9.4.F | COMPOSIÇÃO | COMP-SAQ/335 | COMP-SAQ/335-D | PAREDE DRYWALL ESPESSURA 140MM,ESTRUT.C/MONTANTES SIMPLES AUTOPORTANTES 90MM,A GUIAS HORIZONTAIS 90MM,AMBOS ACO GALV.C/ESP.0,5 MM,C/QUATRO CHAPAS DE GESSO ACARTONADO STANDARD,ESP.12,5MM,L ARG.1200MM,FIXADA AOS MONTANTES POR MEIO DE PARAFUSOS C/TRAT AMENTO JUNTAS C/MASSA E FITA P/UNIF.DA SUPERF.DAS CHAPAS DEGESSO ACARTONADO.APLIC.EM AREAS SECAS.FORN.E COLOCACAO | [10 empty] | 0 | UN
TERREO
|  | aplicação | aplicação |  | comprimento (m) | x | altura (m) | x | quantidade (un) | = | área (m²)
|  | sala de dança 01 | sala de dança 01 |  | 11.3 | x | 3.2 | x | 1 | = | 36.16
|  | sala de dança 02 | sala de dança 02 |  | 7.515 | x | 3.2 | x | 1 | = | 24.05
|  | sala de esportes 01 | sala de esportes 01 |  | 10.985 | x | 3.2 | x | 1 | = | 35.15
|  | sala de esportes 02 |  |  | 7.2316 | x | 3.2 | x | 1 | = | 23.14
|  | recepção |  |  | 10.329 | x | 3.2 | x | 1 | = | 33.05
|  | hall de circulação |  |  | 1.715 | x | 3.2 | x | 1 | = | 5.49
|  | dispensa |  |  | 4.8351 | x | 3 | x | 1 | = | 14.51
|  | parede despensa p/ escada |  |  | 2.19 |  |  | x | 1 | = | 0
|  | dml 1 |  |  | 3.3112 | x | 3.2 | x | 1 | = | 10.6
|  | área técnica |  |  | 0.9675 | x | 3.2 | x | 1 | = | 3.1
185.25
1º PAVIMENTO
|  | aplicação | aplicação |  | comprimento (m) | x | altura (m) | x | quantidade (un) | = | área (m²)
|  | sala 01 | sala 01 |  | 12.44 | x | 2.7 | x | 1 | = | 33.59
|  | sala 02 | sala 02 |  | 11.605 | x | 2.7 | x | 1 | = | 31.33
|  | sala 03 | sala 03 |  | 13.115 | x | 2.7 | x | 1 | = | 35.41
|  | CPD |  |  | 2.495 | x | 2.7 | x | 1 | = | 6.74
|  | área técnica |  |  | 3.795 | x | 2.7 | x | 1 | = | 10.25
|  | dml2 |  |  | 2.96 | x | 2.7 | x | 1 | = | 7.99
|  | copa |  |  | 8.4427 | x | 2.7 | x | 1 | = | 22.8
|  | sala 04 |  |  | 13.1022 | x | 2.7 | x | 1 | = | 35.38
|  | sala 05 |  |  | 11.4201 | x | 2.7 | x | 1 | = | 30.83
|  | diretoria |  |  | 8.1995 | x | 2.7 | x | 1 | = | 22.14
|  | sala 06 |  |  | 6.23 | x | 2.7 | x | 2 | = | 33.64
270.1
Desconto de vãos (m²)
|  | tipo | tipo |  | comprimento (m) | x | altura (m) | x | quantidade (un) | = | área (m²)
|  | PM01 | PM01 |  | 0.72 | x | 2.1 | x | 5 | = | 7.56
|  | PM04 |  |  | 0.92 | x | 2.1 | x | 14 | = | 27.05
|  | PM06 |  |  | 1.6 | x | 2.1 | x | 1 | = | 3.36
|  | JA42 |  |  | 2.2 | x | 1.2 | x | 8 | = | 21.12
59.09
[7 empty] | área (m²) | x | Quant. de edificações (un) | = | Total (m²)
[7 empty] | 396.26 | x | 0 | = | 0
9.5.F | COMPOSIÇÃO | COMP-SAQ/336 | COMP-SAQ/336-D | PAREDE DRYWALL ESPESSURA140MM,ESTRUT.MONTANTES SIMPLES AUTOPORTANTES 90MM,A GUIAS HORIZONTAIS 90MM,AMBOS ACO GALV.ESP.0,5MM,C /QUATRO CHAPAS GESSO ACARTONADO STANDARD,ADICAO LA MINERAL,E SP.12,5MM,LARG.1200MM,FIX.AOS MONTANTES P/MEIO DE PARAFUSOS, C/TRATAMENTO DE JUNTAS C/MASSA E FITA P/UNIF.DA SUPERF.DAS CHAPAS DE GESSO ACARTONADO.APLIC.EM AREAS SECAS.FORN.E COLOC. | [10 empty] | 396.26 | M2
TERREO
|  | aplicação | aplicação |  | comprimento (m) | x | altura (m) | x | quantidade (un) | = | área (m²)
|  | sala de dança 01 | sala de dança 01 |  | 11.3 | x | 3.2 | x | 1 | = | 36.16
|  | sala de dança 02 | sala de dança 02 |  | 7.515 | x | 3.2 | x | 1 | = | 24.05
|  | sala de esportes 01 | sala de esportes 01 |  | 10.985 | x | 3.2 | x | 1 | = | 35.15
|  | sala de esportes 02 |  |  | 7.2316 | x | 3.2 | x | 1 | = | 23.14
|  | recepção |  |  | 10.329 | x | 3.2 | x | 1 | = | 33.05
|  | hall de circulação |  |  | 1.715 | x | 3.2 | x | 1 | = | 5.49
|  | dispensa |  |  | 4.8351 | x | 3 | x | 1 | = | 14.51
|  | parede despensa p/ escada |  |  | 2.19 |  |  | x | 1 | = | 0
|  | dml 1 |  |  | 3.3112 | x | 3.2 | x | 1 | = | 10.6
|  | área técnica |  |  | 0.9675 | x | 3.2 | x | 1 | = | 3.1
185.25
1º PAVIMENTO
|  | aplicação | aplicação |  | comprimento (m) | x | altura (m) | x | quantidade (un) | = | área (m²)
|  | sala 01 | sala 01 |  | 12.44 | x | 2.7 | x | 1 | = | 33.59
|  | sala 02 | sala 02 |  | 11.605 | x | 2.7 | x | 1 | = | 31.33
|  | sala 03 | sala 03 |  | 13.115 | x | 2.7 | x | 1 | = | 35.41
|  | CPD |  |  | 2.495 | x | 2.7 | x | 1 | = | 6.74
|  | área técnica |  |  | 3.795 | x | 2.7 | x | 1 | = | 10.25
|  | dml2 |  |  | 2.96 | x | 2.7 | x | 1 | = | 7.99
|  | copa |  |  | 8.4427 | x | 2.7 | x | 1 | = | 22.8
|  | sala 04 |  |  | 13.1022 | x | 2.7 | x | 1 | = | 35.38
|  | sala 05 |  |  | 11.4201 | x | 2.7 | x | 1 | = | 30.83
|  | diretoria |  |  | 8.1995 | x | 2.7 | x | 1 | = | 22.14
|  | sala 06 |  |  | 6.23 | x | 2.7 | x | 2 | = | 33.64
270.1
Desconto de vãos (m²)
|  | tipo | tipo |  | comprimento (m) | x | altura (m) | x | quantidade (un) | = | área (m²)
|  | PM01 | PM01 |  | 0.72 | x | 2.1 | x | 5 | = | 7.56
|  | PM04 |  |  | 0.92 | x | 2.1 | x | 14 | = | 27.05
|  | PM06 |  |  | 1.6 | x | 2.1 | x | 1 | = | 3.36
|  | JA42 |  |  | 2.2 | x | 1.2 | x | 8 | = | 21.12
59.09
[7 empty] | área (m²) | x | Quant. de edificações (un) | = | Total (m²)
[7 empty] | 396.26 | x | 1 | = | 396.26
9.6.F | SINAPI | 102253 | 102253 | DIVISORIA SANITÁRIA, TIPO CABINE, EM GRANITO CINZA POLIDO, ESP = 3CM, ASSENTADO COM ARGAMASSA COLANTE AC III-E, EXCLUSIVE FERRAGENS. AF_01/2021 | [10 empty] | 94.61 | M2
|  | aplicação | aplicação |  | comprimento (m) | x | altura (m) | x | quantidade (un) | = | área (m²)
|  | banheiro fem. Terreo | banheiro fem. Terreo |  | 1.3 | x | 1.81 | x | 5 | = | 11.77
[5 empty] | 1.25 | x | 1.81 | x | 5 | = | 11.31
[5 empty] | 4.87 | x | 1.6 | x | 1 | = | 7.79
[5 empty] | 5.93 | x | 1.6 | x | 1 | = | 9.49
[5 empty] | 0.8525 | x | 2.5 | x | 1 | = | 2.13
|  | banheiro masc. Terreo | banheiro masc. Terreo |  | 2.018 | x | 1.6 | x | 1 | = | 3.23
[5 empty] | 4.87 | x | 1.6 | x | 1 | = | 7.79
[5 empty] | 1.25 | x | 1.81 | x | 2 | = | 4.53
[5 empty] | 1.28 | x | 1.81 | x | 5 | = | 11.58
[5 empty] | 0.8525 | x | 2.5 | x | 1 | = | 2.13
|  | banheiro fem. 1º Pav. | banheiro fem. 1º Pav. |  | 1.28 | x | 1.81 | x | 2 | = | 4.63
[5 empty] | 1.305 | x | 1.81 | x | 1 | = | 2.36
[5 empty] | 4.2625 | x | 1.6 | x | 5 | = | 34.1
|  | banheiro masc. 1º Pav. | banheiro masc. 1º Pav. |  | 1.28 | x | 1.81 | x | 3 | = | 6.95
[5 empty] | 4.2625 | x | 1.6 | x | 1 | = | 6.82
126.61
Desconto de vãos (m²)
|  | tipo | tipo |  | comprimento (m) | x | altura (m) | x | quantidade (un) | = | área (m²)
|  | PA01 | PA01 |  | 0.8 | x | 1.6 | x | 25 | = | 32
[9 empty] | área total (m²) | = | 94.61
[7 empty] | área (m²) | x | Quant. de edificações (un) | = | Total (m²)
[7 empty] | 94.61 | x | 1 | = | 94.61
9.7.F | SINAPI | 102255 | 102255 | TAPA VISTA DE MICTÓRIO EM GRANITO CINZA POLIDO, ESP = 3CM, ASSENTADO COM ARGAMASSA COLANTE AC III-E . AF_01/2021 | [10 empty] | 3.18 | M2
|  | aplicação | aplicação |  | comprimento (m) | x | altura (m) | x | quantidade (un) | = | área (m²)
|  | banheiro masc. Terreo | banheiro masc. Terreo |  | 0.395 | x | 1.6 | x | 3 | = | 1.9
|  | banheiro masc. 1º Pav. | banheiro masc. 1º Pav. |  | 0.4 | x | 1.6 | x | 2 | = | 1.28
3.18
[7 empty] | área (m²) | x | Quant. de edificações (un) | = | Total (m²)
[7 empty] | 3.18 | x | 1 | = | 3.18
9.8.F | SINAPI | 103326 | 103326 | ALVENARIA DE VEDAÇÃO DE BLOCOS CERÂMICOS FURADOS NA VERTICAL DE 19X19X39 CM (ESPESSURA 19 CM) E ARGAMASSA DE ASSENTAMENTO COM PREPARO EM BETONEIRA. AF_12/2021 | [10 empty] | 47.44 | M2
|  | aplicação | aplicação |  | comprimento (m) | x | largura (m) | = | área (m²)
|  | base das condensadoras | base das condensadoras |  | 11.2825 | x | 0.71 | = | 8.01
[5 empty] | 15.8825 | x | 0.71 | = | 11.28
[5 empty] | 36.32 | x | 0.775 | = | 28.15
47.44
[7 empty] | área (m²) | x | Quant. de edificações (un) | = | Total (m²)
[7 empty] | 47.44 | x | 1 | = | 47.44
9.9.F | SINAPI | 103338 | 103338 | ALVENARIA DE VEDAÇÃO DE BLOCOS VAZADOS DE CONCRETO APARENTE DE 14X19X39 CM (ESPESSURA 14 CM) E ARGAMASSA DE ASSENTAMENTO COM PREPARO EM BETONEIRA. AF_12/2021 | [10 empty] | 46.62 | M2
|  | aplicação | aplicação |  | comprimento (m) | x | altura (m) | x | Quant. (un) | = | área (m²)
|  | abrigo de lixo | abrigo de lixo |  | 2.9 | x | 3.4 | x | 2 | = | 19.72
[5 empty] | 1.37 | x | 3.4 | x | 2 | = | 9.32
|  | Jardineiras - fundos edificação | Jardineiras - fundos edificação |  | 12 | x | 0.6 | x | 1 | = | 7.2
|  | Jardineira frontal - edific. | Jardineira frontal - edific. |  | 5.38 | x | 0.3 | x | 2 | = | 3.23
|  | Jardineira frontal - rampa | Jardineira frontal - rampa |  | 7.94 |  | 0.45 | x | 2 | = | 7.15
46.62
[7 empty] | área (m²) | x | Quant. de edificações (un) | = | Total (m²)
[7 empty] | 46.62 | x | 1 | = | 46.62
9.10.F | SINAPI | 103356 | 103356 | ALVENARIA DE VEDAÇÃO DE BLOCOS CERÂMICOS FURADOS NA HORIZONTAL DE 9X19X29 CM (ESPESSURA 9 CM) E ARGAMASSA DE ASSENTAMENTO COM PREPARO EM BETONEIRA. AF_12/2021 | [10 empty] | 719.92 | M2
|  | aplicação | aplicação |  | comprimento (m) | x | ( altura (m) | - | altura viga (m) ) | x | quantidade (un) | = | área (m²)
| Frontal | externa long. - térreo | externa long. - térreo |  | 34.9713 | x | 3.8 | - | 0.6 | x | 1 | = | 111.91
| Fundos | externa long. - térreo | externa long. - térreo |  | 34.511 | x | 3.8 | - | 0.6 | x | 1 | = | 110.44
| Lado Esquerdo | externa vert. - térreo | externa vert. - térreo |  | 11.698 | x | 3.8 | - | 0.6 | x | 1 | = | 37.43
| Lado Direito |  |  |  | 11.706 | x | 3.8 | - | 0.6 | x | 1 | = | 37.46
| Frontal | externa long. - platib. | externa long. - platib. |  | 34.9713 | x | 1.2 | - | 0.25 | x | 1 | = | 33.22
| Fundos |  |  |  | 34.511 | x | 1.2 | - | 0.25 | x | 1 | = | 32.79
| Lado Esquerdo | externa vert. - platib. | externa vert. - platib. |  | 11.698 | x | 1.2 | - | 0.25 | x | 1 | = | 11.11
| Lado Direito |  |  |  | 11.706 | x | 1.2 | - | 0.25 | x | 1 | = | 11.12
|  | externa - Platib. Lounge | externa - Platib. Lounge |  | 19.0342 | x | 0.85 | - | 0 | x | 1 | = | 16.18
|  | interna long. - térreo | interna long. - térreo |  | 9.62 | x | 3.8 | - | 0.6 | x | 1 | = | 30.78
[5 empty] | 23.031 | x | 3.8 | - | 0.6 | x | 1 | = | 73.7
[5 empty] | 2.005 | x | 3.8 | - | 0.6 | x | 1 | = | 6.42
[5 empty] | 1.64 | x | 2.832 | - | 0 | x | 1 | = | 4.64
[5 empty] | 5.863 | x | 3.8 | - | 0.6 | x | 1 | = | 18.76
[5 empty] | 1.855 | x | 3.65 | - | 0 | x | 1 | = | 6.77
[5 empty] | 1.323 | x | 3.17 | - | 0 | x | 1 | = | 4.19
[5 empty] | 1.828 | x | 3.8 | - | 0.4 | x | 1 | = | 6.22
[5 empty] | 5.85 | x | 3.8 | - | 0.6 | x | 1 | = | 18.72
[5 empty] | 1.828 | x | 3.8 | - | 0.6 | x | 1 | = | 5.85
[5 empty] | 5.84 | x | 3.8 | - | 0.6 | x | 1 | = | 18.69
596.4
|  | externa long. - Pav. superior | externa long. - Pav. superior |  | 34.972 | x | 3.2 | - | 0.5 | x | 1 | = | 94.42
[5 empty] | 34.511 | x | 3.2 | - | 0.5 | x | 1 | = | 93.18
|  | externa verti.- Pav.superior | externa verti.- Pav.superior |  | 11.706 | x | 3.2 | - | 0.5 | x | 1 | = | 31.61
[5 empty] | 11.696 | x | 3.2 | - | 0.5 | x | 1 | = | 31.58
|  | interna long. - superior | interna long. - superior |  | 2.15 | x | 3.07 | - | 0.5 | x | 1 | = | 5.53
[5 empty] | 2.15 | x | 3.07 | - |  | x | 1 | = | 6.6
[5 empty] | 7.05 | x | 3.2 | - | 0.5 | x | 1 | = | 19.04
[5 empty] | 2.0416 | x | 3.07 | - | 0 | x | 1 | = | 6.27
[5 empty] | 1.76 | x | 3.2 | - | 0.5 | x | 1 | = | 4.75
[5 empty] | 7.98 | x | 3.07 | - | 0 | x | 1 | = | 24.5
[5 empty] | 1.745 | x | 3.07 | - | 0 | x | 1 | = | 5.36
[5 empty] | 1.835 | x | 3.07 | - | 0 | x | 1 | = | 5.63
[5 empty] | 5.875 | x | 3.2 | - | 0.5 | x | 1 | = | 15.86
[5 empty] | 1.835 | x | 3.07 | - | 0 | x | 1 | = | 5.63
[5 empty] | 6.215 | x | 3.07 | - | 0 | x | 1 | = | 19.08
369.04
Desconto de vãos brutos (m²)
|  | tipo | tipo |  | comprimento (m) | x | altura (m) | x | quantidade (un) | = | área (m²)
|  | PM03 | PM03 |  | 0.82 | x | 2.1 | x | 4 | = | 6.89
|  | PM05 | PM05 |  | 0.92 | x | 2.1 | x | 4 | = | 7.73
|  | PA02 | PA02 |  | 5 | x | 2.5 | x | 1 | = | 12.5
|  | PE01 | PE01 |  | 1.2 | x | 2.1 | x | 1 | = | 2.52
|  | JA02 | JA02 |  | 3.3 | x | 1.9 | x | 12 | = | 75.24
|  | JA04 | JA04 |  | 2.7 | x | 1.9 | x | 8 | = | 41.04
|  | JA21 | JA21 |  | 3 | x | 1 | x | 2 | = | 6
|  | JA22 | JA22 |  | 2.1 | x | 1 | x | 2 | = | 4.2
|  | JA22-1 | JA22-1 |  | 2.1 | x | 1 | x | 2 | = | 4.2
|  | JA39 | JA39 |  | 2.5 | x | 1.2 | x | 8 | = | 24
|  | JA41 | JA41 |  | 3.2 | x | 1.2 | x | 14 | = | 53.76
|  | JA45 | JA45 |  | 1.6 | x | 1.2 | x | 2 | = | 3.84
|  | JA52 | JA52 |  | 3 | x | 0.6 | x | 2 | = | 3.6
245.52
[11 empty] | área total (m²) | = | 719.92
[7 empty] | área (m²) | x | Quant. de edificações (un) | = | Total (m²)
[7 empty] | 719.92 | x | 1 | = | 719.92
9.11.F | SINAPI | 96374 | 96374 | INSTALAÇÃO DE REFORÇO DE MADEIRA EM PAREDE DRYWALL. AF_06/2017 | [10 empty] | 33.6 | M
|  | aplicação | aplicação |  | comprimento (m) | x | quant. ar (un) | = | compr. total (m)
|  | ar condicinados | ar condicinados |  | 1.2 | x | 28 | = | 33.6
33.6
[7 empty] | área (m²) | x | Quant. de edificações (un) | = | Total (m²)
[7 empty] | 33.6 | x | 1 | = | 33.6
9.12.F | SINAPI | 96373 | 96373 | INSTALAÇÃO DE REFORÇO METÁLICO EM PAREDE DRYWALL. AF_06/2017 | [10 empty] | 9.6 | M
|  | aplicação | aplicação |  | comprimento (m) | x | quant. bebedouro (un) | x | quant. de reforço (un) | = | compr. total (m)
|  | Tubulação Bebebdouro | Tubulação Bebebdouro |  | 0.8 | x | 6 | x | 2 | = | 9.6
9.6
[7 empty] | área (m²) | x | Quant. de edificações (un) | = | Total (m²)
[7 empty] | 9.6 | x | 1 | = | 9.6
10.0.F |  | 13 | 13 | REVESTIMENTO DE PAREDES, TETOS E PISOS | [12 empty] | 10.0.F
10.1.F | SINAPI | 104162 | 104162 | PISO EM GRANILITE, MARMORITE OU GRANITINA EM AMBIENTES INTERNOS, COM ESPESSURA DE 8 MM, INCLUSO MISTURA EM BETONEIRA, COLOCAÇÃO DAS JUNTAS, APLICAÇÃO DO PISO, 4 POLIMENTOS COM POLITRIZ, ESTUCAMENTO, SELADOR E CERA. AF_06/2022 | [10 empty] | 788.84 | M2
|  | aplicação | aplicação |  | área (m²)
| Térreo | Sala de dança 01 | Sala de dança 01 |  | 74.68
|  | Sala de dança 02 | Sala de dança 02 |  | 72.66
|  | Circulação Interna | Circulação Interna |  | 27.54
|  | Recepção | Recepção |  | 27.85
|  | Sala de Esportes 01 | Sala de Esportes 01 |  | 72.79
|  | Sala de Esportes 02 | Sala de Esportes 02 |  | 70.84
|  | Área Técnica | Área Técnica |  | 1.56
|  | Dispença/ Escada | Dispença/ Escada |  | 5.8
|  | Hall de Circulação | Hall de Circulação |  | 11.66
|  | Lounge | Lounge |  | 42.69
| 1° Pavimento | Sala 01 | Sala 01 |  | 57.27
|  | Sala 02 | Sala 02 |  | 33.24
|  | Sala 03 | Sala 03 |  | 45.94
|  | Sala 04 | Sala 04 |  | 46
|  | Sala 05 | Sala 05 |  | 33.27
|  | Sala 06 | Sala 06 |  | 54.02
|  | CPD | CPD |  | 16.08
|  | Diretoria | Diretoria |  | 15.68
|  | Hall 1º Pav. | Hall 1º Pav. |  | 77.69
|  | Área Técnica 1º Pav. | Área Técnica 1º Pav. |  | 1.58
788.84
[7 empty] | área (m²) | x | Quant. de edificações (un) | = | Total (m²)
[7 empty] | 788.84 | x | 1 | = | 788.84
10.2.F | SINAPI | 87643 | 87643 | CONTRAPISO EM ARGAMASSA PRONTA, PREPARO MECÂNICO COM MISTURADOR 300 KG, APLICADO EM ÁREAS SECAS SOBRE LAJE, ADERIDO, ACABAMENTO NÃO REFORÇADO, ESPESSURA 4CM. AF_07/2021 | [10 empty] | 788.84 | M2
|  | aplicação | aplicação |  | área (m²)
| Térreo | Sala de dança 01 | Sala de dança 01 |  | 74.68
|  | Sala de dança 02 | Sala de dança 02 |  | 72.66
|  | Circulação Interna | Circulação Interna |  | 27.54
|  | Recepção | Recepção |  | 27.85
|  | Sala de Esportes 01 | Sala de Esportes 01 |  | 72.79
|  | Sala de Esportes 02 | Sala de Esportes 02 |  | 70.84
|  | Área Técnica | Área Técnica |  | 1.56
|  | Dispença/ Escada | Dispença/ Escada |  | 5.8
|  | Hall de Circulação | Hall de Circulação |  | 11.66
|  | Lounge | Lounge |  | 42.69
| 1° Pavimento | Sala 01 | Sala 01 |  | 57.27
|  | Sala 02 | Sala 02 |  | 33.24
|  | Sala 03 | Sala 03 |  | 45.94
|  | Sala 04 | Sala 04 |  | 46
|  | Sala 05 | Sala 05 |  | 33.27
|  | Sala 06 | Sala 06 |  | 54.02
|  | CPD | CPD |  | 16.08
|  | Diretoria | Diretoria |  | 15.68
|  | Hall 1º Pav. | Hall 1º Pav. |  | 77.69
|  | Área Técnica 1º Pav. | Área Técnica 1º Pav. |  | 1.58
788.84
[7 empty] | área (m²) | x | Quant. de edificações (un) | = | Total (m²)
[7 empty] | 788.84 | x | 1 | = | 788.84
10.3.F | COMPOSIÇÃO | COMP-SAQ/372 | COMP-SAQ/372-D | JUNTA PLÁSTICA 17X3MM, PARA PISOS CONTÍNUOS. FORNECIMENTO E COLOCAÇÃO | [10 empty] | 2694.9 | M
|  | aplicação | aplicação |  | área (m²) | x | coef. m/m² | = | comp. total (m)
| Térreo | Sala de dança 01 | Sala de dança 01 |  | 74.68 | x | 2.7 | = | 201.64
|  | Sala de dança 02 | Sala de dança 02 |  | 72.66 | x | 2.7 | = | 196.18
|  | Circulação Interna | Circulação Interna |  | 27.54 | x | 2.7 | = | 74.36
|  | Recepção | Recepção |  | 27.85 | x | 2.7 | = | 75.2
|  | Sala de Esportes 01 | Sala de Esportes 01 |  | 72.79 | x | 2.7 | = | 196.53
|  | Sala de Esportes 02 | Sala de Esportes 02 |  | 70.84 | x | 2.7 | = | 191.27
|  | Área Técnica | Área Técnica |  | 1.56 | x | 2.7 | = | 4.21
|  | Dispença/ Escada | Dispença/ Escada |  | 5.8 | x | 2.7 | = | 15.66
|  | Hall de Circulação | Hall de Circulação |  | 11.66 | x | 2.7 | = | 31.48
|  | Lounge | Lounge |  | 42.69 | x | 2.7 | = | 115.26
| 1° Pavimento | Sala 01 | Sala 01 |  | 57.27 | x | 2.7 | = | 154.63
|  | Sala 02 | Sala 02 |  | 33.24 | x | 2.7 | = | 89.75
|  | Sala 03 | Sala 03 |  | 45.94 | x | 2.7 | = | 124.04
|  | Sala 04 | Sala 04 |  | 46 | x | 2.7 | = | 124.2
|  | Sala 05 | Sala 05 |  | 33.27 | x | 2.7 | = | 89.83
|  | Sala 06 | Sala 06 |  | 54.02 | x | 2.7 | = | 145.85
|  | CPD | CPD |  | 16.08 | x | 2.7 | = | 43.42
|  | Diretoria | Diretoria |  | 15.68 | x | 2.7 | = | 42.34
|  | Hall 1º Pav. | Hall 1º Pav. |  | 77.69 | x | 2.7 | = | 209.76
|  | Área Técnica 1º Pav. | Área Técnica 1º Pav. |  | 1.58 | x | 2.7 | = | 4.27
2129.88
|  | aplicação | aplicação |  | comp. total (m)
|  | Rodapé | Rodapé |  | 565.02
Obs1.: Atenção desmenbrado da área do rodapé do piso, conforme projeto arquitetônico de acabamento de piso.
Obs2.: Considerando coeficiente para quadros 1,00x1,00m.
[7 empty] | comp. total (m) | x | Quant. de edificações (un) | = | Total (m)
[7 empty] | 2694.9 | x | 1 | = | 2694.9
10.4.F | SINAPI | 101741 | 101741 | RODAPÉ EM MARMORITE, ALTURA 10CM. AF_09/2020 | [10 empty] | 515.52 | M
|  | aplicação | aplicação |  | perímetro (m)
| Térreo | Sala de dança 01 | Sala de dança 01 |  | 36.9
|  | Sala de dança 02 | Sala de dança 02 |  | 37.46
|  | Circulação Interna | Circulação Interna |  | 36.05
|  | Recepção | Recepção |  | 21.79
|  | Sala de Esportes 01 | Sala de Esportes 01 |  | 36.23
|  | Sala de Esportes 02 | Sala de Esportes 02 |  | 36.82
|  | Área Técnica | Área Técnica |  | 5.39
|  | Dispença/ Escada | Dispença/ Escada |  | 12.88
|  | Hall de Circulação | Hall de Circulação |  | 19.4
|  | Lounge | Lounge |  | 32.74
| 1º Pavimento | Sala 01 | Sala 01 |  | 35.14
|  | Sala 02 | Sala 02 |  | 23.96
|  | Sala 03 | Sala 03 |  | 27.31
|  | Sala 04 | Sala 04 |  | 27.59
|  | Sala 05 | Sala 05 |  | 23.99
|  | Sala 06 | Sala 06 |  | 34.75
|  | CPD | CPD |  | 17.8
|  | Diretoria | Diretoria |  | 15.97
|  | Hall 1º Pav. | Hall 1º Pav. |  | 77.51
|  | Área Técnica 1º Pav. | Área Técnica 1º Pav. |  | 5.34
565.02
Desconto de vãos (m)
|  | tipo | tipo |  | comprimento (m) | x | quantidade (un) | = | comp. total (m)
|  | PM04 | PM04 |  | 0.92 | x | 25 | = | 23
|  | PM01 | PM01 |  | 0.72 | x | 7 | = | 5.04
|  | PE01 | PE01 |  | 1.2 | x | 2 | = | 2.4
|  | PM05 | PM05 |  | 0.92 | x | 4 | = | 3.68
|  | PM06 | PM06 |  | 1.6 | x | 2 | = | 3.2
|  | PM03 | PM03 |  | 0.82 | x | 4 | = | 3.28
|  | PA02 | PA02 |  | 5 | x | 1 | = | 5
|  | vão Hall Circulação Térreo | vão Hall Circulação Térreo |  | 0.9 | x | 1 | = | 0.9
|  | vão Hall Circulação 1º Pav | vão Hall Circulação 1º Pav |  | 1.5 | x | 2 | = | 3
49.5
[7 empty] | perímetro total (m) | = | 515.52
[7 empty] | comp. total (m) | x | Quant. de edificações (un) | = | Total (m)
[7 empty] | 515.52 | x | 1 | = | 515.52
10.5.F | SINAPI | 87258 | 87258 | REVESTIMENTO CERÂMICO PARA PISO COM PLACAS TIPO PORCELANATO DE DIMENSÕES 45X45 CM APLICADA EM AMBIENTES DE ÁREA MENOR QUE 5 M². AF_06/2014 | [10 empty] | 23.84 | M2
|  | aplicação | aplicação | = | área (m²)
|  | DML - Térreo | DML - Térreo | = | 2.33
|  | Banh. PCD Fem. | Banh. PCD Fem. | = | 3.65
|  | Banh. PCD Masc. | Banh. PCD Masc. | = | 3.77
|  | Banh. PCD Fem. 1° Pav. | Banh. PCD Fem. 1° Pav. | = | 3.65
|  | Banh. PCD Masc. 1º Pav. | Banh. PCD Masc. 1º Pav. | = | 3.64
|  | DML 1 º Pav. | DML 1 º Pav. | = | 2.36
|  | abrigo de lixo | abrigo de lixo | = | 4.44
23.84
[7 empty] | área (m²) | x | Quant. de edificações (un) | = | Total (m²)
[7 empty] | 23.84 | x | 1 | = | 23.84
10.6.F | SINAPI | 87259 | 87259 | REVESTIMENTO CERÂMICO PARA PISO COM PLACAS TIPO PORCELANATO DE DIMENSÕES 45X45 CM APLICADA EM AMBIENTES DE ÁREA ENTRE 5 M² E 10 M². AF_06/2014 | [10 empty] | 117.87 | M2
|  | aplicação | aplicação |  | área (m²)
|  | Vestiário Feminino | Vestiário Feminino |  | 33.88
|  | Vestiário Masculino | Vestiário Masculino |  | 34.31
|  | Banh. Feminino | Banh. Feminino |  | 16.93
|  | Bnh. Masculino | Bnh. Masculino |  | 17.01
|  | Copa | Copa |  | 15.74
117.87
[7 empty] | área (m²) | x | Quant. de edificações (un) | = | Total (m²)
[7 empty] | 117.87 | x | 1 | = | 117.87
10.7.F | COMPOSIÇÃO | COMP-SAQ/364 | COMP-SAQ/364-D | ESCADA DE MARMORITE, COMPOSTA DE CAPA E ESPELHO PRÉ-MOLDADOS EM OFICINA E ASSENTADOS NA OBRA, FEITO O MARMORITE COM GRANILHA Nº 1 PRETA, CINZA, PALHA OU BRANCO E CIMENTO BRANCO, E COM CAMADA DE 6MM. ESTA ESPECIFICAÇÃO SE REFERE A ESCADAS COM LARGURA TOTAL DAS DUAS PECAS DE ATÉ 0,48M E COMPREENDENDO 1,00M LINEAR DO CONJUNTO DE CAPA E ESPELHO. | [10 empty] | 25 | M
|  | aplicação | aplicação |  | comprimento (m) | x | degraus (un) | = | compri. Tota (m)
|  | escada | escada |  | 1.25 | x | 20 | = | 25
[7 empty] | compr. total (m²) | x | Quant. de edificações (un) | = | Total (m²)
[7 empty] | 25 | x | 1 | = | 25
10.8.F | SINAPI | 104457 | 104457 | REVESTIMENTO CERÂMICO PARA PAREDES INTERNAS COM PLACAS TIPO ESMALTADA EXTRA DE DIMENSÕES 33X45 CM APLICADAS EM AMBIENTES DE ÁREA MENOR QUE 5 M² NA ALTURA INTEIRA DAS PAREDES. AF_06/2014 | [10 empty] | 131.85 | M2
|  | aplicação | aplicação |  | perímetro (m) | x | altura (m) | = | área lateral (m²)
|  | DML - Térreo | DML - Térreo |  | 6.15 | x | 3 | = | 18.45
|  | Banh. PCD Fem. | Banh. PCD Fem. |  | 7.66 | x | 3 | = | 22.98
|  | Banh. PCD Masc. | Banh. PCD Masc. |  | 7.94 | x | 3 | = | 23.82
|  | Banh. PCD Fem. 1° Pav. | Banh. PCD Fem. 1° Pav. |  | 7.65 | x | 2.4 | = | 18.36
|  | Banh. PCD Masc. 1º Pav. | Banh. PCD Masc. 1º Pav. |  | 7.5 | x | 2.4 | = | 18
|  | DML 1 º Pav. | DML 1 º Pav. |  | 6.19 | x | 2.4 | = | 14.86
|  | abrigo de lixo | abrigo de lixo |  | 9.27 | x | 3 | = | 27.81
144.28
Desconto de vãos (m²)
|  | tipo | tipo |  | comprimento (m) | x | altura (m) | x | quantidade (un) | = | área (m²)
|  | PM01 | PM01 |  | 0.72 | x | 2.1 | x | 2 | = | 3.02
|  | PM05 | PM05 |  | 0.92 | x | 2.1 | x | 4 | = | 7.73
|  | PE03 | PE03 |  | 0.8 | x | 2.1 | x | 1 | = | 1.68
12.43
[9 empty] | área total (m²) | = | 131.85
[7 empty] | área. total (m²) | x | Quant. de edificações (un) | = | Total (m²)
[7 empty] | 131.85 | x | 1 | = | 131.85
10.9.F | SINAPI | 87273 | 87273 | REVESTIMENTO CERÂMICO PARA PAREDES INTERNAS COM PLACAS TIPO ESMALTADA EXTRA DE DIMENSÕES 33X45 CM APLICADAS EM AMBIENTES DE ÁREA MAIOR QUE 5 M² NA ALTURA INTEIRA DAS PAREDES. AF_06/2014 | [10 empty] | 302.22 | M2
|  | aplicação | aplicação |  | perímetro (m) | x | altura (m) | = | área lateral (m²)
|  | Vestiário Feminino | Vestiário Feminino |  | 30.51 | x | 3 | = | 91.53
|  | Vestiário Masculino | Vestiário Masculino |  | 34.31 | x | 3 | = | 102.93
|  | Banh. Feminino | Banh. Feminino |  | 19.24 | x | 2.4 | = | 46.18
|  | Bnh. Masculino | Bnh. Masculino |  | 19.27 | x | 2.4 | = | 46.25
|  | Copa | Copa |  | 17.49 | x | 2.4 | = | 41.98
328.87
Desconto de vãos (m²)
|  | tipo | tipo |  | comprimento (m) | x | altura (m) | x | quantidade (un) | = | área (m²)
|  | PM03 | PM03 |  | 0.82 | x | 2.1 | x | 4 | = | 6.89
|  | PM04 | PM04 |  | 0.92 | x | 2.1 | x | 2 | = | 3.86
|  | JA21 | JA21 |  | 3 | x | 1 | x | 2 | = | 6
|  | JA22 | JA22 |  | 2.1 | x | 1 | x | 3 | = | 6.3
|  | JA52 | JA52 |  | 3 | x | 0.6 | x | 2 | = | 3.6
26.65
[9 empty] | área total (m²) | = | 302.22
[7 empty] | área. total (m²) | x | Quant. de edificações (un) | = | Total (m²)
[7 empty] | 302.22 | x | 1 | = | 302.22
10.10.F | COMPOSIÇÃO | COMP-SAQ/363 | COMP-SAQ/363-D | REVESTIMENTO DE PAREDES COM LADRILHOS CERÂMICOS, CORES ECONÔMICAS (BRANCO,CINZA,BEGE,AZUL,VERDE,MARROM E PRETO),COM MEDIDAS EM TORNO DE (10X10) CM,ASSENTE COM ARGAMASSA COLANTE AC II ,REJUNTAMENTO COM ARGAMASSA INDUSTRIALIZADA. EXCLUSIVE CHAPISCO E EMBOCO | [10 empty] | 32.48 | M2
|  | aplicação | aplicação |  | perímetro (m) | x | altura (m) | x | quant. (un) | = | área lateral (m²)
|  | fachada frontal | fachada frontal |  | 12.799 | x | 4.1 | x | 1 | = | 52.48
|  | lateral fachada frontal | lateral fachada frontal |  | 3.41 | x | 3.8 | x | 2 | = | 25.92
78.4
Desconto de vãos (m²)
|  | tipo | tipo |  | comprimento (m) | x | altura (m) | x | quantidade (un) | = | área (m²)
|  | Vão frontal 01 e 02 - | Vão frontal 01 e 02 - |  | 5.81 | x | 2.6 | x | 2 | = | 30.21
|  | Vão lateral 01 e 02 | Vão lateral 01 e 02 |  | 3.08 | x | 2.55 | x | 2 | = | 15.71
45.92
[9 empty] | área total (m²) | = | 32.48
[7 empty] | área. total (m²) | x | Quant. de edificações (un) | = | Total (m²)
[7 empty] | 32.48 | x | 1 | = | 32.48
10.11.F | SINAPI | 87547 | 87547 | MASSA ÚNICA, PARA RECEBIMENTO DE PINTURA, EM ARGAMASSA TRAÇO 1:2:8, PREPARO MECÂNICO COM BETONEIRA 400L, APLICADA MANUALMENTE EM FACES INTERNAS DE PAREDES, ESPESSURA DE 10MM, COM EXECUÇÃO DE TALISCAS. AF_06/2014 | [10 empty] | 573.88 | M2
Áreas internas térreo (m²)
|  | aplicação | aplicação |  | perímetro (m) | x | altura (m) | = | área (m²)
|  | sala de dança 01 | sala de dança 01 |  | 36.9 | x | 3 | = | 110.7
|  | sala de dança 02 | sala de dança 02 |  | 37.46 | x | 3 | = | 112.38
|  | Circulação Interna | Circulação Interna |  | 36.05 | x | 3 | = | 108.15
|  | Recepção | Recepção |  | 21.79 | x | 3 | = | 65.37
|  | Sala de Esportes 01 | Sala de Esportes 01 |  | 36.23 | x | 3 | = | 108.69
|  | Sala de Esportes 02 | Sala de Esportes 02 |  | 36.82 | x | 3 | = | 110.46
|  | Área Técnica | Área Técnica |  | 5.39 | x | 3 | = | 16.17
|  | Elevador | Elevador |  | 7.11 | x | 6.8 | = | 48.35
|  | Dispença/ Escada | Dispença/ Escada |  | 12.88 | x | 6.115 | = | 78.76
|  | Hall de Circulação | Hall de Circulação |  | 19.4 | x | 3 | = | 58.2
|  | Sala 01 | Sala 01 |  | 35.14 | x | 2.4 | = | 84.34
|  | Sala 02 | Sala 02 |  | 23.96 | x | 2.4 | = | 57.5
|  | Sala 03 | Sala 03 |  | 27.31 | x | 2.4 | = | 65.54
|  | Sala 04 | Sala 04 |  | 27.59 | x | 2.4 | = | 66.22
|  | Sala 05 | Sala 05 |  | 23.99 | x | 2.4 | = | 57.58
|  | Sala 06 | Sala 06 |  | 34.75 | x | 2.4 | = | 83.4
|  | CPD | CPD |  | 17.8 | x | 2.4 | = | 42.72
|  | Diretoria | Diretoria |  | 15.97 | x | 2.4 | = | 38.33
|  | Hall 1º Pav. | Hall 1º Pav. |  | 77.51 | x | 2.4 | = | 186.02
1498.88
| aplicação | identificação | identificação |  | ( comprimento (m) x1) | + | (altura (m) x 2) | = | Perimetro u (m) | x | espessura alvenaria (m) | x | quantidade (m) | = | área (m²)
| Beiral de Janelas e Portas | PA02 | PA02 |  | 5 |  | 2.5 | = | 10 | x | 0.1 | x | 1 | = | 1
|  | JA13 | JA13 |  | 0.8 |  | 0.8 | = | 2.4 | x | 0.1 | x | 1 | = | 0.24
|  | JA21 | JA21 |  | 3 |  | 1 | = | 5 | x | 0.1 | x | 2 | = | 1
|  | JA22 | JA22 |  | 2.1 |  | 1 | = | 4.1 | x | 0.1 | x | 2 | = | 0.82
|  | JA22-1 | JA22-1 |  | 2.1 |  | 1 | = | 4.1 | x | 0.1 | x | 2 | = | 0.82
|  | JA39 | JA39 |  | 2.5 |  | 1.2 | = | 4.9 | x | 0.1 | x | 8 | = | 3.92
|  | JA41 | JA41 |  | 3.2 |  | 1.2 | = | 5.6 | x | 0.1 | x | 14 | = | 7.84
|  | JA45 | JA45 |  | 1.6 |  | 1.2 | = | 4 | x | 0.1 | x | 2 | = | 0.8
|  | JA52 | JA52 |  | 3 |  | 0.6 | = | 4.2 | x | 0.1 | x | 2 | = | 0.84
|  | JA02 | JA02 |  | 3.3 |  | 1.9 | = | 7.1 | x | 0.1 | x | 12 | = | 8.52
|  | JA04 | JA04 |  | 2.7 |  | 1.9 | = | 6.5 | x | 0.1 | x | 8 | = | 5.2
|  | PA13 | PA13 |  | 1.4 |  | 0.9 | = | 3.2 | x | 0.1 | x | 1 | = | 0.32
|  | PE03 | PE03 |  | 0.8 |  | 2.1 | = | 5 | x | 0.15 | x | 1 | = | 0.75
32.07
Desconto de vãos (m²)
|  | tipo | tipo |  | comprimento (m) | x | altura (m) | x | quantidade (un) | x | lados (un) | = | área (m²)
|  | PM03 | PM03 |  | 0.82 | x | 2.1 | x | 4 | x | 1 | = | 6.89
|  | PM05 | PM05 |  | 0.92 | x | 2.1 | x | 4 | x | 1 | = | 7.73
|  | PA02 | PA02 |  | 5 | x | 2.5 | x | 1 | x | 1 | = | 12.5
|  | PE01 | PE01 |  | 1.2 | x | 2.1 | x | 2 | x | 2 | = | 10.08
|  | JA02 | JA02 |  | 3.3 | x | 1.9 | x | 12 | x | 1 | = | 75.24
|  | JA04 | JA04 |  | 2.7 | x | 1.9 | x | 8 | x | 1 | = | 41.04
|  | JA22-1 | JA22-1 |  | 2.1 | x | 1 | x | 1 | x | 1 | = | 2.1
|  | JA39 | JA39 |  | 2.5 | x | 1.2 | x | 8 | x | 1 | = | 24
|  | JA41 | JA41 |  | 3.2 | x | 1.2 | x | 14 | x | 1 | = | 53.76
|  | JA45 | JA45 |  | 1.6 | x | 1.2 | x | 2 | x | 1 | = | 3.84
237.18
DESCONTO DE PAREDES DE DRYWALL
|  | aplicação | aplicação |  | Compr. drywall (m) | x | altura (m) | = | área (m²)
|  | sala de dança 01 |  |  | 11.3 | x | 3 | = | 33.9
|  | sala de dança 02 |  |  | 17.04 | x | 3 | = | 51.12
|  | Circulação Interna |  |  | 20.603 | x | 3 | = | 61.81
|  | Recepção |  |  | 13.94 | x | 3 | = | 41.82
|  | Sala de Esportes 01 |  |  | 10.88 | x | 3 | = | 32.64
|  | Sala de Esportes 02 |  |  | 17.02 | x | 3 | = | 51.06
|  | Área Técnica |  |  | 4.52 | x | 3 | = | 13.56
|  | Dispença/ Escada |  |  | 8.57 | x | 6.115 | = | 52.41
|  | Hall de Circulação |  |  | 6.71 | x | 3 | = | 20.13
|  | Sala 01 |  |  | 12.42 | x | 2.4 | = | 29.81
|  | Sala 02 |  |  | 15.88 | x | 2.4 | = | 38.11
|  | Sala 03 |  |  | 12.78 | x | 2.4 | = | 30.67
|  | Sala 04 |  |  | 13.08 | x | 2.4 | = | 31.39
|  | Sala 05 |  |  | 15.75 | x | 2.4 | = | 37.8
|  | Sala 06 |  |  | 12.42 | x | 2.4 | = | 29.81
|  | CPD |  |  | 8.37 | x | 2.4 | = | 20.09
|  | Diretoria |  |  | 11.94 | x | 2.4 | = | 28.66
|  | Hall 1º Pav. |  |  | 47.96 | x | 2.4 | = | 115.1
719.89
[11 empty] | área total (m²) | = | 573.88
[7 empty] | área. total (m²) | x | Quant. de edificações (un) | = | Total (m²)
[7 empty] | 573.88 | x | 1 | = | 573.88
10.12.F | SINAPI | 87545 | 87545 | EMBOÇO, PARA RECEBIMENTO DE CERÂMICA, EM ARGAMASSA TRAÇO 1:2:8, PREPARO MECÂNICO COM BETONEIRA 400L, APLICADO MANUALMENTE EM FACES INTERNAS DE PAREDES, PARA AMBIENTE COM ÁREA MENOR QUE 5M2, ESPESSURA DE 10MM, COM EXECUÇÃO DE TALISCAS. AF_06/2014 | [10 empty] | 98.54 | M2
| vide item | aplicação | aplicação |  | perímetro (m) | x | altura (m) | = | área (m²)
|  | Banh. PCD Fem. | Banh. PCD Fem. |  | 7.66 | x | 3 | = | 22.98
|  | Banh. PCD Masc. | Banh. PCD Masc. |  | 7.94 | x | 3 | = | 23.82
|  | Banh. PCD Fem. 1° Pav. | Banh. PCD Fem. 1° Pav. |  | 7.65 | x | 2.4 | = | 18.36
|  | Banh. PCD Masc. 1º Pav. | Banh. PCD Masc. 1º Pav. |  | 7.5 | x | 2.4 | = | 18
|  | abrigo de lixo | abrigo de lixo |  | 9.27 | x | 3 | = | 27.81
110.97
Desconto de vãos (m²)
|  | tipo | tipo |  | comprimento (m) | x | altura (m) | x | quantidade (un) | = | área (m²)
|  | PM01 | PM01 |  | 0.72 | x | 2.1 | x | 2 | = | 3.02
|  | PM05 | PM05 |  | 0.92 | x | 2.1 | x | 4 | = | 7.73
|  | PE03 | PE03 |  | 0.8 | x | 2.1 | x | 1 | = | 1.68
12.43
[9 empty] | área total (m²) | = | 98.54
[7 empty] | área. total (m²) | x | Quant. de edificações (un) | = | Total (m²)
[7 empty] | 98.54 | x | 1 | = | 98.54
10.13.F | SINAPI | 87553 | 87553 | EMBOÇO, PARA RECEBIMENTO DE CERÂMICA, EM ARGAMASSA TRAÇO 1:2:8, PREPARO MECÂNICO COM BETONEIRA 400L, APLICADO MANUALMENTE EM FACES INTERNAS DE PAREDES, PARA AMBIENTE COM ÁREA MAIOR QUE 10M2, ESPESSURA DE 10MM, COM EXECUÇÃO DE TALISCAS. AF_06/2014 | [10 empty] | 285.92 | M2
| vide item | aplicação | aplicação |  | perímetro (m) | x | altura (m) | = | área (m²)
| 10.9.F | Vestiário Feminino | Vestiário Feminino |  | 30.51 | x | 3 | = | 91.53
|  | Vestiário Masculino | Vestiário Masculino |  | 34.31 | x | 3 | = | 102.93
|  | Banh. Feminino | Banh. Feminino |  | 19.24 | x | 2.4 | = | 46.18
|  | Bnh. Masculino | Bnh. Masculino |  | 19.27 | x | 2.4 | = | 46.25
|  | Copa | Copa |  | 17.49 | x | 2.4 | = | 41.98
328.87
Desconto de vãos (m²)
|  | tipo | tipo |  | comprimento (m) | x | altura (m) | x | quantidade (un) | = | área (m²)
|  | PM03 | PM03 |  | 0.82 | x | 2.1 | x | 4 | = | 6.89
|  | JA21 | JA21 |  | 3 | x | 1 | x | 2 | = | 6
|  | JA22 | JA22 |  | 2.1 | x | 1 | x | 3 | = | 6.3
|  | JA52 | JA52 |  | 3 | x | 0.6 | x | 2 | = | 3.6
22.79
DESCONTO DE PAREDES DE DRYWALL
|  | aplicação | aplicação |  | Compr. drywall (m) | x | altura (m) | = | área (m²)
|  | Copa |  |  | 8.4 | x | 2.4 | = | 20.16
[9 empty] | área total (m²) | = | 285.92
[7 empty] | área. total (m²) | x | Quant. de edificações (un) | = | Total (m²)
[7 empty] | 285.92 | x | 1 | = | 285.92
10.14.F | SINAPI | 87758 | 87758 | CONTRAPISO EM ARGAMASSA PRONTA, PREPARO MECÂNICO COM MISTURADOR 300 KG, APLICADO EM ÁREAS MOLHADAS SOBRE IMPERMEABILIZAÇÃO, ACABAMENTO NÃO REFORÇADO, ESPESSURA 3CM. AF_07/2021 | [10 empty] | 137.27 | M2
|  | aplicação | aplicação |  | área (m²)
|  | DML - Térreo | DML - Térreo |  | 2.33
|  | Banh. PCD Fem. | Banh. PCD Fem. |  | 3.65
|  | Banh. PCD Masc. | Banh. PCD Masc. |  | 3.77
|  | Banh. PCD Fem. 1° Pav. | Banh. PCD Fem. 1° Pav. |  | 3.65
|  | Banh. PCD Masc. 1º Pav. | Banh. PCD Masc. 1º Pav. |  | 3.64
|  | DML 1 º Pav. | DML 1 º Pav. |  | 2.36
|  | Vestiário Feminino | Vestiário Feminino |  | 33.88
|  | Vestiário Masculino | Vestiário Masculino |  | 34.31
|  | Banh. Feminino | Banh. Feminino |  | 16.93
|  | Bnh. Masculino | Bnh. Masculino |  | 17.01
|  | Copa | Copa |  | 15.74
137.27
[7 empty] | área. total (m²) | x | Quant. de edificações (un) | = | Total (m²)
[7 empty] | 137.27 | x | 1 | = | 137.27
10.15.F | SINAPI | 87768 | 87768 | CONTRAPISO EM ARGAMASSA PRONTA, PREPARO MECÂNICO COM MISTURADOR 300 KG, APLICADO EM ÁREAS MOLHADAS SOBRE IMPERMEABILIZAÇÃO, ACABAMENTO NÃO REFORÇADO, ESPESSURA 4CM. AF_07/2021 | [10 empty] | 4.44 | M2
|  | aplicação | aplicação |  | área (m²)
|  | abrigo de lixo | abrigo de lixo |  | 4.44
[7 empty] | área. total (m²) | x | Quant. de edificações (un) | = | Total (m²)
[7 empty] | 4.44 | x | 1 | = | 4.44
10.16.F | SINAPI | 87775 | 87775 | EMBOÇO OU MASSA ÚNICA EM ARGAMASSA TRAÇO 1:2:8, PREPARO MECÂNICO COM BETONEIRA 400 L, APLICADA MANUALMENTE EM PANOS DE FACHADA COM PRESENÇA DE VÃOS, ESPESSURA DE 25 MM. AF_08/2022 | [10 empty] | 704.48 | M2
[5 empty] | aplicação |  | comprimento (m) | x | altura (m) | x | lados | = | área (m²)
|  |  | Fachada frontal + fundos / Laterias |  | externa long. - térreo |  | 69.4823 | x | 3.8 | x | 1 | = | 264.03
[5 empty] | externa vert. - térreo |  | 23.404 | x | 3.8 | x | 1 | = | 88.94
[5 empty] | externa long. - platib. |  | 69.4823 | x | 1.2 | x | 2 | = | 166.76
[5 empty] | externa vert. - platib. |  | 23.404 | x | 1.2 | x | 2 | = | 56.17
[5 empty] | externa - Platib. Lounge |  | 19.0342 | x | 0.85 | x | 2 | = | 32.36
[5 empty] | externa long. - Pav. superior |  | 69.483 | x | 3.2 | x | 1 | = | 222.35
[5 empty] | externa verti.- Pav.superior |  | 23.402 | x | 3.2 | x | 1 | = | 74.89
[5 empty] | abrigo de lixo |  | 8.54 | x | 3.4 | x | 1 | = | 29.04
934.54
Desconto de vãos brutos (m²)
[5 empty] | tipo |  | comprimento (m) | x | altura (m) | x | quantidade (un) | = | área (m²)
[5 empty] | PA02 |  | 5 | x | 2.5 | x | 1 | = | 12.5
[5 empty] | JA02 |  | 3.3 | x | 1.9 | x | 12 | = | 75.24
[5 empty] | JA04 |  | 2.7 | x | 1.9 | x | 8 | = | 41.04
[5 empty] | JA21 |  | 3 | x | 1 | x | 2 | = | 6
[5 empty] | JA22 |  | 2.1 | x | 1 | x | 2 | = | 4.2
[5 empty] | JA22-1 |  | 2.1 | x | 1 | x | 2 | = | 4.2
[5 empty] | JA52 |  | 3 | x | 0.6 | x | 2 | = | 3.6
[5 empty] | JA41 |  | 3.2 | x | 1.2 | x | 14 | = | 53.76
[5 empty] | JA39 |  | 2.5 | x | 1.2 | x | 8 | = | 24
[5 empty] | JA45 |  | 1.6 | x | 1.2 | x | 2 | = | 3.84
[5 empty] | PE03 |  | 0.8 | x | 2.1 | x | 1 | = | 1.68
230.06
[7 empty] | área. total (m²) | x | Quant. de edificações (un) | = | Total (m²)
[7 empty] | 704.48 | x | 1 | = | 704.48
10.17.F | SINAPI | 87794 | 87794 | EMBOÇO OU MASSA ÚNICA EM ARGAMASSA TRAÇO 1:2:8, PREPARO MANUAL, APLICADA MANUALMENTE EM PANOS CEGOS DE FACHADA (SEM PRESENÇA DE VÃOS), ESPESSURA DE 25 MM. AF_09/2022 | [10 empty] | 92.11 | M2
[5 empty] | aplicação |  | comprimento (m) | x | altura (m) | x | lados | = | área (m²)
[5 empty] | Jardineiras - fundos edificação |  | 12 | x | 0.6 | x | 2 | = | 14.4
[5 empty] | Jardineira frontal - edific. |  | 10.76 | x | 0.3 | x | 2 | = | 6.46
[5 empty] | Jardineira frontal - rampa |  | 15.88 | x | 0.45 | x | 2 | = | 14.29
[5 empty] | área de condesadoras - Plano horizontal |  | 11.2825 | x | 0.71 | x | 1 | = | 8.01
[7 empty] | 15.8825 | x | 0.71 | x | 1 | = | 11.28
[7 empty] | 36.32 | x | 0.775 | x | 1 | = | 28.15
[5 empty] | área de condesadoras - Plano vertical |  | 11.2825 | x | 0.15 | x | 1 | = | 1.69
[7 empty] | 15.8825 | x | 0.15 | x | 1 | = | 2.38
[7 empty] | 36.32 | x | 0.15 | x | 1 | = | 5.45
92.11
[7 empty] | área. total (m²) | x | Quant. de edificações (un) | = | Total (m²)
[7 empty] | 92.11 | x | 1 | = | 92.11
10.18.F | SINAPI | 87892 | 87892 | CHAPISCO APLICADO EM ALVENARIA (SEM PRESENÇA DE VÃOS) E ESTRUTURAS DE CONCRETO DE FACHADA, COM ROLO PARA TEXTURA ACRÍLICA. ARGAMASSA INDUSTRIALIZADA COM PREPARO EM MISTURADOR 300 KG. AF_10/2022 | [10 empty] | 92.11 | M2
[5 empty] | aplicação |  | comprimento (m) | x | altura (m) | x | lados | = | área (m²)
[5 empty] | Jardineiras - fundos edificação |  | 12 | x | 0.6 | x | 2 | = | 14.4
[5 empty] | Jardineira frontal - edific. |  | 10.76 | x | 0.3 | x | 2 | = | 6.46
[5 empty] | Jardineira frontal - rampa |  | 15.88 | x | 0.45 | x | 2 | = | 14.29
[5 empty] | área de condesadoras - Plano horizontal |  | 11.2825 | x | 0.71 | x | 1 | = | 8.01
[7 empty] | 15.8825 | x | 0.71 | x | 1 | = | 11.28
[7 empty] | 36.32 | x | 0.775 | x | 1 | = | 28.15
[5 empty] | área de condesadoras - Plano vertical |  | 11.2825 | x | 0.15 | x | 1 | = | 1.69
[7 empty] | 15.8825 | x | 0.15 | x | 1 | = | 2.38
[7 empty] | 36.32 | x | 0.15 | x | 1 | = | 5.45
92.11
[7 empty] | área. total (m²) | x | Quant. de edificações (un) | = | Total (m²)
[7 empty] | 92.11 | x | 1 | = | 92.11
10.19.F | SINAPI | 87903 | 87903 | CHAPISCO APLICADO EM ALVENARIA (COM PRESENÇA DE VÃOS) E ESTRUTURAS DE CONCRETO DE FACHADA, COM ROLO PARA TEXTURA ACRÍLICA. ARGAMASSA INDUSTRIALIZADA COM PREPARO EM MISTURADOR 300 KG. AF_10/2022 | [10 empty] | 704.48 | M2
[5 empty] | aplicação |  | comprimento (m) | x | altura (m) | x | lados | = | área (m²)
|  |  | Fachada frontal + fundos / Laterias |  | externa long. - térreo |  | 69.4823 | x | 3.8 | x | 1 | = | 264.03
[5 empty] | externa vert. - térreo |  | 23.404 | x | 3.8 | x | 1 | = | 88.94
[5 empty] | externa long. - platib. |  | 69.4823 | x | 1.2 | x | 2 | = | 166.76
[5 empty] | externa vert. - platib. |  | 23.404 | x | 1.2 | x | 2 | = | 56.17
[5 empty] | externa - Platib. Lounge |  | 19.0342 | x | 0.85 | x | 2 | = | 32.36
[5 empty] | externa long. - Pav. superior |  | 69.483 | x | 3.2 | x | 1 | = | 222.35
[5 empty] | externa verti.- Pav.superior |  | 23.402 | x | 3.2 | x | 1 | = | 74.89
[5 empty] | abrigo de lixo |  | 8.54 | x | 3.4 | x | 1 | = | 29.04
934.54
Desconto de vãos brutos (m²)
[5 empty] | tipo |  | comprimento (m) | x | altura (m) | x | quantidade (un) | = | área (m²)
[5 empty] | PA02 |  | 5 | x | 2.5 | x | 1 | = | 12.5
[5 empty] | JA02 |  | 3.3 | x | 1.9 | x | 12 | = | 75.24
[5 empty] | JA04 |  | 2.7 | x | 1.9 | x | 8 | = | 41.04
[5 empty] | JA21 |  | 3 | x | 1 | x | 2 | = | 6
[5 empty] | JA22 |  | 2.1 | x | 1 | x | 2 | = | 4.2
[5 empty] | JA22-1 |  | 2.1 | x | 1 | x | 2 | = | 4.2
[5 empty] | JA52 |  | 3 | x | 0.6 | x | 2 | = | 3.6
[5 empty] | JA41 |  | 3.2 | x | 1.2 | x | 14 | = | 53.76
[5 empty] | JA39 |  | 2.5 | x | 1.2 | x | 8 | = | 24
[5 empty] | JA45 |  | 1.6 | x | 1.2 | x | 2 | = | 3.84
[5 empty] | PE03 |  | 0.8 | x | 2.1 | x | 1 | = | 1.68
230.06
[7 empty] | área. total (m²) | x | Quant. de edificações (un) | = | Total (m²)
[7 empty] | 704.48 | x | 1 | = | 704.48
10.20.F | SINAPI | 104411 | 104411 | CHAPISCO APLICADO EM ALVENARIA E ESTRUTURAS DE CONCRETO INTERNAS, COM EQUIPAMENTO DE PROJEÇÃO. ARGAMASSA TRAÇO 1:3 COM PREPARO EM BETONEIRA 400 L. AF_10/2022 | [10 empty] | 954.53 | M2
|  | aplicação | aplicação |  | perímetro (m) | x | altura (m) | = | área (m²)
|  | sala de dança 01 | sala de dança 01 |  | 36.9 | x | 3 | = | 110.7
|  | sala de dança 02 | sala de dança 02 |  | 37.46 | x | 3 | = | 112.38
|  | Circulação Interna | Circulação Interna |  | 36.05 | x | 3 | = | 108.15
|  | Recepção | Recepção |  | 21.79 | x | 3 | = | 65.37
|  | Sala de Esportes 01 | Sala de Esportes 01 |  | 36.23 | x | 3 | = | 108.69
|  | Sala de Esportes 02 | Sala de Esportes 02 |  | 36.82 | x | 3 | = | 110.46
|  | Área Técnica | Área Técnica |  | 5.39 | x | 3 | = | 16.17
|  | Elevador | Elevador |  | 7.11 | x | 6.8 | = | 48.35
|  | Dispença/ Escada | Dispença/ Escada |  | 12.88 | x | 6.115 | = | 78.76
|  | Hall de Circulação | Hall de Circulação |  | 19.4 | x | 3 | = | 58.2
|  | Sala 01 | Sala 01 |  | 35.14 | x | 2.4 | = | 84.34
|  | Sala 02 | Sala 02 |  | 23.96 | x | 2.4 | = | 57.5
|  | Sala 03 | Sala 03 |  | 27.31 | x | 2.4 | = | 65.54
|  | Sala 04 | Sala 04 |  | 27.59 | x | 2.4 | = | 66.22
|  | Sala 05 | Sala 05 |  | 23.99 | x | 2.4 | = | 57.58
|  | Sala 06 | Sala 06 |  | 34.75 | x | 2.4 | = | 83.4
|  | CPD | CPD |  | 17.8 | x | 2.4 | = | 42.72
|  | Diretoria | Diretoria |  | 15.97 | x | 2.4 | = | 38.33
|  | Hall 1º Pav. | Hall 1º Pav. |  | 77.51 | x | 2.4 | = | 186.02
|  | Banh. PCD Fem. | Banh. PCD Fem. |  | 7.66 | x | 3 | = | 22.98
|  | Banh. PCD Masc. | Banh. PCD Masc. |  | 7.94 | x | 3 | = | 23.82
|  | Banh. PCD Fem. 1° Pav. | Banh. PCD Fem. 1° Pav. |  | 7.65 | x | 2.4 | = | 18.36
|  | Banh. PCD Masc. 1º Pav. | Banh. PCD Masc. 1º Pav. |  | 7.5 | x | 2.4 | = | 18
|  | abrigo de lixo | abrigo de lixo |  | 9.27 | x | 3 | = | 27.81
|  | Vestiário Feminino | Vestiário Feminino |  | 30.51 | x | 3 | = | 91.53
|  | Vestiário Masculino | Vestiário Masculino |  | 34.31 | x | 3 | = | 102.93
|  | Banh. Feminino | Banh. Feminino |  | 19.24 | x | 2.4 | = | 46.18
|  | Bnh. Masculino | Bnh. Masculino |  | 19.27 | x | 2.4 | = | 46.25
|  | Copa | Copa |  | 17.49 | x | 2.4 | = | 41.98
1938.72
área (m²)
|  | Beiral de Janelas e Portas | Beiral de Janelas e Portas |  | 32.07
Desconto de vãos (m²)
|  | tipo | tipo |  | comprimento (m) | x | altura (m) | x | quantidade (un) | x | lados (un) | = | área (m²)
|  | PM03 | PM03 |  | 0.82 | x | 2.1 | x | 4 | x | 2 | = | 13.78
|  | PM05 | PM05 |  | 0.92 | x | 2.1 | x | 4 | x | 2 | = | 15.46
|  | PA02 | PA02 |  | 5 | x | 2.5 | x | 1 | x | 1 | = | 12.5
|  | PE01 | PE01 |  | 1.2 | x | 2.1 | x | 2 | x | 4 | = | 20.16
|  | JA02 | JA02 |  | 3.3 | x | 1.9 | x | 12 | x | 1 | = | 75.24
|  | JA04 | JA04 |  | 2.7 | x | 1.9 | x | 8 | x | 1 | = | 41.04
|  | JA22-1 | JA22-1 |  | 2.1 | x | 1 | x | 2 | x | 1 | = | 4.2
|  | JA39 | JA39 |  | 2.5 | x | 1.2 | x | 8 | x | 1 | = | 24
|  | JA41 | JA41 |  | 3.2 | x | 1.2 | x | 14 | x | 1 | = | 53.76
|  | JA45 | JA45 |  | 1.6 | x | 1.2 | x | 2 | x | 1 | = | 3.84
|  | JA22 | JA22 |  | 2.1 | x | 1 | x | 2 | x | 1 | = | 4.2
|  | JA21 | JA21 |  | 3 | x | 1 | x | 2 | x | 1 | = | 6
|  | JA52 | JA52 |  | 3 | x | 0.6 | x | 2 | x | 1 | = | 3.6
|  | PE03 | PE03 |  | 0.8 | x | 2.1 | x | 1 | x | 2 | = | 3.36
281.14
DESCONTO DE PAREDES DE DRYWALL
|  | aplicação | aplicação |  | Compr. drywall (m) | x | altura (m) | = | área (m²)
|  | sala de dança 01 |  |  | 11.3 | x | 3 | = | 33.9
|  | sala de dança 02 |  |  | 17.04 | x | 3 | = | 51.12
|  | Circulação Interna |  |  | 20.603 | x | 3 | = | 61.81
|  | Recepção |  |  | 13.94 | x | 3 | = | 41.82
|  | Sala de Esportes 01 |  |  | 10.88 | x | 3 | = | 32.64
|  | Sala de Esportes 02 |  |  | 17.02 | x | 3 | = | 51.06
|  | Área Técnica |  |  | 4.52 | x | 6.8 | = | 30.74
|  | Dispença/ Escada |  |  | 8.57 | x | 3 | = | 25.71
|  | Hall de Circulação |  |  | 6.71 | x | 2.4 | = | 16.1
|  | Sala 01 |  |  | 12.42 | x | 2.4 | = | 29.81
|  | Sala 02 |  |  | 15.88 | x | 2.4 | = | 38.11
|  | Sala 03 |  |  | 12.78 | x | 2.4 | = | 30.67
|  | Sala 04 |  |  | 13.08 | x | 2.4 | = | 31.39
|  | Sala 05 |  |  | 15.75 | x | 2.4 | = | 37.8
|  | Sala 06 |  |  | 12.42 | x | 2.4 | = | 29.81
|  | CPD |  |  | 8.37 | x | 2.4 | = | 20.09
|  | Diretoria |  |  | 11.94 | x | 2.4 | = | 28.66
|  | Hall 1º Pav. |  |  | 47.96 | x | 3 | = | 143.88
735.12
[11 empty] | área total (m²) | = | 954.53
[7 empty] | área. total (m²) | x | Quant. de edificações (un) | = | Total (m²)
[7 empty] | 954.53 | x | 1 | = | 954.53
10.21.F | SINAPI | 87885 | 87885 | CHAPISCO APLICADO NO TETO OU EM ALVENARIA E ESTRUTURA, COM ROLO PARA TEXTURA ACRÍLICA. ARGAMASSA INDUSTRIALIZADA COM PREPARO EM MISTURADOR 300 KG. AF_10/2022 | [10 empty] | 933.71 | M2
|  | aplicação | aplicação |  | área (m²)
|  | Sala de dança 01 | Sala de dança 01 |  | 74.68
|  | Sala de dança 02 | Sala de dança 02 |  | 72.66
|  | Circulação Interna | Circulação Interna |  | 27.54
|  | Recepção | Recepção |  | 27.85
|  | Sala de Esportes 01 | Sala de Esportes 01 |  | 72.79
|  | Sala de Esportes 02 | Sala de Esportes 02 |  | 70.84
|  | Área Técnica | Área Técnica |  | 1.56
|  | DML - Térreo | DML - Térreo |  | 2.33
|  | Elevador | Elevador |  | 3.16
|  | Dispença/ Escada | Dispença/ Escada |  | 5.8
|  | Hall de Circulação | Hall de Circulação |  | 11.66
|  | Lounge | Lounge |  | 42.69
|  | Vestiário Feminino | Vestiário Feminino |  | 33.88
|  | Banh. PCD Fem. | Banh. PCD Fem. |  | 3.65
|  | Banh. PCD Masc. | Banh. PCD Masc. |  | 3.77
|  | Abrigo de lixo | Abrigo de lixo |  | 4.44
|  | Vestiário Masculino | Vestiário Masculino |  | 34.31
|  | Sala 01 | Sala 01 |  | 57.27
|  | Sala 02 | Sala 02 |  | 33.24
|  | Sala 03 | Sala 03 |  | 45.94
|  | Sala 04 | Sala 04 |  | 46
|  | Sala 05 | Sala 05 |  | 33.27
|  | Sala 06 | Sala 06 |  | 54.02
|  | CPD | CPD |  | 16.08
|  | Diretoria | Diretoria |  | 15.68
|  | Banh. Feminino | Banh. Feminino |  | 16.93
|  | Banh. PCD Fem. 1° Pav. | Banh. PCD Fem. 1° Pav. |  | 3.65
|  | Banh. PCD Masc. 1º Pav. | Banh. PCD Masc. 1º Pav. |  | 3.64
|  | Bnh. Masculino | Bnh. Masculino |  | 17.01
|  | Copa | Copa |  | 15.74
|  | Hall 1º Pav. | Hall 1º Pav. |  | 77.69
|  | DML 1 º Pav. | DML 1 º Pav. |  | 2.36
|  | Área Técnica 1º Pav. | Área Técnica 1º Pav. |  | 1.58
933.71
[7 empty] | área. total (m²) | x | Quant. de edificações (un) | = | Total (m²)
[7 empty] | 933.71 | x | 1 | = | 933.71
10.22.F | SINAPI | 90408 | 90408 | MASSA ÚNICA, PARA RECEBIMENTO DE PINTURA, EM ARGAMASSA TRAÇO 1:2:8, PREPARO MECÂNICO COM BETONEIRA 400L, APLICADA MANUALMENTE EM TETO, ESPESSURA DE 10MM, COM EXECUÇÃO DE TALISCAS. AF_03/2015 | [10 empty] | 205.02 | M2
|  | aplicação | aplicação |  | área (m²)
|  | DML - Térreo | DML - Térreo |  | 2.33
|  | Dispença/ Escada | Dispença/ Escada |  | 5.8
|  | Lounge | Lounge |  | 42.69
|  | Hall de Circulação | Hall de Circulação |  | 11.66
|  | Elevador | Elevador |  | 3.16
|  | Vestiário Feminino | Vestiário Feminino |  | 33.88
|  | Banh. PCD Fem. | Banh. PCD Fem. |  | 3.65
|  | Banh. PCD Masc. | Banh. PCD Masc. |  | 3.77
|  | Abrigo de lixo | Abrigo de lixo |  | 4.44
|  | Vestiário Masculino | Vestiário Masculino |  | 34.31
|  | Banh. Feminino | Banh. Feminino |  | 16.93
|  | Banh. PCD Fem. 1° Pav. | Banh. PCD Fem. 1° Pav. |  | 3.65
|  | Banh. PCD Masc. 1º Pav. | Banh. PCD Masc. 1º Pav. |  | 3.64
|  | Bnh. Masculino | Bnh. Masculino |  | 17.01
|  | Copa | Copa |  | 15.74
|  | DML 1 º Pav. | DML 1 º Pav. |  | 2.36
205.02
[7 empty] | área. total (m²) | x | Quant. de edificações (un) | = | Total (m²)
[7 empty] | 205.02 | x | 1 | = | 205.02
10.23.F | SINAPI | 96114 | 96114 | FORRO EM DRYWALL, PARA AMBIENTES COMERCIAIS, INCLUSIVE ESTRUTURA DE FIXAÇÃO. AF_05/2017_PS | [10 empty] | 728.69 | M2
|  | aplicação | aplicação |  | área (m²)
|  | Sala de dança 01 | Sala de dança 01 |  | 74.68
|  | Sala de dança 02 | Sala de dança 02 |  | 72.66
|  | Circulação Interna | Circulação Interna |  | 27.54
|  | Recepção | Recepção |  | 27.85
|  | Sala de Esportes 01 | Sala de Esportes 01 |  | 72.79
|  | Sala de Esportes 02 | Sala de Esportes 02 |  | 70.84
|  | Área Técnica | Área Técnica |  | 1.56
|  | Sala 01 | Sala 01 |  | 57.27
|  | Sala 02 | Sala 02 |  | 33.24
|  | Sala 03 | Sala 03 |  | 45.94
|  | Sala 04 | Sala 04 |  | 46
|  | Sala 05 | Sala 05 |  | 33.27
|  | Sala 06 | Sala 06 |  | 54.02
|  | CPD | CPD |  | 16.08
|  | Diretoria | Diretoria |  | 15.68
|  | Hall 1º Pav. | Hall 1º Pav. |  | 77.69
|  | Área Técnica 1º Pav. | Área Técnica 1º Pav. |  | 1.58
728.69
[7 empty] | área total (m²) | = | 728.69
[7 empty] | área. total (m²) | x | Quant. de edificações (un) | = | Total (m²)
[7 empty] | 728.69 | x | 1 | = | 728.69
10.24.F | COMPOSIÇÃO | COMP-SAQ/367 | COMP-SAQ/367-D | FORRO EM DRYWALL TIPO RF (RESISTENTE A FOGO), PARA AMBIENTES COMERCIAIS, INCLUSIVE ESTRUTURA DE FIXAÇÃO. | [10 empty] | 15.74 | M2
|  | aplicação | aplicação |  | área (m²)
|  | copa | copa |  | 15.74
[7 empty] | área. total (m²) | x | Quant. de edificações (un) | = | Total (m²)
[7 empty] | 15.74 | x | 1 | = | 15.74
10.25.F | COMPOSIÇÃO | COMP-SAQ/368 | COMP-SAQ/368-D | FORRO EM DRYWALL TIPO RU (RESISTENTE A UMIDADE), PARA AMBIENTES COMERCIAIS, INCLUSIVE ESTRUTURA DE FIXAÇÃO. | [10 empty] | 121.53 | M2
|  | aplicação | aplicação |  | área (m²)
|  | DML - Térreo | DML - Térreo |  | 2.33
|  | Vestiário Feminino | Vestiário Feminino |  | 33.88
|  | Vestiário Masculino | Vestiário Masculino |  | 34.31
|  | Banh. PCD Fem. | Banh. PCD Fem. |  | 3.65
|  | Banh. PCD Masc. | Banh. PCD Masc. |  | 3.77
|  | DML 1 º Pav. | DML 1 º Pav. |  | 2.36
|  | Banh. Feminino | Banh. Feminino |  | 16.93
|  | Banh. PCD Fem. 1° Pav. | Banh. PCD Fem. 1° Pav. |  | 3.65
|  | Banh. PCD Masc. 1º Pav. | Banh. PCD Masc. 1º Pav. |  | 3.64
|  | Bnh. Masculino | Bnh. Masculino |  | 17.01
121.53
[7 empty] | área. total (m²) | x | Quant. de edificações (un) | = | Total (m²)
[7 empty] | 121.53 | x | 1 | = | 121.53
10.26.F | SINAPI | 98689 | 98689 | SOLEIRA EM GRANITO, LARGURA 15 CM, ESPESSURA 2,0 CM. AF_09/2020 | [10 empty] | 5.2 | M
|  | aplicação | aplicação |  | compimento (m) | x | quantidade (un) | = | comp. total (m)
|  | PM01 | PM01 |  | 0.8 | x | 2 | = | 1.6
|  | PM03 | PM03 |  | 0.9 | x | 4 | = | 3.6
|  | PM04 | PM04 |  | 1 | x | 1 | = | 1
|  | PM05 | PM05 |  | 1 | x | 4 | = | 4
5.2
[7 empty] | comp. total (m) | x | Quant. de edificações (un) | = | Total (m)
[7 empty] | 5.2 | x | 1 | = | 5.2
10.27.F | COMPOSIÇÃO | COMP-SAQ/362 | COMP-SAQ/362-D | SOLEIRA, PEITORIL OU CHAPIM DE MARMORITE, PRÉ-MOLDADO EM OFICINA E ASSENTADO NA OBRA, COM OU SEM REBAIXO, FEITO COM GRANILHA Nº 1 PRETA, PLAHA E BRANCA E CIMENTO BRANCO NA ESPESSURA DE 6MM | [10 empty] | 20.48 | M
|  | aplicação | aplicação |  | comprimento (m) | x | quantidade (un) | = | comp. total (m)
|  | PM01 | PM01 |  | 0.8 | x | 1 | = | 0.8
|  | PA02 | PA02 |  | 5 | x | 1 | = | 5
|  | PM04 | PM04 |  | 1 | x | 13 | = | 13
|  | PM06 | PM06 |  | 1.68 | x | 1 | = | 1.68
20.48
[7 empty] | comp. total (m) | x | Quant. de edificações (un) | = | Total (m)
[7 empty] | 20.48 | x | 1 | = | 20.48
10.28.F | SINAPI | 101966 | 101966 | CHAPIM SOBRE MUROS LINEARES, EM GRANITO OU MÁRMORE, L = 25 CM, ASSENTADO COM ARGAMASSA 1:6 COM ADITIVO. AF_11/2020 | [10 empty] | 127.71 | M
|  | aplicação | aplicação |  | perímetro (m)
|  | edific. Conexão do futuro | edific. Conexão do futuro |  | 98.81
|  | Varanda entrada | Varanda entrada |  | 19.24
|  | abrigo de lixo | abrigo de lixo |  | 9.66
127.71
[7 empty] | comp. total (m) | x | Quant. de edificações (un) | = | Total (m)
[7 empty] | 127.71 | x | 1 | = | 127.71
10.29.F | COMPOSIÇÃO | COMP-SAQ/366 | COMP-SAQ/366-D | PEITORIL EM GRANITO CINZA ANDORINHA, 2CM DE ESPESSURA, LARGURA DE 15 A 18 CM, ASSENTADO COM NATA DE CIMENTO SOBRE ARGAMASSA DE CIMENTO, SAIBRO E AREIA, NO TRAÇO 1:3:3 E REJUNTAMENTO COM CIMENTO BRANCO. | [10 empty] | 168 | M
|  | aplicação | aplicação |  | compimento (m) | x | quantidade (un) | = | comp. total (m)
|  | JA02 | JA02 |  | 3.3 | x | 12 | = | 39.6
|  | JA04 | JA04 |  | 2.7 | x | 8 | = | 21.6
|  | JA13 | JA13 |  | 0.8 | x | 1 | = | 0.8
|  | JA21 | JA21 |  | 3 | x | 2 | = | 6
|  | JA22 | JA22 |  | 2.1 | x | 2 | = | 4.2
|  | JA22 | JA22 |  | 2.1 | x | 2 | = | 4.2
|  | JA39 | JA39 |  | 2.5 | x | 8 | = | 20
|  | JA41 | JA41 |  | 3.2 | x | 14 | = | 44.8
|  | JA42 | JA42 |  | 2.2 | x | 8 | = | 17.6
|  | JA45 | JA45 |  | 1.6 | x | 2 | = | 3.2
|  | JA52 | JA52 |  | 3 | x | 2 | = | 6
168
[7 empty] | comp. total (m) | x | Quant. de edificações (un) | = | Total (m)
[7 empty] | 168 | x | 1 | = | 168
10.30.F | COMPOSIÇÃO | COMP-SAQ/751 | COMP-SAQ/751-D | PROTEÇÃO TIPO BATE-CADEIRA DE MADEIRA DE LEI,15X2CM, APARELHADA EM UMA FACE E NOS TOPOS, INCLUSIVE PINTURA IMUNIZANTE PARA MADEIRA E REVESTIMENTO MELAMÍNICO. FORNECIMENTO E COLOCAÇÃO | [10 empty] | 310.15 | M
|  | aplicação | aplicação |  | perímetro (m)
|  | sala de dança 01 | sala de dança 01 |  | 36.9
|  | sala de dança 02 | sala de dança 02 |  | 37.46
|  | sala de esportes 01 | sala de esportes 01 |  | 36.23
|  | sala de esportes 02 | sala de esportes 02 |  | 36.82
|  | sala 01 | sala 01 |  | 35.14
|  | sala 02 | sala 02 |  | 23.96
|  | sala 03 | sala 03 |  | 27.31
|  | sala 04 | sala 04 |  | 27.59
|  | sala 05 | sala 05 |  | 23.99
|  | sala 06 | sala 06 |  | 34.75
320.15
Desconto de vãos (m)
|  | tipo | tipo |  | comprimento (m) | x | quantidade (un) | = | comp. total (m)
|  | PM04 | PM04 |  | 1 | x | 10 | = | 10
10
[7 empty] | comprimento total (m) |  | 310.15
[7 empty] | comp. total (m) | x | Quant. de edificações (un) | = | Total (m)
[7 empty] | 310.15 | x | 1 | = | 310.15
10.31.F | COMPOSIÇÃO | COMP-SAQ/371 | COMP-SAQ/371-D | VENEZIANA VERTICAL/HORIZONTAL (BRISE SOLEIL) DE CHAPA DE ALUMÍNIO, COM ESPESSURA DE 1,20MM, FIXADO EM CANTONEIRAS DE AÇO APARAFUSADAS E MEDIDA PELA ÁREA COLOCADA. FORNECIMENTO E COLOCAÇÃO | [10 empty] | 302.41 | M2
|  | aplicação | aplicação |  | comprimento (m) | x | largura (m) | = | área (m²)
| fachada frontal | BR01 | BR01 |  | 4.04 | x | 8.05 | = | 32.52
|  | BR02 | BR02 |  | 3.378 | x | 8.05 | = | 27.19
|  | BR03 | BR03 |  | 3.453 | x | 8.05 | = | 27.8
|  | BR04 | BR04 |  | 4.295 | x | 8.05 | = | 34.57
| fachada fundos | BR05 | BR05 |  | 4.04 | x | 8.05 | = | 32.52
|  | BR06 | BR06 |  | 3.378 | x | 8.05 | = | 27.19
|  | BR07 | BR07 |  | 3.608 | x | 8.05 | = | 29.04
|  | BR08 | BR08 |  | 3.628 | x | 8.05 | = | 29.21
|  | BR09 | BR09 |  | 3.453 | x | 8.05 | = | 27.8
|  | BR10 | BR10 |  | 4.295 | x | 8.05 | = | 34.57
302.41
[7 empty] | área. total (m²) | x | Quant. de edificações (un) | = | Total (m²)
[7 empty] | 302.41 | x | 1 | = | 302.41
10.32.F | COMPOSIÇÃO | COMP-SAQ/253 | COMP-SAQ/253-D | PISO PODOTÁTIL, DIRECIONAL OU ALERTA, TIPO PRÉ-MOLDADO 25X25X6CM NA COR AMARELO, ASSENTADO SOBRE ARGAMASSA. AF_05/2020 | [10 empty] | 2.5 | M
|  | aplicação | aplicação |  | comprimento (m)
|  | piso alerta | piso alerta |  | 2.5
[7 empty] | comp. total (m) | x | Quant. de edificações (un) | = | Total (m)
[7 empty] | 2.5 | x | 1 | = | 2.5
10.33.F | COMPOSIÇÃO | COMP-SAQ/255 | COMP-SAQ/255-D | PISO TÁTIL DIRECIONAL DE 25X25CM COMPOSTO POR ELEMENTOS EM PVC, NA COR VERDE, COLADO COM FITA DUPLA FACE DE ALTA ADESÃO. FORNECIMENTO E INSTALAÇÃO | [10 empty] | 68.75 | M
comprimento (m)
68.75
[7 empty] | comp. total (m) | x | Quant. de edificações (un) | = | Total (m)
[7 empty] | 68.75 | x | 1 | = | 68.75
10.34.F | COMPOSIÇÃO | COMP-SAQ/256 | COMP-SAQ/256-D | PISO TÁTIL ALERTA DE 25X25CM COMPOSTO POR ELEMENTOS (BOLINHAS) EM PVC, NA COR VERDE, COLADO COM FITA DUPLA FACE DE ALTA ADESÃO. FORNECIMENTO E INSTALAÇÃO | [10 empty] | 81.25 | M
comprimento (m)
81.25
[7 empty] | comp. total (m) | x | Quant. de edificações (un) | = | Total (m)
[7 empty] | 81.25 | x | 1 | = | 81.25
11.0.F |  | 14 | 14 | ESQUADRIAS DE PVC, FERRO, ALUMÍNIO OU MADEIRA, VIDRAÇAS E FERRAGENS | [12 empty] | 11.0.F
11.1.F | SINAPI | 90789 | 90789 | KIT DE PORTA-PRONTA DE MADEIRA EM ACABAMENTO MELAMÍNICO BRANCO, FOLHA LEVE OU MÉDIA, 70X210CM, EXCLUSIVE FECHADURA, FIXAÇÃO COM PREENCHIMENTO PARCIAL DE ESPUMA EXPANSIVA - FORNECIMENTO E INSTALAÇÃO. AF_12/2019 | [10 empty] | 5 | UN
| tipo | aplicação | aplicação |  | quantidade (un)
| PM01 | área técnica térreo e 1º Pav / DML térreo e 1º Pav./ Dispensa/ | área técnica térreo e 1º Pav / DML térreo e 1º Pav./ Dispensa/ |  | 5
[7 empty] | quantidade (un) | x | Quant. de edificações (un) | = | Total (un)
[7 empty] | 5 | x | 1 | = | 5
11.2.F | COMPOSIÇÃO | COMP-SAQ/750 | COMP-SAQ/750-D | PORTA DE MADEIRA DE LEI DE CORRER EM COMPENSADO DE 80X210X3,5CM COM REVESTIMENTO MELAMÍNICO, EM 2 FOLHAS, PENDURADA EM ROLDANAS, CORRENDO DENTRO DE TRILHO OCO, GUIADA POR CANALETA EMBUTIDA NO PISO SEM MARCO DE 7X3CM, EXCLUSIVE FERRAGENS E MARCO. FORNECIMENTO E COLOCAÇÃO | [10 empty] | 1 | UN
| tipo | aplicação | aplicação |  | quantidade (un)
| PM02 | área de disjustores elétricos | área de disjustores elétricos |  | 1
[7 empty] | quantidade (un) | x | Quant. de edificações (un) | = | Total (un)
[7 empty] | 1 | x | 1 | = | 1
11.3.F | SINAPI | 90790 | 90790 | KIT DE PORTA-PRONTA DE MADEIRA EM ACABAMENTO MELAMÍNICO BRANCO, FOLHA LEVE OU MÉDIA, 80X210CM, EXCLUSIVE FECHADURA, FIXAÇÃO COM PREENCHIMENTO PARCIAL DE ESPUMA EXPANSIVA - FORNECIMENTO E INSTALAÇÃO. AF_12/2019 | [10 empty] | 4 | UN
| tipo | tipo | tipo |  | quantidade (un)
| PM03 | banh. masc. / fem - vest. Fem e masc. | banh. masc. / fem - vest. Fem e masc. |  | 4
4
[7 empty] | quantidade (un) | x | Quant. de edificações (un) | = | Total (un)
[7 empty] | 4 | x | 1 | = | 4
11.4.F | COMPOSIÇÃO | COMP-SAQ/408 | COMP-SAQ/408-D | PORTA DE MADEIRA DE LEI COMPENSADO 90X210X3,5CM COM VISOR EM VIDRO INCOLOR DE 4MM MEDINDO 0,80X0,30M, COM MOLA"FECHA PORTA", ADUELA 13X3CM E ALIZARES 5X2CM, EM ACABAMENTO MELAMÍNICO BRANCO, INCLUSIVE DOBRADIÇAS E EXCLUSIVE FECHADURA. FORNECIMENTO E COLOCAÇÃO | [10 empty] | 14 | UN
| tipo | aplicação | aplicação |  | quantidade (un)
| PM04 | salas dança/ esportes e outras | salas dança/ esportes e outras |  | 14
[7 empty] | quantidade (un) | x | Quant. de edificações (un) | = | Total (un)
[7 empty] | 14 | x | 1 | = | 14
11.5.F | COMPOSIÇÃO | COMP-SAQ/409 | COMP-SAQ/409-D | PORTA DE MADEIRA DE LEI COMPENSADO 1,60X210X3,5CM COM VISOR EM VIDRO INCOLOR DE 4MM MEDINDO 0,80X0,30M, ADUELA 13X3CM E ALIZARES 5X2CM, EM ACABAMENTO MELAMÍNICO BRANCO, INCLUSIVE DOBRADIÇAS E FECHO TIPO UNHA E EXCLUSIVE FECHADURA. FORNECIMENTO E COLOCAÇÃO | [10 empty] | 1 | UN
| tipo | aplicação | aplicação |  | quantidade (un)
| PM06 | recepção | recepção |  | 1
[7 empty] | quantidade (un) | x | Quant. de edificações (un) | = | Total (un)
[7 empty] | 1 | x | 1 | = | 1
11.6.F | SINAPI | 90793 | 90793 | KIT DE PORTA-PRONTA DE MADEIRA EM ACABAMENTO MELAMÍNICO BRANCO, FOLHA PESADA OU SUPERPESADA, 90X210CM, FIXAÇÃO COM PREENCHIMENTO TOTAL DE ESPUMA EXPANSIVA - FORNECIMENTO E INSTALAÇÃO. AF_12/2019 | [10 empty] | 4 | UN
| tipo | aplicação | aplicação |  | quantidade (un)
| PM05 | banheiros PCD | banheiros PCD |  | 4
[7 empty] | quantidade (un) | x | Quant. de edificações (un) | = | Total (un)
[7 empty] | 4 | x | 1 | = | 4
11.7.F | COMPOSIÇÃO | COMP-SAQ/390 | COMP-SAQ/390-D | PORTA DE ALUMÍNIO ANODIZADO EM BRONZE OU PRETO,PERFIL SÉRIE 25, EM VENEZIANA, EXCLUSIVE FECHADURA. FORNECIMENTO E COLOCAÇÃO | [10 empty] | 2.94 | M2
| tipo | aplicação | aplicação |  | comprimento (m) | x | altura (m) | x | quantidade (un) | = | área (m²)
| PA13 | abrigo de bombas | abrigo de bombas |  | 1.4 | x | 0.9 | x | 1 | = | 1.26
| PE03 | Abrigo de lixo | Abrigo de lixo |  | 0.8 | x | 2.1 | x | 1 | = | 1.68
2.94
[7 empty] | área (m²) | x | Quant. de edificações (un) | = | Total (m²)
[7 empty] | 2.94 | x | 1 | = | 2.94
11.8.F | COMPOSIÇÃO | COMP-SAQ/392 | COMP-SAQ/392-D | PORTA DE ALUMÍNIO ANODIZADO EM BRONZE OU PRETO, PERFIL SÉRIE 25, EM LAMBRI HORIZONTAL, EXCLUSIVE FECHADURA. FORNECIMENTO E COLOCAÇÃO | [10 empty] | 32 | M2
| tipo | aplicação | aplicação |  | comprimento (m) | x | altura (m) | x | quantidade (un) | = | área (m²)
| PA01 | vest. fem/masc - banheriros fem./ masc. | vest. fem/masc - banheriros fem./ masc. |  | 0.8 | x | 1.6 | x | 25 | = | 32
[7 empty] | área (m²) | x | Quant. de edificações (un) | = | Total (m²)
[7 empty] | 32 | x | 1 | = | 32
11.9.F | COMPOSIÇÃO | COMP-SAQ/412 | COMP-SAQ/412-D | PORTINHOLA PARA ALÇAPÃO, CISTERNA OU CAIXA D'AGUA ELEVADA, EM CHAPA DE FERRO GALVANIZADO Nº 16, NAS DIMENSÕES DE 0,60X0,60M, COM GUARNIÇÃO E ALÇA PARA FECHAMENTO A CADEADO, EXCLUSIVE ESTE. FORNECIMENTO E COLOCAÇÃO | [10 empty] | 1 | UN
|  | tipo | tipo |  | quantidade (un)
|  | cistena | cistena |  | 1
1
[7 empty] | quan. Total (un) | x | Quant. de edificações (un) | = | Total (un)
[7 empty] | 1 | x | 1 | = | 1
11.10.F | COMPOSIÇÃO | COMP-SAQ/426 | COMP-SAQ/426-D | PORTA DE ALUMÍNIO ANODIZADO EM BRONZE OU PRETO DE CORRER, COM QUATRO FOLHAS, SENDO DUAS FIXAS, TENDO 1 CONTRAPINÁZIO DIVIDINDO A ESQUADRIA EM 2 VAZIOS PARA VIDRO, EM PERFIL SÉRIE 25, EXCLUSIVE FECHADURA. FORNECIMENTO E COLOCAÇÃO | [10 empty] | 12.5 | M2
| tipo | aplicação | aplicação |  | comprimento (m) | x | altura (m) | x | quantidade (un) | = | área (m²)
| PA02 | entrada principal | entrada principal |  | 5 | x | 2.5 | x | 1 | = | 12.5
[7 empty] | área (m²) | x | Quant. de edificações (un) | = | Total (m²)
[7 empty] | 12.5 | x | 1 | = | 12.5
11.11.F | COMPOSIÇÃO | COMP-SAQ/396 | COMP-SAQ/396-D | JANELA DE ALUMÍNIO ANODIZADO EM BRONZE OU PRETO, TIPO MAXIM-AR, COM 1 PAINEL DESLIZANTE PROJETANTE, PROVIDA DE HASTE DE COMANDO, EM PERFIS SÉRIE 28. FORNECIMENTO E COLOCAÇÃO. | [10 empty] | 100.24 | M2
|  | aplicação | aplicação |  | comprimento (m) | x | altura (m) | x | quantidade (un) | = | área (m²)
|  | JA13 | JA13 |  | 0.8 | x | 0.8 | x | 1 | = | 0.64
|  | JA21 | JA21 |  | 3 | x | 1 | x | 2 | = | 6
|  | JA22 | JA22 |  | 2.1 | x | 1 | x | 2 | = | 4.2
|  | JA22-1 | JA22-1 |  | 2.1 | x | 1 | x | 2 | = | 4.2
|  | JA39 | JA39 |  | 2.5 | x | 1.2 | x | 8 | = | 24
|  | JA41 | JA41 |  | 3.2 | x | 1.2 | x | 14 | = | 53.76
|  | JA45 | JA45 |  | 1.6 | x | 1.2 | x | 2 | = | 3.84
|  | JA52 | JA52 |  | 3 | x | 0.6 | x | 2 | = | 3.6
100.24
[7 empty] | área (m²) | x | Quant. de edificações (un) | = | Total (m²)
[7 empty] | 100.24 | x | 1 | = | 100.24
11.12.F | COMPOSIÇÃO | COMP-SAQ/397 | COMP-SAQ/397-D | JANELA DE ALUMÍNIO ANODIZADO EM BRONZE OU PRETO DE CORRER, COM DUAS FOLHAS FIXAS E DUAS FOLHAS DE CORRER, EM PERFIS SÉRIE 28. FORNECIMENTO E COLOCAÇÃO. | [10 empty] | 137.4 | M2
|  | aplicação | aplicação |  | comprimento (m) | x | altura (m) | x | quantidade (un) | = | área (m²)
|  | JA02 | JA02 |  | 3.3 | x | 1.9 | x | 12 | = | 75.24
|  | JA04 | JA04 |  | 2.7 | x | 1.9 | x | 8 | = | 41.04
|  | JA42 | JA42 |  | 2.2 | x | 1.2 | x | 8 | = | 21.12
137.4
[7 empty] | área (m²) | x | Quant. de edificações (un) | = | Total (m²)
[7 empty] | 137.4 | x | 1 | = | 137.4
11.13.F | COMPOSIÇÃO | COMP-SAQ/406 | COMP-SAQ/406-D | VIDRO LAMINADO SIMPLES COM ESPESSURA DE 6MM (3+3). FORNECIMENTO E COLOCAÇÃO | [10 empty] | 250.14 | M2
|  | aplicação | aplicação |  | comprimento (m) | x | altura (m) | x | quantidade (un) | = | área (m²)
|  | PA02 | PA02 |  | 5 | x | 2.5 | x | 1 | = | 12.5
|  | JA13 | JA13 |  | 0.8 | x | 0.8 | x | 1 | = | 0.64
|  | JA21 | JA21 |  | 3 | x | 1 | x | 2 | = | 6
|  | JA22 | JA22 |  | 2.1 | x | 1 | x | 2 | = | 4.2
|  | JA22-1 | JA22-1 |  | 2.1 | x | 1 | x | 2 | = | 4.2
|  | JA39 | JA39 |  | 2.5 | x | 1.2 | x | 8 | = | 24
|  | JA41 | JA41 |  | 3.2 | x | 1.2 | x | 14 | = | 53.76
|  | JA45 | JA45 |  | 1.6 | x | 1.2 | x | 2 | = | 3.84
|  | JA52 | JA52 |  | 3 | x | 0.6 | x | 2 | = | 3.6
|  | JA02 | JA02 |  | 3.3 | x | 1.9 | x | 12 | = | 75.24
|  | JA04 | JA04 |  | 2.7 | x | 1.9 | x | 8 | = | 41.04
|  | JA42 | JA42 |  | 2.2 | x | 1.2 | x | 8 | = | 21.12
250.14
[7 empty] | área (m²) | x | Quant. de edificações (un) | = | Total (m²)
[7 empty] | 250.14 | x | 1 | = | 250.14
11.14.F | COMPOSIÇÃO | COMP-SAQ/416 | COMP-SAQ/416-D | TELA TIPO MOSQUITEIRO, EM POLIETILENO, COM MOLDURA EM PERFIL DE ALUMÍNIO ANODIZADO PRETO. FORNECIMENTO E COLOCAÇÃO | [10 empty] | 1.68 | M2
| tipo | aplicação | aplicação |  | comprimento (m) | x | altura (m) | x | quantidade (un) | = | área (m²)
| PE03 | abrigo de lixo | abrigo de lixo |  | 0.8 | x | 2.1 | x | 1 | = | 1.68
[7 empty] | área (m²) | x | Quant. de edificações (un) | = | Total (m²)
[7 empty] | 1.68 | x | 1 | = | 1.68
11.15.F | SINAPI | 90831 | 90831 | FECHADURA DE EMBUTIR PARA PORTA DE BANHEIRO, COMPLETA, ACABAMENTO PADRÃO MÉDIO, INCLUSO EXECUÇÃO DE FURO - FORNECIMENTO E INSTALAÇÃO. AF_12/2019 | [10 empty] | 4 | UN
| tipo | aplicação | aplicação |  | quantidade (un)
| 11.6.F | PM05 | PM05 |  | 4
[7 empty] | quant. total (un) | x | Quant. de edificações (un) | = | Total (un)
[7 empty] | 4 | x | 1 | = | 4
11.16.F | SINAPI | 100705 | 100705 | TARJETA TIPO LIVRE/OCUPADO PARA PORTA DE BANHEIRO. AF_12/2019 | [10 empty] | 25 | UN
| tipo | aplicação | aplicação |  | quantidade (un)
| 11.8.F | PA01 | PA01 |  | 25
[7 empty] | quant. total (un) | x | Quant. de edificações (un) | = | Total (un)
[7 empty] | 25 | x | 1 | = | 25
11.17.F | EMOP | 14.007.0266-0 | 14.007.0266-A | FERRAGENS PARA PORTAS DE ABRIR,DE FERRO OU ALUMINIO,CONSTANDO DE FORNECIMENTO DAS PECAS:-FECHADURA DE CILINDRO OVALADO PARA MONTANTES ESTREITOS,EM LATAO,ACABAMENTO CROMADO;-ESPELHORETANGULAR,EM LATAO,ACABAMENTO CROMADO OU ROSETA CIRCULAR EM LATAO,ACABAMENTO CROMADO;-MACANETA TIPO ALAVANCA,EM LATAO,ZAMAK OU ACO ZINCADO,ACABAMENTO CROMADO,EXCLUSIVE DOBRADICA | [10 empty] | 2 | UN
| tipo | aplicação | aplicação | x | quantidade (un)
| PA13 | abrigo de bombas | abrigo de bombas | x | 1
| PE03 | Abrigo de lixo | Abrigo de lixo | x | 1
2
[7 empty] | quant. total (un) | x | Quant. de edificações (un) | = | Total (un)
[7 empty] | 2 | x | 1 | = | 2
11.18.F | EMOP | 14.007.0270-0 | 14.007.0270-A | FECHADURA DE CILINDRO OVALADO,DE LATAO,ACABAMENTO CROMADO PARA PORTAS DE CORRER,DE FERRO OU ALUMINIO.FORNECIMENTO | [10 empty] | 1 | UN
| tipo | aplicação | aplicação |  | quantidade (un)
| PA02 | entrada principal | entrada principal | x | 1
[7 empty] | quant. total (un) | x | Quant. de edificações (un) | = | Total (un)
[7 empty] | 1 | x | 1 | = | 1
11.19.F | SINAPI | 91306 | 91306 | FECHADURA DE EMBUTIR PARA PORTAS INTERNAS, COMPLETA, ACABAMENTO PADRÃO MÉDIO, COM EXECUÇÃO DE FURO - FORNECIMENTO E INSTALAÇÃO. AF_12/2019 | [10 empty] | 25 | UN
| tipo | aplicação | aplicação |  | quantidade (un)
| PM01 | área técnica térreo e 1º Pav / DML térreo e 1º Pav./ Dispensa/ | área técnica térreo e 1º Pav / DML térreo e 1º Pav./ Dispensa/ | x | 5
| PM02 | área de disjustores elétricos | área de disjustores elétricos | x | 1
| PM03 | banh. masc. / fem - vest. Fem e masc. | banh. masc. / fem - vest. Fem e masc. | x | 4
| PM04 | salas dança/ esportes e outras | salas dança/ esportes e outras | x | 14
| PM06 | recepção | recepção | x | 1
25
[7 empty] | quant. total (un) | x | Quant. de edificações (un) | = | Total (un)
[7 empty] | 25 | x | 1 | = | 25
11.20.F | COMPOSIÇÃO | COMP-SAQ/419 | COMP-SAQ/419-D | ESPELHO DE CRISTAL, ESPESSURA 4MM, SEM MOLDURA, APARAFUSADO COM BOTÃO DE ROSCA INTERNA, COM ÁREA MAIOR QUE 1,0 M2. | [10 empty] | 120.95 | M2
|  | aplicação | aplicação |  | comprimento (m) | x | altura (m) | x | Qunt. por sala (un) | = | área (m²)
|  | sala de dança 01 / sala de dança 02 | sala de dança 01 / sala de dança 02 |  | 4.35 | x | 2.9 | x | 2 | = | 25.23
[5 empty] | 3.32 | x | 2.9 | x | 2 | = | 19.26
[5 empty] | 1.68 | x | 2.9 | x | 2 | = | 9.74
|  | sala de esportes 01/ sala de esportes 02 | sala de esportes 01/ sala de esportes 02 |  | 1.83 | x | 2.9 | x | 2 | = | 10.61
[5 empty] | 3.31 | x | 2.9 | x | 2 | = | 19.2
[5 empty] | 4.03 | x | 2.9 | x | 2 | = | 23.37
|  | vestiário feminino | vestiário feminino |  | 2.27 |  | 1.5 | x | 1 | = | 3.41
|  | vestiário masculino | vestiário masculino |  | 2.27 |  | 1.5 | x | 1 | = | 3.41
|  | banh. feminino | banh. feminino |  | 2.4 |  | 1.4 | x | 1 | = | 3.36
|  | banh. Feminino | banh. Feminino |  | 2.4 |  | 1.4 | x | 1 | = | 3.36
120.95
[7 empty] | área total (m²) | x | Quant. de edificações (un) | = | Total (m²)
[7 empty] | 120.95 | x | 1 | = | 120.95
11.21.F | COMPOSIÇÃO | COMP-SAQ/786 | COMP-SAQ/786-D | BANCADA DE GRANITO CINZA ANDORINHA POSSUINDO 60CM DE LARGURA, COM SAIA FRONTAL (h=10CM), COM 2,5 CM DE ESPESSURA, COM ABERTURA PARA CUBAS DE LAVATÓRIOS (EXCLUSIVE ESTAS), SOBRE APOIOS DE TUBO DE AÇO GALVANIZADO COM COSTURA, EXCLUSIVE FRONTISPICIO. FORNECIMENTO E COLOCAÇÃO | [10 empty] | 4.8 | M
|  | aplicação | aplicação |  | comprimento (m)
|  | Vestiário feminino | Vestiário feminino | = | 2.4
|  | Vestiário masculino | Vestiário masculino | = | 2.4
4.8
[7 empty] | compr. total (m) | x | Quant. de edificações (un) | = | Total (m)
[7 empty] | 4.8 | x | 1 | = | 4.8
11.22.F | COMPOSIÇÃO | COMP-SAQ/787 | COMP-SAQ/787-D | BANCADA DE GRANITO CINZA ANDORINHA POSSUINDO 60CM DE LARGURA, COM SAIA EM "U" FRONTAL E LATERAIS (h=10CM), COM 2,5 CM DE ESPESSURA, COM ABERTURA PARA CUBAS DE LAVATÓRIOS (EXCLUSIVE ESTAS), SOBRE APOIOS DE TUBO DE AÇO GALVANIZADO COM COSTURA, EXCLUSIVE FRONTISPICIO. FORNECIMENTO E COLOCAÇÃO | [10 empty] | 4.8 | M
|  | aplicação | aplicação |  | comprimento (m)
|  | Banh. Feminino | Banh. Feminino | = | 2.4
|  | Banh. Masculino | Banh. Masculino | = | 2.4
4.8
[7 empty] | compr. total (m) | x | Quant. de edificações (un) | = | Total (m)
[7 empty] | 4.8 | x | 1 | = | 4.8
11.23.F | COMPOSIÇÃO | COMP-SAQ/519 | COMP-SAQ/519-D | BANCADA DE GRANITO CINZA ANDORINHA POSSUINDO 60CM DE LARGURA, COM SAIA EM L (h=10CM), COM 2,5 CM DE ESPESSURA, COM ABERTURA PARA PIA DE COZINHA (EXCLUSIVE ESTAS), SOBRE APOIOS DE TUBO DE AÇO GALVANIZADO COM COSTURA, EXCLUSIVE FRONTISPÍCIO. FORNECIMENTO E COLOCAÇÃO | [10 empty] | 1.6 | M
|  | aplicação | aplicação |  | comprimento (m)
|  | copa | copa | = | 1.6
1.6
[7 empty] | compr. total (m) | x | Quant. de edificações (un) | = | Total (m)
[7 empty] | 1.6 | x | 1 | = | 1.6
11.24.F | COMPOSIÇÃO | COMP-SAQ/788 | COMP-SAQ/788-D | FRONTISPÍCIO DE GRANITO CINZA ANDORINHA, COM SEÇÃO DE 10X2,5CM, INCLUSIVE REJUNTAMENTO. FORNECIMENTO E COLOCAÇÃO | [10 empty] | 12.4 | M
|  | aplicação | aplicação |  | comprimento (m)
|  | Vestiário feminino | Vestiário feminino | = | 2.4
|  | Vestiário masculino | Vestiário masculino | = | 2.4
|  | Banh. Feminino | Banh. Feminino | = | 2.4
|  | Banh. Masculino | Banh. Masculino | = | 2.4
|  | copa | copa | = | 2.8
12.4
[7 empty] | compr. total (m) | x | Quant. de edificações (un) | = | Total (m)
[7 empty] | 12.4 | x | 1 | = | 12.4
11.25.F | SINAPI | 99837 | 99837 | GUARDA-CORPO DE AÇO GALVANIZADO DE 1,10M, MONTANTES TUBULARES DE 1.1/4 ESPAÇADOS DE 1,20M, TRAVESSA SUPERIOR DE 1.1/2, GRADIL FORMADO POR TUBOS HORIZONTAIS DE 1 E VERTICAIS DE 3/4, FIXADO COM CHUMBADOR MECÂNICO. AF_04/2019_PS | [10 empty] | 1.32 | M
|  | aplicação | aplicação |  | comprimento (m)
|  | Escada 1º Pav. | Escada 1º Pav. | = | 1.32
1.32
[7 empty] | compr. total (m) | x | Quant. de edificações (un) | = | Total (m)
[7 empty] | 1.32 | x | 1 | = | 1.32
11.26.F | SINAPI | 99855 | 99855 | CORRIMÃO SIMPLES, DIÂMETRO EXTERNO = 1 1/2, EM AÇO GALVANIZADO. AF_04/2019_PS | [10 empty] | 5.35 | M
|  | aplicação | aplicação |  | comprimento (m)
|  | Escada térreo e 1º Pav. | Escada térreo e 1º Pav. | = | 5.35
5.35
[7 empty] | compr. total (m) | x | Quant. de edificações (un) | = | Total (m)
[7 empty] | 5.35 | x | 1 | = | 5.35
12.0.F |  | 15 | 15 | INSTALAÇÕES ELÉTRICAS, HIDRÁULICAS, SANITÁRIAS E MECÂNICAS | [12 empty] | 12.0.F
INSTALAÇÕES ELÉTRICAS
12.1.F | SINAPI | 95727 | 95727 | ELETRODUTO RÍGIDO SOLDÁVEL, PVC, DN 25 MM (3/4''), APARENTE - FORNECIMENTO E INSTALAÇÃO. AF_10/2022 | [10 empty] | 508 | M
|  |  | aplicação |  | comprimento (m)
|  |  | forro |  | 508
[7 empty] | compr. total (m) | x | Quant. de edificações (un) | = | Total (m)
[7 empty] | 508 | x | 1 | = | 508
12.2.F | SINAPI | 91854 | 91854 | ELETRODUTO FLEXÍVEL CORRUGADO, PVC, DN 25 MM (3/4"), PARA CIRCUITOS TERMINAIS, INSTALADO EM PAREDE - FORNECIMENTO E INSTALAÇÃO. AF_12/2015 | [10 empty] | 230.62 | M
|  |  | Aplicação |  | comprimento (m)
|  |  | parede |  | 230.62
[7 empty] | compr. total (m) | x | Quant. de edificações (un) | = | Total (m)
[7 empty] | 230.62 | x | 1 | = | 230.62
12.3.F | SINAPI | 91834 | 91834 | ELETRODUTO FLEXÍVEL CORRUGADO, PVC, DN 25 MM (3/4"), PARA CIRCUITOS TERMINAIS, INSTALADO EM FORRO - FORNECIMENTO E INSTALAÇÃO. AF_12/2015 | [10 empty] | 129.38 | M
|  |  | Aplicação |  | comprimento (m)
|  |  | forro |  | 129.38
[7 empty] | compr. total (m) | x | Quant. de edificações (un) | = | Total (m)
[7 empty] | 129.38 | x | 1 | = | 129.38
12.4.F | SINAPI | 91856 | 91856 | ELETRODUTO FLEXÍVEL CORRUGADO, PVC, DN 32 MM (1"), PARA CIRCUITOS TERMINAIS, INSTALADO EM PAREDE - FORNECIMENTO E INSTALAÇÃO. AF_12/2015 | [10 empty] | 23.26 | M
|  |  | aplicação |  | comprimento (m)
|  |  | parede |  | 23.26
[7 empty] | compr. total (m) | x | Quant. de edificações (un) | = | Total (m)
[7 empty] | 23.26 | x | 1 | = | 23.26
12.5.F | SINAPI | 91836 | 91836 | ELETRODUTO FLEXÍVEL CORRUGADO, PVC, DN 32 MM (1"), PARA CIRCUITOS TERMINAIS, INSTALADO EM FORRO - FORNECIMENTO E INSTALAÇÃO. AF_12/2015 | [10 empty] | 9.74 | M
|  |  | aplicação |  | comprimento (m)
|  |  | forro |  | 9.74
[7 empty] | compr. total (m) | x | Quant. de edificações (un) | = | Total (m)
[7 empty] | 9.74 | x | 1 | = | 9.74
12.6.F | SINAPI | 91847 | 91847 | ELETRODUTO FLEXÍVEL CORRUGADO REFORÇADO, PVC, DN 32 MM (1"), PARA CIRCUITOS TERMINAIS, INSTALADO EM LAJE - FORNECIMENTO E INSTALAÇÃO. AF_12/2015 | [10 empty] | 106 | M
|  |  | aplicação |  | comprimento (m)
|  |  | piso |  | 106
[7 empty] | compr. total (m) | x | Quant. de edificações (un) | = | Total (m)
[7 empty] | 106 | x | 1 | = | 106
12.7.F | SINAPI | 91857 | 91857 | ELETRODUTO FLEXÍVEL CORRUGADO REFORÇADO, PVC, DN 32 MM (1"), PARA CIRCUITOS TERMINAIS, INSTALADO EM PAREDE - FORNECIMENTO E INSTALAÇÃO. AF_12/2015 | [10 empty] | 18 | M
|  |  | aplicação |  | comprimento (m)
|  |  | parede |  | 18
[7 empty] | compr. total (m) | x | Quant. de edificações (un) | = | Total (m)
[7 empty] | 18 | x | 1 | = | 18
12.8.F | SINAPI | 97668 | 97668 | ELETRODUTO FLEXÍVEL CORRUGADO, PEAD, DN 63 (2"), PARA REDE ENTERRADA DE DISTRIBUIÇÃO DE ENERGIA ELÉTRICA - FORNECIMENTO E INSTALAÇÃO. AF_12/2021 | [10 empty] | 68 | M
|  |  | aplicação |  | comprimento (m)
|  |  | piso |  | 60
|  |  | aterramento QGBT |  | 8
68
[7 empty] | compr. total (m) | x | Quant. de edificações (un) | = | Total (m)
[7 empty] | 68 | x | 1 | = | 68
12.9.F | SINAPI | 91926 | 91926 | CABO DE COBRE FLEXÍVEL ISOLADO, 2,5 MM², ANTI-CHAMA 450/750 V, PARA CIRCUITOS TERMINAIS - FORNECIMENTO E INSTALAÇÃO. AF_12/2015 | [10 empty] | 3600 | M
|  | cor | cor |  | comprimento (m)
|  | preta | preta |  | 1200
|  | azul | azul |  | 1200
|  | verde | verde |  | 700
|  | amarelo | amarelo |  | 500
3600
[7 empty] | compr. total (m) | x | Quant. de edificações (un) | = | Total (m)
[7 empty] | 3600 | x | 1 | = | 3600
12.10.F | SINAPI | 91928 | 91928 | CABO DE COBRE FLEXÍVEL ISOLADO, 4 MM², ANTI-CHAMA 450/750 V, PARA CIRCUITOS TERMINAIS - FORNECIMENTO E INSTALAÇÃO. AF_12/2015 | [10 empty] | 3000 | M
|  | cor | cor |  | comprimento (m)
|  | preta | preta |  | 3000
[7 empty] | compr. total (m) | x | Quant. de edificações (un) | = | Total (m)
[7 empty] | 3000 | x | 1 | = | 3000
12.11.F | SINAPI | 91930 | 91930 | CABO DE COBRE FLEXÍVEL ISOLADO, 6 MM², ANTI-CHAMA 450/750 V, PARA CIRCUITOS TERMINAIS - FORNECIMENTO E INSTALAÇÃO. AF_12/2015 | [10 empty] | 800 | M
|  | cor | cor |  | comprimento (m)
|  | preta | preta |  | 500
|  | verde | verde |  | 300
800
[7 empty] | compr. total (m) | x | Quant. de edificações (un) | = | Total (m)
[7 empty] | 800 | x | 1 | = | 800
12.12.F | SINAPI | 92986 | 92986 | CABO DE COBRE FLEXÍVEL ISOLADO, 35 MM², ANTI-CHAMA 0,6/1,0 KV, PARA REDE ENTERRADA DE DISTRIBUIÇÃO DE ENERGIA ELÉTRICA - FORNECIMENTO E INSTALAÇÃO. AF_12/2021 | [10 empty] | 50 | M
|  | cor | cor |  | comprimento (m)
|  | preta | preta |  | 50
[7 empty] | compr. total (m) | x | Quant. de edificações (un) | = | Total (m)
[7 empty] | 50 | x | 1 | = | 50
12.13.F | COMPOSIÇÃO | COMP-SAQ/749 | COMP-SAQ/749-D | CAIXA DE PASSAGEM RETANGULAR, EM PVC, 4" X 4", INSTALADA EM FORRO OU LAJE - FORNECIMENTO E INSTALAÇÃO | [10 empty] | 84 | UN
quantidade (un)
|  | Inst. Elétrica | Inst. Elétrica |  | 84
84
[7 empty] | Quant. total (un) | x | Quant. de edificações (un) | = | Total (un)
[7 empty] | 84 | x | 1 | = | 84
12.14.F | SINAPI | 91943 | 91943 | CAIXA RETANGULAR 4" X 4" MÉDIA (1,30 M DO PISO), PVC, INSTALADA EM PAREDE - FORNECIMENTO E INSTALAÇÃO. AF_12/2015 | [10 empty] | 10 | UN
quantidade (un)
|  | Inst. Telemática | Inst. Telemática |  | 10
10
[7 empty] | Quant. total (un) | x | Quant. de edificações (un) | = | Total (un)
[7 empty] | 10 | x | 1 | = | 10
12.15.F | COMPOSIÇÃO | COMP-SAQ/349 | COMP-SAQ/349-D | CAIXA DE PASSAGEM DE EMBUTIR PARA DRYWALL 4''X4'' AMARELA. FORNECIMENTO E INSTALAÇÃO. | [10 empty] | 3 | UN
quantidade (un)
|  | Inst. Telemática | Inst. Telemática |  | 3
3
[7 empty] | Quant. total (un) | x | Quant. de edificações (un) | = | Total (un)
[7 empty] | 3 | x | 1 | = | 3
12.16.F | SINAPI | 91936 | 91936 | CAIXA OCTOGONAL 4" X 4", PVC, INSTALADA EM LAJE - FORNECIMENTO E INSTALAÇÃO. AF_12/2015 | [10 empty] | 4 | UN
quantidade (un)
|  | Inst. Telemática | Inst. Telemática |  | 4
4
[7 empty] | Quant. total (un) | x | Quant. de edificações (un) | = | Total (un)
[7 empty] | 4 | x | 1 | = | 4
12.17.F | COMPOSIÇÃO | COMP-SAQ/756 | COMP-SAQ/756-D | CABO DE COBRE FLEXÍVEL, 4X2,5 MM², ANTI-CHAMA 750V, PARA CIRCUITOS TERMINAIS - FORNECIMENTO E INSTALAÇÃO | [10 empty] | 400 | M
|  | cor | cor |  | comprimento (m)
|  | P/ Alimentação de evaporadoras | P/ Alimentação de evaporadoras |  | 400
[7 empty] | compro. total (m) | x | Quant. de edificações (un) | = | Total (m)
[7 empty] | 400 | x | 1 | = | 400
12.18.F | SINAPI | 91939 | 91939 | CAIXA RETANGULAR 4" X 2" ALTA (2,00 M DO PISO), PVC, INSTALADA EM PAREDE - FORNECIMENTO E INSTALAÇÃO. AF_12/2015 | [10 empty] | 53 | UN
|  | vide item | vide item |  | quantidade (un)
|  | 12.26.F | 12.26.F |  | 18
|  | arandela tartuga | arandela tartuga |  | 20
|  | chuveiros | chuveiros |  | 10
|  | arandela 2 fechos | arandela 2 fechos |  | 3
|  | Inst. Telemática | Inst. Telemática |  | 25
76
Desconto de Caixas de Drywall
[5 empty] | aplicação |  | quantidade (un)
[5 empty] | Caixas de Drywall 4x2 - 2 mts do piso |  | 23
[7 empty] | quantidade (un) | x | Quant. de edificações (un) | = | Total (un)
[7 empty] | 53 | x | 1 | = | 53
12.19.F | SINAPI | 91940 | 91940 | CAIXA RETANGULAR 4" X 2" MÉDIA (1,30 M DO PISO), PVC, INSTALADA EM PAREDE - FORNECIMENTO E INSTALAÇÃO. AF_12/2015 | [10 empty] | 17 | UN
|  | vide item | vide item |  | quantidade (un)
|  | 12.25.F | 12.25.F |  | 9
|  | 12.27.F | 12.27.F |  | 11
|  | 12.28.F | 12.28.F |  | 9
|  | 12.30.F | 12.30.F |  | 2
|  | 12.31.F | 12.31.F |  | 3
|  | 12.33.F | 12.33.F |  | 19
|  | Inst. Telemática | Inst. Telemática |  | 12
65
Desconto de Caixas de Drywall
[5 empty] | aplicação |  | quantidade (un) | x | Quant. de edificações (un) | = | Total (un)
[5 empty] | Caixas de Drywall 4x2 - 1,30 mts do piso |  | 48 | x | 1 | = | 48
[9 empty] | Total | = | 17
12.20.F | SINAPI | 91941 | 91941 | CAIXA RETANGULAR 4" X 2" BAIXA (0,30 M DO PISO), PVC, INSTALADA EM PAREDE - FORNECIMENTO E INSTALAÇÃO. AF_12/2015 | [10 empty] | 26 | UN
|  | vide item | vide item |  | quantidade (un)
|  | 12.29.F | 12.29.F |  | 2
|  | 12.32.F | 12.32.F |  | 49
|  | Inst. Telemática | Inst. Telemática |  | 24
75
Desconto de Caixas de Drywall
[5 empty] | aplicação |  | quantidade (un) | x | Quant. de edificações (un) | = | Total (un)
[5 empty] | Caixas de Drywall 4x2 - 0,30 mts do piso |  | 49 | x | 1 | = | 49
[9 empty] | Total | = | 26
12.21.F | COMPOSIÇÃO | COMP-SAQ/757 | COMP-SAQ/757-D | CAIXA DE PASSAGEM DE EMBUTIR PARA DRYWALL 4"X2" AMARELA. FORNECIMENTO E INSTALAÇÃO | [10 empty] | 124 | UN
|  |  | aplicação |  | quantidade (un)
|  | Elétrica | Inst. Elétricas |  | 94
|  | Telemática | Inst. Telemática |  | 30
124
[7 empty] | quantidade (un) | x | Quant. de edificações (un) | = | Total (un)
[7 empty] | 124 | x | 1 | = | 124
12.22.F | COMPOSIÇÃO | COMP-SAQ/84 | COMP-SAQ/84-D | TAMPA CEGA DE ESPELHO PLÁSTICO 4"X2". FORNECIMENTO E COLOCAÇÃO | [10 empty] | 34 | UN
quantidade (un)
|  | Telemática | telemática |  | 24
|  |  | chuveiros |  | 10
34
[7 empty] | quantidade (un) | x | Quant. de edificações (un) | = | Total (un)
[7 empty] | 34 | x | 1 | = | 34
12.23.F | COMPOSIÇÃO | COMP-SAQ/135 | COMP-SAQ/135-D | CONECTOR PLUG FÊMEA 2P + T 10A. FORNECIMENTO E COLOCAÇÃO | [10 empty] | 78 | UN
quantidade (un)
|  |  | luminária paflon |  | 78
[7 empty] | quantidade (un) | x | Quant. de edificações (un) | = | Total (un)
[7 empty] | 78 | x | 1 | = | 78
12.24.F | COMPOSIÇÃO | COMP-SAQ/136 | COMP-SAQ/136-D | CONECTOR PLUG MACHO 2P + T 10A. FORNECIMENTO E COLOCAÇÃO | [10 empty] | 78 | UN
quantidade (un)
|  |  | luminária paflon |  | 78
[7 empty] | quantidade (un) | x | Quant. de edificações (un) | = | Total (un)
[7 empty] | 78 | x | 1 | = | 78
12.25.F | SINAPI | 91953 | 91953 | INTERRUPTOR SIMPLES (1 MÓDULO), 10A/250V, INCLUINDO SUPORTE E PLACA - FORNECIMENTO E INSTALAÇÃO. AF_12/2015 | [10 empty] | 9 | UN
|  | aplicação | aplicação |  | quantidade (un)
|  | CMI | CMI |  | 1
|  | dispensa | dispensa |  | 1
|  | área técnica - térreo | área técnica - térreo |  | 1
|  | dml - térreo | dml - térreo |  | 1
|  | circulação - térro | circulação - térro |  | 1
|  | área técnica - 1º Pav. | área técnica - 1º Pav. |  | 1
|  | vestiário fem. - 1º Pav | vestiário fem. - 1º Pav |  | 1
|  | vestiário masc. -1º Pav | vestiário masc. -1º Pav |  | 1
|  | hall - 1º Pav | hall - 1º Pav |  | 1
9
[7 empty] | quantidade (un) | x | Quant. de edificações (un) | = | Total (un)
[7 empty] | 9 | x | 1 | = | 9
12.26.F | SINAPI | 91992 | 91992 | TOMADA ALTA DE EMBUTIR (1 MÓDULO), 2P+T 10 A, INCLUINDO SUPORTE E PLACA - FORNECIMENTO E INSTALAÇÃO. AF_12/2015 | [10 empty] | 96 | UN
|  | aplicação | aplicação |  | quantidade (un)
|  | sala de dança 01 | sala de dança 01 |  | 1
|  | sala de dança 02 | sala de dança 02 |  | 1
|  | sala de esportes 01 | sala de esportes 01 |  | 1
|  | sala de esportes 02 | sala de esportes 02 |  | 1
|  | sala 01 | sala 01 |  | 1
|  | sala 02 | sala 02 |  | 1
|  | sala 03 | sala 03 |  | 1
|  | sala 04 | sala 04 |  | 1
|  | sala 05 | sala 05 |  | 1
|  | sala 06 | sala 06 |  | 1
|  | diretoria | diretoria |  | 1
|  | circulação térreo | circulação térreo |  | 2
|  | hall de circulação térreo | hall de circulação térreo |  | 1
|  | recepção | recepção |  | 1
|  | hall de circulação 1º pav. | hall de circulação 1º pav. |  | 1
|  | circulação 1º pav. | circulação 1º pav. |  | 1
|  | Patamar escada 1º pav. | Patamar escada 1º pav. |  | 1
|  | tomada alta de forro | tomada alta de forro |  | 78
96
[7 empty] | quantidade (un) | x | Quant. de edificações (un) | = | Total (un)
[7 empty] | 96 | x | 1 | = | 96
12.27.F | SINAPI | 91996 | 91996 | TOMADA MÉDIA DE EMBUTIR (1 MÓDULO), 2P+T 10 A, INCLUINDO SUPORTE E PLACA - FORNECIMENTO E INSTALAÇÃO. AF_12/2015 | [10 empty] | 11 | UN
|  | aplicação | aplicação |  | quantidade (un)
|  | vestiário fem. | vestiário fem. |  | 1
|  | vestiário masc | vestiário masc |  | 1
|  | sala de esportes 01 | sala de esportes 01 |  | 1
|  | sala de esportes 02 | sala de esportes 02 |  | 1
|  | sala 01 | sala 01 |  | 1
|  | banh. Feminino | banh. Feminino |  | 1
|  | banh. Masculino | banh. Masculino |  | 1
|  | diretoria | diretoria |  | 2
|  | sala 06 | sala 06 |  | 2
11
[7 empty] | quantidade (un) | x | Quant. de edificações (un) | = | Total (un)
[7 empty] | 11 | x | 1 | = | 11
12.28.F | SINAPI | 92004 | 92004 | TOMADA MÉDIA DE EMBUTIR (2 MÓDULOS), 2P+T 10 A, INCLUINDO SUPORTE E PLACA - FORNECIMENTO E INSTALAÇÃO. AF_12/2015 | [10 empty] | 9 | UN
|  | aplicação | aplicação |  | quantidade (un)
|  | Bebedouros - térreo | Bebedouros - térreo |  | 4
|  | recepção | recepção |  | 2
|  | Bebedouros - 1º Pav. | Bebedouros - 1º Pav. |  | 2
|  | copa 1º Pav. | copa 1º Pav. |  | 1
9
[7 empty] | quantidade (un) | x | Quant. de edificações (un) | = | Total (un)
[7 empty] | 9 | x | 1 | = | 9
12.29.F | SINAPI | 92001 | 92001 | TOMADA BAIXA DE EMBUTIR (1 MÓDULO), 2P+T 20 A, INCLUINDO SUPORTE E PLACA - FORNECIMENTO E INSTALAÇÃO. AF_12/2015 | [10 empty] | 2 | UN
|  | aplicação | aplicação |  | quantidade (un)
|  | copa 1º Pav. | copa 1º Pav. |  | 2
2
[7 empty] | quantidade (un) | x | Quant. de edificações (un) | = | Total (un)
[7 empty] | 2 | x | 1 | = | 2
12.30.F | SINAPI | 92027 | 92027 | INTERRUPTOR SIMPLES (2 MÓDULOS) COM 1 TOMADA DE EMBUTIR 2P+T 10 A, INCLUINDO SUPORTE E PLACA - FORNECIMENTO E INSTALAÇÃO. AF_12/2015 | [10 empty] | 2 | UN
|  | aplicação | aplicação |  | quantidade (un)
|  | sala de dança 02 | sala de dança 02 |  | 1
|  | sala de esportes 02 | sala de esportes 02 |  | 1
2
[7 empty] | quantidade (un) | x | Quant. de edificações (un) | = | Total (un)
[7 empty] | 2 | x | 1 | = | 2
12.31.F | SINAPI | 91973 | 91973 | INTERRUPTOR SIMPLES (2 MÓDULOS) COM INTERRUPTOR PARALELO (2 MÓDULOS), 10A/250V, INCLUINDO SUPORTE E PLACA - FORNECIMENTO E INSTALAÇÃO. AF_12/2015 | [10 empty] | 3 | UN
|  | aplicação | aplicação |  | quantidade (un)
|  | recepção | recepção |  | 1
|  | vestiário fem. | vestiário fem. |  | 1
|  | vestiário masc | vestiário masc |  | 1
3
[7 empty] | quantidade (un) | x | Quant. de edificações (un) | = | Total (un)
[7 empty] | 3 | x | 1 | = | 3
12.32.F | SINAPI | 92000 | 92000 | TOMADA BAIXA DE EMBUTIR (1 MÓDULO), 2P+T 10 A, INCLUINDO SUPORTE E PLACA - FORNECIMENTO E INSTALAÇÃO. AF_12/2015 | [10 empty] | 49 | UN
|  | aplicação | aplicação |  | quantidade (un)
|  | sala de dança 01 | sala de dança 01 |  | 5
|  | sala de dança 02 | sala de dança 02 |  | 7
|  | área técnica - térreo | área técnica - térreo |  | 1
|  | recepção | recepção |  | 2
|  | sala de esportes 01 | sala de esportes 01 |  | 3
|  | sala de esportes 02 | sala de esportes 02 |  | 3
|  | sala 01 | sala 01 |  | 3
|  | sala 02 | sala 02 |  | 5
|  | sala 03 | sala 03 |  | 2
|  | CPD | CPD |  | 1
|  | sala 04 | sala 04 |  | 4
|  | sala 05 | sala 05 |  | 5
|  | sala 06 | sala 06 |  | 3
|  | diretoría | diretoría |  | 4
|  | área técnica - 1º Pav. | área técnica - 1º Pav. |  | 1
49
[7 empty] | quantidade (un) | x | Quant. de edificações (un) | = | Total (un)
[7 empty] | 49 | x | 1 | = | 49
12.33.F | SINAPI | 92023 | 92023 | INTERRUPTOR SIMPLES (1 MÓDULO) COM 1 TOMADA DE EMBUTIR 2P+T 10 A, INCLUINDO SUPORTE E PLACA - FORNECIMENTO E INSTALAÇÃO. AF_12/2015 | [10 empty] | 19 | UN
|  | aplicação | aplicação |  | quantidade (un)
|  | sala de dança 01 | sala de dança 01 |  | 1
|  | banh. PCD fem. - térreo | banh. PCD fem. - térreo |  | 1
|  | banh. PCD masc. - térreo | banh. PCD masc. - térreo |  | 1
|  | sala de esportes 01 | sala de esportes 01 |  | 1
|  | recepção | recepção |  | 1
|  | abrigo de lixo | abrigo de lixo |  | 1
|  | sala 01 | sala 01 |  | 1
|  | sala 02 | sala 02 |  | 1
|  | sala 03 | sala 03 |  | 1
|  | CPD | CPD |  | 1
|  | banh. PCD fem. - 1º Pav. | banh. PCD fem. - 1º Pav. |  | 1
|  | banh. PCD masc. - 1º Pav | banh. PCD masc. - 1º Pav |  | 1
|  | copa | copa |  | 1
|  | sala 04 | sala 04 |  | 1
|  | sala 05 | sala 05 |  | 1
|  | sala 06 | sala 06 |  | 1
|  | dml - 1º Pav. | dml - 1º Pav. |  | 1
|  | diretoria | diretoria |  | 1
|  | CMI | CMI |  | 1
19
[7 empty] | quantidade (un) | x | Quant. de edificações (un) | = | Total (un)
[7 empty] | 19 | x | 1 | = | 19
12.34.F | SINAPI | 93653 | 93653 | DISJUNTOR MONOPOLAR TIPO DIN, CORRENTE NOMINAL DE 10A - FORNECIMENTO E INSTALAÇÃO. AF_10/2020 | [10 empty] | 28 | UN
quantidade (un)
|  |  | quadros inst. elétricas |  | 28
[7 empty] | quantidade (un) | x | Quant. de edificações (un) | = | Total (un)
[7 empty] | 28 | x | 1 | = | 28
12.35.F | SINAPI | 93654 | 93654 | DISJUNTOR MONOPOLAR TIPO DIN, CORRENTE NOMINAL DE 16A - FORNECIMENTO E INSTALAÇÃO. AF_10/2020 | [10 empty] | 16 | UN
quantidade (un)
|  |  | quadros inst. elétricas |  | 16
[7 empty] | quantidade (un) | x | Quant. de edificações (un) | = | Total (un)
[7 empty] | 16 | x | 1 | = | 16
12.36.F | SINAPI | 93661 | 93661 | DISJUNTOR BIPOLAR TIPO DIN, CORRENTE NOMINAL DE 16A - FORNECIMENTO E INSTALAÇÃO. AF_10/2020 | [10 empty] | 24 | UN
quantidade (un)
|  |  | quadros inst. elétricas |  | 24
[7 empty] | quantidade (un) | x | Quant. de edificações (un) | = | Total (un)
[7 empty] | 24 | x | 1 | = | 24
12.37.F | COMPOSIÇÃO | COMP-SAQ/771 | COMP-SAQ/771-D | DISJUNTOR TIPO DIN TRIPOLAR, EM CAIXA MOLDADA, CORRENTE NOMINAL DE 125 A - FORNECIMENTO E INSTALAÇÃO | [10 empty] | 2 | UN
quantidade (un)
|  |  | quadros inst. Elétricas |  | 2
[7 empty] | quantidade (un) | x | Quant. de edificações (un) | = | Total (un)
[7 empty] | 2 | x | 1 | = | 2
12.38.F | COMPOSIÇÃO | COMP-SAQ/770 | COMP-SAQ/770-D | DISJUNTOR TIPO DIN TRIPOLAR, EM CAIXA MOLDADA, CORRENTE NOMINAL DE 400 A - FORNECIMENTO E INSTALAÇÃO | [10 empty] | 1 | UN
|  |  | quadros inst. Elétricas |  | quantidade (un)
1
[7 empty] | quantidade (un) | x | Quant. de edificações (un) | = | Total (un)
[7 empty] | 1 | x | 1 | = | 1
12.39.F | COMPOSIÇÃO | COMP-SAQ/758 | COMP-SAQ/758-D | DISJUNTOR, INTERRUPTOR DIFERENCIAL RESIDUAL(DDR), CLASSE AC, 4POLOS, INSTANTANEO, CORRENTE NOMINAL (IN)63AX415V, SENSIBILIDADE 30MA. FORNECIMENTO E COLOCACAO | [10 empty] | 1 | UN
quantidade (un)
1
[7 empty] | quantidade (un) | x | Quant. de edificações (un) | = | Total (un)
[7 empty] | 1 | x | 1 | = | 1
12.40.F | COMPOSIÇÃO | COMP-SAQ/759 | COMP-SAQ/759-D | DISJUNTOR/INTERRUPTOR DIFERENCIAL RESIDUAL(DDR),CLASSE AC,4POLOS,INSTANTANEO,CORRENTE NOMINAL(IN)125AX415V,SENSIBILIDADE 30MA/300MA.FORNECIMENTO E COLOCACAO | [10 empty] | 2 | UN
quantidade (un)
2
[7 empty] | quantidade (un) | x | Quant. de edificações (un) | = | Total (un)
[7 empty] | 2 | x | 1 | = | 2
12.41.F | COMPOSIÇÃO | COMP-SAQ/760 | COMP-SAQ/760-D | DISPOSITIVO DE PROTEÇÃO CONTRA SURTO (DPS), CLASSE II, 1 POLO, TENSÃO 275V, CORRENTES APROXIMADAS DE DESCARGA NOMINAL E MÁXIMA DE 25KA. FORNECIMENTO E COLOCAÇÃO | [10 empty] | 8 | UN
quantidade (un)
8
[7 empty] | quantidade (un) | x | Quant. de edificações (un) | = | Total (un)
[7 empty] | 8 | x | 1 | = | 8
12.42.F | SINAPI | 93669 | 93669 | DISJUNTOR TRIPOLAR TIPO DIN, CORRENTE NOMINAL DE 20A - FORNECIMENTO E INSTALAÇÃO. AF_10/2020 | [10 empty] | 6 | UN
|  |  | aplicação |  | quantidade (un)
|  |  | quadros inst. elétricas |  | 6
[7 empty] | quantidade (un) | x | Quant. de edificações (un) | = | Total (un)
[7 empty] | 6 | x | 1 | = | 6
12.43.F | COMPOSIÇÃO | COMP-SAQ/754 | COMP-SAQ/754-D | QUADRO DE DISTRIBUIÇÃO DE ENERGIA EM PVC, DE EMBUTIR, SEM BARRAMENTO, PARA 12 DISJUNTORES - FORNECIMENTO E INSTALAÇÃO. AF_10/2020 | [10 empty] | 3 | UN
|  |  | aplicação |  | quantidade (un)
|  |  | CMI |  | 1
|  |  | Abrigo de lixo |  | 1
|  |  | CPD |  | 1
3
[7 empty] | quantidade (un) | x | Quant. de edificações (un) | = | Total (un)
[7 empty] | 3 | x | 1 | = | 3
12.44.F | COMPOSIÇÃO | COMP-SAQ/764 | COMP-SAQ/764-D | QUADRO DE DISTRIBUICAO DE ENERGIA PARA DISJUNTORES TERMO-MAGNETICOS UNIPOLARES,DE SOBREPOR,COM PORTA E BARRAMENTOS DE FASE,NEUTRO E TERRA,PARA INSTALACAO DE ATE 12 DISJUNTORES SEMDISPOSITIVO PARA CHAVE GERAL.FORNECIMENTO E COLOCACAO | [10 empty] | 1 | UN
|  |  | aplicação |  | quantidade (un)
|  |  | QCE |  | 1
[7 empty] | quantidade (un) | x | Quant. de edificações (un) | = | Total (un)
[7 empty] | 1 | x | 1 | = | 1
12.45.F | COMPOSIÇÃO | COMP-SAQ/761 | COMP-SAQ/761-D | QUADRO DE DISTRIBUICAO DE ENERGIA, QBGT, PARA DISJUNTORES TERMO-MAGNETICOS, MONOPOLARES, BIPOLARES, TRIPOLARES E TETRAPOLAR DE SOBREPOR,COM PORTA DE 02 FECHOS NAS DIMENSÕES 1000X800X400mm, CONTENDO BARRAMENTOS NEUTRO E TERRA,TRIFASICO, CONTENDO TODOS ACESSÓRIO DE FIXAÇÃO PARA INSTALACAO DE DISJUNTORES COM DISPOSITIVO PARA CHAVE GERAL.FORNECIMENTO E COLOCACAO. | [10 empty] | 1 | UN
|  |  | aplicação |  | quantidade (un)
|  |  | QGBT 01 |  | 1
[7 empty] | quantidade (un) | x | Quant. de edificações (un) | = | Total (un)
[7 empty] | 1 | x | 1 | = | 1
12.46.F | COMPOSIÇÃO | COMP-SAQ/772 | COMP-SAQ/772-D | QUADRO DE DISTRIBUICAO DE ENERGIA, QBGT, PARA DISJUNTORES TERMO-MAGNETICOS MONOPOLARES, BIPOLARES, TRIPOLARES E TETRAPOLAR ,DE SOBREPOR,COM PORTA DE 02 FECHOS NAS DIMENSÕES 1000X800X400mm, CONTENDO BARRAMENTOS NEUTRO E TERRA,TRIFASICO, CONTENDO TODOS ACESSÓRIO DE FIXAÇÃO PARA INSTALACAO DISJUNTORES COM DISPOSITIVO PARA CHAVE GERAL.FORNECIMENTO E COLOCACAO. | [10 empty] | 1 | UN
|  |  | aplicação |  | quantidade (un)
|  |  | QGBT 02 |  | 1
[7 empty] | quantidade (un) | x | Quant. de edificações (un) | = | Total (un)
[7 empty] | 1 | x | 1 | = | 1
12.47.F | SINAPI | 96986 | 96986 | HASTE DE ATERRAMENTO 3/4 PARA SPDA - FORNECIMENTO E INSTALAÇÃO. AF_12/2017 | [10 empty] | 1 | UN
|  |  | aplicação |  | quantidade (un)
|  |  | elétrica - aterramento quadros |  | 1
[7 empty] | quantidade (un) | x | Quant. de edificações (un) | = | Total (un)
[7 empty] | 1 | x | 1 | = | 1
12.48.F | COMPOSIÇÃO | COMP-SAQ/132 | COMP-SAQ/132-D | CONECTOR PARA HASTE DE ATERRAMENTO COM 1 DESCIDA DE 3/4". FORNECIMENTO E COLOCAÇÃO | [10 empty] | 1 | UN
|  |  | aplicação |  | quantidade (un)
|  |  | elétrica - aterramento quadros |  | 1
[7 empty] | quantidade (un) | x | Quant. de edificações (un) | = | Total (un)
[7 empty] | 1 | x | 1 | = | 1
12.49.F | COMPOSIÇÃO | COMP-SAQ/133 | COMP-SAQ/133-D | CAIXA DE INSPEÇÃO PARA ATERRAMENTO, CIRCULAR, EM PVC, DIÂMETRO INTERNO = 0,30X0,30M. | [10 empty] | 1 | UN
|  |  | aplicação |  | quantidade (un)
|  |  | elétrica - aterramento quadros |  | 1
[7 empty] | quantidade (un) | x | Quant. de edificações (un) | = | Total (un)
[7 empty] | 1 | x | 1 | = | 1
12.50.F | COMPOSIÇÃO | COMP-SAQ/149 | COMP-SAQ/149-D | CONECTOR RETO DE ALUMÍNIO PARA ELETRODUTO DE 2", PARA REDE ENTERRADA DE DISTRIBUIÇÃO DE ENERGIA ELÉTRICA - FORNECIMENTO E INSTALAÇÃO. | [10 empty] | 1 | UN
|  |  | aplicação |  | quantidade (un)
|  |  | aterramento QGBT |  | 1
[7 empty] | quantidade (un) | x | Quant. de edificações (un) | = | Total (un)
[7 empty] | 1 | x | 1 | = | 1
12.51.F | SINAPI | 93012 | 93012 | ELETRODUTO RÍGIDO ROSCÁVEL, PVC, DN 110 MM (4"), PARA REDE ENTERRADA DE DISTRIBUIÇÃO DE ENERGIA ELÉTRICA - FORNECIMENTO E INSTALAÇÃO. AF_12/2021 | [10 empty] | 10.8 | M
|  |  | aplicação |  | comprimento (m)
|  |  | aterramento QGBT |  | 4.8
|  | Infra. de saída de cabos para quadro de proteção |  |  | 6
10.8
[7 empty] | compri. Total (m) | x | Quant. de edificações (un) | = | Total (m)
[7 empty] | 10.8 | x | 1 | = | 10.8
12.52.F | COMPOSIÇÃO | COMP-SAQ/150 | COMP-SAQ/150-D | CONECTOR RETO DE ALUMÍNIO PARA ELETRODUTO DE 4", PARA REDE ENTERRADA DE DISTRIBUIÇÃO DE ENERGIA ELÉTRICA - FORNECIMENTO E INSTALAÇÃO. | [10 empty] | 3 | UN
|  |  | aplicação |  | quantidade (un)
|  |  | aterramento QGBT |  | 1
|  | Infra. de saída de cabos para quadro de proteção |  |  | 2
3
[7 empty] | quantidade (un) | x | Quant. de edificações (un) | = | Total (un)
[7 empty] | 3 | x | 1 | = | 3
12.53.F | COMPOSIÇÃO | COMP-SAQ/134 | COMP-SAQ/134-D | CAIXA DE PASSAGEM DE EMBUTIR EM ALUMÍNIO, COM TAMPA PARAFUSADA DE 15X15CM. FORNECIMENTO E COLOCAÇÃO | [10 empty] | 14 | UN
quantidade (un)
|  |  | Inst. Elétricas |  | 14
[7 empty] | quant. total (un) | x | Quant. de edificações (un) | = | Total (un)
[7 empty] | 14 | x | 1 | = | 14
12.54.F | SINAPI | 101562 | 101562 | CABO DE COBRE FLEXÍVEL ISOLADO, 25 MM², 0,6/1,0 KV, PARA REDE AÉREA DE DISTRIBUIÇÃO DE ENERGIA ELÉTRICA DE BAIXA TENSÃO - FORNECIMENTO E INSTALAÇÃO. AF_07/2020 | [10 empty] | 20 | M
comprimento (m)
|  |  | QGBT 01 |  | 10
|  |  | QGBT 02 |  | 10
20
[7 empty] | compri. Total (m) | x | Quant. de edificações (un) | = | Total (m)
[7 empty] | 20 | x | 1 | = | 20
12.55.F | SINAPI | 101563 | 101563 | CABO DE COBRE FLEXÍVEL ISOLADO, 35 MM², 0,6/1,0 KV, PARA REDE AÉREA DE DISTRIBUIÇÃO DE ENERGIA ELÉTRICA DE BAIXA TENSÃO - FORNECIMENTO E INSTALAÇÃO. AF_07/2020 | [10 empty] | 20 | M
comprimento (m)
|  |  | QGBT 01 |  | 10
|  |  | QGBT 02 |  | 10
20
[7 empty] | compri. Total (m) | x | Quant. de edificações (un) | = | Total (m)
[7 empty] | 20 | x | 1 | = | 20
12.56.F | COMPOSIÇÃO | COMP-SAQ/762 | COMP-SAQ/762-D | CONECTOR FABRICADO EM BRONZE PARA ATERRAMENTO, PARA FIXACAO DE UM OU DOIS CONDUTORES A SUPERFICIE PLANA, PARA CABOS COM BITOLAS DE 6 A 35MM2. FORNECIMENTO E COLOCACAO | [10 empty] | 40 | UN
quantidade (un)
|  |  | QGBT 01 |  | 20
|  |  | QGBT 02 |  | 20
40
[7 empty] | quantidade (un) | x | Quant. de edificações (un) | = | Total (un)
[7 empty] | 40 | x | 1 | = | 40
12.57.F | COMPOSIÇÃO | COMP-SAQ/769 | COMP-SAQ/769-D | FIXAÇÃO UTILIZANDO PARAFUSO E BUCHA DE NYLON S8, CONSIDERANDO BUCHA, PARAFUSO E COLOCAÇÃO. | [10 empty] | 32 | UN
quantidade (un)
|  | sala de dança 01 | sala de dança 01 |  | 1
|  | sala de dança 02 | sala de dança 02 |  | 1
|  | área técnica | área técnica |  | 1
|  | dml - térreo | dml - térreo |  | 1
|  | dispensa | dispensa |  | 1
|  | receção | receção |  | 1
|  | circ. Interna | circ. Interna |  | 1
|  | lounge | lounge |  | 1
|  | sala de esporte 01 | sala de esporte 01 |  | 1
|  | sala de esporte 02 | sala de esporte 02 |  | 1
|  | vestiário fem | vestiário fem |  | 1
|  | vestiário masc. | vestiário masc. |  | 1
|  | banh. PCD fem. | banh. PCD fem. |  | 1
|  | Banh. PcD masc. | Banh. PcD masc. |  | 1
|  | abrigo delixo | abrigo delixo |  | 1
|  | CMI | CMI |  | 1
|  | sala 01 | sala 01 |  | 1
|  | sala 02 | sala 02 |  | 1
|  | sala 03 | sala 03 |  | 1
|  | sala 04 | sala 04 |  | 1
|  | sala 05 | sala 05 |  | 1
|  | sala 06 | sala 06 |  | 1
|  | diretoria | diretoria |  | 1
|  | hall - 1º pavimento | hall - 1º pavimento |  | 1
|  | área técnica- 1º Pav. | área técnica- 1º Pav. |  | 1
|  | dml - 1º Pav. | dml - 1º Pav. |  | 1
|  | CPD | CPD |  | 1
|  | copa | copa |  | 1
|  | banh. fem - 1º Pav. | banh. fem - 1º Pav. |  | 1
|  | banh. masc - 1º Pav. | banh. masc - 1º Pav. |  | 1
|  | banh. PCD fem - 1º Pav. | banh. PCD fem - 1º Pav. |  | 1
|  | banh. PCD fem - 1º Pav. | banh. PCD fem - 1º Pav. |  | 1
32
[7 empty] | quantidade (un) | x | Quant. de edificações (un) | = | Total (un)
[7 empty] | 32 | x | 1 | = | 32
12.58.F | COMPOSIÇÃO | COMP-SAQ/768 | COMP-SAQ/768-D | CURVA 90 GRAUS PARA ELETRODUTO, PVC, SOLDÁVEL, DN 25 MM (3/4''), APARENTE, INSTALADA EM TETO - FORNECIMENTO E INSTALAÇÃO. | [10 empty] | 128 | UN
quantidade (un)
|  |  | Aplicação eletroduto Rígido 3/4" |  | 128
128
[7 empty] | quantidade (un) | x | Quant. de edificações (un) | = | Total (un)
[7 empty] | 128 | x | 1 | = | 128
12.59.F | SINAPI | 91879 | 91879 | LUVA PARA ELETRODUTO, PVC, ROSCÁVEL, DN 25 MM (3/4"), PARA CIRCUITOS TERMINAIS, INSTALADA EM LAJE - FORNECIMENTO E INSTALAÇÃO. AF_12/2015 | [10 empty] | 128 | UN
quantidade (un)
|  |  | Aplicação eletroduto Rígido 3/4" |  | 128
128
[7 empty] | quantidade (un) | x | Quant. de edificações (un) | = | Total (un)
[7 empty] | 128 | x | 1 | = | 128
12.60.F | COMPOSIÇÃO | COMP-SAQ/767 | COMP-SAQ/767-D | FIXAÇÃO ELETRODUTO FIXADO EM LAJE, ESPAÇADO A CADA 1,5 M, COM FIXAÇÃO DE ABRAÇADEIRA TIPO D 3/4", POR METRO ELETRODUTO A SER FIXADO. | [10 empty] | 646.48 | M
comprimento (m)
|  | Eletroduto Rígido 3/4" | Eletroduto Rígido 3/4" |  | 508
|  | Eletroduto flexivel 1" | Eletroduto flexivel 1" |  | 9.1
|  | Eletroduto flevível 3/4" | Eletroduto flevível 3/4" |  | 129.38
646.48
[7 empty] | compri. Total (m) | x | Quant. de edificações (un) | = | Total (m)
[7 empty] | 646.48 | x | 1 | = | 646.48
12.61.F | COMPOSIÇÃO | COMP-SAQ/766 | COMP-SAQ/766-D | CONECTOR BOX DE ALUMÍNIO RETO (3/4"), PARA LIGAÇÃO EM ELETRODUTO PARA CIRCUITOS TERMINAIS, INSTALADA EM FORRO - FORNECIMENTO E INSTALAÇÃO | [10 empty] | 390 | UN
quantidade (un)
|  |  | Ligações Eletrduto em forro |  | 390
390
[7 empty] | Quant. total (un) | x | Quant. de edificações (un) | = | Total (un)
[7 empty] | 390 | x | 1 | = | 390
12.62.F | COMPOSIÇÃO | COMP-SAQ/739 | COMP-SAQ/739-D | ADAPTADOR PARA ELETRODUTO PARA 3/4 EM CAIXA MÚLTIPLA TIPO L COM 5 OU 6 SAÍDAS. FORNECIMENTO E COLOCAÇÃO | [10 empty] | 147 | UN
quantidade (un)
|  | Ligações Eletrduto em forro | Ligações Eletrduto em forro |  | 147
147
[7 empty] | Quant. total (un) | x | Quant. de edificações (un) | = | Total (un)
[7 empty] | 147 | x | 1 | = | 147
12.63.F | COMPOSIÇÃO | COMP-SAQ/783 | COMP-SAQ/783-D | RELÉ FOTOELÉTRICO PARA COMANDO DE ILUMINAÇÃO EXTERNA, NA TENSÃO DE 127V/220V E CARGA MÁXIMA DE 1.000W, INCLUSIVE BASE COM SUPORTE METÁLICO E OUTROS SUPORTES PARA FIXAÇÃO. FORNECIMENTO E INSTALAÇÃO | [10 empty] | 2 | UN
comprimento (m)
|  | área externa edific. | área externa edific. |  | 2
2
[7 empty] | Quant. total (un) | x | Quant. de edificações (un) | = | Total (un)
[7 empty] | 2 | x | 1 | = | 2
12.64.F | COMPOSIÇÃO | COMP-SAQ/552 | COMP-SAQ/552-D | LUMINÁRIA LED TUBULAR DE EMBUTIR, 2X18W (INCLUSIVE LÂMPADAS), CORPO EM CHAPA DE AÇO TRATADA E PINTURA ELETROSTÁTICA BRANCA, REFLETOR EM ALUMÍNIO DE ALTO BRILHO, COM VISOR ACRÍLICO TRANSLÚCIDO, SEM REATOR. FORNECIMENTO E COLOCAÇÃO | [10 empty] | 143 | UN
quantidade (un)
|  | Luminárias 2X18W | Luminárias 2X18W |  | 143
[7 empty] | Quant. total (un) | x | Quant. de edificações (un) | = | Total (un)
[7 empty] | 143 | x | 1 | = | 143
12.65.F | COMPOSIÇÃO | COMP-SAQ/554 | COMP-SAQ/554-D | LUMINÁRIA TIPO PLAFON QUADRADA, DE EMBUTIR, COM LED DE 25W - FORNECIMENTO E INSTALAÇÃO | [10 empty] | 78 | UN
quantidade (un)
|  | Luminárias 25W | Luminárias 25W |  | 78
[7 empty] | Quant. total (un) | x | Quant. de edificações (un) | = | Total (un)
[7 empty] | 78 | x | 1 | = | 78
12.66.F | COMPOSIÇÃO | COMP-SAQ/555 | COMP-SAQ/555-D | LUMINÁRIA ARANDELA TIPO TARTARUGA, DE SOBREPOR, COM 1 LÂMPADA LED DE 10 W, SEM REATOR - FORNECIMENTO E INSTALAÇÃO. | [10 empty] | 20 | UN
quantidade (un)
|  | Luminárias Tartuga | Luminárias Tartuga |  | 20
[7 empty] | Quant. total (un) | x | Quant. de edificações (un) | = | Total (un)
[7 empty] | 20 | x | 1 | = | 20
12.67.F | COMPOSIÇÃO | COMP-SAQ/560 | COMP-SAQ/560-D | BALIZADOR SPOT LED 9W, VERDE, PARA PISO. FORNECIMENTO E INSTALAÇÃO | [10 empty] | 8 | UN
quantidade (un)
|  | Spot 9w - Verde | Spot 9w - Verde |  | 8
[7 empty] | Quant. total (un) | x | Quant. de edificações (un) | = | Total (un)
[7 empty] | 8 | x | 1 | = | 8
12.68.F | COMPOSIÇÃO | COMP-SAQ/558 | COMP-SAQ/558-D | BALIZADOR SPOT LED 5W, BRANCO QUENTE, PARA PISO. FORNECIMENTO E INSTALAÇÃO | [10 empty] | 8 | UN
quantidade (un)
|  | Spot 5w - Ambar | Spot 5w - Ambar |  | 8
[7 empty] | Quant. total (un) | x | Quant. de edificações (un) | = | Total (un)
[7 empty] | 8 | x | 1 | = | 8
12.69.F | COMPOSIÇÃO | COMP-SAQ/562 | COMP-SAQ/562-D | ARANDELA DOIS FACHOS SLIM BRANCA + LED G9 5W 3000K EXTERNA/INTERNA. FORNECIMENTO E COLOCAÇÃO | [10 empty] | 3 | UN
quantidade (un)
|  | arandela 2 fechos | arandela 2 fechos |  | 3
[7 empty] | Quant. total (un) | x | Quant. de edificações (un) | = | Total (un)
[7 empty] | 3 | x | 1 | = | 3
12.70.F | SINAPI | 97887 | 97887 | CAIXA ENTERRADA ELÉTRICA RETANGULAR, EM ALVENARIA COM TIJOLOS CERÂMICOS MACIÇOS, FUNDO COM BRITA, DIMENSÕES INTERNAS: 0,4X0,4X0,4 M. AF_12/2020 | [10 empty] | 3 | UN
quantidade (un)
|  | Inst. Elétricas | Inst. Elétricas |  | 3
[7 empty] | Quant. total (un) | x | Quant. de edificações (un) | = | Total (un)
[7 empty] | 3 | x | 1 | = | 3
12.71.F | COMPOSIÇÃO | COMP-SAQ/563 | COMP-SAQ/563-D | CAIXA DE LIGAÇÃO DE PVC, TIPO CONDULETES, PARA 5 OU 6 ENTRADAS, COM DIÂMETRO DE 3/4". FORNECIMENTO E COLOCAÇÃO | [10 empty] | 162 | UN
quantidade (un)
|  | Inst. elétricas | Inst. elétricas |  | 147
|  | Inst. Telemática | Inst. Telemática |  | 15
162
[7 empty] | Quant. total (un) | x | Quant. de edificações (un) | = | Total (un)
[7 empty] | 162 | x | 1 | = | 162
INFRA ESTRUTURA CABEAMENTO INTERNA E EXTERNA
12.72.F | COMPOSIÇÃO | COMP-SAQ/33 | COMP-SAQ/33-D | ELETROCALHA PERFURADA, COM TAMPA, TIPO "U" EM TRATAMENTO SUPERFICIAL PRÉ-ZINCADO A QUENTE, LARGURA 100MM E ALTURA 100MM, EXCLUSIVE CONEXÕES, EMENDA E FIXAÇÃO - FORNECIMENTO E INSTALAÇÃO. | [10 empty] | 86 | M
comprimento (m)
|  | Infra. Elétrica | Infra. Elétrica |  | 86
[7 empty] | compri. total (m) | x | Quant. de edificações (un) | = | Total (m)
[7 empty] | 86 | x | 1 | = | 86
12.73.F | COMPOSIÇÃO | COMP-SAQ/40 | COMP-SAQ/40-D | TÊ HORIZONTAL 90°, PARA ELETROCALHA PERFURADA OU LISA, 100X100MM. FORNECIMENTO E COLOCAÇÃO | [10 empty] | 5 | UN
quantidade (un)
|  | Infra. Elétrica | Infra. Elétrica |  | 5
[7 empty] | compri. total (m) | x | Quant. de edificações (un) | = | Total (m)
[7 empty] | 5 | x | 1 | = | 5
12.74.F | COMPOSIÇÃO | COMP-SAQ/36 | COMP-SAQ/36-D | ACOPLAMENTO EM PAINEL, PARA ELETROCALHA PERFURADA OU LISA, PRÉ-ZINCADA, 100X100MM. FORNECIMENTO E COLOCAÇÃO | [10 empty] | 2 | UN
quantidade (un)
|  | Infra. Elétrica | Infra. Elétrica |  | 2
[7 empty] | compri. total (m) | x | Quant. de edificações (un) | = | Total (m)
[7 empty] | 2 | x | 1 | = | 2
12.75.F | COMPOSIÇÃO | COMP-SAQ/37 | COMP-SAQ/37-D | CURVA DE INVERSÃO C/ TAMPA 90°, PARA ELETROCALHA PERFURADA OU LISA, 100X100MM. FORNECIMENTO E COLOCAÇÃO | [10 empty] | 1 | UN
quantidade (un)
|  | Infra. Elétrica | Infra. Elétrica |  | 1
[7 empty] | Quant. total (un) | x | Quant. de edificações (un) | = | Total (un)
[7 empty] | 1 | x | 1 | = | 1
12.76.F | COMPOSIÇÃO | COMP-SAQ/39 | COMP-SAQ/39-D | TÊ VERTICAL DE DERIVAÇÃO OU LATERAL, PARA ELETROCALHA PERFURADA OU LISA, 100X100MM. FORNECIMENTO E COLOCAÇÃO | [10 empty] | 1 | UN
quantidade (un)
|  | Infra. Elétrica | Infra. Elétrica |  | 1
[7 empty] | Quant. total (un) | x | Quant. de edificações (un) | = | Total (un)
[7 empty] | 1 | x | 1 | = | 1
12.77.F | COMPOSIÇÃO | COMP-SAQ/41 | COMP-SAQ/41-D | JUNÇÃO SIMPLES (TALA DE EMENDA) PERFURADA PARA ELETROCALHA PRÉ-ZINCADA, 100MM, INCLUSIVE ACESSÓRIOS: PARAFUSO LENTILHA, ARRUELA E PORCA, PARA CONEXÃO DAS EMENDAS AS ELETROCALHAS E CONEXÕES. FORNECIMENTO E COLOCAÇÃO | [10 empty] | 109 | UN
quantidade (un)
|  | Infra. Elétrica | Infra. Elétrica |  | 109
[7 empty] | Quant. total (un) | x | Quant. de edificações (un) | = | Total (un)
[7 empty] | 109 | x | 1 | = | 109
12.78.F | COMPOSIÇÃO | COMP-SAQ/108 | COMP-SAQ/108-D | SAÍDA HORIZONTAL PARA ELETRODUTO 3/4", INCLUSIVE ACESSÓRIOS DE FIXAÇÃO. FORNECIMENTO E COLOCAÇÃO | [10 empty] | 10 | UN
quantidade (un)
|  | Infra. Elétrica | Infra. Elétrica |  | 10
[7 empty] | Quant. total (un) | x | Quant. de edificações (un) | = | Total (un)
[7 empty] | 10 | x | 1 | = | 10
12.79.F | COMPOSIÇÃO | COMP-SAQ/109 | COMP-SAQ/109-D | SAÍDA HORIZONTAL GALVANIZADA PARA ELETRODUTO 1", INCLUSIVE ACESSÓRIOS DE FIXAÇÃO. FORNECIMENTO E COLOCAÇÃO | [10 empty] | 81 | UN
quantidade (un)
|  | Infra. Elétrica | Infra. Elétrica |  | 40
|  | Infra. Telemática | Infra. Telemática |  | 41
81
[7 empty] | Quant. total (un) | x | Quant. de edificações (un) | = | Total (un)
[7 empty] | 81 | x | 1 | = | 81
12.80.F | COMPOSIÇÃO | COMP-SAQ/110 | COMP-SAQ/110-D | SUPORTE COM LARGURA DE 200MM E ALTURA DE 500MM PARA ELETROCALHA LISA OU PERFURADA EM AÇO GALVANIZADO, ESPAÇADO A CADA 1,5 M, EM PERFILADO DE SEÇÃO 19X38 MM, POR METRO DE ELETROCALHA FIXADA. | [10 empty] | 86 | M
comprimento (m)
|  | Infra. Elétrica | Infra. Elétrica |  | 86
[7 empty] | compri. total (m) | x | Quant. de edificações (un) | = | Total (m)
[7 empty] | 86 | x | 1 | = | 86
12.81.F | COMPOSIÇÃO | COMP-SAQ/119 | COMP-SAQ/119-D | PINTURA COM TINTA ESMALTE SINTÉTICO PREMIUM DE EFEITO PROTETOR, APLICADA A ROLO OU PINCEL SOBRE SUPERFÍCIES METÁLICAS (EXCETO PERFIL) EXECUTADO EM OBRA (POR DEMÃO). | [10 empty] | 86 | M2
[5 empty] | comprimento (m) | x | perímetro de eletrocalha (m) | x | lados (un) | x | Quant. de demão (un) | = | área (m²)
|  | Infra. Elétrica | Infra. Elétrica |  | 86 | x | 0.3 | x | 2 | x | 2 | = | 103.2
[7 empty] | área total (m²) | x | Quant. de edificações (un) | = | Total (m²)
[7 empty] | 86 | x | 1 | = | 86
12.82.F | COMPOSIÇÃO | COMP-SAQ/42 | COMP-SAQ/42-D | ELETROCALHA PERFURADA, COM TAMPA, TIPO "U" EM AÇO GALVANIZADO A FOGO, LARGURA 100MM E ALTURA 100MM, EXCLUSIVE CONEXÕES, EMENDA E FIXAÇÃO - FORNECIMENTO E INSTALAÇÃO. | [10 empty] | 100 | M
comprimento (m)
|  | Infra. Condensadoras | Infra. Condensadoras |  | 100
[7 empty] | compri. total (m) | x | Quant. de edificações (un) | = | Total (m)
[7 empty] | 100 | x | 1 | = | 100
12.83.F | COMPOSIÇÃO | COMP-SAQ/44 | COMP-SAQ/44-D | CURVA DE INVERSÃO C/ TAMPA 90°, PARA ELETROCALHA PERFURADA OU LISA, 100X100MM EM AÇO GALVANIZADO A FOGO. FORNECIMENTO E COLOCAÇÃO | [10 empty] | 1 | UN
quantidade (un)
|  | Infra. Condensadoras | Infra. Condensadoras |  | 1
[7 empty] | Quant. total (un) | x | Quant. de edificações (un) | = | Total (un)
[7 empty] | 1 | x | 1 | = | 1
12.84.F | COMPOSIÇÃO | COMP-SAQ/773 | COMP-SAQ/773-D | CURVA VERTICAL INTERNA 90°, EM AÇO GALVANIZADO A FOGO, COM TAMPA, PARA ELETROCALHA PERFURADA OU LISA, 100X100MM. FORNECIMENTO E COLOCAÇÃO | [10 empty] | 5 | UN
quantidade (un)
|  | Infra. Condensadoras | Infra. Condensadoras |  | 5
[7 empty] | Quant. total (un) | x | Quant. de edificações (un) | = | Total (un)
[7 empty] | 5 | x | 1 | = | 5
12.85.F | COMPOSIÇÃO | COMP-SAQ/43 | COMP-SAQ/43-D | COTOVELO RETO COM TAMPA, 90°, PARA ELETROCALHA PERFURADA OU LISA, 100X100MM EM AÇO GALVANIZADO A FOGO. FORNECIMENTO E COLOCAÇÃO | [10 empty] | 2 | UN
quantidade (un)
|  | Infra. Condensadoras | Infra. Condensadoras |  | 2
[7 empty] | Quant. total (un) | x | Quant. de edificações (un) | = | Total (un)
[7 empty] | 2 | x | 1 | = | 2
12.86.F | COMPOSIÇÃO | COMP-SAQ/774 | COMP-SAQ/774-D | CURVA VERTICAL EXTERNA 90°, EM AÇO GALVANIZADO A FOGO, COM TAMPA, PARA ELETROCALHA PERFURADA OU LISA, 100X100MM. FORNECIMENTO E COLOCAÇÃO | [10 empty] | 2 | UN
quantidade (un)
|  | Infra. Condensadoras | Infra. Condensadoras |  | 2
[7 empty] | Quant. total (un) | x | Quant. de edificações (un) | = | Total (un)
[7 empty] | 2 | x | 1 | = | 2
12.87.F | COMPOSIÇÃO | COMP-SAQ/46 | COMP-SAQ/46-D | TÊ VERTICAL DE DERIVAÇÃO C/ TAMPA, PARA ELETROCALHA PERFURADA OU LISA, 100X100MM EM AÇO GALVANIZADO A FOGO. FORNECIMENTO E COLOCAÇÃO | [10 empty] | 3 | UN
quantidade (un)
|  | Infra. Condensadoras | Infra. Condensadoras |  | 3
[7 empty] | Quant. total (un) | x | Quant. de edificações (un) | = | Total (un)
[7 empty] | 3 | x | 1 | = | 3
12.88.F | COMPOSIÇÃO | COMP-SAQ/45 | COMP-SAQ/45-D | JUNÇÃO SIMPLES (TALA DE EMENDA) PERFURADA PARA ELETROCALHA EM AÇO GALVANIZADO A FOGO, 100MM, INCLUSIVE ACESSÓRIOS: PARAFUSO LENTILHA, ARRUELA E PORCA, PARA CONEXÃO DAS EMENDAS AS ELETROCALHAS E CONEXÕES. FORNECIMENTO E COLOCAÇÃO | [10 empty] | 121 | UN
quantidade (un)
|  | Infra. Condensadoras | Infra. Condensadoras |  | 121
[7 empty] | Quant. total (un) | x | Quant. de edificações (un) | = | Total (un)
[7 empty] | 121 | x | 1 | = | 121
12.89.F | COMPOSIÇÃO | COMP-SAQ/105 | COMP-SAQ/105-D | SUPORTE EM MÃO FRANCESA SIMPLES 150MM PARA ELETROCALHA, INCLUSIVE ACESSÓRIOS DE FIXAÇÃO DA MÃO FRANCESA E DA ELETROCALHA NO SUPORTE. FORNECIMENTO E COLOCAÇÃO. | [10 empty] | 48 | UN
quantidade (un)
|  | Infra. Condensadoras | Infra. Condensadoras |  | 48
[7 empty] | Quant. total (un) | x | Quant. de edificações (un) | = | Total (un)
[7 empty] | 48 | x | 1 | = | 48
12.90.F | SINAPI | 95728 | 95728 | ELETRODUTO RÍGIDO SOLDÁVEL, PVC, DN 32 MM (1''), APARENTE - FORNECIMENTO E INSTALAÇÃO. AF_10/2022 | [10 empty] | 103 | M
comprimento (m)
|  | Inst. Tematicas - forro | Inst. Tematicas - forro |  | 87
|  | Inst. Tematicas - Piso | Inst. Tematicas - Piso |  | 16
103
[7 empty] | compri. total (m) | x | Quant. de edificações (un) | = | Total (m)
[7 empty] | 103 | x | 1 | = | 103
12.91.F | COMPOSIÇÃO | COMP-SAQ/145 | COMP-SAQ/145-D | ELETRODUTO RÍGIDO SOLDÁVEL, PVC, DN 32 MM (1 "), PARA CIRCUITOS TERMINAIS, INSTALADO EM PAREDE - FORNECIMENTO E INSTALAÇÃO. | [10 empty] | 26 | M
comprimento (m)
|  | Inst. Tematicas - parede | Inst. Tematicas - parede |  | 26
[7 empty] | compri. total (m) | x | Quant. de edificações (un) | = | Total (m)
[7 empty] | 26 | x | 1 | = | 26
12.92.F | COMPOSIÇÃO | COMP-SAQ/146 | COMP-SAQ/146-D | CURVA 90 GRAUS PARA ELETRODUTO, PVC, SOLDÁVEL, DN 32 MM (1''), APARENTE, INSTALADA EM TETO - FORNECIMENTO E INSTALAÇÃO. | [10 empty] | 68 | UN
quantidade (un)
|  | Inst. Tematicas - forro | Inst. Tematicas - forro |  | 68
[7 empty] | Quant. total (un) | x | Quant. de edificações (un) | = | Total (un)
[7 empty] | 68 | x | 1 | = | 68
12.93.F | COMPOSIÇÃO | COMP-SAQ/14 | COMP-SAQ/14-D | ELETROCALHA PERFURADA, SEM TAMPA, TIPO "U" EM TRATAMENTO SUPERFICIAL PRÉ-ZINCADO A QUENTE, LARGURA 50MM E ALTURA 50MM, EXCLUSIVE CONEXÕES, EMENDA E FIXAÇÃO - FORNECIMENTO E INSTALAÇÃO. | [10 empty] | 57 | M
comprimento (m)
|  | Infra. Telemática | Infra. Telemática |  | 57
[7 empty] | compri. total (m) | x | Quant. de edificações (un) | = | Total (m)
[7 empty] | 57 | x | 1 | = | 57
12.94.F | COMPOSIÇÃO | COMP-SAQ/24 | COMP-SAQ/24-D | ELETROCALHA PERFURADA, SEM TAMPA, TIPO "U" EM TRATAMENTO SUPERFICIAL PRÉ-ZINCADO A QUENTE, LARGURA 100MM E ALTURA 50MM, EXCLUSIVE CONEXÕES, EMENDA E FIXAÇÃO - FORNECIMENTO E INSTALAÇÃO. | [10 empty] | 33 | M
comprimento (m)
|  | Infra. Telemática | Infra. Telemática |  | 33
[7 empty] | compri. total (m) | x | Quant. de edificações (un) | = | Total (m)
[7 empty] | 33 | x | 1 | = | 33
12.95.F | COMPOSIÇÃO | COMP-SAQ/25 | COMP-SAQ/25-D | ELETROCALHA PERFURADA, COM TAMPA, TIPO "U" EM TRATAMENTO SUPERFICIAL PRÉ-ZINCADO A QUENTE, LARGURA 100MM E ALTURA 50MM, EXCLUSIVE CONEXÕES, EMENDA E FIXAÇÃO - FORNECIMENTO E INSTALAÇÃO. | [10 empty] | 3 | M
comprimento (m)
|  | Infra. Telemática | Infra. Telemática |  | 3
[7 empty] | compri. total (m) | x | Quant. de edificações (un) | = | Total (m)
[7 empty] | 3 | x | 1 | = | 3
12.96.F | COMPOSIÇÃO | COMP-SAQ/28 | COMP-SAQ/28-D | TÊ HORIZONTAL, 90°, PARA ELETROCALHA PERFURADA OU LISA, 100X50MM. FORNECIMENTO E COLOCAÇÃO | [10 empty] | 5 | UN
quantidade (un)
|  | Infra. Telemática | Infra. Telemática |  | 5
[7 empty] | Quant. total (un) | x | Quant. de edificações (un) | = | Total (un)
[7 empty] | 5 | x | 1 | = | 5
12.97.F | COMPOSIÇÃO | COMP-SAQ/15 | COMP-SAQ/15-D | CURVA HORIZONTAL, 90°, PARA ELETROCALHA PERFURADA OU LISA, 50X50MM. FORNECIMENTO E COLOCAÇÃO | [10 empty] | 4 | UN
quantidade (un)
|  | Infra. Telemática | Infra. Telemática |  | 4
[7 empty] | Quant. total (un) | x | Quant. de edificações (un) | = | Total (un)
[7 empty] | 4 | x | 1 | = | 4
12.98.F | COMPOSIÇÃO | COMP-SAQ/27 | COMP-SAQ/27-D | REDUÇÃO CONCÊNTRICA, PARA ELETROCALHA PERFURADA OU LISA, 100X50MM. FORNECIMENTO E COLOCAÇÃO | [10 empty] | 7 | UN
quantidade (un)
|  | Infra. Telemática | Infra. Telemática |  | 7
[7 empty] | Quant. total (un) | x | Quant. de edificações (un) | = | Total (un)
[7 empty] | 7 | x | 1 | = | 7
12.99.F | COMPOSIÇÃO | COMP-SAQ/17 | COMP-SAQ/17-D | JUNÇÃO INTEGRADA, PARA ELETROCALHA PERFURADA OU LISA, 50X50MM, PRÉ-ZINCADA, INCLUSIVE ACESSÓRIOS: PARAFUSO LENTILHA, ARRUELA E PORCA, PARA CONEXÃO DAS EMENDAS AS ELETROCALHAS E CONEXÕES. FORNECIMENTO E COLOCAÇÃO | [10 empty] | 11 | UN
quantidade (un)
|  | Infra. Telemática | Infra. Telemática |  | 11
[7 empty] | Quant. total (un) | x | Quant. de edificações (un) | = | Total (un)
[7 empty] | 11 | x | 1 | = | 11
12.100.F | COMPOSIÇÃO | COMP-SAQ/31 | COMP-SAQ/31-D | JUNÇÃO INTEGRADA, PARA ELETROCALHA PERFURADA OU LISA, 100X50MM, PRÉ-ZINCADA, INCLUSIVE ACESSÓRIOS: PARAFUSO LENTILHA, ARRUELA E PORCA, PARA CONEXÃO DAS EMENDAS AS ELETROCALHAS E CONEXÕES. FORNECIMENTO E COLOCAÇÃO | [10 empty] | 28 | UN
quantidade (un)
|  | Infra. Telemática | Infra. Telemática |  | 28
[7 empty] | Quant. total (un) | x | Quant. de edificações (un) | = | Total (un)
[7 empty] | 28 | x | 1 | = | 28
12.101.F | COMPOSIÇÃO | COMP-SAQ/16 | COMP-SAQ/16-D | TERMINAL DE FECHAMENTO LISO, PARA ELETROCALHA PERFURADA OU LISA, 50X50MM. FORNECIMENTO E COLOCAÇÃO | [10 empty] | 7 | UN
quantidade (un)
|  | Infra. Telemática | Infra. Telemática |  | 7
[7 empty] | Quant. total (un) | x | Quant. de edificações (un) | = | Total (un)
[7 empty] | 7 | x | 1 | = | 7
12.102.F | COMPOSIÇÃO | COMP-SAQ/777 | COMP-SAQ/777-D | CURVA HORIZONTAL,90º,PARA ELETROCALHA PERFURADA OU LISA,100X100MM.FORNECIMENTO E COLOCACAO | [10 empty] | 2 | UN
quantidade (un)
|  | Infra. Telemática | Infra. Telemática |  | 2
[7 empty] | Quant. total (un) | x | Quant. de edificações (un) | = | Total (un)
[7 empty] | 2 | x | 1 | = | 2
12.103.F | COMPOSIÇÃO | COMP-SAQ/775 | COMP-SAQ/775-D | CURVA VERTICAL,EXTERNA,90º,PARA ELETROCALHA PERFURADA OU LISA,100X100MM.FORNECIMENTO E COLOCACAO | [10 empty] | 1 | UN
quantidade (un)
|  | Infra. Telemática | Infra. Telemática |  | 1
[7 empty] | Quant. total (un) | x | Quant. de edificações (un) | = | Total (un)
[7 empty] | 1 | x | 1 | = | 1
12.104.F | COMPOSIÇÃO | COMP-SAQ/776 | COMP-SAQ/776-D | CURVA VERTICAL, INTERNA,90º,PARA ELETROCALHA PERFURADA OU LISA,100X100MM.FORNECIMENTO E COLOCACAO | [10 empty] | 1 | UN
quantidade (un)
|  | Infra. Telemática | Infra. Telemática |  | 1
[7 empty] | Quant. total (un) | x | Quant. de edificações (un) | = | Total (un)
[7 empty] | 1 | x | 1 | = | 1
12.105.F | SINAPI | 98295 | 98295 | CABO ELETRÔNICO CATEGORIA 5E, INSTALADO EM EDIFICAÇÃO INSTITUCIONAL - FORNECIMENTO E INSTALAÇÃO. AF_11/2019 | [10 empty] | 2186 | M
comprimento (m)
|  | Infra. Telemática | Infra. Telemática |  | 2186
[7 empty] | compri. total (m) | x | Quant. de edificações (un) | = | Total (m)
[7 empty] | 2186 | x | 1 | = | 2186
12.106.F | SINAPI | 98301 | 98301 | PATCH PANEL 24 PORTAS, CATEGORIA 5E - FORNECIMENTO E INSTALAÇÃO. AF_11/2019 | [10 empty] | 5 | UN
quantidade (un)
|  | Infra. Telemática | Infra. Telemática |  | 5
[7 empty] | Quant. total (un) | x | Quant. de edificações (un) | = | Total (un)
[7 empty] | 5 | x | 1 | = | 5
12.107.F | COMPOSIÇÃO | COMP-SAQ/79 | COMP-SAQ/79-D | GUIA DE CABOS PADRÃO 19". FORNECIMENTO E COLOCAÇÃO | [10 empty] | 4 | UN
quantidade (un)
|  | Infra. Telemática | Infra. Telemática |  | 4
[7 empty] | Quant. total (un) | x | Quant. de edificações (un) | = | Total (un)
[7 empty] | 4 | x | 1 | = | 4
12.108.F | COMPOSIÇÃO | COMP-SAQ/80 | COMP-SAQ/80-D | REGUA DE 8 TOMADAS 10A PARA RACK DE 19". FORNECIMENTO E COLOCAÇÃO | [10 empty] | 1 | UN
quantidade (un)
|  | Infra. Telemática | Infra. Telemática |  | 1
[7 empty] | Quant. total (un) | x | Quant. de edificações (un) | = | Total (un)
[7 empty] | 1 | x | 1 | = | 1
12.109.F | COMPOSIÇÃO | COMP-SAQ/81 | COMP-SAQ/81-D | PATCH CORD (CABO DE REDE), CATEGORIA 5E, 4 PARES, EXTENSÃO DE 1,50M. FORNECIMENTO E COLOCAÇÃO | [10 empty] | 95 | UN
quantidade (un)
|  | Infra. Telemática | Infra. Telemática |  | 95
[7 empty] | Quant. total (un) | x | Quant. de edificações (un) | = | Total (un)
[7 empty] | 95 | x | 1 | = | 95
12.110.F | COMPOSIÇÃO | COMP-SAQ/111 | COMP-SAQ/111-D | SUPORTE VERTICAL SIMPLES PARA ELETROCALHA LISA OU PERFURADA EM AÇO GALVANIZADO, LARGURA 50 MM E ALTURA 50MM, ESPAÇADO A CADA 1,50 M, POR METRO DE ELETROCALHA FIXADA. FORNECIMENTO E COLOCAÇÃO | [10 empty] | 57 | M
compimento (m)
|  | Infra. Telemática | Infra. Telemática |  | 57
[7 empty] | compri. total (m) | x | Quant. de edificações (un) | = | Total (m)
[7 empty] | 57 | x | 1 | = | 57
12.111.F | COMPOSIÇÃO | COMP-SAQ/115 | COMP-SAQ/115-D | SUPORTE VERTICAL (FIXADO NA PAREDE OU SIMILAR) PARA ELETROCALHA PERFURADA OU LISA DE 100MM, EM PERFILADO DE SEÇÃO 19X38 MM, INCLUSIVE ACESSÓRIOS DE FIXAÇÃO. FORNECIMENTO E COLOCAÇÃO | [10 empty] | 2 | UN
quantidade (un)
|  | Infra. Telemática | Infra. Telemática |  | 2
[7 empty] | Quant. total (un) | x | Quant. de edificações (un) | = | Total (un)
[7 empty] | 2 | x | 1 | = | 2
12.112.F | COMPOSIÇÃO | COMP-SAQ/112 | COMP-SAQ/112-D | SUPORTE VERTICAL SIMPLES PARA ELETROCALHA LISA OU PERFURADA EM AÇO GALVANIZADO, LARGURA 100 MM E ALTURA 50MM, ESPAÇADO A CADA 1,50 M, POR METRO DE ELETROCALHA FIXADA. FORNECIMENTO E COLOCAÇÃO | [10 empty] | 33 | M
compimento (m)
|  | Infra. Telemática | Infra. Telemática |  | 33
[7 empty] | compri. total (m) | x | Quant. de edificações (un) | = | Total (m)
[7 empty] | 33 | x | 1 | = | 33
12.113.F | COMPOSIÇÃO | COMP-SAQ/780 | COMP-SAQ/780-D | FIXAÇÃO ELETRODUTO FIXADO EM LAJE, ESPAÇADO A CADA 1,5 M, COM FIXAÇÃO DE ABRAÇADEIRA TIPO D 1", POR METRO ELETRODUTO A SER FIXADO. | [10 empty] | 87 | M
comprimento (m)
|  | Infra. Telemática | Infra. Telemática |  | 87
[7 empty] | compri. total (m) | x | Quant. de edificações (un) | = | Total (m)
[7 empty] | 87 | x | 1 | = | 87
12.114.F | COMPOSIÇÃO | COMP-SAQ/778 | COMP-SAQ/778-D | RACK DE PISO FECHADO PARA SERVIDOR, 16U 19" COM PORTA - FORNECIMENTO E INSTALAÇÃO | [10 empty] | 1 | UN
quantidade (un)
|  | Infra. Telemática | Infra. Telemática |  | 1
[7 empty] | Quant. total (un) | x | Quant. de edificações (un) | = | Total (un)
[7 empty] | 1 | x | 1 | = | 1
12.115.F | COMPOSIÇÃO | COMP-SAQ/779 | COMP-SAQ/779-D | ABRAÇADEIRA DE PVC OU NYLON, PARA AMARRAÇÃO DE CABOS, COMPRIMENTO DE 150X3,6MM. FORNECIMENTO E COLOCAÇÃO | [10 empty] | 100 | UN
quantidade (un)
|  | Infra. Telemática | Infra. Telemática |  | 100
[7 empty] | Quant. total (un) | x | Quant. de edificações (un) | = | Total (un)
[7 empty] | 100 | x | 1 | = | 100
12.116.F | SINAPI | 98307 | 98307 | TOMADA DE REDE RJ45 - FORNECIMENTO E INSTALAÇÃO. AF_11/2019 | [10 empty] | 20 | UN
quantidade (un)
|  | Infra. Telemática | Infra. Telemática |  | 20
[7 empty] | Quant. total (un) | x | Quant. de edificações (un) | = | Total (un)
[7 empty] | 20 | x | 1 | = | 20
12.117.F | COMPOSIÇÃO | COMP-SAQ/75 | COMP-SAQ/75-D | TOMADA DE REDE RJ45 COM 02 MÓDULOS - FORNECIMENTO E INSTALAÇÃO | [10 empty] | 10 | UN
quantidade (un)
|  | Infra. Telemática | Infra. Telemática |  | 10
[7 empty] | Quant. total (un) | x | Quant. de edificações (un) | = | Total (un)
[7 empty] | 10 | x | 1 | = | 10
12.118.F | COMPOSIÇÃO | COMP-SAQ/76 | COMP-SAQ/76-D | TOMADA DE REDE RJ45 COM 04 MÓDULOS PARA CAIXAS 4" X 4" - FORNECIMENTO E INSTALAÇÃO | [10 empty] | 4 | UN
quantidade (un)
|  | Infra. Telemática | Infra. Telemática |  | 4
[7 empty] | Quant. total (un) | x | Quant. de edificações (un) | = | Total (un)
[7 empty] | 4 | x | 1 | = | 4
12.119.F | COMPOSIÇÃO | COMP-SAQ/781 | COMP-SAQ/781-D | TOMADA DE REDE RJ45 COM 03 MÓDULOS PARA CAIXAS 4" X 2" - FORNECIMENTO E INSTALAÇÃO | [10 empty] | 5 | UN
quantidade (un)
|  | Infra. Telemática | Infra. Telemática |  | 5
[7 empty] | Quant. total (un) | x | Quant. de edificações (un) | = | Total (un)
[7 empty] | 5 | x | 1 | = | 5
12.120.F | COMPOSIÇÃO | COMP-SAQ/86 | COMP-SAQ/86-D | CAIXA DE PASSAGEM DE EMBUTIR EM ALUMÍNIO, COM TAMPA PARAFUSADA DE 30X30CM. FORNECIMENTO E COLOCAÇÃO | [10 empty] | 1 | UN
quantidade (un)
|  | Infra. Telemática | Infra. Telemática |  | 1
[7 empty] | Quant. total (un) | x | Quant. de edificações (un) | = | Total (un)
[7 empty] | 1 | x | 1 | = | 1
SPDA
12.121.F | SINAPI | 96973 | 96973 | CORDOALHA DE COBRE NU 35 MM², NÃO ENTERRADA, COM ISOLADOR - FORNECIMENTO E INSTALAÇÃO. AF_12/2017 | [10 empty] | 64 | M
|  | aplicação | aplicação |  | Comprimento (m)
|  | subsistema de aterramento | subsistema de aterramento |  | 64
[7 empty] | compri. total (m) | x | Quant. de edificações (un) | = | Total (m)
[7 empty] | 64 | x | 1 | = | 64
12.122.F | SINAPI | 96977 | 96977 | CORDOALHA DE COBRE NU 50 MM², ENTERRADA, SEM ISOLADOR - FORNECIMENTO E INSTALAÇÃO. AF_12/2017 | [10 empty] | 146 | M
|  | aplicação | aplicação |  | Comprimento (m)
|  | subsistema de aterramento | subsistema de aterramento |  | 146
[7 empty] | compri. total (m) | x | Quant. de edificações (un) | = | Total (m)
[7 empty] | 146 | x | 1 | = | 146
12.123.F | COMPOSIÇÃO | COMP-SAQ/456 | COMP-SAQ/456-D | ELETRODUTO PVC 32MM (1") PARA SPDA - FORNECIMENTO E INSTALAÇÃO. | [10 empty] | 11 | UN
|  | aplicação | aplicação |  | Quantidade (un)
|  | subsistema de descida | subsistema de descida |  | 11
[7 empty] | Quant. total (un) | x | Quant. de edificações (un) | = | Total (un)
[7 empty] | 11 | x | 1 | = | 11
12.124.F | COMPOSIÇÃO | COMP-SAQ/457 | COMP-SAQ/457-D | MINI CAPTOR EM BARRA CHATA DE ALUMÍNIO 7/8"X1/8"X300mm - FORNECIMENTO E INSTALAÇÃO. | [10 empty] | 26 | UN
|  | aplicação | aplicação |  | Quantidade (un)
|  | subsistema de captação | subsistema de captação |  | 26
[7 empty] | Quant. total (un) | x | Quant. de edificações (un) | = | Total (un)
[7 empty] | 26 | x | 1 | = | 26
12.125.F | COMPOSIÇÃO | COMP-SAQ/458 | COMP-SAQ/458-D | FITA DE ALUMÍNIO EM BARRA CHATA 7/8"X1/8"X3000MM (70 MM²) PARA SUBSISTEMA DE CAPTAÇÃO SOBRE CHAPIM OU ALVENARIA - FORNECIMENTO E INSTALAÇÃO. | [10 empty] | 40 | UN
|  | aplicação | aplicação |  | Quantidade (un)
|  | subsistema de captação | subsistema de captação |  | 40
[7 empty] | Quant. total (un) | x | Quant. de edificações (un) | = | Total (un)
[7 empty] | 40 | x | 1 | = | 40
12.126.F | COMPOSIÇÃO | COMP-SAQ/460 | COMP-SAQ/460-D | FITA DE ALUMÍNIO EM BARRA CHATA 7/8"X1/8"X3000MM (70 MM²) PARA SUBSISTEMA DE DESCIDAS - FORNECIMENTO E INSTALAÇÃO. | [10 empty] | 23 | UN
|  | aplicação | aplicação |  | Quantidade (un)
|  | subsistema de descida | subsistema de descida |  | 23
[7 empty] | Quant. total (un) | x | Quant. de edificações (un) | = | Total (un)
[7 empty] | 23 | x | 1 | = | 23
12.127.F | COMPOSIÇÃO | COMP-SAQ/461 | COMP-SAQ/461-D | CURVA HORIZONTAL 90° EM ALUMÍNIO BARRA CHATA 7/8"x 1/8"x300MM (70 MM²), ACESSÓRIOS DE FIXAÇÃO INCLUÍDOS NO ITEM DE BARRA CHATA - FORNECIMENTO E INSTALAÇÃO. | [10 empty] | 6 | UN
|  | aplicação | aplicação |  | Quantidade (un)
|  | subsistema de captação | subsistema de captação |  | 6
[7 empty] | Quant. total (un) | x | Quant. de edificações (un) | = | Total (un)
[7 empty] | 6 | x | 1 | = | 6
12.128.F | COMPOSIÇÃO | COMP-SAQ/462 | COMP-SAQ/462-D | CURVA 90° EM ALUMÍNIO BARRA CHATA 7/8"x 1/8"x300MM (70 MM²), ACESSÓRIOS DE FIXAÇÃO INCLUÍDOS NO ITEM DE BARRA CHATA - FORNECIMENTO E INSTALAÇÃO. | [10 empty] | 13 | UN
|  | aplicação | aplicação |  | Quantidade (un)
|  | subsistema de captação | subsistema de captação |  | 13
[7 empty] | Quant. total (un) | x | Quant. de edificações (un) | = | Total (un)
[7 empty] | 13 | x | 1 | = | 13
12.129.F | COMPOSIÇÃO | COMP-SAQ/463 | COMP-SAQ/463-D | TERMINAL MECÂNICO A COMPRESSÃO, FABRICADO EM BRONZE, PARA CABO DE 35MM2. FORNECIMENTO E COLOCAÇÃO | [10 empty] | 11 | UN
|  | aplicação | aplicação |  | Quantidade (un)
|  | subsistema de descida | subsistema de descida |  | 11
[7 empty] | Quant. total (un) | x | Quant. de edificações (un) | = | Total (un)
[7 empty] | 11 | x | 1 | = | 11
12.130.F | COMPOSIÇÃO | COMP-SAQ/464 | COMP-SAQ/464-D | CAIXA DE INSPEÇÃO SUSPENSA EM POLIPROPILENO PARA ATERRAMENTO. FORNECIMENTO E INSTALAÇÃO | [10 empty] | 4 | UN
|  | aplicação | aplicação |  | Quantidade (un)
|  | subsistema de descida | subsistema de descida |  | 4
[7 empty] | Quant. total (un) | x | Quant. de edificações (un) | = | Total (un)
[7 empty] | 4 | x | 1 | = | 4
12.131.F | COMPOSIÇÃO | COMP-SAQ/465 | COMP-SAQ/465-D | CONECTOR DE MEDIÇÃO 4 PARAFUSOS PARA ATERRAMENTO. FORNECIMENTO E INSTALAÇÃO | [10 empty] | 4 | UN
|  | aplicação | aplicação |  | Quantidade (un)
| 12.130.F | subsistema de descida | subsistema de descida |  | 4
12.132.F | COMPOSIÇÃO | COMP-SAQ/466 | COMP-SAQ/466-D | CAIXA DE EQUALIZAÇÃO TERRA 210X210X90 TEL-901. FORNECIMENTO E INSTALAÇÃO | [10 empty] | 1 | UN
|  | aplicação | aplicação |  | Quantidade (un)
|  | subsistema de aterramento | subsistema de aterramento |  | 1
[7 empty] | Quant. total (un) | x | Quant. de edificações (un) | = | Total (un)
[7 empty] | 1 | x | 1 | = | 1
12.133.F | COMPOSIÇÃO | COMP-SAQ/467 | COMP-SAQ/467-D | CONECTOR MECÂNICO PARAFUSO FENDIDO (SPLIT-BOLT), CORPO E PORCA, FABRICAÇÃO EM COBRE, PARA CABOS ATÉ 70MM². FORNECIMENTO E COLOCAÇÃO. | [10 empty] | 12 | UN
|  | aplicação | aplicação |  | Quantidade (un)
|  | subsistema de aterramento | subsistema de aterramento |  | 12
[7 empty] | Quant. total (un) | x | Quant. de edificações (un) | = | Total (un)
[7 empty] | 12 | x | 1 | = | 12
12.134.F | COMPOSIÇÃO | COMP-SAQ/468 | COMP-SAQ/468-D | CONECTOR CABO HASTE EM BRONZE PARA DOIS CABOS DE 16 ATÉ 70 MM². FORNECIMENTO E INSTALAÇÃO. | [10 empty] | 41 | UN
|  | aplicação | aplicação |  | Quantidade (un)
|  | subsistema de aterramento | subsistema de aterramento |  | 41
[7 empty] | Quant. total (un) | x | Quant. de edificações (un) | = | Total (un)
[7 empty] | 41 | x | 1 | = | 41
12.135.F | SINAPI | 96985 | 96985 | HASTE DE ATERRAMENTO 5/8 PARA SPDA - FORNECIMENTO E INSTALAÇÃO. AF_12/2017 | [10 empty] | 41 | UN
|  | aplicação | aplicação |  | Quantidade (un)
| 12.134.F | subsistema de aterramento | subsistema de aterramento |  | 41
12.136.F | COMPOSIÇÃO | COMP-SAQ/469 | COMP-SAQ/469-D | CAIXA DE INSPEÇÃO PARA ATERRAMENTO, CIRCULAR, EM POLIETILENO, DIÂMETRO INTERNO = 0,30 M, COM TAMPA DE FERRO FUNDIDO. INCLUSIVE FORNECIMENTO E INSTALAÇÃO (ESCAVAÇÃO, PREPARO DE FUNDO DE VALA E ASSENTAMENTO). | [10 empty] | 11 | UN
|  | aplicação | aplicação |  | Quantidade (un)
|  | subsistema de aterramento | subsistema de aterramento |  | 11
[7 empty] | Quant. total (un) | x | Quant. de edificações (un) | = | Total (un)
[7 empty] | 11 | x | 1 | = | 11
12.137.F | SINAPI | 97893 | 97893 | CAIXA ENTERRADA ELÉTRICA RETANGULAR, EM ALVENARIA COM BLOCOS DE CONCRETO, FUNDO COM BRITA, DIMENSÕES INTERNAS: 0,8X0,8X0,6 M. AF_12/2020 | [10 empty] | 3 | UN
|  | aplicação | aplicação |  | Quantidade (un)
|  | Sistema de caixas de Passagem Inst. Externa | Sistema de caixas de Passagem Inst. Externa |  | 3
[7 empty] | Quant. total (un) | x | Quant. de edificações (un) | = | Total (un)
[7 empty] | 3 | x | 1 | = | 3
12.138.F | COMPOSIÇÃO | COMP-SAQ/201 | COMP-SAQ/201-D | CABO DE COBRE, RÍGIDO, ISOLAÇÃO EM PVC/A, ANTICHAMA BWF-B, 1 CONDUTOR, 0,6/1,0 KV, SEÇÃO NOMINAL 150 MM², PARA DISTRIBUIÇÃO - FORNECIMENTO E INSTALAÇÃO | [10 empty] | 466 | M
|  | aplicação | aplicação |  | Comprimento (m)
|  | Inst. Eletricas externas | Inst. Eletricas externas |  | 466
[7 empty] | Compr. total (m) | x | Quant. de edificações (un) | = | Total (m)
[7 empty] | 466 | x | 1 | = | 466
12.139.F | COMPOSIÇÃO | COMP-SAQ/315 | COMP-SAQ/315-D | CABO DE COBRE, RÍGIDO, ISOLAÇÃO EM XLPE OU EPR, ANTICHAMA, 1 CONDUTOR, 0,6/1,0 KV, SEÇÃO NOMINAL 95 MM², PARA DISTRIBUIÇÃO - FORNECIMENTO E INSTALAÇÃO | [10 empty] | 155 | M
|  | aplicação | aplicação |  | Comprimento (m)
|  | Inst. Eletricas externas | Inst. Eletricas externas |  | 155
[7 empty] | Compr. total (m) | x | Quant. de edificações (un) | = | Total (m)
[7 empty] | 155 | x | 1 | = | 155
12.140.F | SINAPI | 93017 | 93017 | LUVA PARA ELETRODUTO, PVC, ROSCÁVEL, DN 110 MM (4"), PARA REDE ENTERRADA DE DISTRIBUIÇÃO DE ENERGIA ELÉTRICA - FORNECIMENTO E INSTALAÇÃO. AF_12/2021 | [10 empty] | 2 | UN
|  | aplicação | aplicação |  | Quantidade (un)
|  | infra. de saída de cabos para quadro de proteção | infra. de saída de cabos para quadro de proteção |  | 2
[7 empty] | Quant. total (m) | x | Quant. de edificações (un) | = | Total (m)
[7 empty] | 2 | x | 1 | = | 2
12.141.F | SINAPI | 93203 | 93203 | FIXAÇÃO (ENCUNHAMENTO) DE ALVENARIA DE VEDAÇÃO COM ESPUMA DE POLIURETANO EXPANSIVA. AF_03/2016 | [10 empty] | 4.15 | M
|  | aplicação | aplicação |  | Compri. duto duplo d 4" (m) | x | Quanti.de caixas | x | Quant. de vedação (un) | = | Compr. total (m)
|  | infra. de saída de cabos para quadro de proteção | infra. de saída de cabos para quadro de proteção |  | 0.69115 | x | 3 | x | 2 | = | 4.15
[7 empty] | Compr. total (m) | x | Quant. de edificações (un) | = | Total (m)
[7 empty] | 4.15 | x | 1 | = | 4.15
12.142.F | COMPOSIÇÃO | COMP-SAQ/345 | COMP-SAQ/345-D | TERMINAL MECÂNICO A COMPRESSÃO, FABRICADO EM BRONZE, PARA CABO DE 150MM2. FORNECIMENTO E COLOCAÇÃO | [10 empty] | 12 | UN
|  | aplicação | aplicação |  | Quantidade (un)
|  | infra. de saída de cabos para quadro de proteção | infra. de saída de cabos para quadro de proteção |  | 12
[7 empty] | Quant. total (m) | x | Quant. de edificações (un) | = | Total (m)
[7 empty] | 12 | x | 1 | = | 12
12.143.F | COMPOSIÇÃO | COMP-SAQ/344 | COMP-SAQ/344-D | TERMINAL MECÂNICO A COMPRESSÃO, FABRICADO EM BRONZE, PARA CABO DE 70MM2. FORNECIMENTO E COLOCAÇÃO | [10 empty] | 4 | UN
|  | aplicação | aplicação |  | Quantidade (un)
|  | Infra. de saída de cabos para quadro de proteção | Infra. de saída de cabos para quadro de proteção |  | 4
[7 empty] | Quant. total (m) | x | Quant. de edificações (un) | = | Total (m)
[7 empty] | 4 | x | 1 | = | 4
12.144.F | SINAPI | 97670 | 97670 | ELETRODUTO FLEXÍVEL CORRUGADO, PEAD, DN 100 (4"), PARA REDE ENTERRADA DE DISTRIBUIÇÃO DE ENERGIA ELÉTRICA - FORNECIMENTO E INSTALAÇÃO. AF_12/2021 | [10 empty] | 180 | M
|  | aplicação | aplicação |  | Comprimento (m)
|  | Infra. de saída de cabos para quadro de proteção | Infra. de saída de cabos para quadro de proteção |  | 180
[7 empty] | Compr. total (m) | x | Quant. de edificações (un) | = | Total (m)
[7 empty] | 180 | x | 1 | = | 180
HIDRÁULICA
12.145.F | SINAPI | 89362 | 89362 | JOELHO 90 GRAUS, PVC, SOLDÁVEL, DN 25MM, INSTALADO EM RAMAL OU SUB-RAMAL DE ÁGUA - FORNECIMENTO E INSTALAÇÃO. AF_06/2022 | [10 empty] | 2 | UN
|  | aplicação | aplicação |  | quantidade (un)
|  | hidráulica | hidráulica |  | 2
2
[7 empty] | Quant. total (un) | x | Quant. de edificações (un) | = | Total (un)
[7 empty] | 2 | x | 1 | = | 2
12.146.F | SINAPI | 89366 | 89366 | JOELHO 90 GRAUS COM BUCHA DE LATÃO, PVC, SOLDÁVEL, DN 25MM, X 3/4 INSTALADO EM RAMAL OU SUB-RAMAL DE ÁGUA - FORNECIMENTO E INSTALAÇÃO. AF_06/2022 | [10 empty] | 3 | UN
|  | aplicação | aplicação |  | quantidade (un)
|  | hidráulica | hidráulica |  | 3
3
[7 empty] | Quant. total (un) | x | Quant. de edificações (un) | = | Total (un)
[7 empty] | 3 | x | 1 | = | 3
12.147.F | SINAPI | 89356 | 89356 | TUBO, PVC, SOLDÁVEL, DN 25MM, INSTALADO EM RAMAL OU SUB-RAMAL DE ÁGUA - FORNECIMENTO E INSTALAÇÃO. AF_06/2022 | [10 empty] | 1.25 | M
|  | aplicação | aplicação |  | comprimento (m)
|  | hidráulica | hidráulica |  | 1.25
1.25
[7 empty] | Compr.total (m) | x | Quant. de edificações (un) | = | Total (m)
[7 empty] | 1.25 | x | 1 | = | 1.25
12.148.F | SINAPI | 89355 | 89355 | TUBO, PVC, SOLDÁVEL, DN 20MM, INSTALADO EM RAMAL OU SUB-RAMAL DE ÁGUA - FORNECIMENTO E INSTALAÇÃO. AF_06/2022 | [10 empty] | 101.9 | M
|  | aplicação | aplicação |  | comprimento (m)
|  | hidráulica | hidráulica |  | 101.9
101.9
[7 empty] | Compr.total (m) | x | Quant. de edificações (un) | = | Total (m)
[7 empty] | 101.9 | x | 1 | = | 101.9
12.149.F | SINAPI | 89401 | 89401 | TUBO, PVC, SOLDÁVEL, DN 20MM, INSTALADO EM RAMAL DE DISTRIBUIÇÃO DE ÁGUA - FORNECIMENTO E INSTALAÇÃO. AF_06/2022 | [10 empty] | 60 | M
|  | aplicação | aplicação |  | comprimento (m)
|  | hidráulica | hidráulica |  | 60
60
[7 empty] | Compr.total (m) | x | Quant. de edificações (un) | = | Total (m)
[7 empty] | 60 | x | 1 | = | 60
12.150.F | COMPOSIÇÃO | COMP-SAQ/688 | COMP-SAQ/688-D | TUBO, PVC, SOLDÁVEL, DN 20MM, INSTALADO EM PRUMADA DE ÁGUA - FORNECIMENTO E INSTALAÇÃO. | [10 empty] | 23.4 | M
|  | aplicação | aplicação |  | comprimento (m)
|  | hidráulica | hidráulica |  | 23.4
23.4
[7 empty] | Compr.total (m) | x | Quant. de edificações (un) | = | Total (m)
[7 empty] | 23.4 | x | 1 | = | 23.4
12.151.F | SINAPI | 89402 | 89402 | TUBO, PVC, SOLDÁVEL, DN 25MM, INSTALADO EM RAMAL DE DISTRIBUIÇÃO DE ÁGUA - FORNECIMENTO E INSTALAÇÃO. AF_06/2022 | [10 empty] | 73.58 | M
|  | aplicação | aplicação |  | comprimento (m)
|  | hidráulica - cobertura | hidráulica - cobertura |  | 59.59
|  | hidráulica - bombas | hidráulica - bombas |  | 13.99
73.58
[7 empty] | Compr.total (m) | x | Quant. de edificações (un) | = | Total (m)
[7 empty] | 73.58 | x | 1 | = | 73.58
12.152.F | SINAPI | 89403 | 89403 | TUBO, PVC, SOLDÁVEL, DN 32MM, INSTALADO EM RAMAL DE DISTRIBUIÇÃO DE ÁGUA - FORNECIMENTO E INSTALAÇÃO. AF_06/2022 | [10 empty] | 42.55 | M
|  | aplicação | aplicação |  | comprimento (m)
|  | hidráulica - cobertura | hidráulica - cobertura |  | 33.96
|  | hidráulica - bombas | hidráulica - bombas |  | 5.2
|  | hidráulica - reservatórios | hidráulica - reservatórios |  | 3.39
42.55
[7 empty] | Compr.total (m) | x | Quant. de edificações (un) | = | Total (m)
[7 empty] | 42.55 | x | 1 | = | 42.55
12.153.F | SINAPI | 89357 | 89357 | TUBO, PVC, SOLDÁVEL, DN 32MM, INSTALADO EM RAMAL OU SUB-RAMAL DE ÁGUA - FORNECIMENTO E INSTALAÇÃO. AF_06/2022 | [10 empty] | 2.58 | M
|  | aplicação | aplicação |  | comprimento (m)
|  | hidráulica - bombas | hidráulica - bombas |  | 2.58
2.58
[7 empty] | Compr.total (m) | x | Quant. de edificações (un) | = | Total (m)
[7 empty] | 2.58 | x | 1 | = | 2.58
12.154.F | COMPOSIÇÃO | COMP-SAQ/440 | COMP-SAQ/440-D | LUVA COM BUCHA DE LATÃO, PVC, SOLDÁVEL, DN 25MM X 1/2, INSTALADO EM RAMAL OU SUB-RAMAL DE ÁGUA - FORNECIMENTO E INSTALAÇÃO. | [10 empty] | 1 | UN
|  | aplicação | aplicação |  | quantidade (un)
|  | hidrualica | hidrualica |  | 1
[7 empty] | Quant. total (un) | x | Quant. de edificações (un) | = | Total (un)
[7 empty] | 1 | x | 1 | = | 1
12.155.F | SINAPI | 89446 | 89446 | TUBO, PVC, SOLDÁVEL, DN 25MM, INSTALADO EM PRUMADA DE ÁGUA - FORNECIMENTO E INSTALAÇÃO. AF_06/2022 | [10 empty] | 48.92 | M
|  | aplicação | aplicação |  | comprimento (m)
|  | hidraúlica | hidraúlica |  | 48.92
[7 empty] | Compr.total (m) | x | Quant. de edificações (un) | = | Total (m)
[7 empty] | 48.92 | x | 1 | = | 48.92
12.156.F | SINAPI | 89447 | 89447 | TUBO, PVC, SOLDÁVEL, DN 32MM, INSTALADO EM PRUMADA DE ÁGUA - FORNECIMENTO E INSTALAÇÃO. AF_06/2022 | [10 empty] | 36.78 | M
|  | aplicação | aplicação |  | comprimento (m)
|  | hidraúlica | hidraúlica |  | 36.78
[7 empty] | Compr.total (m) | x | Quant. de edificações (un) | = | Total (m)
[7 empty] | 36.78 | x | 1 | = | 36.78
12.157.F | SINAPI | 89448 | 89448 | TUBO, PVC, SOLDÁVEL, DN 40MM, INSTALADO EM PRUMADA DE ÁGUA - FORNECIMENTO E INSTALAÇÃO. AF_06/2022 | [10 empty] | 8.93 | M
|  | aplicação | aplicação |  | comprimento (m)
|  | hidraúlica | hidraúlica |  | 8.93
[7 empty] | Compr.total (m) | x | Quant. de edificações (un) | = | Total (m)
[7 empty] | 8.93 | x | 1 | = | 8.93
12.158.F | SINAPI | 89536 | 89536 | UNIÃO, PVC, SOLDÁVEL, DN 25MM, INSTALADO EM PRUMADA DE ÁGUA - FORNECIMENTO E INSTALAÇÃO. AF_06/2022 | [10 empty] | 7 | UN
|  | aplicação | aplicação |  | quantidade (un)
|  | hidraúlica | hidraúlica |  | 7
[7 empty] | Quant. total (un) | x | Quant. de edificações (un) | = | Total (un)
[7 empty] | 7 | x | 1 | = | 7
12.159.F | SINAPI | 89408 | 89408 | JOELHO 90 GRAUS, PVC, SOLDÁVEL, DN 25MM, INSTALADO EM RAMAL DE DISTRIBUIÇÃO DE ÁGUA - FORNECIMENTO E INSTALAÇÃO. AF_06/2022 | [10 empty] | 10 | UN
|  | aplicação | aplicação |  | quantidade (un)
|  | hidraúlica | hidraúlica |  | 10
[7 empty] | Quant. total (un) | x | Quant. de edificações (un) | = | Total (un)
[7 empty] | 10 | x | 1 | = | 10
12.160.F | SINAPI | 89481 | 89481 | JOELHO 90 GRAUS, PVC, SOLDÁVEL, DN 25MM, INSTALADO EM PRUMADA DE ÁGUA - FORNECIMENTO E INSTALAÇÃO. AF_06/2022 | [10 empty] | 15 | UN
|  | aplicação | aplicação |  | quantidade (un)
|  | hidraúlica | hidraúlica |  | 15
[7 empty] | Quant. total (un) | x | Quant. de edificações (un) | = | Total (un)
[7 empty] | 15 | x | 1 | = | 15
12.161.F | SINAPI | 89489 | 89489 | CURVA 90 GRAUS, PVC, SOLDÁVEL, DN 25MM, INSTALADO EM PRUMADA DE ÁGUA - FORNECIMENTO E INSTALAÇÃO. AF_06/2022 | [10 empty] | 10 | UN
|  | aplicação | aplicação |  | quantidade (un)
|  | hidraúlica | hidraúlica |  | 10
[7 empty] | Quant. total (un) | x | Quant. de edificações (un) | = | Total (un)
[7 empty] | 10 | x | 1 | = | 10
12.162.F | SINAPI | 89410 | 89410 | CURVA 90 GRAUS, PVC, SOLDÁVEL, DN 25MM, INSTALADO EM RAMAL DE DISTRIBUIÇÃO DE ÁGUA - FORNECIMENTO E INSTALAÇÃO. AF_06/2022 | [10 empty] | 2 | UN
|  | aplicação | aplicação |  | quantidade (un)
|  | hidraúlica | hidraúlica |  | 2
[7 empty] | Quant. total (un) | x | Quant. de edificações (un) | = | Total (un)
[7 empty] | 2 | x | 1 | = | 2
12.163.F | SINAPI | 89492 | 89492 | JOELHO 90 GRAUS, PVC, SOLDÁVEL, DN 32MM, INSTALADO EM PRUMADA DE ÁGUA - FORNECIMENTO E INSTALAÇÃO. AF_06/2022 | [10 empty] | 10 | UN
|  | aplicação | aplicação |  | quantidade (un)
|  | hidraúlica | hidraúlica |  | 10
[7 empty] | Quant. total (un) | x | Quant. de edificações (un) | = | Total (un)
[7 empty] | 10 | x | 1 | = | 10
12.164.F | SINAPI | 89413 | 89413 | JOELHO 90 GRAUS, PVC, SOLDÁVEL, DN 32MM, INSTALADO EM RAMAL DE DISTRIBUIÇÃO DE ÁGUA - FORNECIMENTO E INSTALAÇÃO. AF_06/2022 | [10 empty] | 2 | UN
|  | aplicação | aplicação |  | quantidade (un)
|  | hidraúlica | hidraúlica |  | 2
[7 empty] | Quant. total (un) | x | Quant. de edificações (un) | = | Total (un)
[7 empty] | 2 | x | 1 | = | 2
12.165.F | SINAPI | 89497 | 89497 | JOELHO 90 GRAUS, PVC, SOLDÁVEL, DN 40MM, INSTALADO EM PRUMADA DE ÁGUA - FORNECIMENTO E INSTALAÇÃO. AF_06/2022 | [10 empty] | 4 | UN
|  | aplicação | aplicação |  | quantidade (un)
|  | hidraúlica | hidraúlica |  | 4
[7 empty] | Quant. total (un) | x | Quant. de edificações (un) | = | Total (un)
[7 empty] | 4 | x | 1 | = | 4
12.166.F | SINAPI | 89528 | 89528 | LUVA, PVC, SOLDÁVEL, DN 25MM, INSTALADO EM PRUMADA DE ÁGUA - FORNECIMENTO E INSTALAÇÃO. AF_06/2022 | [10 empty] | 3 | UN
|  | aplicação | aplicação |  | quantidade (un)
|  | hidraúlica | hidraúlica |  | 3
[7 empty] | Quant. total (un) | x | Quant. de edificações (un) | = | Total (un)
[7 empty] | 3 | x | 1 | = | 3
12.167.F | SINAPI | 89415 | 89415 | CURVA 90 GRAUS, PVC, SOLDÁVEL, DN 32MM, INSTALADO EM RAMAL DE DISTRIBUIÇÃO DE ÁGUA - FORNECIMENTO E INSTALAÇÃO. AF_06/2022 | [10 empty] | 2 | UN
|  | aplicação | aplicação |  | quantidade (un)
|  | hidraúlica | hidraúlica |  | 2
[7 empty] | Quant. total (un) | x | Quant. de edificações (un) | = | Total (un)
[7 empty] | 2 | x | 1 | = | 2
12.168.F | SINAPI | 89494 | 89494 | CURVA 90 GRAUS, PVC, SOLDÁVEL, DN 32MM, INSTALADO EM PRUMADA DE ÁGUA - FORNECIMENTO E INSTALAÇÃO. AF_06/2022 | [10 empty] | 5 | UN
|  | aplicação | aplicação |  | quantidade (un)
|  | hidraúlica | hidraúlica |  | 5
[7 empty] | Quant. total (un) | x | Quant. de edificações (un) | = | Total (un)
[7 empty] | 5 | x | 1 | = | 5
12.169.F | SINAPI | 89541 | 89541 | LUVA, PVC, SOLDÁVEL, DN 32MM, INSTALADO EM PRUMADA DE ÁGUA - FORNECIMENTO E INSTALAÇÃO. AF_06/2022 | [10 empty] | 1 | UN
|  | aplicação | aplicação |  | quantidade (un)
|  | hidraúlica | hidraúlica |  | 1
[7 empty] | Quant. total (un) | x | Quant. de edificações (un) | = | Total (un)
[7 empty] | 1 | x | 1 | = | 1
12.170.F | SINAPI | 89358 | 89358 | JOELHO 90 GRAUS, PVC, SOLDÁVEL, DN 20MM, INSTALADO EM RAMAL OU SUB-RAMAL DE ÁGUA - FORNECIMENTO E INSTALAÇÃO. AF_06/2022 | [10 empty] | 11 | UN
|  | aplicação | aplicação |  | quantidade (un)
|  | hidraúlica | hidraúlica |  | 11
[7 empty] | Quant. total (un) | x | Quant. de edificações (un) | = | Total (un)
[7 empty] | 11 | x | 1 | = | 11
12.171.F | SINAPI | 89404 | 89404 | JOELHO 90 GRAUS, PVC, SOLDÁVEL, DN 20MM, INSTALADO EM RAMAL DE DISTRIBUIÇÃO DE ÁGUA - FORNECIMENTO E INSTALAÇÃO. AF_06/2022 | [10 empty] | 29 | UN
|  | aplicação | aplicação |  | quantidade (un)
|  | hidraúlica | hidraúlica |  | 29
[7 empty] | Quant. total (un) | x | Quant. de edificações (un) | = | Total (un)
[7 empty] | 29 | x | 1 | = | 29
12.172.F | COMPOSIÇÃO | COMP-SAQ/1000 | COMP-SAQ/1000-D | ADAPTADOR CURTO COM BOLSA E ROSCA PARA REGISTRO, PVC, SOLDÁVEL, DN 25MM X 3/4, INSTALADO EM PRUMADA DE ÁGUA - FORNECIMENTO E INSTALAÇÃO. | [10 empty] | 8 | UN
|  | aplicação | aplicação |  | quantidade (un)
|  | hidraúlica | hidraúlica |  | 8
8
[7 empty] | Quant. total (un) | x | Quant. de edificações (un) | = | Total (un)
[7 empty] | 8 | x | 1 | = | 8
12.173.F | SINAPI | 89363 | 89363 | JOELHO 45 GRAUS, PVC, SOLDÁVEL, DN 25MM, INSTALADO EM RAMAL OU SUB-RAMAL DE ÁGUA - FORNECIMENTO E INSTALAÇÃO. AF_06/2022 | [10 empty] | 2 | UN
|  | aplicação | aplicação |  | quantidade (un)
|  | hidraúlica | hidraúlica |  | 2
2
[7 empty] | Quant. total (un) | x | Quant. de edificações (un) | = | Total (un)
[7 empty] | 2 | x | 1 | = | 2
12.174.F | SINAPI | 89368 | 89368 | JOELHO 45 GRAUS, PVC, SOLDÁVEL, DN 32MM, INSTALADO EM RAMAL OU SUB-RAMAL DE ÁGUA - FORNECIMENTO E INSTALAÇÃO. AF_06/2022 | [10 empty] | 1 | UN
|  | aplicação | aplicação |  | quantidade (un)
|  | hidraúlica | hidraúlica |  | 1
1
[7 empty] | Quant. total (un) | x | Quant. de edificações (un) | = | Total (un)
[7 empty] | 1 | x | 1 | = | 1
12.175.F | SINAPI | 89359 | 89359 | JOELHO 45 GRAUS, PVC, SOLDÁVEL, DN 20MM, INSTALADO EM RAMAL OU SUB-RAMAL DE ÁGUA - FORNECIMENTO E INSTALAÇÃO. AF_06/2022 | [10 empty] | 3 | UN
|  | aplicação | aplicação |  | quantidade (un)
|  | hidraúlica | hidraúlica |  | 3
3
[7 empty] | Quant. total (un) | x | Quant. de edificações (un) | = | Total (un)
[7 empty] | 3 | x | 1 | = | 3
12.176.F | SINAPI | 89390 | 89390 | UNIÃO, PVC, SOLDÁVEL, DN 32MM, INSTALADO EM RAMAL OU SUB-RAMAL DE ÁGUA - FORNECIMENTO E INSTALAÇÃO. AF_06/2022 | [10 empty] | 2 | UN
|  | aplicação | aplicação |  | quantidade (un)
|  | hidraúlica | hidraúlica |  | 2
[7 empty] | Quant. total (un) | x | Quant. de edificações (un) | = | Total (un)
[7 empty] | 2 | x | 1 | = | 2
12.177.F | SINAPI | 89552 | 89552 | UNIÃO, PVC, SOLDÁVEL, DN 32MM, INSTALADO EM PRUMADA DE ÁGUA - FORNECIMENTO E INSTALAÇÃO. AF_06/2022 | [10 empty] | 16 | UN
|  | aplicação | aplicação |  | quantidade (un)
|  | hidraúlica | hidraúlica |  | 16
[7 empty] | Quant. total (un) | x | Quant. de edificações (un) | = | Total (un)
[7 empty] | 16 | x | 1 | = | 16
12.178.F | SINAPI | 89568 | 89568 | UNIÃO, PVC, SOLDÁVEL, DN 40MM, INSTALADO EM PRUMADA DE ÁGUA - FORNECIMENTO E INSTALAÇÃO. AF_06/2022 | [10 empty] | 3 | UN
|  | aplicação | aplicação |  | quantidade (un)
|  | hidraúlica | hidraúlica |  | 3
[7 empty] | Quant. total (un) | x | Quant. de edificações (un) | = | Total (un)
[7 empty] | 3 | x | 1 | = | 3
12.179.F | SINAPI | 89426 | 89426 | LUVA DE REDUÇÃO, PVC, SOLDÁVEL, DN 32MM X 25MM, INSTALADO EM RAMAL DE DISTRIBUIÇÃO DE ÁGUA - FORNECIMENTO E INSTALAÇÃO. AF_06/2022 | [10 empty] | 3 | UN
|  | aplicação | aplicação |  | quantidade (un)
|  | hidraúlica | hidraúlica |  | 3
[7 empty] | Quant. total (un) | x | Quant. de edificações (un) | = | Total (un)
[7 empty] | 3 | x | 1 | = | 3
12.180.F | SINAPI | 89440 | 89440 | TE, PVC, SOLDÁVEL, DN 25MM, INSTALADO EM RAMAL DE DISTRIBUIÇÃO DE ÁGUA - FORNECIMENTO E INSTALAÇÃO. AF_06/2022 | [10 empty] | 3 | UN
|  | aplicação | aplicação |  | quantidade (un)
|  | hidraúlica | hidraúlica |  | 3
[7 empty] | Quant. total (un) | x | Quant. de edificações (un) | = | Total (un)
[7 empty] | 3 | x | 1 | = | 3
12.181.F | SINAPI | 89617 | 89617 | TE, PVC, SOLDÁVEL, DN 25MM, INSTALADO EM PRUMADA DE ÁGUA - FORNECIMENTO E INSTALAÇÃO. AF_06/2022 | [10 empty] | 3 | UN
|  | aplicação | aplicação |  | quantidade (un)
|  | hidraúlica | hidraúlica |  | 3
[7 empty] | Quant. total (un) | x | Quant. de edificações (un) | = | Total (un)
[7 empty] | 3 | x | 1 | = | 3
12.182.F | SINAPI | 94690 | 94690 | TÊ, PVC, SOLDÁVEL, DN 32 MM INSTALADO EM RESERVAÇÃO DE ÁGUA DE EDIFICAÇÃO QUE POSSUA RESERVATÓRIO DE FIBRA/FIBROCIMENTO FORNECIMENTO E INSTALAÇÃO. AF_06/2016 | [10 empty] | 7 | UN
|  | aplicação | aplicação |  | quantidade (un)
|  | hidraúlica | hidraúlica |  | 7
[7 empty] | Quant. total (un) | x | Quant. de edificações (un) | = | Total (un)
[7 empty] | 7 | x | 1 | = | 7
12.183.F | SINAPI | 94692 | 94692 | TÊ, PVC, SOLDÁVEL, DN 40 MM INSTALADO EM RESERVAÇÃO DE ÁGUA DE EDIFICAÇÃO QUE POSSUA RESERVATÓRIO DE FIBRA/FIBROCIMENTO FORNECIMENTO E INSTALAÇÃO. AF_06/2016 | [10 empty] | 4 | UN
|  | aplicação | aplicação |  | quantidade (un)
|  | hidraúlica | hidraúlica |  | 4
[7 empty] | Quant. total (un) | x | Quant. de edificações (un) | = | Total (un)
[7 empty] | 4 | x | 1 | = | 4
12.184.F | SINAPI | 89438 | 89438 | TE, PVC, SOLDÁVEL, DN 20MM, INSTALADO EM RAMAL DE DISTRIBUIÇÃO DE ÁGUA - FORNECIMENTO E INSTALAÇÃO. AF_06/2022 | [10 empty] | 3 | UN
|  | aplicação | aplicação |  | quantidade (un)
|  | hidraúlica | hidraúlica |  | 3
[7 empty] | Quant. total (un) | x | Quant. de edificações (un) | = | Total (un)
[7 empty] | 3 | x | 1 | = | 3
12.185.F | SINAPI | 89393 | 89393 | TE, PVC, SOLDÁVEL, DN 20MM, INSTALADO EM RAMAL OU SUB-RAMAL DE ÁGUA - FORNECIMENTO E INSTALAÇÃO. AF_06/2022 | [10 empty] | 20 | UN
|  | aplicação | aplicação |  | quantidade (un)
|  | hidraúlica | hidraúlica |  | 20
[7 empty] | Quant. total (un) | x | Quant. de edificações (un) | = | Total (un)
[7 empty] | 20 | x | 1 | = | 20
12.186.F | SINAPI | 103011 | 103011 | VÁLVULA DE RETENÇÃO, DE BRONZE, PÉ COM CRIVOS, ROSCÁVEL, 1" - FORNECIMENTO E INSTALAÇÃO. AF_08/2021 | [10 empty] | 2 | UN
|  | aplicação | aplicação |  | quantidade (un)
|  | hidraúlica | hidraúlica |  | 2
[7 empty] | Quant. total (un) | x | Quant. de edificações (un) | = | Total (un)
[7 empty] | 2 | x | 1 | = | 2
12.187.F | SINAPI | 99628 | 99628 | VÁLVULA DE RETENÇÃO VERTICAL, DE BRONZE, ROSCÁVEL, 3/4" - FORNECIMENTO E INSTALAÇÃO. AF_08/2021 | [10 empty] | 1 | UN
|  | aplicação | aplicação |  | quantidade (un)
|  | sub-ramal | sub-ramal |  | 1
[7 empty] | Quant. total (un) | x | Quant. de edificações (un) | = | Total (un)
[7 empty] | 1 | x | 1 | = | 1
12.188.F | SINAPI | 94703 | 94703 | ADAPTADOR COM FLANGE E ANEL DE VEDAÇÃO, PVC, SOLDÁVEL, DN 25 MM X 3/4 , INSTALADO EM RESERVAÇÃO DE ÁGUA DE EDIFICAÇÃO QUE POSSUA RESERVATÓRIO DE FIBRA/FIBROCIMENTO FORNECIMENTO E INSTALAÇÃO. AF_06/2016 | [10 empty] | 3 | UN
|  | aplicação | aplicação |  | quantidade (un)
|  | hidraúlica | hidraúlica |  | 3
[7 empty] | Quant. total (un) | x | Quant. de edificações (un) | = | Total (un)
[7 empty] | 3 | x | 1 | = | 3
12.189.F | SINAPI | 94704 | 94704 | ADAPTADOR COM FLANGE E ANEL DE VEDAÇÃO, PVC, SOLDÁVEL, DN 32 MM X 1 , INSTALADO EM RESERVAÇÃO DE ÁGUA DE EDIFICAÇÃO QUE POSSUA RESERVATÓRIO DE FIBRA/FIBROCIMENTO FORNECIMENTO E INSTALAÇÃO. AF_06/2016 | [10 empty] | 10 | UN
|  | aplicação | aplicação |  | quantidade (un)
|  | hidraúlica | hidraúlica |  | 10
[7 empty] | Quant. total (un) | x | Quant. de edificações (un) | = | Total (un)
[7 empty] | 10 | x | 1 | = | 10
12.190.F | SINAPI | 94705 | 94705 | ADAPTADOR COM FLANGE E ANEL DE VEDAÇÃO, PVC, SOLDÁVEL, DN 40 MM X 1 1/4 , INSTALADO EM RESERVAÇÃO DE ÁGUA DE EDIFICAÇÃO QUE POSSUA RESERVATÓRIO DE FIBRA/FIBROCIMENTO FORNECIMENTO E INSTALAÇÃO. AF_06/2016 | [10 empty] | 3 | UN
|  | aplicação | aplicação |  | quantidade (un)
|  | hidraúlica | hidraúlica |  | 3
[7 empty] | Quant. total (un) | x | Quant. de edificações (un) | = | Total (un)
[7 empty] | 3 | x | 1 | = | 3
12.191.F | SINAPI | 94796 | 94796 | TORNEIRA DE BOIA PARA CAIXA D'ÁGUA, ROSCÁVEL, 3/4" - FORNECIMENTO E INSTALAÇÃO. AF_08/2021 | [10 empty] | 2 | UN
|  | aplicação | aplicação |  | quantidade (un)
|  | reservatório inferior | reservatório inferior |  | 1
|  | reservatório escorva - 100L | reservatório escorva - 100L |  | 1
2
[7 empty] | Quant. total (un) | x | Quant. de edificações (un) | = | Total (un)
[7 empty] | 2 | x | 1 | = | 2
12.192.F | SINAPI | 95675 | 95675 | HIDRÔMETRO DN 25 (¾ ), 5,0 M³/H FORNECIMENTO E INSTALAÇÃO. AF_11/2016 | [10 empty] | 1 | UN
quantidade (un)
1
[7 empty] | Quant. total (un) | x | Quant. de edificações (un) | = | Total (un)
[7 empty] | 1 | x | 1 | = | 1
12.193.F | SINAPI | 95643 | 95643 | KIT CAVALETE PARA MEDIÇÃO DE ÁGUA - ENTRADA INDIVIDUALIZADA, EM PVC DN 25 (¾), PARA 4 MEDIDORES  FORNECIMENTO E INSTALAÇÃO (EXCLUSIVE HIDRÔMETRO). AF_11/2016 | [10 empty] | 1 | UN
quantidade (un)
1
[7 empty] | Quant. total (un) | x | Quant. de edificações (un) | = | Total (un)
[7 empty] | 1 | x | 1 | = | 1
12.194.F | SINAPI | 102591 | 102591 | FURO EM CAIXA D'ÁGUA COM ESPESSURA DE 2 ATÉ 5 MM E DIÂMETRO DE 25 MM. AF_06/2021 | [10 empty] | 3 | UN
| vide item | aplicação | aplicação |  | quantidade (un)
| 12.188.F | flange | flange |  | 3
12.195.F | SINAPI | 102593 | 102593 | FURO EM CAIXA D'ÁGUA COM ESPESSURA DE 2 ATÉ 5 MM E DIÂMETRO DE 32 MM. AF_06/2021 | [10 empty] | 10 | UN
| vide item | aplicação | aplicação |  | quantidade (un)
| 12.189.F | flange | flange |  | 10
12.196.F | SINAPI | 102595 | 102595 | FURO EM CAIXA D'ÁGUA COM ESPESSURA DE 2 ATÉ 5 MM E DIÂMETRO DE 40 MM. AF_06/2021 | [10 empty] | 3 | UN
| vide item | aplicação | aplicação |  | quantidade (un)
| 12.190.F | flange | flange |  | 3
12.197.F | SINAPI | 89399 | 89399 | TÊ COM BUCHA DE LATÃO NA BOLSA CENTRAL, PVC, SOLDÁVEL, DN 32MM X 3/4 , INSTALADO EM RAMAL OU SUB-RAMAL DE ÁGUA - FORNECIMENTO E INSTALAÇÃO. AF_06/2022 | [10 empty] | 4 | UN
|  | aplicação | aplicação |  | quantidade (un)
|  | hidraúlica | hidraúlica |  | 4
[7 empty] | Quant. total (un) | x | Quant. de edificações (un) | = | Total (un)
[7 empty] | 4 | x | 1 | = | 4
12.198.F | SINAPI | 89394 | 89394 | TÊ COM BUCHA DE LATÃO NA BOLSA CENTRAL, PVC, SOLDÁVEL, DN 20MM X 1/2 , INSTALADO EM RAMAL OU SUB-RAMAL DE ÁGUA - FORNECIMENTO E INSTALAÇÃO. AF_06/2022 | [10 empty] | 14 | UN
|  | aplicação | aplicação |  | quantidade (un)
|  | hidraúlica | hidraúlica |  | 14
[7 empty] | Quant. total (un) | x | Quant. de edificações (un) | = | Total (un)
[7 empty] | 14 | x | 1 | = | 14
12.199.F | SINAPI | 89397 | 89397 | TÊ DE REDUÇÃO, PVC, SOLDÁVEL, DN 25MM X 20MM, INSTALADO EM RAMAL OU SUB-RAMAL DE ÁGUA - FORNECIMENTO E INSTALAÇÃO. AF_06/2022 | [10 empty] | 8 | UN
|  | aplicação | aplicação |  | quantidade (un)
|  | hidraúlica | hidraúlica |  | 8
[7 empty] | Quant. total (un) | x | Quant. de edificações (un) | = | Total (un)
[7 empty] | 8 | x | 1 | = | 8
12.200.F | SINAPI | 89442 | 89442 | TÊ DE REDUÇÃO, PVC, SOLDÁVEL, DN 25MM X 20MM, INSTALADO EM RAMAL DE DISTRIBUIÇÃO DE ÁGUA - FORNECIMENTO E INSTALAÇÃO. AF_06/2022 | [10 empty] | 4 | UN
|  | aplicação | aplicação |  | quantidade (un)
|  | hidraúlica | hidraúlica |  | 4
[7 empty] | Quant. total (un) | x | Quant. de edificações (un) | = | Total (un)
[7 empty] | 4 | x | 1 | = | 4
12.201.F | SINAPI | 89622 | 89622 | TÊ DE REDUÇÃO, PVC, SOLDÁVEL, DN 32MM X 25MM, INSTALADO EM PRUMADA DE ÁGUA - FORNECIMENTO E INSTALAÇÃO. AF_06/2022 | [10 empty] | 1 | UN
|  | aplicação | aplicação |  | quantidade (un)
|  | hidraúlica | hidraúlica |  | 1
[7 empty] | Quant. total (un) | x | Quant. de edificações (un) | = | Total (un)
[7 empty] | 1 | x | 1 | = | 1
12.202.F | SINAPI | 94691 | 94691 | TÊ DE REDUÇÃO, PVC, SOLDÁVEL, DN 32 MM X 25 MM, INSTALADO EM RESERVAÇÃO DE ÁGUA DE EDIFICAÇÃO QUE POSSUA RESERVATÓRIO DE FIBRA/FIBROCIMENTO FORNECIMENTO E INSTALAÇÃO. AF_06/2016 | [10 empty] | 5 | UN
|  | aplicação | aplicação |  | quantidade (un)
|  | hidraúlica | hidraúlica |  | 5
[7 empty] | Quant. total (un) | x | Quant. de edificações (un) | = | Total (un)
[7 empty] | 5 | x | 1 | = | 5
12.203.F | SINAPI | 94693 | 94693 | TÊ DE REDUÇÃO, PVC, SOLDÁVEL, DN 40 MM X 32 MM, INSTALADO EM RESERVAÇÃO DE ÁGUA DE EDIFICAÇÃO QUE POSSUA RESERVATÓRIO DE FIBRA/FIBROCIMENTO FORNECIMENTO E INSTALAÇÃO. AF_06/2016 | [10 empty] | 4 | UN
|  | aplicação | aplicação |  | quantidade (un)
|  | hidraúlica | hidraúlica |  | 4
[7 empty] | Quant. total (un) | x | Quant. de edificações (un) | = | Total (un)
[7 empty] | 4 | x | 1 | = | 4
12.204.F | SINAPI | 94489 | 94489 | REGISTRO DE ESFERA, PVC, SOLDÁVEL, COM VOLANTE, DN 25 MM - FORNECIMENTO E INSTALAÇÃO. AF_08/2021 | [10 empty] | 6 | UN
|  | aplicação | aplicação |  | quantidade (un)
|  | hidraúlica | hidraúlica |  | 6
6
[7 empty] | Quant. total (un) | x | Quant. de edificações (un) | = | Total (un)
[7 empty] | 6 | x | 1 | = | 6
12.205.F | SINAPI | 94490 | 94490 | REGISTRO DE ESFERA, PVC, SOLDÁVEL, COM VOLANTE, DN 32 MM - FORNECIMENTO E INSTALAÇÃO. AF_08/2021 | [10 empty] | 16 | UN
|  | aplicação | aplicação |  | quantidade (un)
|  | hidraúlica | hidraúlica |  | 16
[7 empty] | Quant. total (un) | x | Quant. de edificações (un) | = | Total (un)
[7 empty] | 16 | x | 1 | = | 16
12.206.F | SINAPI | 94491 | 94491 | REGISTRO DE ESFERA, PVC, SOLDÁVEL, COM VOLANTE, DN 40 MM - FORNECIMENTO E INSTALAÇÃO. AF_08/2021 | [10 empty] | 4 | UN
|  | aplicação | aplicação |  | quantidade (un)
|  | hidraúlica | hidraúlica |  | 4
[7 empty] | Quant. total (un) | x | Quant. de edificações (un) | = | Total (un)
[7 empty] | 4 | x | 1 | = | 4
12.207.F | COMPOSIÇÃO | COMP-SAQ/744 | COMP-SAQ/744-D | JOELHO 90 GRAUS COM BUCHA DE LATÃO, PVC, SOLDÁVEL, DN 20MM, X 1/2 INSTALADO EM RAMAL OU SUB-RAMAL DE ÁGUA - FORNECIMENTO E INSTALAÇÃO. | [10 empty] | 44 | UN
|  | aplicação | aplicação |  | quantidade (un)
|  | hidraúlica | hidraúlica |  | 44
[7 empty] | Quant. total (un) | x | Quant. de edificações (un) | = | Total (un)
[7 empty] | 44 | x | 1 | = | 44
12.208.F | SINAPI | 89374 | 89374 | LUVA COM BUCHA DE LATÃO, PVC, SOLDÁVEL, DN 20MM X 1/2", INSTALADO EM RAMAL OU SUB-RAMAL DE ÁGUA - FORNECIMENTO E INSTALAÇÃO. AF_06/2022 | [10 empty] | 12 | UN
|  | aplicação | aplicação |  | quantidade (un)
|  | hidraúlica | hidraúlica |  | 12
[7 empty] | Quant. total (un) | x | Quant. de edificações (un) | = | Total (un)
[7 empty] | 12 | x | 1 | = | 12
12.209.F | COMPOSIÇÃO | COMP-SAQ/54 | COMP-SAQ/54-D | LUVA SOLDÁVEL E COM BUCHA DE LATÃO, PVC, SOLDÁVEL, DN 25MM X 3/4 , INSTALADO EM PRUMADA DE ÁGUA. FORNECIMENTO E INSTALAÇÃO | [10 empty] | 1 | UN
|  | aplicação | aplicação |  | quantidade (un)
|  | hidraúlica | hidraúlica |  | 1
[7 empty] | Quant. total (un) | x | Quant. de edificações (un) | = | Total (un)
[7 empty] | 1 | x | 1 | = | 1
12.210.F | COMPOSIÇÃO | COMP-SAQ/745 | COMP-SAQ/745-D | JOELHO 90 GRAUS COM BUCHA DE LATÃO, PVC, SOLDÁVEL, DN 32MM, X 1/2 INSTALADO EM RAMAL OU SUB-RAMAL DE ÁGUA - FORNECIMENTO E INSTALAÇÃO. | [10 empty] | 2 | UN
|  | aplicação | aplicação |  | quantidade (un)
|  | hidraúlica | hidraúlica |  | 2
[7 empty] | Quant. total (un) | x | Quant. de edificações (un) | = | Total (un)
[7 empty] | 2 | x | 1 | = | 2
12.211.F | SINAPI | 89984 | 89984 | REGISTRO DE PRESSÃO BRUTO, LATÃO, ROSCÁVEL, 1/2", COM ACABAMENTO E CANOPLA CROMADOS - FORNECIMENTO E INSTALAÇÃO. AF_08/2021 | [10 empty] | 10 | UN
|  | aplicação | aplicação |  | quantidade (un)
|  | hidraúlica | hidraúlica |  | 10
[7 empty] | Quant. total (un) | x | Quant. de edificações (un) | = | Total (un)
[7 empty] | 10 | x | 1 | = | 10
12.212.F | SINAPI | 94792 | 94792 | REGISTRO DE GAVETA BRUTO, LATÃO, ROSCÁVEL, 1", COM ACABAMENTO E CANOPLA CROMADOS - FORNECIMENTO E INSTALAÇÃO. AF_08/2021 | [10 empty] | 2 | UN
|  | aplicação | aplicação |  | quantidade (un)
|  | hidraúlica | hidraúlica |  | 2
[7 empty] | Quant. total (un) | x | Quant. de edificações (un) | = | Total (un)
[7 empty] | 2 | x | 1 | = | 2
12.213.F | SINAPI | 89986 | 89986 | REGISTRO DE GAVETA BRUTO, LATÃO, ROSCÁVEL, 1/2", COM ACABAMENTO E CANOPLA CROMADOS - FORNECIMENTO E INSTALAÇÃO. AF_08/2021 | [10 empty] | 18 | UN
|  | aplicação | aplicação |  | quantidade (un)
|  | hidraúlica | hidraúlica |  | 18
[7 empty] | Quant. total (un) | x | Quant. de edificações (un) | = | Total (un)
[7 empty] | 18 | x | 1 | = | 18
12.214.F | SINAPI | 89987 | 89987 | REGISTRO DE GAVETA BRUTO, LATÃO, ROSCÁVEL, 3/4", COM ACABAMENTO E CANOPLA CROMADOS - FORNECIMENTO E INSTALAÇÃO. AF_08/2021 | [10 empty] | 4 | UN
|  | aplicação | aplicação |  | quantidade (un)
|  | hidraúlica | hidraúlica |  | 4
[7 empty] | Quant. total (un) | x | Quant. de edificações (un) | = | Total (un)
[7 empty] | 4 | x | 1 | = | 4
12.215.F | SINAPI | 89376 | 89376 | ADAPTADOR CURTO COM BOLSA E ROSCA PARA REGISTRO, PVC, SOLDÁVEL, DN 20MM X 1/2 , INSTALADO EM RAMAL OU SUB-RAMAL DE ÁGUA - FORNECIMENTO E INSTALAÇÃO. AF_06/2022 | [10 empty] | 46 | UN
|  | aplicação | aplicação |  | quantidade (un)
|  | hidraúlica | hidraúlica |  | 46
[7 empty] | Quant. total (un) | x | Quant. de edificações (un) | = | Total (un)
[7 empty] | 46 | x | 1 | = | 46
12.216.F | SINAPI | 89436 | 89436 | ADAPTADOR CURTO COM BOLSA E ROSCA PARA REGISTRO, PVC, SOLDÁVEL, DN 32MM X 1 , INSTALADO EM RAMAL DE DISTRIBUIÇÃO DE ÁGUA - FORNECIMENTO E INSTALAÇÃO. AF_06/2022 | [10 empty] | 4 | UN
|  | aplicação | aplicação |  | quantidade (un)
|  | hidraúlica | hidraúlica |  | 4
[7 empty] | Quant. total (un) | x | Quant. de edificações (un) | = | Total (un)
[7 empty] | 4 | x | 1 | = | 4
12.217.F | COMPOSIÇÃO | COMP-SAQ/439 | COMP-SAQ/439-D | BUCHA DE REDUÇÃO, PVC, SOLDÁVEL, CURTA DN 32MM X 25MM, INSTALADO EM PRUMADA DE ÁGUA - FORNECIMENTO E INSTALAÇÃO. | [10 empty] | 5 | UN
|  | aplicação | aplicação |  | quantidade (un)
|  | hidraúlica | hidraúlica |  | 5
[7 empty] | Quant. total (un) | x | Quant. de edificações (un) | = | Total (un)
[7 empty] | 5 | x | 1 | = | 5
12.218.F | COMPOSIÇÃO | COMP-SAQ/696 | COMP-SAQ/696-D | BUCHA DE REDUÇÃO, PVC, SOLDÁVEL, CURTA DN 25MM X 20MM, INSTALADO EM RAMAL OU SUB-RAMAL DE ÁGUA - FORNECIMENTO E INSTALAÇÃO. | [10 empty] | 6 | UN
|  | aplicação | aplicação |  | quantidade (un)
|  | hidraúlica | hidraúlica |  | 6
[7 empty] | Quant. total (un) | x | Quant. de edificações (un) | = | Total (un)
[7 empty] | 6 | x | 1 | = | 6
12.219.F | COMPOSIÇÃO | COMP-SAQ/691 | COMP-SAQ/691-D | BUCHA DE REDUÇÃO, PVC, SOLDÁVEL, CURTA DN 25MM X 20MM, INSTALADO EM RAMAL DE DISTRIBUIÇÃO DE ÁGUA - FORNECIMENTO E INSTALAÇÃO. | [10 empty] | 3 | UN
|  | aplicação | aplicação |  | quantidade (un)
|  | hidraúlica | hidraúlica |  | 3
[7 empty] | Quant. total (un) | x | Quant. de edificações (un) | = | Total (un)
[7 empty] | 3 | x | 1 | = | 3
12.220.F | SINAPI | 89419 | 89419 | LUVA DE REDUÇÃO, PVC, SOLDÁVEL, DN 25MM X 20MM, INSTALADO EM RAMAL DE DISTRIBUIÇÃO DE ÁGUA - FORNECIMENTO E INSTALAÇÃO. AF_06/2022 | [10 empty] | 2 | UN
|  | aplicação | aplicação |  | quantidade (un)
|  | hidraúlica | hidraúlica |  | 2
[7 empty] | Quant. total (un) | x | Quant. de edificações (un) | = | Total (un)
[7 empty] | 2 | x | 1 | = | 2
12.221.F | SINAPI | 89417 | 89417 | LUVA, PVC, SOLDÁVEL, DN 20MM, INSTALADO EM RAMAL DE DISTRIBUIÇÃO DE ÁGUA - FORNECIMENTO E INSTALAÇÃO. AF_06/2022 | [10 empty] | 2 | UN
|  | aplicação | aplicação |  | quantidade (un)
|  | hidraúlica | hidraúlica |  | 2
[7 empty] | Quant. total (un) | x | Quant. de edificações (un) | = | Total (un)
[7 empty] | 2 | x | 1 | = | 2
12.222.F | COMPOSIÇÃO | COMP-SAQ/687 | COMP-SAQ/687-D | BUCHA DE REDUÇÃO, PVC, SOLDÁVEL, CURTA DN 40MM X 32MM, INSTALADO EM RAMAL DE DISTRIBUIÇÃO DE ÁGUA - FORNECIMENTO E INSTALAÇÃO. | [10 empty] | 2 | UN
|  | aplicação | aplicação |  | quantidade (un)
|  | hidraúlica | hidraúlica |  | 2
[7 empty] | Quant. total (un) | x | Quant. de edificações (un) | = | Total (un)
[7 empty] | 2 | x | 1 | = | 2
ESGOTO
12.223.F | SINAPI | 89707 | 89707 | CAIXA SIFONADA, PVC, DN 100 X 100 X 50 MM, JUNTA ELÁSTICA, FORNECIDA E INSTALADA EM RAMAL DE DESCARGA OU EM RAMAL DE ESGOTO SANITÁRIO. AF_08/2022 | [10 empty] | 8 | UN
|  | aplicação | aplicação |  | quantidade (un)
|  | esgoto sanitário | esgoto sanitário |  | 8
8
[7 empty] | Quant. total (un) | x | Quant. de edificações (un) | = | Total (un)
[7 empty] | 8 | x | 1 | = | 8
12.224.F | SINAPI | 89708 | 89708 | CAIXA SIFONADA, PVC, DN 150 X 185 X 75 MM, JUNTA ELÁSTICA, FORNECIDA E INSTALADA EM RAMAL DE DESCARGA OU EM RAMAL DE ESGOTO SANITÁRIO. AF_08/2022 | [10 empty] | 9 | UN
|  | aplicação | aplicação |  | quantidade (un)
|  | esgoto sanitário | esgoto sanitário |  | 9
9
[7 empty] | Quant. total (un) | x | Quant. de edificações (un) | = | Total (un)
[7 empty] | 9 | x | 1 | = | 9
12.225.F | SINAPI | 89709 | 89709 | RALO SIFONADO, PVC, DN 100 X 40 MM, JUNTA SOLDÁVEL, FORNECIDO E INSTALADO EM RAMAL DE DESCARGA OU EM RAMAL DE ESGOTO SANITÁRIO. AF_08/2022 | [10 empty] | 10 | UN
|  | aplicação | aplicação |  | quantidade (un)
|  | esgoto sanitário | esgoto sanitário |  | 10
[7 empty] | Quant. total (un) | x | Quant. de edificações (un) | = | Total (un)
[7 empty] | 10 | x | 1 | = | 10
12.226.F | SINAPI | 89711 | 89711 | TUBO PVC, SERIE NORMAL, ESGOTO PREDIAL, DN 40 MM, FORNECIDO E INSTALADO EM RAMAL DE DESCARGA OU RAMAL DE ESGOTO SANITÁRIO. AF_08/2022 | [10 empty] | 44 | M
|  | aplicação | aplicação |  | comprimento (m)
|  | esgoto | esgoto |  | 44
[7 empty] | compri. total (m) | x | Quant. de edificações (un) | = | Total (m)
[7 empty] | 44 | x | 1 | = | 44
12.227.F | SINAPI | 89712 | 89712 | TUBO PVC, SERIE NORMAL, ESGOTO PREDIAL, DN 50 MM, FORNECIDO E INSTALADO EM RAMAL DE DESCARGA OU RAMAL DE ESGOTO SANITÁRIO. AF_08/2022 | [10 empty] | 7 | M
|  | aplicação | aplicação |  | comprimento (m)
|  | esgoto | esgoto |  | 7
[7 empty] | compri. total (m) | x | Quant. de edificações (un) | = | Total (m)
[7 empty] | 7 | x | 1 | = | 7
12.228.F | SINAPI | 89713 | 89713 | TUBO PVC, SERIE NORMAL, ESGOTO PREDIAL, DN 75 MM, FORNECIDO E INSTALADO EM RAMAL DE DESCARGA OU RAMAL DE ESGOTO SANITÁRIO. AF_08/2022 | [10 empty] | 14 | M
|  | aplicação | aplicação |  | comprimento (m)
|  | esgoto | esgoto |  | 14
[7 empty] | compri. total (m) | x | Quant. de edificações (un) | = | Total (m)
[7 empty] | 14 | x | 1 | = | 14
12.229.F | SINAPI | 89714 | 89714 | TUBO PVC, SERIE NORMAL, ESGOTO PREDIAL, DN 100 MM, FORNECIDO E INSTALADO EM RAMAL DE DESCARGA OU RAMAL DE ESGOTO SANITÁRIO. AF_08/2022 | [10 empty] | 21 | M
|  | aplicação | aplicação |  | comprimento (m)
|  | esgoto | esgoto |  | 21
[7 empty] | compri. total (m) | x | Quant. de edificações (un) | = | Total (m)
[7 empty] | 21 | x | 1 | = | 21
12.230.F | SINAPI | 89724 | 89724 | JOELHO 90 GRAUS, PVC, SERIE NORMAL, ESGOTO PREDIAL, DN 40 MM, JUNTA SOLDÁVEL, FORNECIDO E INSTALADO EM RAMAL DE DESCARGA OU RAMAL DE ESGOTO SANITÁRIO. AF_08/2022 | [10 empty] | 11 | UN
|  | aplicação | aplicação |  | quantidade (un)
|  | esgoto | esgoto |  | 11
[7 empty] | Quant. total (un) | x | Quant. de edificações (un) | = | Total (un)
[7 empty] | 11 | x | 1 | = | 11
12.231.F | SINAPI | 89726 | 89726 | JOELHO 45 GRAUS, PVC, SERIE NORMAL, ESGOTO PREDIAL, DN 40 MM, JUNTA SOLDÁVEL, FORNECIDO E INSTALADO EM RAMAL DE DESCARGA OU RAMAL DE ESGOTO SANITÁRIO. AF_08/2022 | [10 empty] | 7 | UN
|  | aplicação | aplicação |  | quantidade (un)
|  | esgoto | esgoto |  | 7
[7 empty] | Quant. total (un) | x | Quant. de edificações (un) | = | Total (un)
[7 empty] | 7 | x | 1 | = | 7
12.232.F | SINAPI | 89731 | 89731 | JOELHO 90 GRAUS, PVC, SERIE NORMAL, ESGOTO PREDIAL, DN 50 MM, JUNTA ELÁSTICA, FORNECIDO E INSTALADO EM RAMAL DE DESCARGA OU RAMAL DE ESGOTO SANITÁRIO. AF_08/2022 | [10 empty] | 8 | UN
|  | aplicação | aplicação |  | quantidade (un)
|  | esgoto | esgoto |  | 8
[7 empty] | Quant. total (un) | x | Quant. de edificações (un) | = | Total (un)
[7 empty] | 8 | x | 1 | = | 8
12.233.F | SINAPI | 89732 | 89732 | JOELHO 45 GRAUS, PVC, SERIE NORMAL, ESGOTO PREDIAL, DN 50 MM, JUNTA ELÁSTICA, FORNECIDO E INSTALADO EM RAMAL DE DESCARGA OU RAMAL DE ESGOTO SANITÁRIO. AF_08/2022 | [10 empty] | 3 | UN
|  | aplicação | aplicação |  | quantidade (un)
|  | esgoto | esgoto |  | 3
[7 empty] | Quant. total (un) | x | Quant. de edificações (un) | = | Total (un)
[7 empty] | 3 | x | 1 | = | 3
12.234.F | SINAPI | 89737 | 89737 | JOELHO 90 GRAUS, PVC, SERIE NORMAL, ESGOTO PREDIAL, DN 75 MM, JUNTA ELÁSTICA, FORNECIDO E INSTALADO EM RAMAL DE DESCARGA OU RAMAL DE ESGOTO SANITÁRIO. AF_08/2022 | [10 empty] | 3 | UN
|  | aplicação | aplicação |  | quantidade (un)
|  | esgoto | esgoto |  | 3
[7 empty] | Quant. total (un) | x | Quant. de edificações (un) | = | Total (un)
[7 empty] | 3 | x | 1 | = | 3
12.235.F | SINAPI | 89739 | 89739 | JOELHO 45 GRAUS, PVC, SERIE NORMAL, ESGOTO PREDIAL, DN 75 MM, JUNTA ELÁSTICA, FORNECIDO E INSTALADO EM RAMAL DE DESCARGA OU RAMAL DE ESGOTO SANITÁRIO. AF_08/2022 | [10 empty] | 1 | UN
|  | aplicação | aplicação |  | quantidade (un)
|  | esgoto | esgoto |  | 1
[7 empty] | Quant. total (un) | x | Quant. de edificações (un) | = | Total (un)
[7 empty] | 1 | x | 1 | = | 1
12.236.F | SINAPI | 89746 | 89746 | JOELHO 45 GRAUS, PVC, SERIE NORMAL, ESGOTO PREDIAL, DN 100 MM, JUNTA ELÁSTICA, FORNECIDO E INSTALADO EM RAMAL DE DESCARGA OU RAMAL DE ESGOTO SANITÁRIO. AF_08/2022 | [10 empty] | 4 | UN
|  | aplicação | aplicação |  | quantidade (un)
|  | esgoto | esgoto |  | 4
[7 empty] | Quant. total (un) | x | Quant. de edificações (un) | = | Total (un)
[7 empty] | 4 | x | 1 | = | 4
12.237.F | SINAPI | 89748 | 89748 | CURVA CURTA 90 GRAUS, PVC, SERIE NORMAL, ESGOTO PREDIAL, DN 100 MM, JUNTA ELÁSTICA, FORNECIDO E INSTALADO EM RAMAL DE DESCARGA OU RAMAL DE ESGOTO SANITÁRIO. AF_08/2022 | [10 empty] | 9 | UN
|  | aplicação | aplicação |  | quantidade (un)
|  | esgoto | esgoto |  | 9
[7 empty] | Quant. total (un) | x | Quant. de edificações (un) | = | Total (un)
[7 empty] | 9 | x | 1 | = | 9
12.238.F | SINAPI | 89754 | 89754 | LUVA DE CORRER, PVC, SERIE NORMAL, ESGOTO PREDIAL, DN 50 MM, JUNTA ELÁSTICA, FORNECIDO E INSTALADO EM RAMAL DE DESCARGA OU RAMAL DE ESGOTO SANITÁRIO. AF_08/2022 | [10 empty] | 4 | UN
|  | aplicação | aplicação |  | quantidade (un)
|  | esgoto | esgoto |  | 4
[7 empty] | Quant. total (un) | x | Quant. de edificações (un) | = | Total (un)
[7 empty] | 4 | x | 1 | = | 4
12.239.F | SINAPI | 89776 | 89776 | LUVA DE CORRER, PVC, SERIE NORMAL, ESGOTO PREDIAL, DN 75 MM, JUNTA ELÁSTICA, FORNECIDO E INSTALADO EM RAMAL DE DESCARGA OU RAMAL DE ESGOTO SANITÁRIO. AF_08/2022 | [10 empty] | 10 | UN
|  | aplicação | aplicação |  | quantidade (un)
|  | esgoto | esgoto |  | 10
[7 empty] | Quant. total (un) | x | Quant. de edificações (un) | = | Total (un)
[7 empty] | 10 | x | 1 | = | 10
12.240.F | SINAPI | 104341 | 104341 | BUCHA DE REDUÇÃO LONGA, PVC, SÉRIE NORMAL, ESGOTO PREDIAL, DN 50 X 40 MM, JUNTA SOLDÁVEL E ELÁSTICA, FORNECIDO E INSTALADO EM RAMAL DE DESCARGA OU RAMAL DE ESGOTO SANITÁRIO. AF_08/2022 | [10 empty] | 2 | UN
|  | aplicação | aplicação |  | quantidade (un)
|  | esgoto | esgoto |  | 2
[7 empty] | Quant. total (un) | x | Quant. de edificações (un) | = | Total (un)
[7 empty] | 2 | x | 1 | = | 2
12.241.F | SINAPI | 89783 | 89783 | JUNÇÃO SIMPLES, PVC, SERIE NORMAL, ESGOTO PREDIAL, DN 40 MM, JUNTA SOLDÁVEL, FORNECIDO E INSTALADO EM RAMAL DE DESCARGA OU RAMAL DE ESGOTO SANITÁRIO. AF_08/2022 | [10 empty] | 6 | UN
|  | aplicação | aplicação |  | quantidade (un)
|  | esgoto | esgoto |  | 6
[7 empty] | Quant. total (un) | x | Quant. de edificações (un) | = | Total (un)
[7 empty] | 6 | x | 1 | = | 6
12.242.F | COMPOSIÇÃO | COMP-SAQ/694 | COMP-SAQ/694-D | JUNÇÃO SIMPLES, PVC, SÉRIE NORMAL, ESGOTO PREDIAL, DN 100 X 50 MM, JUNTA ELÁSTICA, FORNECIDO E INSTALADO EM RAMAL DE DESCARGA OU RAMAL DE ESGOTO SANITÁRIO | [10 empty] | 2 | UN
|  | aplicação | aplicação |  | quantidade (un)
|  | esgoto | esgoto |  | 2
[7 empty] | Quant. total (un) | x | Quant. de edificações (un) | = | Total (un)
[7 empty] | 2 | x | 1 | = | 2
12.243.F | COMPOSIÇÃO | COMP-SAQ/695 | COMP-SAQ/695-D | JUNÇÃO SIMPLES, PVC, SÉRIE NORMAL, ESGOTO PREDIAL, DN 100 X 75 MM, JUNTA ELÁSTICA, FORNECIDO E INSTALADO EM RAMAL DE DESCARGA OU RAMAL DE ESGOTO SANITÁRIO | [10 empty] | 2 | UN
|  | aplicação | aplicação |  | quantidade (un)
|  | esgoto | esgoto |  | 2
[7 empty] | Quant. total (un) | x | Quant. de edificações (un) | = | Total (un)
[7 empty] | 2 | x | 1 | = | 2
12.244.F | COMPOSIÇÃO | COMP-SAQ/442 | COMP-SAQ/442-D | REDUÇÃO EXCÊNTRICA, PVC, SÉRIE NORMAL, ESGOTO PREDIAL, DN 75 X 50 MM, JUNTA ELÁSTICA, FORNECIDO E INSTALADO EM INSTALADO EM RAMAL DE DESCARGA OU RAMAL DE ESGOTO SANITÁRIO. | [10 empty] | 7 | UN
|  | aplicação | aplicação |  | quantidade (un)
|  | esgoto | esgoto |  | 7
[7 empty] | Quant. total (un) | x | Quant. de edificações (un) | = | Total (un)
[7 empty] | 7 | x | 1 | = | 7
12.245.F | COMPOSIÇÃO | COMP-SAQ/697 | COMP-SAQ/697-D | TE, PVC, SÉRIE NORMAL, ESGOTO PREDIAL, DN 75 X 50 MM, JUNTA ELÁSTICA, FORNECIDO E INSTALADO EM RAMAL DE DESCARGA OU RAMAL DE ESGOTO SANITÁRIO | [10 empty] | 1 | UN
|  | aplicação | aplicação |  | quantidade (un)
|  | esgoto | esgoto |  | 1
[7 empty] | Quant. total (un) | x | Quant. de edificações (un) | = | Total (un)
[7 empty] | 1 | x | 1 | = | 1
12.246.F | COMPOSIÇÃO | COMP-SAQ/445 | COMP-SAQ/445-D | TE, PVC, SÉRIE NORMAL, ESGOTO PREDIAL, DN 100 X 75 MM, JUNTA ELÁSTICA, FORNECIDO E INSTALADO EM RAMAL DE DESCARGA OU RAMAL DE ESGOTO SANITÁRIO. | [10 empty] | 2 | UN
|  | aplicação | aplicação |  | quantidade (un)
|  | esgoto | esgoto |  | 2
[7 empty] | Quant. total (un) | x | Quant. de edificações (un) | = | Total (un)
[7 empty] | 2 | x | 1 | = | 2
12.247.F | SINAPI | 89779 | 89779 | LUVA DE CORRER, PVC, SERIE NORMAL, ESGOTO PREDIAL, DN 100 MM, JUNTA ELÁSTICA, FORNECIDO E INSTALADO EM RAMAL DE DESCARGA OU RAMAL DE ESGOTO SANITÁRIO. AF_08/2022 | [10 empty] | 15 | UN
|  | aplicação | aplicação |  | quantidade (un)
|  | esgoto | esgoto |  | 15
[7 empty] | Quant. total (un) | x | Quant. de edificações (un) | = | Total (un)
[7 empty] | 15 | x | 1 | = | 15
12.248.F | SINAPI | 89784 | 89784 | TE, PVC, SERIE NORMAL, ESGOTO PREDIAL, DN 50 X 50 MM, JUNTA ELÁSTICA, FORNECIDO E INSTALADO EM RAMAL DE DESCARGA OU RAMAL DE ESGOTO SANITÁRIO. AF_08/2022 | [10 empty] | 5 | UN
|  | aplicação | aplicação |  | quantidade (un)
|  | esgoto | esgoto |  | 5
[7 empty] | Quant. total (un) | x | Quant. de edificações (un) | = | Total (un)
[7 empty] | 5 | x | 1 | = | 5
12.249.F | SINAPI | 89786 | 89786 | TE, PVC, SERIE NORMAL, ESGOTO PREDIAL, DN 75 X 75 MM, JUNTA ELÁSTICA, FORNECIDO E INSTALADO EM RAMAL DE DESCARGA OU RAMAL DE ESGOTO SANITÁRIO. AF_08/2022 | [10 empty] | 3 | UN
|  | aplicação | aplicação |  | quantidade (un)
|  | esgoto | esgoto |  | 3
[7 empty] | Quant. total (un) | x | Quant. de edificações (un) | = | Total (un)
[7 empty] | 3 | x | 1 | = | 3
12.250.F | SINAPI | 89795 | 89795 | JUNÇÃO SIMPLES, PVC, SERIE NORMAL, ESGOTO PREDIAL, DN 75 X 75 MM, JUNTA ELÁSTICA, FORNECIDO E INSTALADO EM RAMAL DE DESCARGA OU RAMAL DE ESGOTO SANITÁRIO. AF_08/2022 | [10 empty] | 2 | UN
|  | aplicação | aplicação |  | quantidade (un)
|  | esgoto | esgoto |  | 2
[7 empty] | Quant. total (un) | x | Quant. de edificações (un) | = | Total (un)
[7 empty] | 2 | x | 1 | = | 2
12.251.F | SINAPI | 89797 | 89797 | JUNÇÃO SIMPLES, PVC, SERIE NORMAL, ESGOTO PREDIAL, DN 100 X 100 MM, JUNTA ELÁSTICA, FORNECIDO E INSTALADO EM RAMAL DE DESCARGA OU RAMAL DE ESGOTO SANITÁRIO. AF_08/2022 | [10 empty] | 4 | UN
|  | aplicação | aplicação |  | quantidade (un)
|  | esgoto | esgoto |  | 4
[7 empty] | Quant. total (un) | x | Quant. de edificações (un) | = | Total (un)
[7 empty] | 4 | x | 1 | = | 4
12.252.F | SINAPI | 89798 | 89798 | TUBO PVC, SERIE NORMAL, ESGOTO PREDIAL, DN 50 MM, FORNECIDO E INSTALADO EM PRUMADA DE ESGOTO SANITÁRIO OU VENTILAÇÃO. AF_08/2022 | [10 empty] | 27 | M
|  | aplicação | aplicação |  | comprimento (m)
|  | esgoto | esgoto |  | 27
[7 empty] | compri. total (m) | x | Quant. de edificações (un) | = | Total (m)
[7 empty] | 27 | x | 1 | = | 27
12.253.F | SINAPI | 89799 | 89799 | TUBO PVC, SERIE NORMAL, ESGOTO PREDIAL, DN 75 MM, FORNECIDO E INSTALADO EM PRUMADA DE ESGOTO SANITÁRIO OU VENTILAÇÃO. AF_08/2022 | [10 empty] | 60 | M
|  | aplicação | aplicação |  | comprimento (m)
|  | esgoto | esgoto |  | 60
[7 empty] | compri. total (m) | x | Quant. de edificações (un) | = | Total (m)
[7 empty] | 60 | x | 1 | = | 60
12.254.F | COMPOSIÇÃO | COMP-SAQ/689 | COMP-SAQ/689-D | TUBO PVC, SÉRIE NORMAL, ESGOTO PREDIAL, DN 40 MM, FORNECIDO E INSTALADO EM PRUMADA DE ESGOTO SANITÁRIO OU VENTILAÇÃO. | [10 empty] | 43 | M
|  | aplicação | aplicação |  | comprimento (m)
|  | esgoto | esgoto |  | 43
[7 empty] | compri. total (m) | x | Quant. de edificações (un) | = | Total (m)
[7 empty] | 43 | x | 1 | = | 43
12.255.F | SINAPI | 89801 | 89801 | JOELHO 90 GRAUS, PVC, SERIE NORMAL, ESGOTO PREDIAL, DN 50 MM, JUNTA ELÁSTICA, FORNECIDO E INSTALADO EM PRUMADA DE ESGOTO SANITÁRIO OU VENTILAÇÃO. AF_08/2022 | [10 empty] | 4 | UN
|  | aplicação | aplicação |  | quantidade (un)
|  | esgoto | esgoto |  | 4
[7 empty] | Quant. total (un) | x | Quant. de edificações (un) | = | Total (un)
[7 empty] | 4 | x | 1 | = | 4
12.256.F | SINAPI | 89802 | 89802 | JOELHO 45 GRAUS, PVC, SERIE NORMAL, ESGOTO PREDIAL, DN 50 MM, JUNTA ELÁSTICA, FORNECIDO E INSTALADO EM PRUMADA DE ESGOTO SANITÁRIO OU VENTILAÇÃO. AF_08/2022 | [10 empty] | 2 | UN
|  | aplicação | aplicação |  | quantidade (un)
|  | esgoto | esgoto |  | 2
[7 empty] | Quant. total (un) | x | Quant. de edificações (un) | = | Total (un)
[7 empty] | 2 | x | 1 | = | 2
12.257.F | SINAPI | 89805 | 89805 | JOELHO 90 GRAUS, PVC, SERIE NORMAL, ESGOTO PREDIAL, DN 75 MM, JUNTA ELÁSTICA, FORNECIDO E INSTALADO EM PRUMADA DE ESGOTO SANITÁRIO OU VENTILAÇÃO. AF_08/2022 | [10 empty] | 7 | UN
|  | aplicação | aplicação |  | quantidade (un)
|  | esgoto | esgoto |  | 7
[7 empty] | Quant. total (un) | x | Quant. de edificações (un) | = | Total (un)
[7 empty] | 7 | x | 1 | = | 7
12.258.F | SINAPI | 89806 | 89806 | JOELHO 45 GRAUS, PVC, SERIE NORMAL, ESGOTO PREDIAL, DN 75 MM, JUNTA ELÁSTICA, FORNECIDO E INSTALADO EM PRUMADA DE ESGOTO SANITÁRIO OU VENTILAÇÃO. AF_08/2022 | [10 empty] | 4 | UN
|  | aplicação | aplicação |  | quantidade (un)
|  | esgoto | esgoto |  | 4
[7 empty] | Quant. total (un) | x | Quant. de edificações (un) | = | Total (un)
[7 empty] | 4 | x | 1 | = | 4
12.259.F | COMPOSIÇÃO | COMP-SAQ/690 | COMP-SAQ/690-D | JOELHO 90 GRAUS, PVC, SÉRIE NORMAL, ESGOTO PREDIAL, DN 40 MM, JUNTA SOLDAVÉL, FORNECIDO E INSTALADO EM PRUMADA DE ESGOTO SANITÁRIO OU VENTILAÇÃO. | [10 empty] | 4 | UN
|  | aplicação | aplicação |  | quantidade (un)
|  | esgoto | esgoto |  | 4
[7 empty] | Quant. total (un) | x | Quant. de edificações (un) | = | Total (un)
[7 empty] | 4 | x | 1 | = | 4
12.260.F | COMPOSIÇÃO | COMP-SAQ/448 | COMP-SAQ/448-D | JUNÇÃO DE REDUÇÃO INVERTIDA, PVC, SÉRIE NORMAL, ESGOTO PREDIAL, DN 75 X 50 MM, JUNTA ELÁSTICA, FORNECIDO E INSTALADO EM PRUMADA DE ESGOTO SANITÁRIO OU VENTILAÇÃO. | [10 empty] | 2 | UN
|  | aplicação | aplicação |  | quantidade (un)
|  | esgoto | esgoto |  | 2
[7 empty] | Quant. total (un) | x | Quant. de edificações (un) | = | Total (un)
[7 empty] | 2 | x | 1 | = | 2
12.261.F | COMPOSIÇÃO | COMP-SAQ/692 | COMP-SAQ/692-D | BUCHA DE REDUÇÃO LONGA, PVC, SÉRIE NORMAL, ESGOTO PREDIAL, DN 50 X 40 MM, JUNTA ELÁSTICA, FORNECIDO E INSTALADO EM PRUMADA DE ESGOTO SANITÁRIO OU VENTILAÇÃO. | [10 empty] | 9 | UN
|  | aplicação | aplicação |  | quantidade (un)
|  | esgoto | esgoto |  | 9
[7 empty] | Quant. total (un) | x | Quant. de edificações (un) | = | Total (un)
[7 empty] | 9 | x | 1 | = | 9
12.262.F | SINAPI | 89819 | 89819 | LUVA DE CORRER, PVC, SERIE NORMAL, ESGOTO PREDIAL, DN 75 MM, JUNTA ELÁSTICA, FORNECIDO E INSTALADO EM PRUMADA DE ESGOTO SANITÁRIO OU VENTILAÇÃO. AF_08/2022 | [10 empty] | 4 | UN
|  | aplicação | aplicação |  | quantidade (un)
|  | esgoto | esgoto |  | 4
[7 empty] | Quant. total (un) | x | Quant. de edificações (un) | = | Total (un)
[7 empty] | 4 | x | 1 | = | 4
12.263.F | SINAPI | 89829 | 89829 | TE, PVC, SERIE NORMAL, ESGOTO PREDIAL, DN 75 X 75 MM, JUNTA ELÁSTICA, FORNECIDO E INSTALADO EM PRUMADA DE ESGOTO SANITÁRIO OU VENTILAÇÃO. AF_08/2022 | [10 empty] | 3 | UN
|  | aplicação | aplicação |  | quantidade (un)
|  | esgoto | esgoto |  | 3
[7 empty] | Quant. total (un) | x | Quant. de edificações (un) | = | Total (un)
[7 empty] | 3 | x | 1 | = | 3
12.264.F | SINAPI | 104348 | 104348 | TERMINAL DE VENTILAÇÃO, PVC, SÉRIE NORMAL, ESGOTO PREDIAL, DN 50 MM, JUNTA SOLDÁVEL, FORNECIDO E INSTALADO EM PRUMADA DE ESGOTO SANITÁRIO OU VENTILAÇÃO. AF_08/2022 | [10 empty] | 5 | UN
|  | aplicação | aplicação |  | quantidade (un)
|  | esgoto | esgoto |  | 5
[7 empty] | Quant. total (un) | x | Quant. de edificações (un) | = | Total (un)
[7 empty] | 5 | x | 1 | = | 5
12.265.F | SINAPI | 104351 | 104351 | TERMINAL DE VENTILAÇÃO, PVC, SÉRIE NORMAL, ESGOTO PREDIAL, DN 75 MM, JUNTA SOLDÁVEL, FORNECIDO E INSTALADO EM PRUMADA DE ESGOTO SANITÁRIO OU VENTILAÇÃO. AF_08/2022 | [10 empty] | 4 | UN
|  | aplicação | aplicação |  | quantidade (un)
|  | esgoto | esgoto |  | 4
[7 empty] | Quant. total (un) | x | Quant. de edificações (un) | = | Total (un)
[7 empty] | 4 | x | 1 | = | 4
12.266.F | SINAPI | 89830 | 89830 | JUNÇÃO SIMPLES, PVC, SERIE NORMAL, ESGOTO PREDIAL, DN 75 X 75 MM, JUNTA ELÁSTICA, FORNECIDO E INSTALADO EM PRUMADA DE ESGOTO SANITÁRIO OU VENTILAÇÃO. AF_08/2022 | [10 empty] | 4 | UN
|  | aplicação | aplicação |  | quantidade (un)
|  | esgoto | esgoto |  | 4
[7 empty] | Quant. total (un) | x | Quant. de edificações (un) | = | Total (un)
[7 empty] | 4 | x | 1 | = | 4
12.267.F | SINAPI | 89849 | 89849 | TUBO PVC, SERIE NORMAL, ESGOTO PREDIAL, DN 150 MM, FORNECIDO E INSTALADO EM SUBCOLETOR AÉREO DE ESGOTO SANITÁRIO. AF_08/2022 | [10 empty] | 3.45 | M
|  | aplicação | aplicação |  | comprimento (m)
|  | esgoto | esgoto |  | 3
|  | águas pluviais | águas pluviais |  | 0.45
3.45
[7 empty] | Compri. total (m) | x | Quant. de edificações (un) | = | Total (m)
[7 empty] | 3.45 | x | 1 | = | 3.45
12.268.F | COMPOSIÇÃO | COMP-SAQ/699 | COMP-SAQ/699-D | TUBO PVC, SÉRIE REFORÇADA, ESGOTO PREDIAL, DN 40 MM, FORNECIDO E INSTALADO EM RAMAL DE DESCARGA OU RAMAL DE ESGOTO SANITÁRIO. | [10 empty] | 45 | M
|  | aplicação | aplicação |  | comprimento (m)
|  | esgoto | esgoto |  | 45
[7 empty] | Compri. total (m) | x | Quant. de edificações (un) | = | Total (m)
[7 empty] | 45 | x | 1 | = | 45
12.269.F | COMPOSIÇÃO | COMP-SAQ/700 | COMP-SAQ/700-D | TUBO PVC, SÉRIE REFORÇADA, ESGOTO PREDIAL, DN 50 MM, FORNECIDO E INSTALADO EM RAMAL DE DESCARGA OU RAMAL DE ESGOTO SANITÁRIO. | [10 empty] | 11 | M
|  | aplicação | aplicação |  | comprimento (m)
|  | esgoto | esgoto |  | 11
[7 empty] | Compri. total (m) | x | Quant. de edificações (un) | = | Total (m)
[7 empty] | 11 | x | 1 | = | 11
12.270.F | COMPOSIÇÃO | COMP-SAQ/701 | COMP-SAQ/701-D | TUBO PVC, SÉRIE REFORÇADA, ESGOTO PREDIAL, DN 75 MM, FORNECIDO E INSTALADO EM RAMAL DE DESCARGA OU RAMAL DE ESGOTO SANITÁRIO. | [10 empty] | 45 | M
|  | aplicação | aplicação |  | comprimento (m)
|  | esgoto | esgoto |  | 45
[7 empty] | Compri. total (m) | x | Quant. de edificações (un) | = | Total (m)
[7 empty] | 45 | x | 1 | = | 45
12.271.F | COMPOSIÇÃO | COMP-SAQ/702 | COMP-SAQ/702-D | TUBO PVC, SÉRIE REFORÇADA, ESGOTO PREDIAL, DN 100 MM, FORNECIDO E INSTALADO EM RAMAL DE DESCARGA OU RAMAL DE ESGOTO SANITÁRIO. | [10 empty] | 30 | M
|  | aplicação | aplicação |  | comprimento (m)
|  | esgoto | esgoto |  | 30
[7 empty] | Compri. total (m) | x | Quant. de edificações (un) | = | Total (m)
[7 empty] | 30 | x | 1 | = | 30
12.272.F | COMPOSIÇÃO | COMP-SAQ/703 | COMP-SAQ/703-D | JOELHO 45 GRAUS, PVC, SÉRIE REFORÇADA, ESGOTO PREDIAL, DN 40 MM, JUNTA SOLDÁVEL, FORNECIDO E INSTALADO EM RAMAL DE DESCARGA OU RAMAL DE ESGOTO SANITÁRIO. | [10 empty] | 9 | UN
|  | aplicação | aplicação |  | Quantidade (un)
|  | esgoto | esgoto |  | 9
[7 empty] | Quant. total (un) | x | Quant. de edificações (un) | = | Total (un)
[7 empty] | 9 | x | 1 | = | 9
12.273.F | COMPOSIÇÃO | COMP-SAQ/704 | COMP-SAQ/704-D | JOELHO 45 GRAUS, PVC, SÉRIE REFORÇADA, ESGOTO PREDIAL, DN 50 MM, JUNTA ELÁSTICA, FORNECIDO E INSTALADO EM RAMAL DE DESCARGA OU RAMAL DE ESGOTO SANITÁRIO. | [10 empty] | 1 | UN
|  | aplicação | aplicação |  | Quantidade (un)
|  | esgoto | esgoto |  | 1
[7 empty] | Quant. total (un) | x | Quant. de edificações (un) | = | Total (un)
[7 empty] | 1 | x | 1 | = | 1
12.274.F | COMPOSIÇÃO | COMP-SAQ/705 | COMP-SAQ/705-D | JOELHO 45 GRAUS, PVC, SÉRIE REFORÇADA, ESGOTO PREDIAL, DN 75 MM, JUNTA ELÁSTICA, FORNECIDO E INSTALADO EM RAMAL DE DESCARGA OU RAMAL DE ESGOTO SANITÁRIO. | [10 empty] | 8 | UN
|  | aplicação | aplicação |  | Quantidade (un)
|  | esgoto | esgoto |  | 8
[7 empty] | Quant. total (un) | x | Quant. de edificações (un) | = | Total (un)
[7 empty] | 8 | x | 1 | = | 8
12.275.F | COMPOSIÇÃO | COMP-SAQ/706 | COMP-SAQ/706-D | JOELHO 45 GRAUS, PVC, SÉRIE REFORÇADA, ESGOTO PREDIAL, DN 100 MM, JUNTA ELÁSTICA, FORNECIDO E INSTALADO EM RAMAL DE DESCARGA OU RAMAL DE ESGOTO SANITÁRIO. | [10 empty] | 4 | UN
|  | aplicação | aplicação |  | Quantidade (un)
|  | esgoto | esgoto |  | 4
[7 empty] | Quant. total (un) | x | Quant. de edificações (un) | = | Total (un)
[7 empty] | 4 | x | 1 | = | 4
12.276.F | COMPOSIÇÃO | COMP-SAQ/707 | COMP-SAQ/707-D | JOELHO 90 GRAUS, PVC, SÉRIE REFORÇADA, ESGOTO PREDIAL, DN 40 MM, JUNTA SOLDÁVEL, FORNECIDO E INSTALADO EM RAMAL DE DESCARGA OU RAMAL DE ESGOTO SANITÁRIO. | [10 empty] | 13 | UN
|  | aplicação | aplicação |  | Quantidade (un)
|  | esgoto | esgoto |  | 13
[7 empty] | Quant. total (un) | x | Quant. de edificações (un) | = | Total (un)
[7 empty] | 13 | x | 1 | = | 13
12.277.F | COMPOSIÇÃO | COMP-SAQ/708 | COMP-SAQ/708-D | JOELHO 90 GRAUS, PVC, SÉRIE REFORÇADA, ESGOTO PREDIAL, DN 50 MM, JUNTA ELÁSTICA, FORNECIDO E INSTALADO EM RAMAL DE DESCARGA OU RAMAL DE ESGOTO SANITÁRIO. | [10 empty] | 6 | UN
|  | aplicação | aplicação |  | Quantidade (un)
|  | esgoto | esgoto |  | 6
[7 empty] | Quant. total (un) | x | Quant. de edificações (un) | = | Total (un)
[7 empty] | 6 | x | 1 | = | 6
12.278.F | COMPOSIÇÃO | COMP-SAQ/709 | COMP-SAQ/709-D | JOELHO 90 GRAUS, PVC, SÉRIE REFORÇADA, ESGOTO PREDIAL, DN 75 MM, JUNTA ELÁSTICA, FORNECIDO E INSTALADO EM RAMAL DE DESCARGA OU RAMAL DE ESGOTO SANITÁRIO. | [10 empty] | 5 | UN
|  | aplicação | aplicação |  | Quantidade (un)
|  | esgoto | esgoto |  | 5
[7 empty] | Quant. total (un) | x | Quant. de edificações (un) | = | Total (un)
[7 empty] | 5 | x | 1 | = | 5
12.279.F | COMPOSIÇÃO | COMP-SAQ/710 | COMP-SAQ/710-D | LUVA DE CORRER, PVC, SÉRIE REFORÇADA, ESGOTO PREDIAL, DN 50 MM, JUNTA ELÁSTICA, FORNECIDO E INSTALADO EM RAMAL DE DESCARGA OU RAMAL DE ESGOTO SANITÁRIO. | [10 empty] | 6 | UN
|  | aplicação | aplicação |  | Quantidade (un)
|  | esgoto | esgoto |  | 6
[7 empty] | Quant. total (un) | x | Quant. de edificações (un) | = | Total (un)
[7 empty] | 6 | x | 1 | = | 6
12.280.F | COMPOSIÇÃO | COMP-SAQ/711 | COMP-SAQ/711-D | LUVA DE CORRER, PVC, SÉRIE REFORÇADA, ESGOTO PREDIAL, DN 75 MM, JUNTA ELÁSTICA, FORNECIDO E INSTALADO EM RAMAL DE DESCARGA OU RAMAL DE ESGOTO SANITÁRIO. | [10 empty] | 20 | UN
|  | aplicação | aplicação |  | Quantidade (un)
|  | esgoto | esgoto |  | 20
[7 empty] | Quant. total (un) | x | Quant. de edificações (un) | = | Total (un)
[7 empty] | 20 | x | 1 | = | 20
12.281.F | COMPOSIÇÃO | COMP-SAQ/712 | COMP-SAQ/712-D | LUVA DE CORRER, PVC, SÉRIE REFORÇADA, ESGOTO PREDIAL, DN 100 MM, JUNTA ELÁSTICA, FORNECIDO E INSTALADO EM RAMAL DE DESCARGA OU RAMAL DE ESGOTO SANITÁRIO. | [10 empty] | 19 | UN
|  | aplicação | aplicação |  | Quantidade (un)
|  | esgoto | esgoto |  | 19
[7 empty] | Quant. total (un) | x | Quant. de edificações (un) | = | Total (un)
[7 empty] | 19 | x | 1 | = | 19
12.282.F | COMPOSIÇÃO | COMP-SAQ/713 | COMP-SAQ/713-D | TUBO PVC, SÉRIE REFORÇADA, ESGOTO PREDIAL, DN 150 MM, FORNECIDO E INSTALADO EM SUBCOLETOR AÉREO DE ESGOTO SANITÁRIO. | [10 empty] | 4 | M
|  | aplicação | aplicação |  | Comprimento (m)
|  | esgoto | esgoto |  | 4
[7 empty] | Compri. total (m) | x | Quant. de edificações (un) | = | Total (m)
[7 empty] | 4 | x | 1 | = | 4
12.283.F | COMPOSIÇÃO | COMP-SAQ/714 | COMP-SAQ/714-D | JUNÇÃO SIMPLES, PVC, SÉRIE REFORÇADA, ESGOTO PREDIAL, DN 40 X 40 MM, JUNTA SOLDÁVEL, FORNECIDO E INSTALADO EM RAMAL DE DESCARGA OU RAMAL DE ESGOTO SANITÁRIO. | [10 empty] | 6 | UN
|  | aplicação | aplicação |  | Quantidade (un)
|  | esgoto | esgoto |  | 6
[7 empty] | Quant. total (un) | x | Quant. de edificações (un) | = | Total (un)
[7 empty] | 6 | x | 1 | = | 6
12.284.F | COMPOSIÇÃO | COMP-SAQ/715 | COMP-SAQ/715-D | JUNÇÃO SIMPLES, PVC, SÉRIE REFORÇADA, ESGOTO PREDIAL, DN 75 X 75 MM, JUNTA ELÁSTICA, FORNECIDO E INSTALADO EM RAMAL DE DESCARGA OU RAMAL DE ESGOTO SANITÁRIO. | [10 empty] | 4 | UN
|  | aplicação | aplicação |  | Quantidade (un)
|  | esgoto | esgoto |  | 4
[7 empty] | Quant. total (un) | x | Quant. de edificações (un) | = | Total (un)
[7 empty] | 4 | x | 1 | = | 4
12.285.F | COMPOSIÇÃO | COMP-SAQ/716 | COMP-SAQ/716-D | JUNÇÃO SIMPLES, PVC, SÉRIE REFORÇADA, ESGOTO PREDIAL, DN 100 X 100 MM, JUNTA ELÁSTICA, FORNECIDO E INSTALADO EM RAMAL DE DESCARGA OU RAMAL DE ESGOTO SANITÁRIO. | [10 empty] | 13 | UN
|  | aplicação | aplicação |  | Quantidade (un)
|  | esgoto | esgoto |  | 13
[7 empty] | Quant. total (un) | x | Quant. de edificações (un) | = | Total (un)
[7 empty] | 13 | x | 1 | = | 13
12.286.F | COMPOSIÇÃO | COMP-SAQ/717 | COMP-SAQ/717-D | JUNÇÃO SIMPLES, PVC, SÉRIE REFORÇADA, ESGOTO PREDIAL, DN 100 X 75 MM, JUNTA ELÁSTICA, FORNECIDO E INSTALADO EM RAMAL DE DESCARGA OU RAMAL DE ESGOTO SANITÁRIO. | [10 empty] | 8 | UN
|  | aplicação | aplicação |  | Quantidade (un)
|  | esgoto | esgoto |  | 8
[7 empty] | Quant. total (un) | x | Quant. de edificações (un) | = | Total (un)
[7 empty] | 8 | x | 1 | = | 8
12.287.F | COMPOSIÇÃO | COMP-SAQ/718 | COMP-SAQ/718-D | CURVA CURTA 87.30 GRAUS, PVC, SÉRIE REFORÇADA, ESGOTO PREDIAL, DN 75 MM, JUNTA ELÁSTICA, FORNECIDO E INSTALADO EM RAMAL DE DESCARGA OU RAMAL DE ESGOTO SANITÁRIO. | [10 empty] | 1 | UN
|  | aplicação | aplicação |  | Quantidade (un)
|  | esgoto | esgoto |  | 1
[7 empty] | Quant. total (un) | x | Quant. de edificações (un) | = | Total (un)
[7 empty] | 1 | x | 1 | = | 1
12.288.F | COMPOSIÇÃO | COMP-SAQ/719 | COMP-SAQ/719-D | CURVA CURTA 87.30 GRAUS, PVC, SÉRIE REFORÇADA, ESGOTO PREDIAL, DN 100 MM, JUNTA ELÁSTICA, FORNECIDO E INSTALADO EM RAMAL DE DESCARGA OU RAMAL DE ESGOTO SANITÁRIO. | [10 empty] | 10 | UN
|  | aplicação | aplicação |  | Quantidade (un)
|  | esgoto | esgoto |  | 10
[7 empty] | Quant. total (un) | x | Quant. de edificações (un) | = | Total (un)
[7 empty] | 10 | x | 1 | = | 10
12.289.F | COMPOSIÇÃO | COMP-SAQ/720 | COMP-SAQ/720-D | TE, PVC, SÉRIE REFORÇADA, ESGOTO PREDIAL, DN 100 X 75 MM, JUNTA ELÁSTICA, FORNECIDO E INSTALADO EM RAMAL DE DESCARGA OU RAMAL DE ESGOTO SANITÁRIO. | [10 empty] | 3 | UN
|  | aplicação | aplicação |  | Quantidade (un)
|  | esgoto | esgoto |  | 3
[7 empty] | Quant. total (un) | x | Quant. de edificações (un) | = | Total (un)
[7 empty] | 3 | x | 1 | = | 3
12.290.F | COMPOSIÇÃO | COMP-SAQ/721 | COMP-SAQ/721-D | REDUÇÃO EXCÊNTRICA, PVC, SÉRIE REFORÇADA, ESGOTO PREDIAL, DN 75 X 50 MM, JUNTA ELÁSTICA, FORNECIDO E INSTALADO EM RAMAL DE DESCARGA OU RAMAL DE ESGOTO SANITÁRIO | [10 empty] | 1 | UN
|  | aplicação | aplicação |  | Quantidade (un)
|  | esgoto | esgoto |  | 1
[7 empty] | Quant. total (un) | x | Quant. de edificações (un) | = | Total (un)
[7 empty] | 1 | x | 1 | = | 1
12.291.F | COMPOSIÇÃO | COMP-SAQ/726 | COMP-SAQ/726-D | JUNÇÃO SIMPLES, PVC, SÉRIE REFORÇADA ESGOTO PREDIAL, DN 75 X 50 MM, JUNTA ELÁSTICA, FORNECIDO E INSTALADO EM RAMAL DE DESCARGA OU RAMAL DE ESGOTO SANITÁRIO. | [10 empty] | 1 | UN
|  | aplicação | aplicação |  | Quantidade (un)
|  | esgoto | esgoto |  | 1
[7 empty] | Quant. total (un) | x | Quant. de edificações (un) | = | Total (un)
[7 empty] | 1 | x | 1 | = | 1
12.292.F | COMPOSIÇÃO | COMP-SAQ/727 | COMP-SAQ/727-D | TE, PVC, SÉRIE REFORÇADA, ESGOTO PREDIAL, DN 75 X 75 MM, JUNTA ELÁSTICA, FORNECIDO E INSTALADO EM RAMAL DE DESCARGA OU RAMAL DE ESGOTO SANITÁRIO. | [10 empty] | 5 | UN
|  | aplicação | aplicação |  | Quantidade (un)
|  | esgoto | esgoto |  | 5
[7 empty] | Quant. total (un) | x | Quant. de edificações (un) | = | Total (un)
[7 empty] | 5 | x | 1 | = | 5
12.293.F | COMPOSIÇÃO | COMP-SAQ/728 | COMP-SAQ/728-D | TE, PVC, SÉRIE REFORÇADA, ESGOTO PREDIAL, DN 75 X 50 MM, JUNTA ELÁSTICA, FORNECIDO E INSTALADO EM RAMAL DE DESCARGA OU RAMAL DE ESGOTO SANITÁRIO. | [10 empty] | 2 | UN
|  | aplicação | aplicação |  | Quantidade (un)
|  | esgoto | esgoto |  | 2
[7 empty] | Quant. total (un) | x | Quant. de edificações (un) | = | Total (un)
[7 empty] | 2 | x | 1 | = | 2
12.294.F | COMPOSIÇÃO | COMP-SAQ/729 | COMP-SAQ/729-D | JOELHO 90 GRAUS, PVC COM VISITA, SÉRIE REFORÇADA, ESGOTO PREDIAL, DN 100 X 75 MM, JUNTA ELÁSTICA, FORNECIDO E INSTALADO EM RAMAL DE DESCARGA OU RAMAL DE ESGOTO SANITÁRIO. | [10 empty] | 4 | UN
|  | aplicação | aplicação |  | Quantidade (un)
|  | esgoto | esgoto |  | 4
[7 empty] | Quant. total (un) | x | Quant. de edificações (un) | = | Total (un)
[7 empty] | 4 | x | 1 | = | 4
12.295.F | COMPOSIÇÃO | COMP-SAQ/730 | COMP-SAQ/730-D | JOELHO 90 GRAUS, PVC P/ PÉ DE COLUNA, SÉRIE REFORÇADA COM FIBRA DE VIDRO, ESGOTO PREDIAL, DN 100 MM, JUNTA ELÁSTICA, FORNECIDO E INSTALADO EM RAMAL DE DESCARGA OU RAMAL DE ESGOTO SANITÁRIO. | [10 empty] | 4 | UN
|  | aplicação | aplicação |  | Quantidade (un)
|  | esgoto | esgoto |  | 4
[7 empty] | Quant. total (un) | x | Quant. de edificações (un) | = | Total (un)
[7 empty] | 4 | x | 1 | = | 4
12.296.F | COMPOSIÇÃO | COMP-SAQ/731 | COMP-SAQ/731-D | TE, PVC, SÉRIE REFORÇADA, ESGOTO PREDIAL, DN 50 X 50 MM, JUNTA ELÁSTICA, FORNECIDO E INSTALADO EM RAMAL DE DESCARGA OU RAMAL DE ESGOTO SANITÁRIO. | [10 empty] | 3 | UN
|  | aplicação | aplicação |  | Quantidade (un)
|  | esgoto | esgoto |  | 3
[7 empty] | Quant. total (un) | x | Quant. de edificações (un) | = | Total (un)
[7 empty] | 3 | x | 1 | = | 3
12.297.F | COMPOSIÇÃO | COMP-SAQ/732 | COMP-SAQ/732-D | TUBO PVC, SÉRIE REFORÇADA, ESGOTO PREDIAL, DN 100 MM, FORNECIDO E INSTALADO EM PRUMADA DE ESGOTO SANITÁRIO OU VENTILAÇÃO. | [10 empty] | 18 | M
|  | aplicação | aplicação |  | comprimento(m)
|  | esgoto | esgoto |  | 18
[7 empty] | Compri. total (m) | x | Quant. de edificações (un) | = | Total (m)
[7 empty] | 18 | x | 1 | = | 18
12.298.F | COMPOSIÇÃO | COMP-SAQ/733 | COMP-SAQ/733-D | TUBO PVC, SÉRIE REFORÇADA, ESGOTO PREDIAL, DN 75 MM, FORNECIDO E INSTALADO EM PRUMADA DE ESGOTO SANITÁRIO OU VENTILAÇÃO. | [10 empty] | 30 | M
|  | aplicação | aplicação |  | comprimento(m)
|  | esgoto | esgoto |  | 30
[7 empty] | Compri. total (m) | x | Quant. de edificações (un) | = | Total (m)
[7 empty] | 30 | x | 1 | = | 30
12.299.F | COMPOSIÇÃO | COMP-SAQ/734 | COMP-SAQ/734-D | TUBO PVC, SÉRIE REFORÇADA, ESGOTO PREDIAL, DN 50 MM, FORNECIDO E INSTALADO EM PRUMADA DE ESGOTO SANITÁRIO OU VENTILAÇÃO. | [10 empty] | 21 | M
|  | aplicação | aplicação |  | comprimento(m)
|  | esgoto | esgoto |  | 21
[7 empty] | Compri. total (m) | x | Quant. de edificações (un) | = | Total (m)
[7 empty] | 21 | x | 1 | = | 21
12.300.F | COMPOSIÇÃO | COMP-SAQ/735 | COMP-SAQ/735-D | TUBO PVC, SÉRIE REFORÇADA, ESGOTO PREDIAL, DN 40 MM, FORNECIDO E INSTALADO EM PRUMADA DE ESGOTO SANITÁRIO OU VENTILAÇÃO. | [10 empty] | 2 | M
|  | aplicação | aplicação |  | comprimento(m)
|  | esgoto | esgoto |  | 2
[7 empty] | Compri. total (m) | x | Quant. de edificações (un) | = | Total (m)
[7 empty] | 2 | x | 1 | = | 2
12.301.F | COMPOSIÇÃO | COMP-SAQ/736 | COMP-SAQ/736-D | JOELHO 90 GRAUS, PVC, SÉRIE REFORÇADA, ESGOTO PREDIAL, DN 40 MM, JUNTA SOLDAVÉL, FORNECIDO E INSTALADO EM PRUMADA DE ESGOTO SANITÁRIO OU VENTILAÇÃO. | [10 empty] | 2 | UN
|  | aplicação | aplicação |  | Quantidade (un)
|  | esgoto | esgoto |  | 2
[7 empty] | Quant. total (un) | x | Quant. de edificações (un) | = | Total (un)
[7 empty] | 2 | x | 1 | = | 2
12.302.F | COMPOSIÇÃO | COMP-SAQ/737 | COMP-SAQ/737-D | JOELHO 90 GRAUS, PVC, SÉRIE REFORÇADA, ESGOTO PREDIAL, DN 50 MM, JUNTA ELÁSTICA, FORNECIDO E INSTALADO EM PRUMADA DE ESGOTO SANITÁRIO OU VENTILAÇÃO. | [10 empty] | 4 | UN
|  | aplicação | aplicação |  | Quantidade (un)
|  | esgoto | esgoto |  | 4
[7 empty] | Quant. total (un) | x | Quant. de edificações (un) | = | Total (un)
[7 empty] | 4 | x | 1 | = | 4
12.303.F | COMPOSIÇÃO | COMP-SAQ/738 | COMP-SAQ/738-D | JOELHO 90 GRAUS, PVC, SÉRIE REFORÇADA, ESGOTO PREDIAL, DN 75 MM, JUNTA ELÁSTICA, FORNECIDO E INSTALADO EM PRUMADA DE ESGOTO SANITÁRIO OU VENTILAÇÃO. | [10 empty] | 14 | UN
|  | aplicação | aplicação |  | Quantidade (un)
|  | esgoto | esgoto |  | 14
[7 empty] | Quant. total (un) | x | Quant. de edificações (un) | = | Total (un)
[7 empty] | 14 | x | 1 | = | 14
12.304.F | COMPOSIÇÃO | COMP-SAQ/571 | COMP-SAQ/571-D | JUNÇÃO SIMPLES, PVC, SÉRIE REFORÇADA, ESGOTO PREDIAL, DN 75 X 75 MM, JUNTA ELÁSTICA, FORNECIDO E INSTALADO EM PRUMADA DE ESGOTO SANITÁRIO OU VENTILAÇÃO. | [10 empty] | 2 | UN
|  | aplicação | aplicação |  | Quantidade (un)
|  | esgoto | esgoto |  | 2
[7 empty] | Quant. total (un) | x | Quant. de edificações (un) | = | Total (un)
[7 empty] | 2 | x | 1 | = | 2
12.305.F | COMPOSIÇÃO | COMP-SAQ/740 | COMP-SAQ/740-D | TÊ PVC, SÉRIE REFORÇADA, ESGOTO PREDIAL, DN 75 X 50 MM, JUNTA ELÁSTICA, FORNECIDO E INSTALADO EM PRUMADA DE ESGOTO SANITÁRIO OU VENTILAÇÃO. | [10 empty] | 4 | UN
|  | aplicação | aplicação |  | Quantidade (un)
|  | esgoto | esgoto |  | 4
[7 empty] | Quant. total (un) | x | Quant. de edificações (un) | = | Total (un)
[7 empty] | 4 | x | 1 | = | 4
12.306.F | COMPOSIÇÃO | COMP-SAQ/741 | COMP-SAQ/741-D | BUCHA DE REDUÇÃO, PVC, LONGA, SÉRIE REFORÇADA, ESGOTO PREDIAL, DN 50 X 40 MM, JUNTA ELÁSTICA, FORNECIDO E INSTALADO EM PRUMADA DE ESGOTO SANITÁRIO OU VENTILAÇÃO. | [10 empty] | 1 | UN
|  | aplicação | aplicação |  | Quantidade (un)
|  | esgoto | esgoto |  | 1
[7 empty] | Quant. total (un) | x | Quant. de edificações (un) | = | Total (un)
[7 empty] | 1 | x | 1 | = | 1
12.307.F | COMPOSIÇÃO | COMP-SAQ/441 | COMP-SAQ/441-D | JOELHO 90 GRAUS, PVC, SÉRIE NORMAL, ESGOTO PREDIAL, COM BOLSA E ANEL DE DN 40 MM X 1.1/2", FORNECIDO E INSTALADO EM RAMAL DE DESCARGA OU RAMAL DE ESGOTO SANITÁRIO. | [10 empty] | 25 | UN
|  | aplicação | aplicação |  | Quantidade (un)
|  | esgoto | esgoto |  | 25
[7 empty] | Quant. total (un) | x | Quant. de edificações (un) | = | Total (un)
[7 empty] | 25 | x | 1 | = | 25
12.308.F | COMPOSIÇÃO | COMP-SAQ/743 | COMP-SAQ/743-D | JUNÇÃO SIMPLES, PVC, SÉRIE REFORÇADA, ESGOTO PREDIAL, DN 100 X 50 MM, JUNTA ELÁSTICA, FORNECIDO E INSTALADO EM RAMAL DE DESCARGA OU RAMAL DE ESGOTO SANITÁRIO. | [10 empty] | 25 | UN
|  | aplicação | aplicação |  | Quantidade (un)
|  | esgoto | esgoto |  | 25
[7 empty] | Quant. total (un) | x | Quant. de edificações (un) | = | Total (un)
[7 empty] | 25 | x | 1 | = | 25
ÁGUAS PLUVIAIS
12.309.F | COMPOSIÇÃO | COMP-SAQ/722 | COMP-SAQ/722-D | RALO DE COBERTURA SEMI-ESFÉRICO (TIPO ABACAXI), COM 3". FORNECIMENTO E COLOCAÇÃO | [10 empty] | 4 | UN
|  | aplicação | aplicação |  | quantidade (un)
|  | águas pluviais | águas pluviais |  | 4
[7 empty] | Quant. total (un) | x | Quant. de edificações (un) | = | Total (un)
[7 empty] | 4 | x | 1 | = | 4
12.310.F | COMPOSIÇÃO | COMP-SAQ/723 | COMP-SAQ/723-D | RALO DE COBERTURA SEMI-ESFÉRICO(TIPO ABACAXI), COM 4". FORNECIMENTO E COLOCAÇÃO | [10 empty] | 3 | UN
|  | aplicação | aplicação |  | quantidade (un)
|  | águas pluviais | águas pluviais |  | 3
[7 empty] | Quant. total (un) | x | Quant. de edificações (un) | = | Total (un)
[7 empty] | 3 | x | 1 | = | 3
12.311.F | SINAPI | 89576 | 89576 | TUBO PVC, SÉRIE R, ÁGUA PLUVIAL, DN 75 MM, FORNECIDO E INSTALADO EM CONDUTORES VERTICAIS DE ÁGUAS PLUVIAIS. AF_06/2022 | [10 empty] | 39 | M
|  | aplicação | aplicação |  | comprimento (m)
|  | águas pluviais | águas pluviais |  | 39
[7 empty] | Compri. total (m) | x | Quant. de edificações (un) | = | Total (m)
[7 empty] | 39 | x | 1 | = | 39
12.312.F | SINAPI | 89578 | 89578 | TUBO PVC, SÉRIE R, ÁGUA PLUVIAL, DN 100 MM, FORNECIDO E INSTALADO EM CONDUTORES VERTICAIS DE ÁGUAS PLUVIAIS. AF_06/2022 | [10 empty] | 35 | M
|  | aplicação | aplicação |  | comprimento (m)
|  | águas pluviais | águas pluviais |  | 35
[7 empty] | Compri. total (m) | x | Quant. de edificações (un) | = | Total (m)
[7 empty] | 35 | x | 1 | = | 35
12.313.F | SINAPI | 89669 | 89669 | LUVA SIMPLES, PVC, SERIE R, ÁGUA PLUVIAL, DN 100 MM, JUNTA ELÁSTICA, FORNECIDO E INSTALADO EM CONDUTORES VERTICAIS DE ÁGUAS PLUVIAIS. AF_06/2022 | [10 empty] | 8 | UN
|  | aplicação | aplicação |  | quantidade (un)
|  | águas pluviais | águas pluviais |  | 8
[7 empty] | Quant. total (un) | x | Quant. de edificações (un) | = | Total (un)
[7 empty] | 8 | x | 1 | = | 8
12.314.F | SINAPI | 89599 | 89599 | LUVA SIMPLES, PVC, SERIE R, ÁGUA PLUVIAL, DN 75 MM, JUNTA ELÁSTICA, FORNECIDO E INSTALADO EM CONDUTORES VERTICAIS DE ÁGUAS PLUVIAIS. AF_06/2022 | [10 empty] | 9 | UN
|  | aplicação | aplicação |  | quantidade (un)
|  | águas pluviais | águas pluviais |  | 9
[7 empty] | Quant. total (un) | x | Quant. de edificações (un) | = | Total (un)
[7 empty] | 9 | x | 1 | = | 9
12.315.F | SINAPI | 89535 | 89535 | CURVA 87 GRAUS E 30 MINUTOS, PVC, SERIE R, ÁGUA PLUVIAL, DN 100 MM, JUNTA ELÁSTICA, FORNECIDO E INSTALADO EM RAMAL DE ENCAMINHAMENTO. AF_06/2022 | [10 empty] | 3 | UN
|  | aplicação | aplicação |  | quantidade (un)
|  | águas pluviais | águas pluviais |  | 3
[7 empty] | Quant. total (un) | x | Quant. de edificações (un) | = | Total (un)
[7 empty] | 3 | x | 1 | = | 3
12.316.F | SINAPI | 89583 | 89583 | CURVA 87 GRAUS E 30 MINUTOS, PVC, SERIE R, ÁGUA PLUVIAL, DN 75 MM, JUNTA ELÁSTICA, FORNECIDO E INSTALADO EM CONDUTORES VERTICAIS DE ÁGUAS PLUVIAIS. AF_06/2022 | [10 empty] | 4 | UN
|  | aplicação | aplicação |  | quantidade (un)
|  | águas pluviais | águas pluviais |  | 4
[7 empty] | Quant. total (un) | x | Quant. de edificações (un) | = | Total (un)
[7 empty] | 4 | x | 1 | = | 4
12.317.F | SINAPI | 89585 | 89585 | JOELHO 45 GRAUS, PVC, SERIE R, ÁGUA PLUVIAL, DN 100 MM, JUNTA ELÁSTICA, FORNECIDO E INSTALADO EM CONDUTORES VERTICAIS DE ÁGUAS PLUVIAIS. AF_06/2022 | [10 empty] | 2 | UN
|  | aplicação | aplicação |  | quantidade (un)
|  | águas pluviais | águas pluviais |  | 2
[7 empty] | Quant. total (un) | x | Quant. de edificações (un) | = | Total (un)
[7 empty] | 2 | x | 1 | = | 2
12.318.F | SINAPI | 95695 | 95695 | CURVA 90 GRAUS, PVC, SERIE R, ÁGUA PLUVIAL, DN 100 MM, JUNTA ELÁSTICA, FORNECIDO E INSTALADO EM CONDUTORES VERTICAIS DE ÁGUAS PLUVIAIS. AF_06/2022 | [10 empty] | 2 | UN
|  | aplicação | aplicação |  | quantidade (un)
|  | águas pluviais | águas pluviais |  | 2
[7 empty] | Quant. total (un) | x | Quant. de edificações (un) | = | Total (un)
[7 empty] | 2 | x | 1 | = | 2
12.319.F | SINAPI | 89584 | 89584 | JOELHO 90 GRAUS, PVC, SERIE R, ÁGUA PLUVIAL, DN 100 MM, JUNTA ELÁSTICA, FORNECIDO E INSTALADO EM CONDUTORES VERTICAIS DE ÁGUAS PLUVIAIS. AF_06/2022 | [10 empty] | 6 | UN
|  | aplicação | aplicação |  | quantidade (un)
|  | águas pluviais | águas pluviais |  | 6
[7 empty] | Quant. total (un) | x | Quant. de edificações (un) | = | Total (un)
[7 empty] | 6 | x | 1 | = | 6
12.320.F | SINAPI | 89581 | 89581 | JOELHO 90 GRAUS, PVC, SERIE R, ÁGUA PLUVIAL, DN 75 MM, JUNTA ELÁSTICA, FORNECIDO E INSTALADO EM CONDUTORES VERTICAIS DE ÁGUAS PLUVIAIS. AF_06/2022 | [10 empty] | 8 | UN
|  | aplicação | aplicação |  | quantidade (un)
|  | águas pluviais | águas pluviais |  | 8
[7 empty] | Quant. total (un) | x | Quant. de edificações (un) | = | Total (un)
[7 empty] | 8 | x | 1 | = | 8
INCÊNDIO
12.321.F | COMPOSIÇÃO | COMP-SAQ/430 | COMP-SAQ/430-D | CAIXA DE INCÊNDIO EXTERNA, PADRÃO CBERJ, DE AÇO,MEDINDO 75X45X17CM, COMPREENDENDO: 2 LANCES DE 15,00M DE MANGUEIRA DE FIBRA DE POLIÉSTER PURA, TIPO 1, REVESTIDA INTERNAMENTE COM BORRACHA VULCANIZADA NO DIÂMETRO DE 1.1/2", EMPATADA, COM REGISTRO, ADAPTADOR E ESGUICHO. FORNECIMENTO E COLOCAÇÃO | [10 empty] | 2 | UN
|  | aplicação | aplicação |  | Quantidade (un)
|  | térreo | térreo |  | 1
|  | 1º pavimento | 1º pavimento |  | 1
2
[7 empty] | Quant. total (un) | x | Quant. de edificações (un) | = | Total (un)
[7 empty] | 2 | x | 1 | = | 2
12.322.F | COMPOSIÇÃO | COMP-SAQ/431 | COMP-SAQ/431-D | INSTALAÇÃO DE HIDRANTE DE RECALQUE PARA SISTEMA DE INCÊNDIO EM CAIXA ENTERRADA DE ALVENARIA COM TIJOLO MACIÇO, PAREDE MEIA VEZ (10CM) MEDINDO 40X30X50CM, REVESTIDA INTERNAMENTE, COM TAMPA DE FERRO FUNDIDO, INCLUSIVE PEÇAS COMPREENDENDO: REGISTRO OU VÁLVULA GLOBO DE 2.1/2", TAMPÃOO CEGO C/ CORRENTE DE 2.1/2", ADAPTADOR PARA JUNTA STORZ DE 2.1/2" E FORNECIMENTO DE TODOS OS MATERIAIS. | [10 empty] | 1 | UN
|  | aplicação | aplicação |  | Quantidade (un)
|  | Hidrante Recalque | Hidrante Recalque |  | 1
[7 empty] | Quant. total (un) | x | Quant. de edificações (un) | = | Total (un)
[7 empty] | 1 | x | 1 | = | 1
12.323.F | COMPOSIÇÃO | COMP-SAQ/543 | COMP-SAQ/543-D | TUBO DE AÇO GALVANIZADO COM COSTURA, CLASSE PESADO, DN 65 (2 1/2"), CONEXÃO ROSQUEADA, INSTALADO EM REDE DE ALIMENTAÇÃO PARA HIDRANTE - FORNECIMENTO E INSTALAÇÃO. | [10 empty] | 44.38 | M
|  | aplicação | aplicação |  | comprimento (m) | x | perdas (%) | = | comp. total (m)
|  | térreo - colunas verticais | térreo - colunas verticais |  | 9.95 | x | 10% | = | 10.95
|  | térreo - horizontais | térreo - horizontais |  | 28.49 | x | 10% | = | 31.34
|  | 1º pavimento - colunas verticais | 1º pavimento - colunas verticais |  | 1.9 | x | 10% | = | 2.09
44.38
[7 empty] | Compri. total (m) | x | Quant. de edificações (un) | = | Total (m)
[7 empty] | 44.38 | x | 1 | = | 44.38
12.324.F | COMPOSIÇÃO | COMP-SAQ/544 | COMP-SAQ/544-D | TUBO DE AÇO GALVANIZADO COM COSTURA, CLASSE PESADO, DN 65 (2 1/2"), CONEXÃO ROSQUEADA, INSTALADO EM REDE DE ALIMENTAÇÃO ENTERRADAS PARA HIDRANTE, INCLUSIVE PROTEÇÃO COM FITA ANTICORROSIVA - FORNECIMENTO E INSTALAÇÃO. | [10 empty] | 12.94 | M
|  | aplicação | aplicação |  | comprimento (m) | x | perdas (%) | = | comp. total (m)
|  | CMI<>edificação | CMI<>edificação |  | 6.96 | x | 10% | = | 7.66
|  | edificação<>hidrante requalque | edificação<>hidrante requalque |  | 4.8 | x | 10% | = | 5.28
12.94
[7 empty] | Compri. total (m) | x | Quant. de edificações (un) | = | Total (m)
[7 empty] | 12.94 | x | 1 | = | 12.94
12.325.F | COMPOSIÇÃO | COMP-SAQ/545 | COMP-SAQ/545-D | TUBO DE AÇO GALVANIZADO COM COSTURA, CLASSE PESADO, DN 25 (1"), CONEXÃO ROSQUEADA, INSTALADO EM REDE DE ALIMENTAÇÃO ENTERRADAS PARA HIDRANTE, INCLUSIVE PROTEÇÃO COM FITA ANTICORROSIVA - FORNECIMENTO E INSTALAÇÃO. | [10 empty] | 4 | M
|  | aplicação | aplicação |  | comprimento (m)
|  | sistema escorva - CMI | sistema escorva - CMI |  | 4
[7 empty] | Compri. total (m) | x | Quant. de edificações (un) | = | Total (m)
[7 empty] | 4 | x | 1 | = | 4
12.326.F | SINAPI | 92382 | 92382 | JOELHO 90 GRAUS, EM FERRO GALVANIZADO, DN 25 (1"), CONEXÃO ROSQUEADA, INSTALADO EM REDE DE ALIMENTAÇÃO PARA HIDRANTE - FORNECIMENTO E INSTALAÇÃO. AF_10/2020 | [10 empty] | 3 | UN
|  | aplicação | aplicação |  | Quantidade (un)
|  | sistema escorva - CMI | sistema escorva - CMI |  | 3
[7 empty] | Quant. total (un) | x | Quant. de edificações (un) | = | Total (un)
[7 empty] | 3 | x | 1 | = | 3
12.327.F | SINAPI | 92390 | 92390 | JOELHO 90 GRAUS, EM FERRO GALVANIZADO, DN 65 (2 1/2"), CONEXÃO ROSQUEADA, INSTALADO EM REDE DE ALIMENTAÇÃO PARA HIDRANTE - FORNECIMENTO E INSTALAÇÃO. AF_10/2020 | [10 empty] | 8 | UN
|  | aplicação | aplicação |  | Quantidade (un)
|  | incêndio | incêndio |  | 8
[7 empty] | Quant. total (un) | x | Quant. de edificações (un) | = | Total (un)
[7 empty] | 8 | x | 1 | = | 8
12.328.F | SINAPI | 92642 | 92642 | TÊ, EM FERRO GALVANIZADO, CONEXÃO ROSQUEADA, DN 65 (2 1/2"), INSTALADO EM REDE DE ALIMENTAÇÃO PARA HIDRANTE - FORNECIMENTO E INSTALAÇÃO. AF_10/2020 | [10 empty] | 2 | UN
|  | aplicação | aplicação |  | Quantidade (un)
|  | incêndio | incêndio |  | 2
[7 empty] | Quant. total (un) | x | Quant. de edificações (un) | = | Total (un)
[7 empty] | 2 | x | 1 | = | 2
12.329.F | SINAPI | 99629 | 99629 | VÁLVULA DE RETENÇÃO VERTICAL, DE BRONZE, ROSCÁVEL, 1" - FORNECIMENTO E INSTALAÇÃO. AF_08/2021 | [10 empty] | 1 | UN
|  | aplicação | aplicação |  | Quantidade (un)
|  | sistema escorva - CMI | sistema escorva - CMI |  | 1
[7 empty] | Quant. total (un) | x | Quant. de edificações (un) | = | Total (un)
[7 empty] | 1 | x | 1 | = | 1
12.330.F | COMPOSIÇÃO | COMP-SAQ/546 | COMP-SAQ/546-D | VÁLVULA DE GAVETA, EM BRONZE, DN 25 (1"), CONEXÃO ROSQUEADA, INSTALADO EM REDE DE ALIMENTAÇÃO PARA HIDRANTE - FORNECIMENTO E INSTALAÇÃO. | [10 empty] | 3 | UN
|  | aplicação | aplicação |  | Quantidade (un)
|  | sistema escorva - CMI | sistema escorva - CMI |  | 3
[7 empty] | Quant. total (un) | x | Quant. de edificações (un) | = | Total (un)
[7 empty] | 3 | x | 1 | = | 3
12.331.F | COMPOSIÇÃO | COMP-SAQ/547 | COMP-SAQ/547-D | CAIXA D´ÁGUA EM POLIETILENO, 100 LITROS - FORNECIMENTO E INSTALAÇÃO. | [10 empty] | 1 | UN
|  | aplicação | aplicação |  | Quantidade (un)
|  | caixa d' água escorva - CMI | caixa d' água escorva - CMI |  | 1
[7 empty] | Quant. total (un) | x | Quant. de edificações (un) | = | Total (un)
[7 empty] | 1 | x | 1 | = | 1
INSTALAÇÕES AR CONDICIONADO
12.332.F | SINAPI | 97327 | 97327 | TUBO EM COBRE FLEXÍVEL, DN 1/4, COM ISOLAMENTO, INSTALADO EM RAMAL DE ALIMENTAÇÃO DE AR CONDICIONADO COM CONDENSADORA INDIVIDUAL FORNECIMENTO E INSTALAÇÃO. AF_12/2015 | [10 empty] | 155 | M
|  | aplicação | aplicação |  | comprimento (m)
|  | ar condicionado | ar condicionado |  | 155
[7 empty] | Compri. total (m) | x | Quant. de edificações (un) | = | Total (m)
[7 empty] | 155 | x | 1 | = | 155
12.333.F | SINAPI | 97328 | 97328 | TUBO EM COBRE FLEXÍVEL, DN 3/8", COM ISOLAMENTO, INSTALADO EM RAMAL DE ALIMENTAÇÃO DE AR CONDICIONADO COM CONDENSADORA INDIVIDUAL  FORNECIMENTO E INSTALAÇÃO. AF_12/2015 | [10 empty] | 245 | M
|  | aplicação | aplicação |  | comprimento (m)
|  | ar condicionado | ar condicionado |  | 245
[7 empty] | Compri. total (m) | x | Quant. de edificações (un) | = | Total (m)
[7 empty] | 245 | x | 1 | = | 245
12.334.F | SINAPI | 97329 | 97329 | TUBO EM COBRE FLEXÍVEL, DN 1/2", COM ISOLAMENTO, INSTALADO EM RAMAL DE ALIMENTAÇÃO DE AR CONDICIONADO COM CONDENSADORA INDIVIDUAL  FORNECIMENTO E INSTALAÇÃO. AF_12/2015 | [10 empty] | 10 | M
|  | aplicação | aplicação |  | comprimento (m)
|  | ar condicionado | ar condicionado |  | 10
[7 empty] | Compri. total (m) | x | Quant. de edificações (un) | = | Total (m)
[7 empty] | 10 | x | 1 | = | 10
12.335.F | SINAPI | 97330 | 97330 | TUBO EM COBRE FLEXÍVEL, DN 5/8", COM ISOLAMENTO, INSTALADO EM RAMAL DE ALIMENTAÇÃO DE AR CONDICIONADO COM CONDENSADORA INDIVIDUAL  FORNECIMENTO E INSTALAÇÃO. AF_12/2015 | [10 empty] | 390 | M
|  | aplicação | aplicação |  | comprimento (m)
|  | ar condicionado | ar condicionado |  | 390
[7 empty] | Compri. total (m) | x | Quant. de edificações (un) | = | Total (m)
[7 empty] | 390 | x | 1 | = | 390
12.336.F | COMPOSIÇÃO | COMP-SAQ/476 | COMP-SAQ/476-D | ADESIVO PARA TUBO DE ESPUMA ELASTOMÉRICA - LATA 900 ML. FORNECIMENTO E APLICAÇÃO. | [10 empty] | 2 | UN
|  | aplicação | aplicação |  | Quantidade (un)
|  | ar condicionado | ar condicionado |  | 2
[7 empty] | Compri. total (m) | x | Quant. de edificações (un) | = | Total (m)
[7 empty] | 2 | x | 1 | = | 2
12.337.F | COMPOSIÇÃO | COMP-SAQ/473 | COMP-SAQ/473-D | CAIXA DE PASSAGEM PARA SPLIT 35X13X7CM DRENO INFERIOR DE PLÁSTICO. FORNECIMENTO E INSTALAÇÃO | [10 empty] | 28 | UN
|  | aplicação | aplicação |  | Quantidade (un)
|  | ar condicionado | ar condicionado |  | 28
[7 empty] | Quant. total (un) | x | Quant. de edificações (un) | = | Total (un)
[7 empty] | 28 | x | 1 | = | 28
12.338.F | COTAÇÃO | COTAÇÃO 28 | COTAÇÃO 28 | CALÇO DE BORRACHA PARA CONDENSADORES DE AR CONDICIONADO SPLIT, INCLUSIVE PARAFUSO E PORCA. FORNECIMENTO | [10 empty] | 112 | UN
|  | aplicação | aplicação |  | Quantidade (un)
|  | ar condicionado | ar condicionado |  | 112
[7 empty] | Quant. total (un) | x | Quant. de edificações (un) | = | Total (un)
[7 empty] | 112 | x | 1 | = | 112
12.339.F | COMPOSIÇÃO | COMP-SAQ/477 | COMP-SAQ/477-D | TUBO, PVC, SOLDÁVEL, DN 20MM, INSTALADO EM DRENO DE AR-CONDICIONADO - FORNECIMENTO E INSTALAÇÃO. | [10 empty] | 170.8 | M
|  | aplicação | aplicação |  | comprimento (m)
| Dreno | ar condicionado | ar condicionado |  | 170.8
[7 empty] | Quant. total (un) | x | Quant. de edificações (un) | = | Total (un)
[7 empty] | 170.8 | x | 1 | = | 170.8
12.340.F | COMPOSIÇÃO | COMP-SAQ/478 | COMP-SAQ/478-D | JOELHO 90 GRAUS, PVC, SOLDÁVEL, DN 20MM, INSTALADO EM DRENO DE AR-CONDICIONADO - FORNECIMENTO E INSTALAÇÃO. | [10 empty] | 62 | UN
|  | aplicação | aplicação |  | Quantidade (un)
| Dreno | ar condicionado | ar condicionado |  | 62
[7 empty] | Quant. total (un) | x | Quant. de edificações (un) | = | Total (un)
[7 empty] | 62 | x | 1 | = | 62
12.341.F | COMPOSIÇÃO | COMP-SAQ/1013 | COMP-SAQ/1013-D | JOELHO 90 GRAUS, PVC, BOLSA SOLDÁVEL E ROSCA, DN 20MM X 1/2", INSTALADO EM DRENO DE AR-CONDICIONADO - FORNECIMENTO E INSTALAÇÃO. | [10 empty] | 28 | UN
|  | aplicação | aplicação |  | Quantidade (un)
| Dreno | ar condicionado | ar condicionado |  | 28
[7 empty] | Quant. total (un) | x | Quant. de edificações (un) | = | Total (un)
[7 empty] | 28 | x | 1 | = | 28
12.342.F | COMPOSIÇÃO | COMP-SAQ/479 | COMP-SAQ/479-D | TE, PVC, SOLDÁVEL, DN 20MM, INSTALADO EM DRENO DE AR-CONDICIONADO - FORNECIMENTO E INSTALAÇÃO. | [10 empty] | 24 | UN
|  | aplicação | aplicação |  | Quantidade (un)
| Dreno | ar condicionado | ar condicionado |  | 24
[7 empty] | Quant. total (un) | x | Quant. de edificações (un) | = | Total (un)
[7 empty] | 24 | x | 1 | = | 24
12.343.F | COMPOSIÇÃO | COMP-SAQ/693 | COMP-SAQ/693-D | LUVA, PVC, SOLDÁVEL, DN 20MM, INSTALADO EM DRENO DE AR-CONDICIONADO - FORNECIMENTO E INSTALAÇÃO. | [10 empty] | 3 | UN
|  | aplicação | aplicação |  | Quantidade (un)
| Dreno | ar condicionado | ar condicionado |  | 3
[7 empty] | Quant. total (un) | x | Quant. de edificações (un) | = | Total (un)
[7 empty] | 3 | x | 1 | = | 3
12.344.F | COMPOSIÇÃO | COMP-SAQ/742 | COMP-SAQ/742-D | JOELHO 45 GRAUS, PVC, SOLDÁVEL, DN 20MM, INSTALADO EM DRENO DE AR-CONDICIONADO - FORNECIMENTO E INSTALAÇÃO. | [10 empty] | 8 | UN
|  | aplicação | aplicação |  | Quantidade (un)
| Dreno | ar condicionado | ar condicionado |  | 8
[7 empty] | Quant. total (un) | x | Quant. de edificações (un) | = | Total (un)
[7 empty] | 8 | x | 1 | = | 8
SUPORTES, FIXAÇÕES E ACESSÓRIOS
12.345.F | SINAPI | 90456 | 90456 | QUEBRA EM ALVENARIA PARA INSTALAÇÃO DE CAIXA DE TOMADA (4X4 OU 4X2). AF_05/2015 | [10 empty] | 106 | UN
| vide item | aplicação | aplicação |  | quantidade (un)
| 12.14.F | elétrica | elétrica |  | 10
| 12.18.F |  |  |  | 53
| 12.19.F |  |  |  | 17
| 12.20.F |  |  |  | 26
106
12.346.F | SINAPI | 90447 | 90447 | RASGO EM ALVENARIA PARA ELETRODUTOS COM DIAMETROS MENORES OU IGUAIS A 40 MM. AF_05/2015 | [10 empty] | 72.38 | M
| vide item | aplicação | aplicação |  | comprimento (m)
| 12.2.F | flexível, reforçado e rigído | flexível, reforçado e rigído |  | 230.62
| 12.4.F |  |  |  | 23.26
| 12.7.F |  |  |  | 18
| 12.91.F |  |  |  | 26
297.88
Desconto de tubulações instaladas em Drywall
[7 empty] | Compri. total (m) | x | Quant. de edificações (un) | = | Total (m)
[7 empty] | 225.5 | x | 1 | = | 225.5
[9 empty] | Total | = | 72.38
12.347.F | COMPOSIÇÃO | COMP-SAQ/141 | COMP-SAQ/141-D | QUEBRA EM ALVENARIA EM M2 PARA INSTALAÇÃO DE QUADRO DE DISTRIBUIÇÃO. | [10 empty] | 0.27 | M2
| vide item | aplicação | aplicação |  | quantidade (un) | x | área (m²) | = | total (m²)
| 12.43.F | CMI / abrigo de lixo / CPD | CMI / abrigo de lixo / CPD |  | 3 | x | 0.09 | = | 0.27
0.27
12.348.F | SINAPI | 91179 | 91179 | FIXAÇÃO DE TUBOS HORIZONTAIS DE PVC, CPVC OU COBRE DIÂMETROS MENORES OU IGUAIS A 40 MM COM ABRAÇADEIRA METÁLICA RÍGIDA TIPO D 1/2" , FIXADA DIRETAMENTE NA LAJE. AF_05/2015 | [10 empty] | 28 | M
|  | aplicação | aplicação |  | comprimento (m)
|  | esgoto | esgoto |  | 28
[7 empty] | Compri. total (m) | x | Quant. de edificações (un) | = | Total (m)
[7 empty] | 28 | x | 1 | = | 28
12.349.F | SINAPI | 91171 | 91171 | FIXAÇÃO DE TUBOS HORIZONTAIS DE PVC, CPVC OU COBRE DIÂMETROS MAIORES QUE 40 MM E MENORES OU IGUAIS A 75 MM COM ABRAÇADEIRA METÁLICA RÍGIDA TIPO D 1 1/2", FIXADA EM PERFILADO EM LAJE. AF_05/2015 | [10 empty] | 53.34 | M
|  | aplicação | aplicação |  | comprimento (m)
|  | incêndio | incêndio |  | 31.34
|  | esgoto | esgoto |  | 22
53.34
[7 empty] | Compri. total (m) | x | Quant. de edificações (un) | = | Total (m)
[7 empty] | 53.34 | x | 1 | = | 53.34
12.350.F | SINAPI | 91181 | 91181 | FIXAÇÃO DE TUBOS HORIZONTAIS DE PVC, CPVC OU COBRE DIÂMETROS MAIORES QUE 75 MM COM ABRAÇADEIRA METÁLICA RÍGIDA TIPO D 3" , FIXADA DIRETAMENTE NA LAJE. AF_05/2015 | [10 empty] | 10 | M
|  | aplicação | aplicação |  | comprimento (m)
|  | esgoto | esgoto |  | 10
[7 empty] | Compri. total (m) | x | Quant. de edificações (un) | = | Total (m)
[7 empty] | 10 | x | 1 | = | 10
12.351.F | SINAPI | 91174 | 91174 | FIXAÇÃO DE TUBOS VERTICAIS DE PPR DIÂMETROS MAIORES QUE 40 MM E MENORES OU IGUAIS A 75 MM COM ABRAÇADEIRA METÁLICA RÍGIDA TIPO D 1 1/2", FIXADA EM PERFILADO EM ALVENARIA. AF_05/2015 | [10 empty] | 106.04 | M
|  | aplicação | aplicação |  | comprimento (m)
|  | incêndio | incêndio |  | 13.04
|  | esgoto | esgoto |  | 71
|  | água pluvial | água pluvial |  | 22
106.04
[7 empty] | Compri. total (m) | x | Quant. de edificações (un) | = | Total (m)
[7 empty] | 106.04 | x | 1 | = | 106.04
12.352.F | SINAPI | 91175 | 91175 | FIXAÇÃO DE TUBOS VERTICAIS DE PPR DIÂMETROS MAIORES QUE 75 MM COM ABRAÇADEIRA METÁLICA RÍGIDA TIPO D 3", FIXADA EM PERFILADO EM ALVENARIA. AF_05/2015 | [10 empty] | 48 | M
|  | aplicação | aplicação |  | comprimento (m)
|  | água pluvial | água pluvial |  | 30
|  | esgoto | esgoto |  | 18
48
[7 empty] | Compri. total (m) | x | Quant. de edificações (un) | = | Total (m)
[7 empty] | 48 | x | 1 | = | 48
12.353.F | SINAPI | 90437 | 90437 | FURO EM ALVENARIA PARA DIÂMETROS MAIORES QUE 40 MM E MENORES OU IGUAIS A 75 MM. AF_05/2015 | [10 empty] | 4 | UN
|  | aplicação | aplicação |  | comprimento (m)
| C. do futuro | incêndio | incêndio |  | 2
|  | esgoto | esgoto |  | 2
4
[7 empty] | Quant. total (un) | x | Quant. de edificações (un) | = | Total (un)
[7 empty] | 4 | x | 1 | = | 4
12.354.F | SINAPI | 90451 | 90451 | PASSANTE TIPO PEÇA EM POLIESTIRENO PARA ABERTURA PARA PASSAGEM DE 1 TUBO, FIXADO EM LAJE. AF_05/2015 | [10 empty] | 3 | UN
|  | aplicação | aplicação |  | Quantidade (un)
|  | elétrica - eletrocalha | elétrica - eletrocalha |  | 2
|  | telemática - eletrocalha | telemática - eletrocalha |  | 1
3
[7 empty] | Quant. total (un) | x | Quant. de edificações (un) | = | Total (un)
[7 empty] | 3 | x | 1 | = | 3
12.355.F | SINAPI | 90454 | 90454 | PASSANTE TIPO TUBO DE DIÂMETRO MAIORES QUE 40 MM E MENORES OU IGUAIS A 75 MM, FIXADO EM LAJE. AF_05/2015 | [10 empty] | 2 | UN
|  | aplicação | aplicação |  | Quantidade (un)
|  | incêndio | incêndio |  | 2
[7 empty] | Quant. total (un) | x | Quant. de edificações (un) | = | Total (un)
[7 empty] | 2 | x | 1 | = | 2
12.356.F | SINAPI | 91190 | 91190 | CHUMBAMENTO PONTUAL EM PASSAGEM DE TUBO COM DIÂMETRO MENOR OU IGUAL A 40 MM. AF_05/2015 | [10 empty] | 63 | UN
|  | aplicação | aplicação |  | Quantidade (un)
|  | 12.358.F | 12.358.F |  | 30
|  | 12.359.F | 12.359.F |  | 33
63
12.357.F | SINAPI | 91191 | 91191 | CHUMBAMENTO PONTUAL EM PASSAGEM DE TUBO COM DIÂMETROS ENTRE 40 MM E 75 MM. AF_05/2015 | [10 empty] | 4 | UN
|  | aplicação | aplicação |  | comprimento (m)
| 12.353.F | incêndio | incêndio |  | 4
12.358.F | SINAPI | 90453 | 90453 | PASSANTE TIPO TUBO DE DIÂMETRO MENOR OU IGUAL A 40 MM, FIXADO EM LAJE. AF_05/2015 | [10 empty] | 30 | UN
|  | aplicação | aplicação |  | quantidade (un)
|  | hidraúlica - RC-1 | hidraúlica - RC-1 |  | 2
|  | hidraúlica - AF-1 | hidraúlica - AF-1 |  | 2
|  | hidraúlica - AF-1a | hidraúlica - AF-1a |  | 2
|  | hidraúlica - AF-2 | hidraúlica - AF-2 |  | 2
|  | hidraúlica - AF-3 | hidraúlica - AF-3 |  | 2
|  | hidraúlica - AF-4 | hidraúlica - AF-4 |  | 1
|  | hidraúlica - AF-5 | hidraúlica - AF-5 |  | 2
|  | hidraúlica - AF-6 | hidraúlica - AF-6 |  | 1
|  | hidraúlica - AF-7 | hidraúlica - AF-7 |  | 1
|  | hidraúlica - AF-8 | hidraúlica - AF-8 |  | 2
|  | hidraúlica - AF-9 | hidraúlica - AF-9 |  | 2
|  | hidraúlica - AF-10 | hidraúlica - AF-10 |  | 2
|  | hidraúlica - AF-11 | hidraúlica - AF-11 |  | 2
|  | hidraúlica - AF-12 | hidraúlica - AF-12 |  | 1
|  | hidraúlica - AF-12a | hidraúlica - AF-12a |  | 2
|  | hidraúlica - AF-13 | hidraúlica - AF-13 |  | 2
|  | hidraúlica - AF-14 | hidraúlica - AF-14 |  | 2
30
[7 empty] | Quant. total (un) | x | Quant. de edificações (un) | = | Total (un)
[7 empty] | 30 | x | 1 | = | 30
12.359.F | SINAPI | 90436 | 90436 | FURO EM ALVENARIA PARA DIÂMETROS MENORES OU IGUAIS A 40 MM. AF_05/2015 | [10 empty] | 33 | UN
|  | aplicação | aplicação |  | Quantidade (un)
|  | elétrica - eletroduto de 1" | elétrica - eletroduto de 1" |  | 16
|  | telemática - eletroduto 1" | telemática - eletroduto 1" |  | 15
|  | esgoto | esgoto |  | 2
33
[7 empty] | Quant. total (un) | x | Quant. de edificações (un) | = | Total (un)
[7 empty] | 33 | x | 1 | = | 33
12.360.F | SINAPI | 103288 | 103288 | RASGO E CHUMBAMENTO EM ALVENARIA PARA TUBOS DE SPLIT PAREDE DE 9000 A 24000 BTUS/H. AF_11/2021 | [10 empty] | 24 | UN
|  | aplicação | aplicação |  | Quantidade (un)
|  | ar condicinado | ar condicinado |  | 24
[7 empty] | Quant. total (un) | x | Quant. de edificações (un) | = | Total (un)
[7 empty] | 24 | x | 1 | = | 24
12.361.F | SINAPI | 90443 | 90443 | RASGO EM ALVENARIA PARA RAMAIS/ DISTRIBUIÇÃO COM DIAMETROS MENORES OU IGUAIS A 40 MM. AF_05/2015 | [10 empty] | 168.74 | M
INSTALAÇÕES HIDRÁULICAS
|  | aplicação | aplicação |  | tipo |  | comprimento (m)
|  | Banh. PCD fem 01 | Banh. PCD fem 01 |  | lavatório / vaso sanitário |  | 9.11
|  | Banh. PCD masc. 01 | Banh. PCD masc. 01 |  | lavatório / vaso sanitário |  | 5.09
|  | copa | copa |  | pia |  | 6.21
|  | banh. Masc | banh. Masc |  | mictórios |  | 8.21
[5 empty] | vasos sanitários |  | 6.29
[5 empty] | lavatórios |  | 4.03
|  | banh. Fem | banh. Fem |  | lavatórios |  | 4.08
[5 empty] | vasos sanitários |  | 7.56
|  | banh.PCD Fem 02 | banh.PCD Fem 02 |  | lavatório / vaso sanitário |  | 9.27
|  | banh.PCD Masc.02 | banh.PCD Masc.02 |  | lavatório / vaso sanitário |  | 9.19
|  | vestiário fem. | vestiário fem. |  | chuveiros |  | 15.82
[5 empty] | vasos sanitários |  | 11.43
[5 empty] | lavatórios |  | 8.27
|  | vestiário masc. | vestiário masc. |  | lavatórios |  | 7.93
[5 empty] | chuveiros |  | 15.92
[5 empty] | vasos sanitários |  | 7.47
[5 empty] | mictórios |  | 7.41
|  | linha de recalque | linha de recalque |  | RC-1 |  | 6.45
|  | linha de extravasor | linha de extravasor |  | LE-1 |  | 6.45
156.19
INSTALAÇÕES ESGOTO SANITÁRIO
|  | Altura a partir do piso acabado: | [6 empty] | Dados:
|  | tipo | tipo |  | altura (m) |  |  |  | Altura abaixo do piso até o topo do tubo (m) | = | 0.5
|  | Lavatório | Lavatório |  | 0.55
|  | Pia | Pia |  | 0.55
|  | Tanque | Tanque |  | 0.55
|  | Mictório | Mictório |  | 0.53
|  | Bebedouro | Bebedouro |  | 0.6
|  | diâmetro (mm) | diâmetro (mm) |  | aplicação |  | tipo |  | altura (m) | x | quantidade (un) | = | comp. total (m)
|  | 40 | 40 |  | vestiário fem. |  | lavatório |  | 0.55 | x | 3 | = | 1.65
|  | 40 | 40 |  | vestiário masc. |  | lavatório |  | 0.55 | x | 3 | = | 1.65
|  | 40 | 40 |  | Banh. PCD fem 01 |  | lavatório |  | 0.55 | x | 1 | = | 0.55
|  | 40 | 40 |  | Banh. PCD masc. 01 |  | lavatório |  | 0.55 | x | 1 | = | 0.55
|  | 40 | 40 |  | copa |  | pia |  | 0.55 | x | 1 | = | 0.55
|  | 40 | 40 |  | banh.PCD Fem 02 |  | lavatório |  | 0.55 | x | 1 | = | 0.55
|  | 40 | 40 |  | banh.PCD Masc.02 |  | lavatório |  | 0.55 | x | 1 | = | 0.55
|  | 40 | 40 |  | banh. Masc |  | lavatório |  | 0.55 | x | 3 | = | 1.65
|  | 40 | 40 |  | banh. Fem |  | lavatório |  | 0.55 | x | 3 | = | 1.65
9.35
|  | diâmetro (mm) | diâmetro (mm) |  | aplicação |  | tipo |  | altura (m)
|  | 40 | 40 |  | sala 04 |  | TV14 |  | 3.2
[11 empty] | comp. total (m) | = | 168.74
[7 empty] | Compri. total (m) | x | Quant. de edificações (un) | = | Total (m)
[7 empty] | 168.74 | x | 1 | = | 168.74
12.362.F | SINAPI | 91222 | 91222 | RASGO EM ALVENARIA PARA RAMAIS/ DISTRIBUIÇÃO COM DIÂMETROS MAIORES QUE 40 MM E MENORES OU IGUAIS A 75 MM. AF_05/2015 | [10 empty] | 10.16 | M
INSTALAÇÕES ESGOTO SANITÁRIO
|  | Altura a partir do piso acabado: | [6 empty] | Dados:
|  | tipo | tipo |  | altura (m) |  |  |  | Altura abaixo do piso até o topo do tubo (m) | = | 0.5
|  | Lavatório | Lavatório |  | 0.55
|  | Pia | Pia |  | 0.55
|  | Tanque | Tanque |  | 0.55
|  | Mictório | Mictório |  | 0.53
|  | Bebedouro | Bebedouro |  | 0.6
|  | diâmetro (mm) | diâmetro (mm) |  | aplicação |  | tipo |  | altura (m) | x | quantidade (un) | = | comp. total (m)
|  | 75 | 75 |  | vestiário masc. |  | mictório |  | 0.53 | x | 4 | = | 2.12
|  | 75 | 75 |  | banh. Masc |  | mictório |  | 0.53 | x | 3 | = | 1.59
3.71
|  | diâmetro (mm) | diâmetro (mm) |  | aplicação |  | tipo |  | altura (m)
|  | 75 | 75 |  | sala 04 |  | TG1 |  | 6.45
[11 empty] | comp. total (m) | = | 10.16
[7 empty] | Compri. total (m) | x | Quant. de edificações (un) | = | Total (m)
[7 empty] | 10.16 | x | 1 | = | 10.16
12.363.F | SINAPI | 90466 | 90466 | CHUMBAMENTO LINEAR EM ALVENARIA PARA RAMAIS/DISTRIBUIÇÃO COM DIÂMETROS MENORES OU IGUAIS A 40 MM. AF_05/2015 | [10 empty] | 168.74 | M
| vide item | aplicação | aplicação |  | comprimento (m)
| 12.361.F | hidraúlica / esgoto | hidraúlica / esgoto |  | 168.74
12.364.F | COMPOSIÇÃO | COMP-SAQ/698 | COMP-SAQ/698-D | SUPORTE MÃO FRANCESA EM AÇO, ABAS IGUAIS 50 CM, APOIO DE TUBULAÇÕES FRIGORIFICAS - FORNECIMENTO E INSTALAÇÃO | [10 empty] | 26 | UN
|  | aplicação | aplicação |  | Quantidade (un)
|  | ar condicinado | ar condicinado |  | 26
[7 empty] | Quant. total (un) | x | Quant. de edificações (un) | = | Total (un)
[7 empty] | 26 | x | 1 | = | 26
12.365.F | COMPOSIÇÃO | COMP-SAQ/474 | COMP-SAQ/474-D | SUPORTE PARA ATÉ 3 TUBOS VERTICAIS, ESPAÇADO A CADA 1,50 M, EM PERFILADO DE SEÇÃO 19X38 MM, POR METRO DE TUBULAÇÃO FIXADA. | [10 empty] | 6 | M
|  | aplicação | aplicação |  | Quantidade (un) | x | comprimento (m) | = | comp. total (m)
|  | ar condicinado | ar condicinado |  | 6 | x | 3 | = | 18
[7 empty] | Compri. total (m) | x | Quant. de edificações (un) | = | Total (m)
[7 empty] | 6 | x | 1 | = | 6
12.366.F | SINAPI | 91173 | 91173 | FIXAÇÃO DE TUBOS VERTICAIS DE PPR DIÂMETROS MENORES OU IGUAIS A 40 MM COM ABRAÇADEIRA METÁLICA RÍGIDA TIPO D 1/2", FIXADA EM PERFILADO EM ALVENARIA. AF_05/2015 | [10 empty] | 62.98 | M
|  | aplicação | aplicação |  | comp. total (m)
| Esgoto | tubo de 40 mm | tubo de 40 mm |  | 32.84
Hidráulica
| Fixação em Paredes de Drywall | INSTALAÇÕES HIDRÁULICAS
|  | dml 1 | dml 1 |  | tanque |  | 4.91
|  | bebedouros | bebedouros |  | bebedouros 1 e 2 |  | 3.13
|  | bebedouros | bebedouros |  | bebedouros 4 e 3 |  | 3.02
|  | bebedouros | bebedouros |  | bebedouros 5 |  | 4.6
|  | bebedouros | bebedouros |  | bebedouros 6 |  | 4.58
|  | dml 2 | dml 2 |  | tanque |  | 5.2
25.44
INSTALAÇÕES ESGOTO SANITÁRIO
|  | 40 | 40 |  | dml 1 |  | tanque |  | 0.55 | x | 1 | = | 0.55
|  | 40 | 40 |  | dml 2 |  | tanque |  | 0.55 | x | 1 | = | 0.55
|  | 40 | 40 |  | circulação - térreo |  | bebedouro |  | 0.6 | x | 4 | = | 2.4
|  | 40 | 40 |  | circulação - 1º pav. |  | bebedouro |  | 0.6 | x | 2 | = | 1.2
4.7
[7 empty] | Compri. total (m) | x | Quant. de edificações (un) | = | Total (m)
[7 empty] | 62.98 | x | 1 | = | 62.98
12.367.F | COMPOSIÇÃO | COMP-SAQ/748 | COMP-SAQ/748-D | FITA DE PVC BRANCA PARA REFRIGERAÇÃO 50MMX50M, UTILIZADA NA PROTEÇÃO DOS TUBOS DE AR-CONDICIONADO TIPO SPLIT. FORNECIMENTO E COLOCAÇÃO | [10 empty] | 15 | UN
|  | aplicação | aplicação |  | Quantidade(un)
|  | ar condicinado | ar condicinado |  | 15
[7 empty] | Quant. total (un) | x | Quant. de edificações (un) | = | Total (un)
[7 empty] | 15 | x | 1 | = | 15
12.368.F | SINAPI | 91185 | 91185 | FIXAÇÃO DE TUBOS HORIZONTAIS DE PVC, CPVC OU COBRE DIÂMETROS MENORES OU IGUAIS A 40 MM COM ABRAÇADEIRA METÁLICA FLEXÍVEL 18 MM, FIXADA DIRETAMENTE NA LAJE. AF_05/2015 | [10 empty] | 722 | M
|  | aplicação | aplicação |  | comprimento (m)
|  | ar condicinado | ar condicinado |  | 722
[7 empty] | Compri. total (m) | x | Quant. de edificações (un) | = | Total (m)
[7 empty] | 722 | x | 1 | = | 722
12.369.F | COMPOSIÇÃO | COMP-SAQ/567 | COMP-SAQ/567-D | FIXAÇÃO DE TUBOS VERTICAIS DE AR CONDICIONADO COM DIÂMETROS MENORES OU IGUAIS A 40 MM COM ABRAÇADEIRA PLÁSTICA 390MM, FIXADA EM PERFILADO EM ALVENARIA. | [10 empty] | 78 | M
|  | aplicação | aplicação |  | comprimento (m)
|  | ar condicinado | ar condicinado |  | 78
[7 empty] | Compri. total (m) | x | Quant. de edificações (un) | = | Total (m)
[7 empty] | 78 | x | 1 | = | 78
12.370.F | COMPOSIÇÃO | COMP-SAQ/301 | COMP-SAQ/301-D | CAIXA DE GORDURA ESPECIAL DE ALVENARIA DE TIJOLOS MACICOS(7X10X20CM),EM PAREDES DE UMA VEZ(0,20M),MEDINDO 1,00X1,00X0,90M,INCLUSIVE REVESTIMENTO INTERNO EM ARGAMASSA DE CIMENTO E AREIA COM ADITIVO IMPERMEABILIZANTE, NO TRACO 1:3 (CIMENTO E AREIA),COM ESPESSURA DE 1,0CM, EXCLUSIVE TAMPAO DEFERRO FUNDIDO | [10 empty] | 1 | UN
|  | aplicação | aplicação |  | comprimento (m)
|  | Esgoto - área externa | Esgoto - área externa |  | 1
[7 empty] | Compri. total (m) | x | Quant. de edificações (un) | = | Total (m)
[7 empty] | 1 | x | 1 | = | 1
12.371.F | SINAPI | 99268 | 99268 | POÇO DE INSPEÇÃO CIRCULAR PARA DRENAGEM, EM CONCRETO PRÉ-MOLDADO, DIÂMETRO INTERNO = 0,60 M, PROFUNDIDADE = 0,90 M, EXCLUINDO TAMPÃO. AF_12/2020_PA | [10 empty] | 4 | UN
|  | aplicação | aplicação |  | comprimento (m)
|  | caixa de inspeção - externa | caixa de inspeção - externa |  | 4
[7 empty] | Compri. total (m) | x | Quant. de edificações (un) | = | Total (m)
[7 empty] | 4 | x | 1 | = | 4
13.0.F |  | 16 | 16 | COBERTURAS, ISOLAMENTOS E IMPERMEABILIZAÇÕES | [12 empty] | 13.0.F
13.1.F | SINAPI | 92543 | 92543 | TRAMA DE MADEIRA COMPOSTA POR TERÇAS PARA TELHADOS DE ATÉ 2 ÁGUAS PARA TELHA ONDULADA DE FIBROCIMENTO, METÁLICA, PLÁSTICA OU TERMOACÚSTICA, INCLUSO TRANSPORTE VERTICAL. AF_07/2019 | [10 empty] | 367.26 | M2
|  | aplicação | aplicação |  | área (m²)
|  | Edific. Conexão do futuro | Edific. Conexão do futuro |  | 332.05
|  | Varanda de entrada | Varanda de entrada |  | 35.21
367.26
[7 empty] | área (m²) | x | Quant. de edificações (un) | = | Total (m²)
[7 empty] | 367.26 | x | 1 | = | 367.26
13.2.F | SINAPI | 94210 | 94210 | TELHAMENTO COM TELHA ONDULADA DE FIBROCIMENTO E = 6 MM, COM RECOBRIMENTO LATERAL DE 1 1/4 DE ONDA PARA TELHADO COM INCLINAÇÃO MÁXIMA DE 10°, COM ATÉ 2 ÁGUAS, INCLUSO IÇAMENTO. AF_07/2019 | [10 empty] | 35.21 | M2
| vide item | aplicação | aplicação |  | área (m²)
| 13.1.F | Varanda entrada | Varanda entrada |  | 35.21
[7 empty] | área (m²) | x | Quant. de edificações (un) | = | Total (m²)
[7 empty] | 35.21 | x | 1 | = | 35.21
13.3.F | COMPOSIÇÃO | COMP-SAQ/480 | COMP-SAQ/480-D | CUMEEIRA DE GALVALUME COM ESPESSURA APROXIMADA DE 0,5MM,0,30M DE ABA PARA CADA LADO,PARA TELHAS TRAPEZOIDAIS. FORNECIMENTO E COLOCAÇÃO | [10 empty] | 35.3 | M
|  | aplicação | aplicação |  | comprimento (m)
|  | Edific. Conexão do futuro | Edific. Conexão do futuro |  | 35.3
[7 empty] | Compri. total (m) | x | Quant. de edificações (un) | = | Total (m)
[7 empty] | 35.3 | x | 1 | = | 35.3
13.4.F | COMPOSIÇÃO | COMP-SAQ/481 | COMP-SAQ/481-D | TELHAMENTO COM TELHA ONDULADA DE FIBROCIMENTO E = 8 MM, COM RECOBRIMENTO LATERAL DE 1 1/4 DE ONDA PARA TELHADO COM INCLINAÇÃO MÁXIMA DE 10°, COM ATÉ 2 ÁGUAS, INCLUSO IÇAMENTO. AF_07/2019 | [10 empty] | 332.05 | M2
| vide item | aplicação | aplicação |  | área (m²)
| 13.1.F | Edific. Conexão do futuro | Edific. Conexão do futuro |  | 332.05
[7 empty] | área (m²) | x | Quant. de edificações (un) | = | Total (m²)
[7 empty] | 332.05 | x | 1 | = | 332.05
13.5.F | SINAPI | 98547 | 98547 | IMPERMEABILIZAÇÃO DE SUPERFÍCIE COM MANTA ASFÁLTICA, DUAS CAMADAS, INCLUSIVE APLICAÇÃO DE PRIMER ASFÁLTICO, E=3MM E E=4MM. AF_06/2018 | [10 empty] | 247.91 | M2
|  | aplicação | aplicação |  | área (m²)
| Plano Horizontal | Calha - Varanda | Calha - Varanda |  | 5.34
|  | Calha - edificação + reservatório super. | Calha - edificação + reservatório super. |  | 126
131.34
| Plano Vertical | Calha - Varanda | Calha - Varanda |  | 8.08
|  | Calha - edificação + reservatórios super. | Calha - edificação + reservatórios super. |  | 108.49
116.57
[5 empty] | área (m²) | = | 247.91
[7 empty] | área (m²) | x | Quant. de edificações (un) | = | Total (m²)
[7 empty] | 247.91 | x | 1 | = | 247.91
13.6.F | COMPOSIÇÃO | COMP-SAQ/07 | COMP-SAQ/07-D | IMPERMEABILIZAÇÃO DE SUPERFÍCIE COM MANTA ASFÁLTICA, UMA CAMADA, INCLUSIVE APLICAÇÃO DE PRIMER ASFÁLTICO, E=4MM. | [10 empty] | 59.31 | M2
|  | aplicação | aplicação |  | área (m²)
| Plano Horizontal | Laje - CMI | Laje - CMI |  | 3.37
|  | Laje abrigo de lixo | Laje abrigo de lixo |  | 5.96
|  | Lajes - Cobertura | Lajes - Cobertura |  | 41.98
51.31
|  | aplicação | aplicação |  | perímetro (m) |  | altura (m) |  | área (m²)
| Plano Vertical | Laje - CMI | Laje - CMI |  | 7.34 | x | 0.45 | = | 3.3
|  | Laje abrigo de lixo | Laje abrigo de lixo |  | 10.44 | x | 0.45 | = | 4.7
8
[5 empty] | área (m²) | = | 59.31
[7 empty] | área (m²) | x | Quant. de edificações (un) | = | Total (m²)
[7 empty] | 59.31 | x | 1 | = | 59.31
13.7.F | SINAPI | 98555 | 98555 | IMPERMEABILIZAÇÃO DE SUPERFÍCIE COM ARGAMASSA POLIMÉRICA / MEMBRANA ACRÍLICA, 3 DEMÃOS. AF_06/2018 | [10 empty] | 308.28 | M2
| Locais | aplicação | aplicação |  | área (m²)
| Dml ,Vestiários Fem. e Masc., Banh. Fem e Masc., Banherios PCD, abrigo de lixo e Jardeineiras | Plano horizontal | Plano horizontal |  | 140.4
| Dml, Banh. Fem e Masc., Banherios PCD e Jardeineiras | Plano vertical Alt.=0,40m | Plano vertical Alt.=0,40m |  | 50.02
| Vestiários Fem. e Masc. | Plano vertical Alt.=1,0m | Plano vertical Alt.=1,0m |  | 59.88
| Reservatório Inferior | Plano horizontal | Plano horizontal |  | 17.64
|  | Plano vertical | Plano vertical |  | 28.16
|  | Teto externo | Teto externo |  | 12.18
308.28
[7 empty] | área (m²) | x | Quant. de edificações (un) | = | Total (m²)
[7 empty] | 308.28 | x | 1 | = | 308.28
13.8.F | COMPOSIÇÃO | COMP-SAQ/04 | COMP-SAQ/04-D | IMPERMEABILIZAÇÃO DE RUFOS OU VIGAS COM MEMBRANA DE BASE ACRÍLICA, MONOCOMPONENTE, BRANCA, APLICADA A FRIO EM 4 OU MAIS DEMÃOS ATÉ ATINGIR O CONSUMO MÍNIMO DE 2KG/M², COM REFORÇO DE TELA DE POLIÉSTER, GRAMATURA MÍNIMA DE 40G/M², SOBRE BASE PREPARADA COM CIMENTO POLIMÉRICO APLICADO EM DUAS OU MAIS DEMÃOS ATÉ ATINGIR O CONSUMO MÍNIMO DE 2KG/M2 | [10 empty] | 29.88 | M2
| vide item | aplicação | aplicação |  | comprimento (m) | x | aba (m) | = | área (m²)
| 13.19.F | rufos metálicos | rufos metálicos |  | 49.8 | x | 0.6 | = | 29.88
Obs.: Considerando os rufos em contato com as platibandas, sendo 30cm para a parede e 30 cm para o rufo.
13.9.F | COMPOSIÇÃO | COMP-SAQ/05 | COMP-SAQ/05-D | IMPERMEABILIZAÇÃO DE RESERVATÓRIO DE ÁGUA POTÁVEL, TANQUE OU PISCINA EM CONCRETO, ENTERRADOS SUJEITOS A LENÇOL FREÁTICO, EMPREGANDO O SISTEMA DE CRISTALIZAÇÃO COMPOSTO DE TRÊS PRODUTOS DE BASE MINERAL, QUE PENETRAM POR EFEITO DE OSMOSE, CONSIDERANDO OS SEGUINTES CONSUMOS POR M²: CIMENTO CRISTALIZANTE QUE ENDURECE EM 20MIN - 1KG/M², CIMENTO CRISTALIZANTE QUE ENDURECE EM 7S - 1,6KG/M², LÍQUIDO SELADOR MINERAL, A BASE DE SILICATO - 0,7KG/M. | [10 empty] | 11.85 | M2
|  | aplicação | aplicação |  | comprimento | x | largura (m) | = | área (m²) | - | vãos (m²) | = | área total (m²)
|  | tampa reservetório exeterna | tampa reservetório exeterna |  | 3.3 | x | 3.3 | = | 10.89 | - | 0.36 | = | 10.53
[5 empty] | periimetro (m) | x | espessura (m) | = | área (m²)
[5 empty] | 13.2 | x | 0.1 | = | 1.32
11.85
[7 empty] | área (m²) | x | Quant. de edificações (un) | = | Total (m²)
[7 empty] | 11.85 | x | 1 | = | 11.85
13.10.F | SINAPI | 98557 | 98557 | IMPERMEABILIZAÇÃO DE SUPERFÍCIE COM EMULSÃO ASFÁLTICA, 2 DEMÃOS AF_06/2018 | [10 empty] | 297.37 | M2
|  | aplicação | aplicação |  | comprimento | x | perímetro u | = | área (m²)
|  | C1 | C1 |  | 11.71 | x | 0.98 | = | 11.48
|  | C2 | C2 |  | 34.652 | x | 0.98 | = | 33.96
|  | C3 | C3 |  | 5.907 | x | 0.98 | = | 5.79
|  | C4 | C4 |  | 19.046 | x | 0.98 | = | 18.67
|  | C5 | C5 |  | 35.111 | x | 0.98 | = | 34.41
|  | C6 | C6 |  | 12.17 | x | 0.98 | = | 11.93
|  | C7 | C7 |  | 34.511 | x | 0.98 | = | 33.82
|  | C8 | C8 |  | 12.896 | x | 0.98 | = | 12.64
|  | C9 | C9 |  | 13.615 | x | 0.98 | = | 13.34
|  | C10 | C10 |  | 13.615 | x | 0.98 | = | 13.34
|  | C11 | C11 |  | 1.7 | x | 0.98 | = | 1.67
|  | C12 | C12 |  | 15.16 | x | 0.98 | = | 14.86
|  | C13 | C13 |  | 1.675 | x | 0.98 | = | 1.64
|  | C14 | C14 |  | 1.675 | x | 0.98 | = | 1.64
|  | C15 | C15 |  | 1.745 | x | 0.98 | = | 1.71
|  | C16 | C16 |  | 1.675 | x | 0.98 | = | 1.64
|  | C17 | C17 |  | 2.505 | x | 0.98 | = | 2.45
|  | C18 | C18 |  | 15.06 | x | 1.18 | = | 17.77
|  | C19 | C19 |  | 1.745 | x | 0.98 | = | 1.71
|  | C20 | C20 |  | 15.04 | x | 0.98 | = | 14.74
|  | C21 | C21 |  | 1.7 | x | 0.98 | = | 1.67
|  | C22 | C22 |  | 13.615 | x | 0.98 | = | 13.34
|  | C23 | C23 |  | 13.6135 | x | 0.98 | = | 13.34
|  | C24 | C24 |  | 12.896 | x | 0.98 | = | 12.64
|  | abrigo de lixo | abrigo de lixo |  | 8.54 | x | 0.84 | = | 7.17
297.37
[7 empty] | área (m²) | x | Quant. de edificações (un) | = | Total (m²)
[7 empty] | 297.37 | x | 1 | = | 297.37
13.11.F | SINAPI | 98558 | 98558 | TRATAMENTO DE RALO OU PONTO EMERGENTE COM ARGAMASSA POLIMÉRICA / MEMBRANA ACRÍLICA REFORÇADO COM VÉU DE POLIÉSTER (MAV). AF_06/2018 | [10 empty] | 41 | UN
|  | aplicação | aplicação |  | quantidade (un)
| impermeabilização 01 | Ralos | Ralos |  | 20
|  | Pontos - Baicias sanitárias | Pontos - Baicias sanitárias |  | 19
| impermeabilização 02 | Ponto - Entr. de Água Potável | Ponto - Entr. de Água Potável |  | 2
41
[7 empty] | quantidade (un) | x | Quant. de edificações (un) | = | Total (un)
[7 empty] | 41 | x | 1 | = | 41
13.12.F | SINAPI | 98559 | 98559 | TRATAMENTO DE RODAPÉ COM VÉU DE POLIÉSTER. AF_06/2018 | [10 empty] | 204.05 | M
|  | aplicação | aplicação |  | comprimentos (m)
| Impermeliozação 01 | Rodapés | Rodapés |  | 204.05
204.05
[7 empty] | comprimento (m) | x | Quant. de edificações (un) | = | Total (m)
[7 empty] | 204.05 | x | 1 | = | 204.05
13.13.F | COMPOSIÇÃO | COMP-SAQ/02 | COMP-SAQ/02-D | CAMADA DE REGULARIZAÇÃO EM ARGAMASSA TRAÇO 1:3 (CIMENTO E AREIA), PREPARO MECÂNICO COM BETONEIRA 400 L, NA ESPESSURA DE 2CM. | [10 empty] | 200.29 | M2
| tipo | aplicação | aplicação |  | área (m²)
| Plano Horizontal - calha | Calha - Varanda | Calha - Varanda |  | 5.34
|  | Calha - edificação + reservatório super. | Calha - edificação + reservatório super. |  | 126
| Plano Horizontal - Lajes | Laje - CMI | Laje - CMI |  | 3.37
|  | Laje abrigo de lixo | Laje abrigo de lixo |  | 5.96
|  | Lajes - Cobertura | Lajes - Cobertura |  | 41.98
| Plano Horizontal | Reservatório Inferior | Reservatório Inferior |  | 17.64
|  |  | área total (m²) | = | 200.29
[7 empty] | área (m²) | x | Quant. de edificações (un) | = | Total (m²)
[7 empty] | 200.29 | x | 1 | = | 200.29
13.14.F | COMPOSIÇÃO | COMP-SAQ/03 | COMP-SAQ/03-D | PROTEÇÃO PRIMÁRIA, PREPARO MANUAL, COM ARGAMASSA TRAÇO 1:5, ESPESSURA 1CM. | [10 empty] | 182.65 | M2
|  | aplicação | aplicação |  | área (m²)
| Plano Horizontal - calha | Calha - Varanda | Calha - Varanda |  | 5.34
|  | Calha - edificação + reservatório super. | Calha - edificação + reservatório super. |  | 126
| Plano Horizontal - Lajes | Laje - CMI | Laje - CMI |  | 3.37
|  | Laje abrigo de lixo | Laje abrigo de lixo |  | 5.96
|  | Lajes - Cobertura | Lajes - Cobertura |  | 41.98
|  |  | área total (m²) | = | 182.65
[7 empty] | área (m²) | x | Quant. de edificações (un) | = | Total (m²)
[7 empty] | 182.65 | x | 1 | = | 182.65
13.15.F | SINAPI | 98565 | 98565 | PROTEÇÃO MECÂNICA DE SUPERFICIE HORIZONTAL COM ARGAMASSA DE CIMENTO E AREIA, TRAÇO 1:3, E=3CM. AF_06/2018 | [10 empty] | 182.65 | M2
|  | aplicação | aplicação |  | área (m²)
|  | Plano Horizontal calhas | Plano Horizontal calhas |  | 131.34
|  | Plano Horizontal lajes | Plano Horizontal lajes |  | 51.31
|  |  | área total (m²) | = | 182.65
[7 empty] | área (m²) | x | Quant. de edificações (un) | = | Total (m²)
[7 empty] | 182.65 | x | 1 | = | 182.65
13.16.F | SINAPI | 98564 | 98564 | PROTEÇÃO MECÂNICA DE SUPERFÍCIE VERTICAL COM ARGAMASSA DE CIMENTO E AREIA, TRAÇO 1:3, E=2CM. AF_06/2018 | [10 empty] | 116.57 | M2
|  | aplicação | aplicação |  | área (m²)
| Plano vertical - calha | Calha - Varanda | Laje - CMI |  | 8.08
|  | Calha - edificação + reservatórios super. | Laje abrigo de lixo |  | 108.49
|  |  | área total (m²) | = | 116.57
[7 empty] | área (m²) | x | Quant. de edificações (un) | = | Total (m²)
[7 empty] | 116.57 | x | 1 | = | 116.57
13.17.F | SINAPI | 98566 | 98566 | PROTEÇÃO MECÂNICA DE SUPERFÍCIE VERTICAL COM ARGAMASSA DE CIMENTO E AREIA, TRAÇO 1:3, E=3CM. AF_06/2018 | [10 empty] | 8 | M2
|  | aplicação | aplicação |  | área (m²)
| Plano vertical - Lajes | Laje - CMI | Laje - CMI |  | 3.3
|  | Laje abrigo de lixo | Laje abrigo de lixo |  | 4.7
|  |  | área total (m²) | = | 8
[7 empty] | área (m²) | x | Quant. de edificações (un) | = | Total (m²)
[7 empty] | 8 | x | 1 | = | 8
13.18.F | COMPOSIÇÃO | COMP-SAQ/482 | COMP-SAQ/482-D | TRATAMENTO DE JUNTA PERÍMETRAL, COM TARUGO DE POLIETILENO E SELANTE PU. | [10 empty] | 316.04 | M
|  | aplicação | aplicação |  | perímetro (m)
|  | Plano Horizontal - calha | Plano Horizontal - calha |  | 206.38
|  | Plano Horizontal - laje | Plano Horizontal - laje |  | 109.66
|  |  | compri. total (m) | = | 316.04
[7 empty] | compri. (m) | x | Quant. de edificações (un) | = | Total (m)
[7 empty] | 316.04 | x | 1 | = | 316.04
13.19.F | SINAPI | 100327 | 100327 | RUFO EXTERNO/INTERNO EM CHAPA DE AÇO GALVANIZADO NÚMERO 26, CORTE DE 33 CM, INCLUSO IÇAMENTO. AF_07/2019 | [10 empty] | 49.8 | M
|  | aplicação | aplicação |  | comprimento (m)
|  | Edific. Conexão do futuro | Edific. Conexão do futuro |  | 32.34
|  | Varanda de entrada | Varanda de entrada |  | 17.46
49.8
[7 empty] | compri. (m) | x | Quant. de edificações (un) | = | Total (m)
[7 empty] | 49.8 | x | 1 | = | 49.8
13.20.F | SINAPI | 100384 | 100384 | FABRICAÇÃO E INSTALAÇÃO DE PONTALETES DE MADEIRA NÃO APARELHADA PARA TELHADOS COM ATÉ 2 ÁGUAS E COM TELHA ONDULADA DE FIBROCIMENTO, ALUMÍNIO OU PLÁSTICA EM EDIFÍCIO INSTITUCIONAL TÉRREO, INCLUSO TRANSPORTE VERTICAL. AF_07/2019 | [10 empty] | 367.26 | M2
| vide item | aplicação | aplicação |  | área (m²)
| 13.1.F | Edif. C. do Futuro + Varanda Entrada | Edif. C. do Futuro + Varanda Entrada |  | 367.26
13.21.F | SINAPI | 101979 | 101979 | CHAPIM (RUFO CAPA) EM AÇO GALVANIZADO, CORTE 33. AF_11/2020 | [10 empty] | 127.71 | M
|  | aplicação | aplicação |  | comprimento (m)
|  | edific. Conexão do futuro | edific. Conexão do futuro |  | 98.81
|  | Varanda entrada | Varanda entrada |  | 19.24
|  | abrigo de lixo | abrigo de lixo |  | 9.66
127.71
[7 empty] | compri. (m) | x | Quant. de edificações (un) | = | Total (m)
[7 empty] | 127.71 | x | 1 | = | 127.71
13.22.F | COMPOSIÇÃO | COMP-SAQ/747 | COMP-SAQ/747-D | IMPERMEABILIZAÇÃO COM MEMBRANA PRÉ-FABRICADA, AUTO ADESIVA, RECOBERTA COM ALUMÍNIO FLEXÍVEL, EM FORMA DE TIRAS DE 5, 10, 15, 20, 30, 45, 90CM DE LARGURA, CONSUMO DE 1,10M²/M², EXCLUSIVE PREPARO DO SUBSTRATO. CAMPO DE APLICAÇÃO: TELHAS METÁLICAS,FIBROCIMENTO,CONCRETO, CERÂMICAS, CALHAS E VIGACALHAS METÁLICAS, PROTEÇÃO DE TUBOS DE PVC EXPOSTOS AO TEMPO, DUTOS DE VENTILAÇÃO DE AR CONDICIONADO, FECHAMENTO DAS SOBREPOSIÇÕES EM SISTEMA DE SUBCOBERTURA. | [10 empty] | 32.33 | M2
|  | aplicação | aplicação |  | Ø | x | prímetro de manta (m) | x | comprimetro (m) | = | área (m²)
| Ar - condicinado | 12 BTU'S | 12 BTU'S |  | Ø 1/2 + Ø 1/4 | x | 0.2 | x | 100.9 | = | 20.18
|  | 18 BTU'S | 18 BTU'S |  | Ø 5/8 + Ø 1/4 | x | 0.21 | x | 52.89 | = | 11.11
|  | 32 BTU'S E 24 BTU'S | 32 BTU'S E 24 BTU'S |  | Ø 5/8 + Ø 3/8 | x | 0.27 | x | 3.84 | = | 1.04
32.33
[7 empty] | área (m²) | x | Quant. de edificações (un) | = | Total (m²)
[7 empty] | 32.33 | x | 1 | = | 32.33
13.23.F | COMPOSIÇÃO | COMP-SAQ/1031 | COMP-SAQ/1031-D | IMPERMEABILIZAÇÃO COM SELANTE ELASTOMÉRICO À BASE DE POLIURETANO, MONOCOMPONENTE, EM JUNTAS DE DILATAÇÃO DE PISOS E FACHADAS COM MOVIMENTAÇÃO DE ATÉ 25%, SELAMENTO DE RALOS, TUBULAÇÕES DE RESERVATÓRIOS E PISCINAS, VEDAÇÃO DE ESQUADRIAS, CAIXILHOS METÁLICOS E DE MADEIRA, TRATAMENTO DE TRINCAS E FISSURAS, VEDAÇÃO DE CALHAS E RUFOS. CONSUMO: 360G PARA 1M DE JUNTA DE 2 X 1CM | [10 empty] | 504.8 | M
|  | aplicação | aplicação |  | ( comprimento (m) | + | Largura (m) ) | x | Lados (und) | x | Quantidade (und) | = | Total (m)
| Janelas | JA13 | JA13 |  | 0.8 | + | 0.8 | x | 2 | x | 1 | = | 3.2
|  | JA21 | JA21 |  | 3 | + | 1 | x | 2 | x | 2 | = | 16
|  | JA22 | JA22 |  | 2.1 | + | 1 | x | 2 | x | 2 | = | 12.4
|  | JA22-1 | JA22-1 |  | 2.1 | + | 1 | x | 2 | x | 2 | = | 12.4
|  | JA39 | JA39 |  | 2.5 | + | 1.2 | x | 2 | x | 8 | = | 59.2
|  | JA41 | JA41 |  | 3.2 | + | 1.2 | x | 2 | x | 14 | = | 123.2
|  | JA45 | JA45 |  | 1.6 | + | 1.2 | x | 2 | x | 2 | = | 11.2
|  | JA52 | JA52 |  | 3 | + | 0.6 | x | 2 | x | 2 | = | 14.4
|  | JA02 | JA02 |  | 3.3 | + | 1.9 | x | 2 | x | 12 | = | 124.8
|  | JA04 | JA04 |  | 2.7 | + | 1.9 | x | 2 | x | 8 | = | 73.6
|  | JA42 | JA42 |  | 2.2 | + | 1.2 | x | 2 | x | 8 | = | 54.4
504.8
[7 empty] | compri. (m) | x | Quant. de edificações (un) | = | Total (m)
[7 empty] | 504.8 | x | 1 | = | 504.8
14.0.F |  | 17 | 17 | PINTURAS | [12 empty] | 14.0.F
14.1.F | SINAPI | 88484 | 88484 | APLICAÇÃO DE FUNDO SELADOR ACRÍLICO EM TETO, UMA DEMÃO. AF_06/2014 | [10 empty] | 67.75 | M2
|  | aplicação | aplicação |  | área (m²)
|  | Abrigo de lixo | Abrigo de lixo |  | 4.44
|  | Dispença/ Escada | Dispença/ Escada |  | 5.8
|  | Lounge | Lounge |  | 42.69
|  | Hall de Circulação | Hall de Circulação |  | 11.66
|  | Elevador | Elevador |  | 3.16
67.75
[7 empty] | área (m²) | x | Quant. de edificações (un) | = | Total (m²)
[7 empty] | 67.75 | x | 1 | = | 67.75
14.2.F | SINAPI | 88485 | 88485 | APLICAÇÃO DE FUNDO SELADOR ACRÍLICO EM PAREDES, UMA DEMÃO. AF_06/2014 | [10 empty] | 2085.71 | M2
Paredes Externas (m²)
| aplicação |  |  |  | comprimento (m) | x | altura (m) | x | lados (un) | = | área (m²)
|  | externa long. - térreo | externa long. - térreo |  | 69.4823 | x | 3.8 | x | 1 | = | 264.03
|  | externa vert. - térreo | externa vert. - térreo |  | 23.404 | x | 3.8 | x | 1 | = | 88.94
|  | externa long. - platib. | externa long. - platib. |  | 69.4823 | x | 1.2 | x | 2 | = | 166.76
|  | externa vert. - platib. | externa vert. - platib. |  | 23.404 | x | 1.2 | x | 2 | = | 56.17
|  | externa - Platib. Lounge | externa - Platib. Lounge |  | 19.0342 | x | 0.85 | x | 1 | = | 16.18
|  | externa long. - Pav. superior | externa long. - Pav. superior |  | 69.483 | x | 3.2 | x | 1 | = | 222.35
|  | externa verti.- Pav.superior | externa verti.- Pav.superior |  | 23.402 | x | 3.2 | x | 1 | = | 74.89
|  | abrigo de lixo | abrigo de lixo |  | 8.54 | x | 3.4 | x | 1 | = | 29.04
|  | Jardineiras - fundos edificação | Jardineiras - fundos edificação |  | 12 | x | 0.6 | x | 1 | = | 7.2
|  | Jardineira frontal - edific. | Jardineira frontal - edific. |  | 10.76 | x | 0.3 | x | 1 | = | 3.23
|  | Jardineira frontal - rampa | Jardineira frontal - rampa |  | 15.88 | x | 0.45 | x | 1 | = | 7.15
935.94
Desconto de vãos (m²)
|  | tipo | tipo |  | comprimento (m) | x | altura (m) | x | quantidade (un) | = | comp. total (m)
|  | PA02 | PA02 |  | 5 | x | 2.5 | x | 1 | = | 12.5
|  | JA02 | JA02 |  | 3.3 | x | 1.9 | x | 1 | = | 6.27
|  | JA04 | JA04 |  | 2.7 | x | 1.9 | x | 1 | = | 5.13
|  | JA21 | JA21 |  | 3 | x | 1 | x | 1 | = | 3
|  | JA22 | JA22 |  | 2.1 | x | 1 | x | 1 | = | 2.1
|  | JA22-1 | JA22-1 |  | 2.1 | x | 1 | x | 1 | = | 2.1
|  | JA52 | JA52 |  | 3 | x | 0.6 | x | 1 | = | 1.8
|  | JA41 | JA41 |  | 3.2 | x | 1.2 | x | 1 | = | 3.84
|  | JA39 | JA39 |  | 2.5 | x | 1.2 | x | 1 | = | 3
|  | JA45 | JA45 |  | 1.6 | x | 1.2 | x | 1 | = | 1.92
|  | PE03 | PE03 |  | 0.8 |  | 2.1 | x | 1 | = | 1.68
41.66
[9 empty] | área total externa (m²) | = | 894.28
Paredes Internas (m²)
|  | aplicação | aplicação |  | perímetro (m) | x | altura (m) | = | área (m²)
|  | sala de dança 01 | sala de dança 01 |  | 36.9 | x | 3 | = | 110.7
|  | sala de dança 02 | sala de dança 02 |  | 37.46 | x | 3 | = | 112.38
|  | Circulação Interna | Circulação Interna |  | 36.05 | x | 3 | = | 108.15
|  | Recepção | Recepção |  | 21.79 | x | 3 | = | 65.37
|  | Sala de Esportes 01 | Sala de Esportes 01 |  | 36.23 | x | 3 | = | 108.69
|  | Sala de Esportes 02 | Sala de Esportes 02 |  | 36.82 | x | 3 | = | 110.46
|  | Área Técnica | Área Técnica |  | 5.39 | x | 3 | = | 16.17
|  | Elevador | Elevador |  | 7.11 | x | 6.8 | = | 48.35
|  | Dispença/ Escada | Dispença/ Escada |  | 12.88 | x | 6.115 | = | 78.76
|  | Hall de Circulação | Hall de Circulação |  | 19.4 | x | 3 | = | 58.2
|  | Sala 01 | Sala 01 |  | 35.14 | x | 2.4 | = | 84.34
|  | Sala 02 | Sala 02 |  | 23.96 | x | 2.4 | = | 57.5
|  | Sala 03 | Sala 03 |  | 27.31 | x | 2.4 | = | 65.54
|  | Sala 04 | Sala 04 |  | 27.59 | x | 2.4 | = | 66.22
|  | Sala 05 | Sala 05 |  | 23.99 | x | 2.4 | = | 57.58
|  | Sala 06 | Sala 06 |  | 34.75 | x | 2.4 | = | 83.4
|  | CPD | CPD |  | 17.8 | x | 2.4 | = | 42.72
|  | Diretoria | Diretoria |  | 15.97 | x | 2.4 | = | 38.33
|  | Hall 1º Pav. | Hall 1º Pav. |  | 77.51 | x | 2.4 | = | 186.02
|  | Área Técnica 1º Pav. | Área Técnica 1º Pav. |  | 5.34 | x | 2.4 | = | 12.82
1511.7
área (m²)
|  | Beiral de Janelas e Portas | Beiral de Janelas e Portas |  | 32.07
Desconto de vãos (m²)
|  | tipo | tipo |  | comprimento (m) | x | altura (m) | x | quantidade (un) | x | lados (un) | = | comp. total (m)
|  | PM01 | PM01 |  | 0.72 | x | 2.1 | x | 4 | x | 2 | = | 12.1
|  | PM03 | PM03 |  | 0.82 | x | 2.1 | x | 4 | x | 1 | = | 6.89
|  | PM04 | PM04 |  | 0.92 | x | 2.1 | x | 14 | x | 2 | = | 54.1
|  | PM05 | PM05 |  | 0.92 | x | 2.1 | x | 4 | x | 1 | = | 7.73
|  | PM06 | PM06 |  | 1.6 | x | 2.1 | x | 1 | x | 2 | = | 6.72
|  | PA02 | PA02 |  | 5 | x | 2.5 | x | 1 | x | 1 | = | 12.5
|  | PE01 | PE01 |  | 1.2 | x | 2.1 | x | 2 | x | 2 | = | 10.08
|  | JA02 | JA02 |  | 3.3 | x | 1.9 | x | 12 | x | 1 | = | 75.24
|  | JA04 | JA04 |  | 2.7 | x | 1.9 | x | 8 | x | 1 | = | 41.04
|  | JA22-1 | JA22-1 |  | 2.1 | x | 1 | x | 1 | x | 1 | = | 2.1
|  | JA39 | JA39 |  | 2.5 | x | 1.2 | x | 8 | x | 1 | = | 24
|  | JA41 | JA41 |  | 3.2 | x | 1.2 | x | 14 | x | 1 | = | 53.76
|  | JA42 | JA42 |  | 2.2 | x | 1.2 | x | 8 | x | 2 | = | 42.24
|  | JA45 | JA45 |  | 1.6 | x | 1.2 | x | 2 | x | 1 | = | 3.84
352.34
[9 empty] | área total interna (m²) | = | 1191.43
[9 empty] | área total (m²) | = | 2085.71
[7 empty] | área (m²) | x | Quant. de edificações (un) | = | Total (m²)
[7 empty] | 2085.71 | x | 1 | = | 2085.71
14.3.F | SINAPI | 88488 | 88488 | APLICAÇÃO MANUAL DE PINTURA COM TINTA LÁTEX ACRÍLICA EM TETO, DUAS DEMÃOS. AF_06/2014 | [10 empty] | 933.71 | M2
| vide item | aplicação | aplicação |  | área (m²)
| 10.23.F | Sala de dança 01 | Sala de dança 01 |  | 74.68
|  | Sala de dança 02 | Sala de dança 02 |  | 72.66
|  | Circulação Interna | Circulação Interna |  | 27.54
|  | Recepção | Recepção |  | 27.85
|  | Sala de Esportes 01 | Sala de Esportes 01 |  | 72.79
|  | Sala de Esportes 02 | Sala de Esportes 02 |  | 70.84
|  | Área Técnica | Área Técnica |  | 1.56
|  | Sala 01 | Sala 01 |  | 57.27
|  | Sala 02 | Sala 02 |  | 33.24
|  | Sala 03 | Sala 03 |  | 45.94
|  | Sala 04 | Sala 04 |  | 46
|  | Sala 05 | Sala 05 |  | 33.27
|  | Sala 06 | Sala 06 |  | 54.02
|  | CPD | CPD |  | 16.08
|  | Diretoria | Diretoria |  | 15.68
|  | Hall 1º Pav. | Hall 1º Pav. |  | 77.69
|  | Área Técnica 1º Pav. | Área Técnica 1º Pav. |  | 1.58
| 10.24.F | copa | copa |  | 15.74
| 10.25.F | DML - Térreo | DML - Térreo |  | 2.33
|  | Vestiário Feminino | Vestiário Feminino |  | 33.88
|  | Vestiário Masculino | Vestiário Masculino |  | 34.31
|  | Banh. PCD Fem. | Banh. PCD Fem. |  | 3.65
|  | Banh. PCD Masc. | Banh. PCD Masc. |  | 3.77
|  | DML 1 º Pav. | DML 1 º Pav. |  | 2.36
|  | Banh. Feminino | Banh. Feminino |  | 16.93
|  | Banh. PCD Fem. 1° Pav. | Banh. PCD Fem. 1° Pav. |  | 3.65
|  | Banh. PCD Masc. 1º Pav. | Banh. PCD Masc. 1º Pav. |  | 3.64
|  | Bnh. Masculino | Bnh. Masculino |  | 17.01
| 14.1.F | Abrigo de lixo | Abrigo de lixo |  | 4.44
|  | Dispença/ Escada | Dispença/ Escada |  | 5.8
|  | Lounge | Lounge |  | 42.69
|  | Hall de Circulação | Hall de Circulação |  | 11.66
|  | Elevador | Elevador |  | 3.16
933.71
[7 empty] | área (m²) | x | Quant. de edificações (un) | = | Total (m²)
[7 empty] | 933.71 | x | 1 | = | 933.71
14.4.F | SINAPI | 88489 | 88489 | APLICAÇÃO MANUAL DE PINTURA COM TINTA LÁTEX ACRÍLICA EM PAREDES, DUAS DEMÃOS. AF_06/2014 | [10 empty] | 1191.43 | M2
| vide item | aplicação | aplicação |  | área (m²)
| 14.2.F | Parede internas | Parede internas |  | 1191.43
[7 empty] | área (m²) | x | Quant. de edificações (un) | = | Total (m²)
[7 empty] | 1191.43 | x | 1 | = | 1191.43
14.5.F | COMPOSIÇÃO | COMP-SAQ/491 | COMP-SAQ/491-D | APLICAÇÃO E LIXAMENTO DE MASSA ACRÍLICA EM TETO, DUAS DEMÃOS. | [10 empty] | 933.71 | M2
| vide item | aplicação | aplicação |  | área (m²)
| 14.3.F | Teto | Teto |  | 933.71
14.6.F | SINAPI | 88497 | 88497 | APLICAÇÃO E LIXAMENTO DE MASSA LÁTEX EM PAREDES, DUAS DEMÃOS. AF_06/2014 | [10 empty] | 1191.43 | M2
| vide item | aplicação | aplicação |  | área (m²)
| 14.2.F | Parede internas | Parede internas |  | 1191.43
[7 empty] | área (m²) | x | Quant. de edificações (un) | = | Total (m²)
[7 empty] | 1191.43 | x | 1 | = | 1191.43
14.7.F | SINAPI | 95305 | 95305 | TEXTURA ACRÍLICA, APLICAÇÃO MANUAL EM PAREDE, UMA DEMÃO. AF_09/2016 | [10 empty] | 894.28 | M2
| vide item | aplicação | aplicação |  | área (m²)
| 14.2.F | fachadas | fachadas |  | 894.28
[7 empty] | área (m²) | x | Quant. de edificações (un) | = | Total (m²)
[7 empty] | 894.28 | x | 1 | = | 894.28
14.8.F | SINAPI | 102233 | 102233 | PINTURA IMUNIZANTE PARA MADEIRA, 1 DEMÃO. AF_01/2021 | [10 empty] | 174.06 | M2
| vide item | aplicação | aplicação |  | comp. Coef. (m) | x | área trama (m²) | = | comp. total (m) | x | perím. peça (m) | = | área total (m²)
| 13.1.F | trama - cobertura telhado | trama - cobertura telhado |  | 0.634 | x | 367.26 | = | 232.84 | x | 0.36 | = | 83.82
| 13.20.F | pontalete - viga | pontalete - viga |  | 0.215 | x | 367.26 | = | 78.96 | x | 0.36 | = | 28.43
| 13.20.F | pontalete - caibro | pontalete - caibro |  | 0.533 | x | 367.26 | = | 195.75 | x | 0.22 | = | 43.07
| 13.20.F | pontalete - viga | pontalete - viga |  | 0.116 | x | 367.26 | = | 42.6 | x | 0.44 | = | 18.74
174.06
14.9.F | COMPOSIÇÃO | COMP-SAQ/490 | COMP-SAQ/490-D | PINTURA PARA PROTEÇÃO DE PISO COM RESINA INCOLOR MULTIUSO A BASE DE ÁGUA, APLICAÇÃO MANUAL, 02 (DUAS) DEMÃOS, INCLUSO 01 (UMA) DEMÃO DE FUNDO PREPARADOR. | [10 empty] | 840.39 | M2
| vide item | aplicação | aplicação |  | área (m²)
| 10.1.F | Piso da Edificação | Piso da Edificação |  | 788.84
|  | aplicação | aplicação |  | comprimeto (m) | x | altura (m) | x | área (m²)
| 10.4.F | Rodapé edificação | Rodapé edificação |  | 515.52 | x | 0.1 | x | 51.55
[9 empty] | total (m²) | = | 840.39
14.10.F | COMPOSIÇÃO | COMP-SAQ/782 | COMP-SAQ/782-D | PINTURA ELETROSTATICA SOBRE ESQUADRIA DE ALUMINIO | [10 empty] | 59.52 | KG
| vide item | aplicação | aplicação |  | área (m²) | x | Lados | = | área total (m²) | / | m²/kg | = | total (kg)
| fachada frontal | BR01 | BR01 |  | 32.52 | x | 2 | = | 65.04 | / | 10.22 | = | 6.36
|  | BR02 | BR02 |  | 27.19 | x | 2 | = | 54.38 | / | 10.22 | = | 5.32
|  | BR03 | BR03 |  | 27.8 | x | 2 | = | 55.6 | / | 10.22 | = | 5.44
|  | BR04 | BR04 |  | 34.57 | x | 2 | = | 69.14 | / | 10.22 | = | 6.77
| fachada de fundos | BR05 | BR05 |  | 32.52 | x | 2 | = | 65.04 | / | 10.22 | = | 6.36
|  | BR06 | BR06 |  | 27.19 | x | 2 | = | 54.38 | / | 10.22 | = | 5.32
|  | BR07 | BR07 |  | 29.04 | x | 2 | = | 58.08 | / | 10.22 | = | 5.68
|  | BR08 | BR08 |  | 29.21 | x | 2 | = | 58.42 | / | 10.22 | = | 5.72
|  | BR09 | BR09 |  | 27.8 | x | 2 | = | 55.6 | / | 10.22 | = | 5.44
|  | BR10 | BR10 |  | 34.57 | x | 2 | = | 69.14 | / | 10.22 | = | 6.77
59.18
|  |  | comprimento (m) |  | altura (m) | = | área (m²) | x | Lados | = | área total (m²) | / | m²/kg | = | total (kg)
|  | Guarda-copo | 1.32 |  | 1.1 | = | 1.45 | x | 2 | = | 2.9 | / | 10.22 | = | 0.28
|  |  | comprimento (m) | x | perímetro (m) | = | área (m²) | / | m²/kg | = | total (kg)
|  | Corrimão escada | 5.35 | x | 0.12 | = | 0.64 | / | 10.22 | = | 0.06
[11 empty] | Total (kg) | = | 59.52
Valor em m²/kg é resultante de cálclulo de rendimento de tintas em pó p/pinturas eletrostática da apostila da WEG.
Tinta ultizada para parametro de cálclulo, foi tinta em pó POLITHERM 26
[7 empty] | Total (kg) | x | Quant. de edificações (un) | = | Total (kg)
[7 empty] | 59.52 | x | 1 | = | 59.52
15.0.F |  | 18 | 18 | APARELHOS HIDRÁULICOS, SANITÁRIOS, ELÉTRICOS, MECÂNICOS E ESPORTIVOS | [12 empty] | 15.0.F |  |  | 6 | 2
15.1.F | SINAPI | 86883 | 86883 | SIFÃO DO TIPO FLEXÍVEL EM PVC 1 X 1.1/2 - FORNECIMENTO E INSTALAÇÃO. AF_01/2020 | [10 empty] | 3 | UN
|  | aplicação | aplicação |  | quantidade (un)
|  | esgoto | esgoto |  | 3
[7 empty] | quantidade (un) | x | Quant. de edificações (un) | = | Total (un)
[7 empty] | 3 | x | 1 | = | 3
15.2.F | SINAPI | 100860 | 100860 | CHUVEIRO ELÉTRICO COMUM CORPO PLÁSTICO, TIPO DUCHA  FORNECIMENTO E INSTALAÇÃO. AF_01/2020 | [10 empty] | 10 | UN
|  | aplicação | aplicação |  | quantidade (un)
|  | Vest. Fem | Vest. Fem |  | 5
|  | Vest. Masc | Vest. Masc |  | 5
10
[7 empty] | quantidade (un) | x | Quant. de edificações (un) | = | Total (un)
[7 empty] | 10 | x | 1 | = | 10
15.3.F | SINAPI | 86886 | 86886 | ENGATE FLEXÍVEL EM INOX, 1/2 X 30CM - FORNECIMENTO E INSTALAÇÃO. AF_01/2020 | [10 empty] | 12 | UN
| vide item | aplicação | aplicação |  | quantidade (un)
| 15.6.F | banheiro masc./ fem. | banheiro masc./ fem. |  | 12
15.4.F | SINAPI | 86887 | 86887 | ENGATE FLEXÍVEL EM INOX, 1/2 X 40CM - FORNECIMENTO E INSTALAÇÃO. AF_01/2020 | [10 empty] | 4 | UN
| vide item | aplicação | aplicação |  | quantidade (un)
| 15.21.F | banheiro PCD | banheiro PCD |  | 4
15.5.F | SINAPI | 86910 | 86910 | TORNEIRA CROMADA TUBO MÓVEL, DE PAREDE, 1/2 OU 3/4, PARA PIA DE COZINHA, PADRÃO MÉDIO - FORNECIMENTO E INSTALAÇÃO. AF_01/2020 | [10 empty] | 1 | UN
| vide item | aplicação | aplicação |  | quantidade (un)
| 15.11.F | cozinha | cozinha |  | 1
15.6.F | SINAPI | 86915 | 86915 | TORNEIRA CROMADA DE MESA, 1/2 OU 3/4, PARA LAVATÓRIO, PADRÃO MÉDIO - FORNECIMENTO E INSTALAÇÃO. AF_01/2020 | [10 empty] | 12 | UN
| vide item | aplicação | aplicação |  | quantidade (un)
| 15.12.F | banheiro masc./fem. | banheiro masc./fem. |  | 12
15.7.F | SINAPI | 86913 | 86913 | TORNEIRA CROMADA 1/2 OU 3/4 PARA TANQUE, PADRÃO POPULAR - FORNECIMENTO E INSTALAÇÃO. AF_01/2020 | [10 empty] | 2 | UN
|  | aplicação | aplicação |  | quantidade (un)
| 15.9.F | dml terreo e 1º Pav. | dml terreo e 1º Pav. |  | 2
2
15.8.F | COMPOSIÇÃO | COMP-SAQ/523 | COMP-SAQ/523-D | LAVATÓRIO DE CANTO DE LOUÇA BRANCA SUSPENSO, 40 X 30 CM OU EQUIVALENTE, INCLUSO SIFÃO TIPO GARRAFA, VÁLVULA E ENGATE FLEXÍVEL 30CM EM INOX E TORNEIRA CROMADA DE MESA COM ALAVANCA CONFORME ABNT NBR 9050 - FORNECIMENTO E INSTALAÇÃO. | [10 empty] | 4 | UN
|  | aplicação | aplicação |  | quantidade (un)
|  | banheiro PCD fem. - térreo | banheiro PCD fem. - térreo |  | 1
|  | banheiro PCD masc.- térreo | banheiro PCD masc.- térreo |  | 1
|  | banheiro PCD fem. - 1º pav | banheiro PCD fem. - 1º pav |  | 1
|  | banheiro PCD masc.- 1º pav | banheiro PCD masc.- 1º pav |  | 1
4
[7 empty] | quantidade (un) | x | Quant. de edificações (un) | = | Total (un)
[7 empty] | 4 | x | 1 | = | 4
15.9.F | SINAPI | 86919 | 86919 | TANQUE DE LOUÇA BRANCA COM COLUNA, 30L OU EQUIVALENTE, INCLUSO SIFÃO FLEXÍVEL EM PVC, VÁLVULA METÁLICA E TORNEIRA DE METAL CROMADO PADRÃO MÉDIO - FORNECIMENTO E INSTALAÇÃO. AF_01/2020 | [10 empty] | 2 | UN
|  | aplicação | aplicação |  | quantidade (un)
|  | DML - térreo | DML - térreo |  | 1
|  | DML - 1º Pav | DML - 1º Pav |  | 1
2
[7 empty] | quantidade (un) | x | Quant. de edificações (un) | = | Total (un)
[7 empty] | 2 | x | 1 | = | 2
15.10.F | SINAPI | 86932 | 86932 | VASO SANITÁRIO SIFONADO COM CAIXA ACOPLADA LOUÇA BRANCA - PADRÃO MÉDIO, INCLUSO ENGATE FLEXÍVEL EM METAL CROMADO, 1/2 X 40CM - FORNECIMENTO E INSTALAÇÃO. AF_01/2020 | [10 empty] | 15 | UN
|  | aplicação | aplicação |  | quantidade (un)
|  | banheiro fem - térreo | banheiro fem - térreo |  | 6
|  | banheiro masc. - térreo | banheiro masc. - térreo |  | 2
|  | banheiro masc. - 1º pav | banheiro masc. - 1º pav |  | 3
|  | banheiro fem. - 1º pav | banheiro fem. - 1º pav |  | 4
15
[7 empty] | quantidade (un) | x | Quant. de edificações (un) | = | Total (un)
[7 empty] | 15 | x | 1 | = | 15
15.11.F | SINAPI | 86936 | 86936 | CUBA DE EMBUTIR DE AÇO INOXIDÁVEL MÉDIA, INCLUSO VÁLVULA TIPO AMERICANA E SIFÃO TIPO GARRAFA EM METAL CROMADO - FORNECIMENTO E INSTALAÇÃO. AF_01/2020 | [10 empty] | 1 | UN
|  | aplicação | aplicação |  | quantidade (un)
|  | copa | copa |  | 1
[7 empty] | quantidade (un) | x | Quant. de edificações (un) | = | Total (un)
[7 empty] | 1 | x | 1 | = | 1
15.12.F | SINAPI | 86938 | 86938 | CUBA DE EMBUTIR OVAL EM LOUÇA BRANCA, 35 X 50CM OU EQUIVALENTE, INCLUSO VÁLVULA E SIFÃO TIPO GARRAFA EM METAL CROMADO - FORNECIMENTO E INSTALAÇÃO. AF_01/2020 | [10 empty] | 12 | UN
|  | aplicação | aplicação |  | quantidade (un)
|  | banheiro fem - térreo | banheiro fem - térreo |  | 3
|  | banheiro masc. - térreo | banheiro masc. - térreo |  | 3
|  | banheiro masc. - 1º pav | banheiro masc. - 1º pav |  | 3
|  | banheiro fem. - 1º pav | banheiro fem. - 1º pav |  | 3
12
[7 empty] | quantidade (un) | x | Quant. de edificações (un) | = | Total (un)
[7 empty] | 12 | x | 1 | = | 12
15.13.F | SINAPI | 95547 | 95547 | SABONETEIRA PLASTICA TIPO DISPENSER PARA SABONETE LIQUIDO COM RESERVATORIO 800 A 1500 ML, INCLUSO FIXAÇÃO. AF_01/2020 | [10 empty] | 12 | UN
| vide item | aplicação | aplicação |  | quantidade (un)
|  | banheiro fem - térreo | banheiro fem - térreo |  | 2
|  | banheiro masc. - térreo | banheiro masc. - térreo |  | 2
|  | banheiro masc. - 1º pav | banheiro masc. - 1º pav |  | 2
|  | banheiro fem. - 1º pav | banheiro fem. - 1º pav |  | 2
|  | banheiro PCD fem. - térreo | banheiro PCD fem. - térreo |  | 1
|  | banheiro PCD masc.- térreo | banheiro PCD masc.- térreo |  | 1
|  | banheiro PCD fem. - 1º pav | banheiro PCD fem. - 1º pav |  | 1
|  | banheiro PCD masc.- 1º pav | banheiro PCD masc.- 1º pav |  | 1
12
[7 empty] | quantidade (un) | x | Quant. de edificações (un) | = | Total (un)
[7 empty] | 12 | x | 1 | = | 12
15.14.F | COMPOSIÇÃO | COMP-SAQ/524 | COMP-SAQ/524-D | PORTA-TOALHA DE PAPEL EM PLÁSTICO ABS. FORNECIMENTO E COLOCAÇÃO | [10 empty] | 12 | UN
| vide item | aplicação | aplicação |  | quantidade (un)
| 15.12.F | banheiro fem - térreo | banheiro fem - térreo |  | 2
| 15.2.F | banheiro masc. - térreo | banheiro masc. - térreo |  | 2
|  | banheiro masc. - 1º pav | banheiro masc. - 1º pav |  | 2
|  | banheiro fem. - 1º pav | banheiro fem. - 1º pav |  | 2
|  | banheiro PCD fem. - térreo | banheiro PCD fem. - térreo |  | 1
|  | banheiro PCD masc.- térreo | banheiro PCD masc.- térreo |  | 1
|  | banheiro PCD fem. - térreo | banheiro PCD fem. - térreo |  | 1
|  | banheiro PCD masc.- térreo | banheiro PCD masc.- térreo |  | 1
12
[7 empty] | quantidade (un) | x | Quant. de edificações (un) | = | Total (un)
[7 empty] | 12 | x | 1 | = | 12
15.15.F | COMPOSIÇÃO | COMP-SAQ/525 | COMP-SAQ/525-D | PORTA-PAPEL HIGIÊNICO PLÁSTICO ABS. FORNECIMENTO E COLOCAÇÃO | [10 empty] | 19 | UN
| vide item | aplicação | aplicação |  | quantidade (un)
| 15.10.F | banheiros masc. / fem. | banheiros masc. / fem. |  | 15
| 15.21.F | banheiro PCD | banheiro PCD |  | 4
19
15.16.F | SINAPI | 100858 | 100858 | MICTÓRIO SIFONADO LOUÇA BRANCA  PADRÃO MÉDIO  FORNECIMENTO E INSTALAÇÃO. AF_01/2020 | [10 empty] | 7 | UN
|  | aplicação | aplicação |  | quantidade (un)
|  | banheiro masc. - térreo | banheiro masc. - térreo |  | 4
|  | banheiro masc. - 1º pav | banheiro masc. - 1º pav |  | 3
7
[7 empty] | quantidade (un) | x | Quant. de edificações (un) | = | Total (un)
[7 empty] | 7 | x | 1 | = | 7
15.17.F | SINAPI | 100867 | 100867 | BARRA DE APOIO RETA, EM ACO INOX POLIDO, COMPRIMENTO 70 CM, FIXADA NA PAREDE - FORNECIMENTO E INSTALAÇÃO. AF_01/2020 | [10 empty] | 4 | UN
| vide item | aplicação | aplicação |  | quantidade (un)
| 15.21.F | banheiros PCD | banheiros PCD |  | 4
15.18.F | SINAPI | 100868 | 100868 | BARRA DE APOIO RETA, EM ACO INOX POLIDO, COMPRIMENTO 80 CM, FIXADA NA PAREDE - FORNECIMENTO E INSTALAÇÃO. AF_01/2020 | [10 empty] | 8 | UN
| vide item | aplicação | aplicação |  | quantidade vasos (un) | x | quantidade barras (un) | = | quantidade total (un)
| 15.21.F | banheiros PCD | banheiros PCD |  | 4 | x | 2 | = | 8
15.19.F | SINAPI | 100874 | 100874 | PUXADOR PARA PCD, FIXADO NA PORTA - FORNECIMENTO E INSTALAÇÃO. AF_01/2020 | [10 empty] | 28 | UN
| vide item | aplicação | aplicação |  | quantidade (un) | x | lados (un) | = | quantidade total (un)
| 11.4.F | banheiros PCD | banheiros PCD |  | 14 | x | 2 | = | 28
15.20.F | SINAPI | 100849 | 100849 | ASSENTO SANITÁRIO CONVENCIONAL - FORNECIMENTO E INSTALACAO. AF_01/2020 | [10 empty] | 19 | UN
| vide item | aplicação | aplicação |  | quantidade (un)
| 15.10.F | banheiros masc. / fem. | banheiros masc. / fem. |  | 15
| 15.21.F | banheiros PCD | banheiros PCD |  | 4
19
15.21.F | SINAPI | 100878 | 100878 | VASO SANITÁRIO SIFONADO COM CAIXA ACOPLADA, LOUÇA BRANCA - PADRÃO ALTO - FORNECIMENTO E INSTALAÇÃO. AF_01/2020 | [10 empty] | 4 | UN
|  | aplicação | aplicação |  | quantidade (un)
|  | banheiro PCD fem. - térreo | banheiro PCD fem. - térreo |  | 1
|  | banheiro PCD masc.- térreo | banheiro PCD masc.- térreo |  | 1
|  | banheiro PCD fem. - 1º pav | banheiro PCD fem. - 1º pav |  | 1
|  | banheiro PCD masc.- 1º pav | banheiro PCD masc.- 1º pav |  | 1
4
[7 empty] | quantidade (un) | x | Quant. de edificações (un) | = | Total (un)
[7 empty] | 4 | x | 1 | = | 4
15.22.F | SINAPI | 102615 | 102615 | CAIXA D´ÁGUA EM POLIÉSTER REFORÇADO COM FIBRA DE VIDRO, 2000 LITROS - FORNECIMENTO E INSTALAÇÃO. AF_06/2021 | [10 empty] | 3 | UN
|  | aplicação | aplicação |  | quantidade (un)
|  | reservatórios | reservatórios |  | 3
[7 empty] | quantidade (un) | x | Quant. de edificações (un) | = | Total (un)
[7 empty] | 3 | x | 1 | = | 3
15.23.F | COMPOSIÇÃO | COMP-SAQ/154 | COMP-SAQ/154-D | ABRIGO PARA HIDRÔMETRO,NAS DIMENSOES DE (0,90X0,50X0,60)M, EM ALVENARIA DE TIJOLOS FURADOS DE (10X20X20)CM, EM PAREDES DE MEIA VEZ, REVESTIDAS C/ARGAMASSA DE CIMENTO E AREIA COM ADIÇÃO DE PLASTIFICANTE, TRAÇO 1:6, COM FUNDO DE CONCRETO E TAMPA DE CONCRETO ARMADO, COM PORTA DE (80X50)CM GRADE CONFECCIONADA EM FERRO CHATO DE 1/2" COM ESPESSURA DE 1/8" E CADEADO SIMPLES DE 35MMX30MM. | [10 empty] | 1 | UN
|  | aplicação | aplicação |  | quantidade (un)
|  | Hidrometro | Hidrometro |  | 1
[7 empty] | quantidade (un) | x | Quant. de edificações (un) | = | Total (un)
[7 empty] | 1 | x | 1 | = | 1
15.24.F | COMPOSIÇÃO | COMP-SAQ/1030 | COMP-SAQ/1030-D | ABRIGO PARA BOMBA, NAS DIMENSÕES DE (1,20X0,60X0,80)M, EM ALVENARIA DE TIJOLOS FURADOS DE (10X20X20)CM, PAREDES DE MEIA VEZ, REVESTIDAS COM ARGAMASSA DE CIMENTO E SAIBRO, NO TRAÇO 1:6, COM FUNDO DE CONCRETO E TAMPA DE CONCRETO ARMADO,PORTA DE (100X60) CM EM CHAPA DE FERRO Nº 16 E CADEADO DE 30MM. | [10 empty] | 1 | UN
quantidade (un)
1
[7 empty] | quantidade (un) | x | Quant. de edificações (un) | = | Total (un)
[7 empty] | 1 | x | 1 | = | 1
15.25.F | COMPOSIÇÃO | COMP-SAQ/542 | COMP-SAQ/542-D | SISTEMA DE PRESSURIZAÇÃO, COM 02 BOMBAS CENTRÍFUGAS DE 5CV/220V, INCLUSIVE TUBULAÇÕES, CONEXÕES E REGISTROS DE SUCÇÃO, RECALQUE E DISTRIBUIÇÃO COM CONEXÕES, PRESSOSTATO , MANÔMETRO , TANQUE DE PRESSÃO, QUADRO DE COMANDO, EXCLUSIVE SISTEMA DA ESCORVA. FORNECIMENTO E INSTALAÇÃO | [10 empty] | 1 | UN
|  | aplicação | aplicação |  | quantidade (un)
|  | Incêndio - casa de máquinas - CMI | Incêndio - casa de máquinas - CMI |  | 1
[7 empty] | quantidade (un) | x | Quant. de edificações (un) | = | Total (un)
[7 empty] | 1 | x | 1 | = | 1
15.26.F | COMPOSIÇÃO | COMP-SAQ/548 | COMP-SAQ/548-D | CASA DE MÁQUINA DE INCÊNDIO, EM ALVENARIA, MEDINDO(1,50X1,50)M, COBERTA COM LAJE DE CONCRETO, PÉ-DIREITO DE 2,00M, PORTA CORTA-FOGO(0,60X1,80)M,PINTURA,IMPERMEABILIZAÇÃO,LUMINÁRIA A PROVA DE GASES E BASCULANTE COM VIDRO(0,60X0,60)M, EXTINTOR DE INCÊNDIO, EXCLUSIVE SISTEMA DE PRESSURIZAÇÃO. | [10 empty] | 1 | UN
|  | aplicação | aplicação |  | quantidade (un)
|  | CMI - C. do Futuro | CMI - C. do Futuro |  | 1
[7 empty] | quantidade (un) | x | Quant. de edificações (un) | = | Total (un)
[7 empty] | 1 | x | 1 | = | 1
15.27.F | SINAPI | 97599 | 97599 | LUMINÁRIA DE EMERGÊNCIA, COM 30 LÂMPADAS LED DE 2 W, SEM REATOR - FORNECIMENTO E INSTALAÇÃO. AF_02/2020 | [10 empty] | 8 | UN
|  | aplicação | aplicação |  | quantidade (un)
|  | térreo | térreo |  | 4
|  | 1º Pav. | 1º Pav. |  | 4
8
[7 empty] | quantidade (un) | x | Quant. de edificações (un) | = | Total (un)
[7 empty] | 8 | x | 1 | = | 8
15.28.F | COMPOSIÇÃO | COMP-SAQ/520 | COMP-SAQ/520-D | EXTINTOR DE INCÊNDIO PORTÁTIL COM CARGA DE ÁGUA PRESSURIZADA DE 10 L, CLASSE A , INCLUSIVE SUPORTE DE PAREDE - FORNECIMENTO E INSTALAÇÃO. | [10 empty] | 4 | UN
|  | aplicação | aplicação |  | quantidade (un)
|  | térreo | térreo |  | 2
|  | 1º pavimento | 1º pavimento |  | 2
4
[7 empty] | quantidade (un) | x | Quant. de edificações (un) | = | Total (un)
[7 empty] | 4 | x | 1 | = | 4
15.29.F | COMPOSIÇÃO | COMP-SAQ/521 | COMP-SAQ/521-D | EXTINTOR DE INCÊNDIO PORTÁTIL COM CARGA DE PQS DE 6 KG, CLASSE ABC , INCLUSIVE SUPORTE DE PAREDE - FORNECIMENTO E INSTALAÇÃO. | [10 empty] | 1 | UN
|  | aplicação | aplicação |  | quantidade (un)
|  | 1º pavimento | 1º pavimento |  | 1
[7 empty] | quantidade (un) | x | Quant. de edificações (un) | = | Total (un)
[7 empty] | 1 | x | 1 | = | 1
15.30.F | COMPOSIÇÃO | COMP-SAQ/522 | COMP-SAQ/522-D | EXTINTOR DE INCÊNDIO PORTÁTIL COM CARGA DE CO2 DE 6 KG, CLASSE BC, INCLUSIVE SUPORTE DE PAREDE - FORNECIMENTO E INSTALAÇÃO. | [10 empty] | 3 | UN
|  | aplicação | aplicação |  | quantidade (un)
|  | térreo | térreo |  | 2
|  | 1º pavimento | 1º pavimento |  | 1
3
[7 empty] | quantidade (un) | x | Quant. de edificações (un) | = | Total (un)
[7 empty] | 3 | x | 1 | = | 3
15.31.F | SINAPI | 103247 | 103247 | AR CONDICIONADO SPLIT INVERTER, HI-WALL (PAREDE), 12000 BTU/H, CICLO FRIO - FORNECIMENTO E INSTALAÇÃO. AF_11/2021_PE | [10 empty] | 1 | UN
| Nº | aplicação | aplicação |  | quantidade (un)
| UE26 | CPD | CPD |  | 1
1
[7 empty] | quantidade (un) | x | Quant. de edificações (un) | = | Total (un)
[7 empty] | 1 | x | 1 | = | 1
15.32.F | SINAPI | 103250 | 103250 | AR CONDICIONADO SPLIT INVERTER, HI-WALL (PAREDE), 18000 BTU/H, CICLO FRIO - FORNECIMENTO E INSTALAÇÃO. AF_11/2021_PE | [10 empty] | 13 | UN
| Nº | aplicação | aplicação |  | quantidade (un)
| UE3 | sala de dança 02 | sala de dança 02 |  | 1
| UE6 | sala de esportes 02 | sala de esportes 02 |  | 1
| UE13, UE14 E UE15 | sala de aula 01 | sala de aula 01 |  | 3
| UE16 E UE17 | sala de aula 02 | sala de aula 02 |  | 2
| UE19 E UE20 | sala de aula 05 | sala de aula 05 |  | 2
| UE21, UE22 E UE23 | sala de aula 06 | sala de aula 06 |  | 3
| UE18 | sala diretoria | sala diretoria |  | 1
13
[7 empty] | quantidade (un) | x | Quant. de edificações (un) | = | Total (un)
[7 empty] | 13 | x | 1 | = | 13
15.33.F | SINAPI | 103253 | 103253 | AR CONDICIONADO SPLIT INVERTER, HI-WALL (PAREDE), 24000 BTU/H, CICLO FRIO - FORNECIMENTO E INSTALAÇÃO. AF_11/2021_PE | [10 empty] | 10 | UN
| Nº | aplicação | aplicação |  | quantidade (un)
| UE1 E UE2 | sala de dança 02 | sala de dança 02 |  | 2
| UE7 E UE8 | sala de esportes 02 | sala de esportes 02 |  | 2
| UE4 E UE5 | sala recepção | sala recepção |  | 2
| UE24 E UE25 | sala de aula 03 | sala de aula 03 |  | 2
| UE27 E UE28 | sala de aula 04 | sala de aula 04 |  | 2
10
[7 empty] | quantidade (un) | x | Quant. de edificações (un) | = | Total (un)
[7 empty] | 10 | x | 1 | = | 10
15.34.F | COMPOSIÇÃO | COMP-SAQ/686 | COMP-SAQ/686-D | AR CONDICIONADO SPLIT INVERTER, PISO TETO, 32000 BTU/H, CICLO FRIO - FORNECIMENTO E INSTALAÇÃO. | [10 empty] | 4 | UN
| Nº | aplicação | aplicação |  | quantidade (un)
| UE9 E UE10 | sala de dança 01 | sala de dança 01 |  | 2
| UE11 E UE12 | sala de esportes 01 | sala de esportes 01 |  | 2
4
[7 empty] | quantidade (un) | x | Quant. de edificações (un) | = | Total (un)
[7 empty] | 4 | x | 1 | = | 4
15.35.F | COMPOSIÇÃO | COMP-SAQ/169 | COMP-SAQ/169-D | BEBEDOURO PURIFICADOR DE COLUNA, COM ACESSIBILIDADE, CONFORME ABNT 9050, EM AÇO INOXIDÁVEL, MODELO PRESSÃO, COM 2 TORNEIRAS, VAZÃO MÍNIMA DE 30L/H, CONFORE ABNT 16236. FORNECIMENTO E INSTALAÇÃO | [10 empty] | 6 | UN
|  | aplicação | aplicação |  | quantidade (un)
|  | térreo | térreo |  | 4
|  | 1º Pav. | 1º Pav. |  | 2
6
[7 empty] | quantidade (un) | x | Quant. de edificações (un) | = | Total (un)
[7 empty] | 6 | x | 1 | = | 6
15.36.F | EMOP | 18.040.0010-0 | 18.040.0010-A | ELEVADOR ESP.P/CADEIRA RODAS,CAPAC.3 PASSAG.(225KG),VELOC.15M/MIN,ATE 3 PARADAS,PERCURSO APROX.DE ATE 9,0M,ULTIMA ALT.APROX.3,50M,2 PORTAS ABERTURA CENTRAL POR ANDAR,ACAB.PRIMER OUACO ESCOV.,CX.DIM(1,5X1,5)M,ALT.POCO 1,35M,PISO REVEST.ACAB.ANTIDERRAP.,CORRIMAO FUNDO E LATERAIS DE ACORDO C/NORMAS ABNBR 12892,NBR 9050 E NM313:07.FORN.,MONTAGEM E INSTAL. | [10 empty] | 1 | UN
|  | aplicação | aplicação |  | quantidade (un)
|  | conexão do fututro | conexão do fututro |  | 1
[7 empty] | quantidade (un) | x | Quant. de edificações (un) | = | Total (un)
[7 empty] | 1 | x | 1 | = | 1
15.37.F | COMPOSIÇÃO | COMP-SAQ/746 | COMP-SAQ/746-D | BOMBA AUTOASPIRANTE, PARA ÁGUA LIMPA,DE 1/4CV. FORNECIMENTO E COLOCAÇÃO | [10 empty] | 2 | UN
|  | aplicação | aplicação |  | quantidade (un)
|  | hidrulica - abastecimento | hidrulica - abastecimento |  | 2
[7 empty] | quantidade (un) | x | Quant. de edificações (un) | = | Total (un)
[7 empty] | 2 | x | 1 | = | 2
Observações:
1) | EPI e desgaste de ferramentas (pá, picareta, ferramentas, carrinhos, equipamentos de mão etc.) estão considerados através de percentual aplicado sobre a mão de obra dos itens descritos no Catálogo de Referência da SINAPI
ANEXOS
Saquarema, 31 de Janeiro de 2022.

## G - MEM. CONEX. FUT.
|  |  |  | ESTADO DO RIO DE JANEIRO | [8 empty] | MUNICÍPIO DE SAQUAREMA
|  |  |  | PREFEITURA MUNICIPAL DE SAQUAREMA | [8 empty] | Nº DO PROCESSO:
|  |  |  | SECRETARIA MUNICIPAL DE DESENVOLVIMENTO ECONÔMICO | [8 empty] | FOLHA:
|  |  |  | SECRETARIA MUNICIPAL DE EDUCAÇÃO | [8 empty] | RUBRICA:
G - MEMÓRIA DE CÁLCULO - 08 CONEXÕES DO FUTURO NO CAMPO DE AVIAÇÃO - ESCOLA DE ARTE
CENTRO DE TREINAMENTO 1
CENTRO DE TREINAMENTO 2
CENTRO DE TREINAMENTO 3
CENTRO DE TREINAMENTO 4
| ESCOLA DE ARTE | X
ESCOLA DE DANÇA
ESCOLA DE MODA
ESCOLA DE MÚSICA
| TOTAL | 1
OBRA: | CONSTRUÇÃO DE 08 CONEXÕES DO FUTURO NO CAMPO DE AVIAÇÃO | [16 empty] | NÃO MEXER NESTE DADO
LOCAL: | RUA LOCAL NO CAMPO DE AVIAÇÃO, AREAL 1° DISTRITO DE SAQUAREMA - RJ
[11 empty] | PRAZO: | 10 | MESES
[11 empty] | TIPO DE CONTIBUIÇÃO PREVIDENCIÁRIA: |  |  | NÃO DESONERADO |  |  |  | NÃO DESONERADO | DESONERADO
[10 empty] | Io: | EMOP / SCO / SINAPI / SBC - DEZEMBRO/2022
[11 empty] | COMPOSIÇÕES - DEZEMBRO/2022 | [6 empty] | G
COTAÇÕES - DEZEMBRO/2022
ITEM | TABELAS / COMPOSIÇÕES/ COTAÇÕES | CÓDIGO | CÓDIGO | DESCRIÇÃO | [10 empty] | QUANT. | UNIDADE
1.0.G |  | 01 | 01 | SERVIÇOS DE ESCRITÓRIO, LABORATÓRIO E CAMPO | [12 empty] | 1.0.G
1.1.G | EMOP | 01.001.0150-0 | 01.001.0150-A | CONTROLE TECNOLOGICO DE OBRAS EM CONCRETO ARMADO CONSIDERANDO APENAS O CONTROLE DO CONCRETO E CONSTANDO DE COLETA,MOLDAGEM E CAPEAMENTO DE CORPOS DE PROVA,TRANSPORTE ATE 50KM,ENSAIOS DE RESISTENCIA A COMPRESSAO AOS 3, 7 E 28 DIAS E "SLUMP TEST",MEDIDO POR M3 DE CONCRETO COLOCADO NAS FORMAS | [10 empty] | 158.45 | M3
| vide item | aplicação | aplicação |  | volume (m³)
| 8.22.G | Estruturas de concreto armado | Estruturas de concreto armado |  | 7.09
| 7.12.G |  |  |  | 27.87
| 7.13.G |  |  |  | 25.71
| 8.23.G |  |  |  | 69.52
| 8.24.G |  |  |  | 22.61
| 8.25.G |  |  |  | 3.43
| 8.26.G |  |  |  | 1.22
| 8.27.G |  |  |  | 0.66
| 8.28.G |  |  |  | 0.34
158.45
1.2.G | COMPOSIÇÃO | COMP-SAQ/01 | COMP-SAQ/01-D | LOCAÇÃO DE OBRA COM APARELHO TOPOGRÁFICO SOBRE CERCA DE MARCAÇÃO,INCLUSIVE CONSTRUÇÃO DESTA E SUA PRE-LOCAÇÃO E O FORNECIMENTO DO MATERIAL E TENDO POR MEDIÇÃO O PERMETRO A CONSTRUIR´. | [10 empty] | 114.18 | M
|  | aplicação | aplicação |  | perímetro (m)
|  | C. do Futuro -edificação | C. do Futuro -edificação |  | 114.18
[7 empty] | perímetro (m) | x | Quant. de edificações (un) | = | Total (m)
[7 empty] | 114.18 | x | 1 | = | 114.18
1.3.G | EMOP | 01.050.0357-0 | 01.050.0357-A | PROJETO EXECUTIVO DE ARQUITETURA,CONSIDERANDO O PROJETO BASICO EXISTENTE,PARA PREDIOS ESCOLARES E/OU ADMINISTRATIVOS DE501 ATE 3000M2,APRESENTADO NOS PADROES DA CONTRATANTE,INCLUSIVE AS LEGALIZACOES PERTINENTES,COORDENACAO E COMPATIBILIZACAO COM OS PROJETOS COMPLEMENTARES | [10 empty] | 122.4 | M2
|  | aplicação | aplicação |  | área (m²) | x | fator de repetição | x | Quant. de edificações (un) | = | total (m²)
|  | edifi. + calçada | edifi. + calçada |  | 1224 | x | 0.1 | x | 1 | = | 122.4
[7 empty] | Total (m²) | = | 122.4
1.4.G | EMOP | 01.050.0453-0 | 01.050.0453-A | PROJETO EXECUTIVO DE INSTALACAO DE ESGOTO SANITARIO E AGUASPLUVIAIS,CONSIDERANDO O PROJETO BASICO EXISTENTE,PARA PREDIOS ESCOLARES E/OU ADMINISTRATIVOS DE 501 ATE 3000M2,APRESENTADO NOS PADROES DA CONTRATANTE,INCLUSIVE AS LEGALIZACOES PERTINENTES | [10 empty] | 122.4 | M2
|  | aplicação | aplicação |  | área (m²) | x | fator de repetição | x | Quant. de edificações (un) | = | total (m²)
|  | edifi. + calçada | edifi. + calçada |  | 1224 | x | 0.1 | x | 1 | = | 122.4
[7 empty] | Total (m²) | = | 122.4
1.5.G | EMOP | 01.050.0433-0 | 01.050.0433-A | PROJETO EXECUTIVO DE INSTALACAO DE TELEMATICA,CONSIDERANDO OPROJETO BASICO EXISTENTE,PARA PREDIOS ESCOLARES E/OU ADMINISTRATIVOS ACIMA DE 500M2,APRESENTADO NOS PADROES DA CONTRATANTE,INCLUSIVE AS LEGALIZACOES PERTINENTES | [10 empty] | 122.4 | M2
|  | aplicação | aplicação |  | área (m²) | x | fator de repetição | x | Quant. de edificações (un) | = | total (m²)
|  | edifi. + calçada | edifi. + calçada |  | 1224 | x | 0.1 | x | 1 | = | 122.4
[7 empty] | Total (m²) | = | 122.4
1.6.G | EMOP | 01.050.0479-0 | 01.050.0479-A | PROJETO EXECUTIVO DE INSTALACAO HIDRAULICA,CONSIDERANDO O PROJETO BASICO EXISTENTE,PARA PREDIOS ESCOLARES E/OU ADMINISTRATIVOS DE 501 ATE 3000M2,APRESENTADO NOS PADROES DA CONTRATANTE,INCLUSIVE ASLEGALIZACOES PERTINENTES | [10 empty] | 122.4 | M2
|  | aplicação | aplicação |  | área (m²) | x | fator de repetição | x | Quant. de edificações (un) | = | total (m²)
|  | edifi. + calçada | edifi. + calçada |  | 1224 | x | 0.1 | x | 1 | = | 122.4
[7 empty] | Total (m²) | = | 122.4
1.7.G | EMOP | 01.050.0531-0 | 01.050.0531-A | PROJETO EXECUTIVO DE SISTEMA DE AR CONDICIONADO,CONSIDERANDOO PROJETO BASICO EXISTENTE,APRESENTADO NOS PADROES DA CONTRATANTE,PARA PREDIOS COM AREA DE 501 ATE 3000M2 | [10 empty] | 122.4 | M2
|  | aplicação | aplicação |  | área (m²) | x | fator de repetição | x | Quant. de edificações (un) | = | total (m²)
|  | edifi. + calçada | edifi. + calçada |  | 1224 | x | 0.1 | x | 1 | = | 122.4
[7 empty] | Total (m²) | = | 122.4
1.8.G | EMOP | 01.050.0377-0 | 01.050.0377-A | PROJETO EXECUTIVO DE INSTALACAO DE INCENDIO E SPDA,CONSIDERANDO PROJETO BASICO EXISTENTE,PARA PREDIOS ESCOLARES E/OU ADMINISTRATIVOS DE 501 ATE 3000M2,APRESENTADO NOS PADROES DA CONTRATANTE,INCLUSIVE AS LEGALIZACOES PERTINENTES | [10 empty] | 122.4 | M2
|  | aplicação | aplicação |  | área (m²) | x | fator de repetição | x | Quant. de edificações (un) | = | total (m²)
|  | edifi. + calçada | edifi. + calçada |  | 1224 | x | 0.1 | x | 1 | = | 122.4
[7 empty] | Total (m²) | = | 122.4
2.0.G |  | 03 | 03 | MOVIMENTO DE TERRA | [12 empty] | 2.0.G
2.1.G | SINAPI | 93358 | 93358 | ESCAVAÇÃO MANUAL DE VALA COM PROFUNDIDADE MENOR OU IGUAL A 1,30 M. AF_02/2021 | [10 empty] | 67.39 | M3
INSTALAÇÕES ELÉTRICAS
|  | aplicação | aplicação |  | comprimento (m) | x | largura (m) | x | altura (m) | = | volume (m³)
|  | eletroduto rígido Ø 1" - telemática | eletroduto rígido Ø 1" - telemática |  | 3.26 | x | 0.2 | x | 0.2 | = | 0.13
|  | eletroduto corrugado PEAD Ø 2" | eletroduto corrugado PEAD Ø 2" |  | 20.63 | x | 0.3 | x | 0.3 | = | 1.86
|  | eletroduto corrugado PEAD 2 x Ø 2 " | eletroduto corrugado PEAD 2 x Ø 2 " |  | 22.72 | x | 0.35 | x | 0.4 | = | 3.18
|  | eletroduto corrugado PEAD 2 x Ø 4 " | eletroduto corrugado PEAD 2 x Ø 4 " |  | 54.56 | x | 0.5 | x | 0.4 | = | 10.91
16.08
SPDA
| vide item | aplicação | aplicação |  | comprimento (m) | x | largura (m) | x | altura (m) | = | volume (m³)
| 12.121.G | SPDA - subsistema de aterramento - 35mm² | SPDA - subsistema de aterramento - 35mm² |  | 64 | x | 0.3 | x | 0.5 | = | 9.6
| 12.122.G | SPDA - subsistema de aterramento - 50 mm² | SPDA - subsistema de aterramento - 50 mm² |  | 146 | x | 0.3 | x | 0.5 | = | 21.9
[10 empty] | = | 31.5
INCÊNDIO
| Ø mm | aplicação | aplicação |  | comprimento (m) | x | ( largura (m) | + | acrésc. lateral (m) ) | x | altura (m) | = | volume (m³)
| 65 | incêndio - CMI<>edificação | incêndio - CMI<>edificação |  | 6.96 | x | 0.065 | + | 0.3 | x | 0.3 | = | 0.76
| 65 | incêndio - edificação <> H. requalque | incêndio - edificação <> H. requalque |  | 4.8 | x | 0.065 | + | 0.3 | x | 0.3 | = | 0.53
| 80 | incêndio - sucção | incêndio - sucção |  | 5.2 | x | 0.08 | + | 0.3 | x | 0.3 | = | 0.59
1.88
ESGOTO
| Ø mm | aplicação | aplicação |  | comprimento (m) | x | ( largura (m) | + | acrésc. lateral (m) ) | x | ( altura (m) | + | diâm. Tubo (m) ) | = | volume (m³)
| 40 | Bebdouros circulação - ralo sinfonado | Bebdouros circulação - ralo sinfonado |  | 12.75 | x | 0.04 | + | 0.2 | x | 0.24 | + | 0.04 | = | 0.86
| 40 | dml e ventilação | dml e ventilação |  | 1.29 | x | 0.04 | + | 0.2 | x | 0.24 | + | 0.04 | = | 0.09
| 50 | dml e ventilação | dml e ventilação |  | 2.14 | x | 0.05 | + | 0.2 | x | 0.25 | + | 0.05 | = | 0.16
| 75 | ramal de encaminhamento - dml e ventilação | ramal de encaminhamento - dml e ventilação |  | 9.8 | x | 0.075 | + | 0.4 | x | 0.275 | + | 0.075 | = | 1.63
| 40 | lavatórios e chuveiros vestiários | lavatórios e chuveiros vestiários |  | 11.01 | x | 0.04 | + | 0.2 | x | 0.24 | + | 0.04 | = | 0.74
| 75 | ramal de encaminhamento -vestiários fem e masc e sanitários PCD | ramal de encaminhamento -vestiários fem e masc e sanitários PCD |  | 33.24 | x | 0.075 | + | 0.4 | x | 0.275 | + | 0.075 | = | 5.53
| 50 | ramal de encaminhamento -vestiários fem e masc. | ramal de encaminhamento -vestiários fem e masc. |  | 8.35 | x | 0.05 | + | 0.2 | x | 0.25 | + | 0.05 | = | 0.63
| 75 | encaminhamento tubo de queda | encaminhamento tubo de queda |  | 1.9 | x | 0.075 | + | 0.4 | x | 0.275 | + | 0.075 | = | 0.32
| 50 | encaminhamento Tubo de queda - CI | encaminhamento Tubo de queda - CI |  | 4.65 | x | 0.05 | + | 0.2 | x | 0.25 | + | 0.05 | = | 0.35
| 100 | ramal de encaminhamento - vestiários fem. E masc e banh. PCD | ramal de encaminhamento - vestiários fem. E masc e banh. PCD |  | 25.55 | x | 0.1 | + | 0.4 | x | 0.3 | + | 0.1 | = | 5.11
15.42
| vide item | aplicação | aplicação |  | comprimento (m) | x | ( largura (m) | x | altura (m) | x | quantidade (un) | = | volume (m³)
| 12.70.G | Caixa elétrica 0,40x0,40m | Caixa elétrica 0,40x0,40m |  | 0.6 | x | 0.6 | x | 0.4 | x | 3 | = | 0.43
| 12.322.G | caixa hidrante recalque 0,40x0,30x0,50m | caixa hidrante recalque 0,40x0,30x0,50m |  | 0.6 | x | 0.5 | x | 0.5 | x | 1 | = | 0.15
| 12.53.G | Caixa 15x15x10cm | Caixa 15x15x10cm |  | 0.3 | x | 0.3 | x | 0.1 | x | 14 | = | 0.13
| 12.120.G | Caixa 30x30x15cm | Caixa 30x30x15cm |  | 0.5 | x | 0.5 | x | 0.15 | x | 1 | = | 0.04
| 12.370.E | Caixa gordura espeial 1,0x1,0x0,90m | Caixa gordura espeial 1,0x1,0x0,90m |  | 1.4 | x | 1.4 | x | 0.9 | x | 1 | = | 1.76
2.51
[13 empty] | volume (m³) | = | 67.39
[7 empty] | volume (m³) | x | Quant. de edificações (un) | = | Total (m³)
[7 empty] | 67.39 | x | 1 | = | 67.39
Obs 1 : Referente a altura, considerando que a geriatriz superior da tubulação deverá estar a 50 cm do piso acabado da edificação e que a terraplanegem será realizada na cota de urbanização - 10 cm da camada de intertravado, fora considerado somente do execedente.
Obs 2 : O acréscimo lateral para escavação está sendo considerado para dos dois do dispositivo escavado.
2.2.G | SINAPI | 93382 | 93382 | REATERRO MANUAL DE VALAS COM COMPACTAÇÃO MECANIZADA. AF_04/2016 | [10 empty] | 170.23 | M3
FUNDAÇÕES
|  | aplicação | aplicação |  | volume escav. (m³) | - | volume lastro (m³) | - | volume concreto (m³) | = | vol. total (m³)
|  | blocos / arranques | blocos / arranques |  | 148.62 | - | 5.31 | - | 30.37 | = | 112.94
|  | vigas baldrames | vigas baldrames |  | 35.78 | - | 2.7 | - | 23.21 | = | 9.87
122.81
RESERVATÓRIO
|  | aplicação | aplicação |  | volume escav. (m³) | - | volume lastro (m³) | - | volume concreto (m³) | = | vol. total (m³)
|  | reservatório | reservatório |  | 35.59 | - | 1.156 | - | 7.09 | = | 27.34
SPDA
| vide item | aplicação | aplicação |  | volume escavado (m³) | - | ( área cabo (m²) | x | comprimento (m) ) | = | vol. total (m³) | x | percentual (%) | = | vol. total (m³)
| 12.121.G | SPDA - subsistema de aterramento - 35mm² | SPDA - subsistema de aterramento - 35mm² |  | 9.6 | - | 3.5e-05 | x | 64 | = | 9.6 | x | 60% | = | 5.76
| 12.122.G | SPDA - subsistema de aterramento - 50 mm² | SPDA - subsistema de aterramento - 50 mm² |  | 21.9 | - | 5e-05 | x | 146 | = | 21.89 | x | 60% | = | 13.13
18.89
Obs.: O reaterro deverá ser iniciado considerado 20cm manual apiloado com soquete e 30 cm restantes manual com compactação mecanizada.
| vide item | aplicação | aplicação |  | volume escav. (m³) | - | (volume peça (m³) | x | quantidade (un)) | = | vol. total (m³)
| 12.70.G | Caixa elétrica 0,40x0,40m | Caixa elétrica 0,40x0,40m |  | 0.43 | - | 0.064 | x | 3 | = | 0.24
| 12.322.G | caixa hidrante recalque 0,40x0,30x0,50m | caixa hidrante recalque 0,40x0,30x0,50m |  | 0.15 | - | 0.06 | x | 1 | = | 0.09
| 12.370.E | Caixa gordura espeial 1,0x1,0x0,90m |  |  | 1.76 | - | 0.9 | x | 1 | = | 0.86
1.19
[13 empty] | volume (m³) | = | 170.23
[7 empty] | volume (m³) | x | Quant. de edificações (un) | = | Total (m³)
[7 empty] | 170.23 | x | 1 | = | 170.23
2.3.G | SINAPI | 96995 | 96995 | REATERRO MANUAL APILOADO COM SOQUETE. AF_10/2017 | [10 empty] | 41.71 | M3
INSTALAÇÕES ELÉTRICAS
|  | aplicação | aplicação |  | volume escavado (m³) | - | ( área eletroduto (m²) | x | comprimento (m) ) | = | vol. total (m³)
| 0.025 | eletroduto rígido Ø 1" - telemática | eletroduto rígido Ø 1" - telemática |  | 0.13 | - | 0.0005 | x | 3.26 | = | 0.13
| 0.05 | eletroduto corrugado PEAD Ø 2" | eletroduto corrugado PEAD Ø 2" |  | 1.86 | - | 0.002 | x | 20.63 | = | 1.82
| 0.1 | eletroduto corrugado PEAD 2 x Ø 2 " | eletroduto corrugado PEAD 2 x Ø 2 " |  | 3.18 | - | 0.0079 | x | 22.72 | = | 3
| 0.2 | eletroduto corrugado PEAD 2 x Ø 4 " | eletroduto corrugado PEAD 2 x Ø 4 " |  | 10.91 | - | 0.0314 | x | 54.56 | = | 9.2
14.15
SPDA
| vide item | aplicação | aplicação |  | volume escavado (m³) | - | ( área cabo (m²) | x | comprimento (m) ) | = | vol. total (m³) | x | percentual (%) | = | vol. total (m³)
| 12.121.G | SPDA - subsistema de aterramento - 35mm² | SPDA - subsistema de aterramento - 35mm² |  | 9.6 | - | 3.5e-05 | x | 64 | = | 9.6 | x | 40% | = | 3.84
| 12.122.G | SPDA - subsistema de aterramento - 50 mm² | SPDA - subsistema de aterramento - 50 mm² |  | 21.9 | - | 5e-05 | x | 146 | = | 21.89 | x | 40% | = | 8.76
12.6
Obs.: O reaterro deverá ser iniciado considerado 20cm manual apiloado com soquete e 30 cm restantes manual com compactação mecanizada.
ESGOTO
| Ø mm | aplicação | aplicação |  | volume escavado (m³) | - | ( área tubulação (m²) | x | comprimento (m) ) | = | vol. total (m³)
| 40 | Bebdouros circulação - ralo sinfonado | Bebdouros circulação - ralo sinfonado |  | 0.86 | - | 0.0013 | x | 12.75 | = | 0.84
| 40 | dml e ventilação | dml e ventilação |  | 0.09 | - | 0.0013 | x | 1.29 | = | 0.09
| 50 | dml e ventilação | dml e ventilação |  | 0.16 | - | 0.002 | x | 2.14 | = | 0.16
| 75 | ramal de encaminhamento - dml e ventilação | ramal de encaminhamento - dml e ventilação |  | 1.63 | - | 0.0044 | x | 9.8 | = | 1.59
| 40 | lavatórios e chuveiros vestiários | lavatórios e chuveiros vestiários |  | 0.74 | - | 0.0013 | x | 11.01 | = | 0.73
| 75 | ramal de encaminhamento -vestiários fem e masc e sanitários PCD | ramal de encaminhamento -vestiários fem e masc e sanitários PCD |  | 5.53 | - | 0.0044 | x | 33.24 | = | 5.38
| 50 | ramal de encaminhamento -vestiários fem e masc. | ramal de encaminhamento -vestiários fem e masc. |  | 0.63 | - | 0.002 | x | 8.35 | = | 0.61
| 75 | encaminhamento tubo de queda | encaminhamento tubo de queda |  | 0.32 | - | 0.0044 | x | 1.9 | = | 0.31
| 50 | encaminhamento Tubo de queda - CI | encaminhamento Tubo de queda - CI |  | 0.35 | - | 0.002 | x | 4.65 | = | 0.34
| 100 | ramal de encaminhamento - vestiários fem. E masc e banh. PCD | ramal de encaminhamento - vestiários fem. E masc e banh. PCD |  | 5.11 | - | 0.0079 | x | 25.55 | = | 4.91
14.96
[11 empty] | volume (m³) | = | 41.71
[7 empty] | volume (m³) | x | Quant. de edificações (un) | = | Total (m³)
[7 empty] | 41.71 | x | 1 | = | 41.71
2.4.G | SINAPI | 96521 | 96521 | ESCAVAÇÃO MECANIZADA PARA BLOCO DE COROAMENTO OU SAPATA COM RETROESCAVADEIRA (INCLUINDO ESCAVAÇÃO PARA COLOCAÇÃO DE FÔRMAS). AF_06/2017 | [10 empty] | 148.62 | M3
FUNDAÇÕES
| aplicação | ( comprimento (m) | ( comprimento (m) | + | acréscimo (m) ) | x | ( largura (m) | + | acréscimo (m) ) | x | altura (m) | x | quantidade (un) | = | volume (m³)
edificação | Bloco 1 - h=55cm | 1.427 | 1.427 | + | 0.4 | x | 1.235 | + | 0.4 | x | 1.1 | x | 43 | = | 141.29
| Bloco 2 - h=65cm | 1.427 | 1.427 | + | 0.4 | x | 1.235 | + | 0.4 | x | 1.2 | x | 1 | = | 3.58
abrigo de lixo | Blocos - abrigo de lixo | 0.3 | 0.6 | + | 0.4 | x | 0.63 | + | 0.4 | x | 0.91 | x | 4 | = | 3.75
148.62
Obs1.: Considerado blocos e arranques, os números dos blocos de coroamento são iguais aos dos arranques.
Obs2.: Considerado 5 cm de espesura de concreto magro a altura.
[7 empty] | volume (m³) | x | Quant. de edificações (un) | = | Total (m³)
[7 empty] | 148.62 | x | 1 | = | 148.62
2.5.G | COMPOSIÇÃO | COMP-SAQ/259 | COMP-SAQ/259-D | ESCAVAÇÃO VERTICAL A CÉU ABERTO, EM OBRAS DE EDIFICAÇÃO, EM SOLO DE 1ª CATEGORIA COM ESCAVADEIRA HIDRÁULICA (CAÇAMBA: 0,8 M³ / 111 HP). | [10 empty] | 35.59 | M3
| aplicação | comprimento (m) | comprimento (m) | + | acréscimo (m) ) | x | ( largura (m) | + | acréscimo (m) ) | x | altura (m) | = | volume (m³)
| reservatório | 3.3 | 3.3 | + | 0.4 | x | 3.3 | + | 0.4 | x | 2.6 | = | 35.59
[7 empty] | volume (m³) | x | Quant. de edificações (un) | = | Total (m³)
[7 empty] | 35.59 | x | 1 | = | 35.59
2.6.G | SINAPI | 96527 | 96527 | ESCAVAÇÃO MANUAL DE VALA PARA VIGA BALDRAME (INCLUINDO ESCAVAÇÃO PARA COLOCAÇÃO DE FÔRMAS). AF_06/2017 | [10 empty] | 35.78 | M3
|  | aplicação | aplicação |  | comprimento (m) | x | ( largura (m) | + | acréscimo (m) ) | x | altura (m) | x | quantidade (un) | = | volume (m³)
|  | C1 | C1 |  | 11.71 | x | 0.18 | + | 0.4 | x | 0.2 | x | 1 | = | 1.36
|  | C2 | C2 |  | 34.652 | x | 0.18 | + | 0.4 | x | 0.2 | x | 1 | = | 4.02
|  | C3 | C3 |  | 5.907 | x | 0.18 | + | 0.4 | x | 0.2 | x | 1 | = | 0.69
|  | C4 | C4 |  | 19.046 | x | 0.18 | + | 0.4 | x | 0.2 | x | 1 | = | 2.21
|  | C5 | C5 |  | 35.111 | x | 0.18 | + | 0.4 | x | 0.2 | x | 1 | = | 4.07
|  | C6 | C6 |  | 12.17 | x | 0.18 | + | 0.4 | x | 0.2 | x | 1 | = | 1.41
|  | C7 | C7 |  | 34.511 | x | 0.18 | + | 0.4 | x | 0.2 | x | 1 | = | 4
|  | C8 | C8 |  | 12.896 | x | 0.18 | + | 0.4 | x | 0.2 | x | 1 | = | 1.5
|  | C9 | C9 |  | 13.615 | x | 0.18 | + | 0.4 | x | 0.2 | x | 1 | = | 1.58
|  | C10 | C10 |  | 13.615 | x | 0.18 | + | 0.4 | x | 0.2 | x | 1 | = | 1.58
|  | C11 | C11 |  | 1.7 | x | 0.18 | + | 0.4 | x | 0.2 | x | 1 | = | 0.2
|  | C12 | C12 |  | 15.16 | x | 0.18 | + | 0.4 | x | 0.2 | x | 1 | = | 1.76
|  | C13 | C13 |  | 1.675 | x | 0.18 | + | 0.4 | x | 0.2 | x | 1 | = | 0.19
|  | C14 | C14 |  | 1.675 | x | 0.18 | + | 0.4 | x | 0.2 | x | 1 | = | 0.19
|  | C15 | C15 |  | 1.745 | x | 0.18 | + | 0.4 | x | 0.2 | x | 1 | = | 0.2
|  | C16 | C16 |  | 1.675 | x | 0.18 | + | 0.4 | x | 0.2 | x | 1 | = | 0.19
|  | C17 | C17 |  | 2.505 | x | 0.18 | + | 0.4 | x | 0.2 | x | 1 | = | 0.29
|  | C18 | C18 |  | 15.06 | x | 0.18 | + | 0.4 | x | 0.3 | x | 1 | = | 2.62
|  | C19 | C19 |  | 1.745 | x | 0.18 | + | 0.4 | x | 0.2 | x | 1 | = | 0.2
|  | C20 | C20 |  | 15.04 | x | 0.18 | + | 0.4 | x | 0.2 | x | 1 | = | 1.74
|  | C21 | C21 |  | 1.7 | x | 0.18 | + | 0.4 | x | 0.2 | x | 1 | = | 0.2
|  | C22 | C22 |  | 13.615 | x | 0.18 | + | 0.4 | x | 0.2 | x | 1 | = | 1.58
|  | C23 | C23 |  | 13.6135 | x | 0.18 | + | 0.4 | x | 0.2 | x | 1 | = | 1.58
|  | C24 | C24 |  | 12.896 | x | 0.18 | + | 0.4 | x | 0.2 | x | 1 | = | 1.5
|  | abrigo de lixo | abrigo de lixo |  | 8.54 | x | 0.14 | + | 0.4 | x | 0.2 | x | 1 | = | 0.92
35.78
Obs 1 : Considerado a escavação execedente de cinta após o descontos piso, contra-piso, laje de piso e caamada de material granular + 0,05 cm de magro;
Obs 2: O acréscimo laterial foi previsto para os dois lados, neste caso foi considerado 20 cm para cada lado;
[7 empty] | volume (m³) | x | Quant. de edificações (un) | = | Total (m³)
[7 empty] | 35.78 | x | 1 | = | 35.78
2.7.G | COMPOSIÇÃO | COMP-SAQ/785 | COMP-SAQ/785-D | ATERRO COM MATERIAL PROVENIENTE DE ESCAVAÇÃO, COMPACTADO MANUALMENTE EM CAMADAS DE 20CM, ATÉ UMA ALTURA MÁXIMA DE 80CM, PARA SUPORTE DE CAMADA DE CONCRETO, INCLUSIVE DOIS TIROS DE PÁ, ESPALHAMENTO E REGA, EXCLUSIVE FORNECIMENTO DA TERRA. | [10 empty] | 23.65 | M3
|  | aplicação | aplicação |  | área (m²) | x | espessura (m) | = | volume (m³)
|  | Laje de Piso | Laje de Piso |  | 473.08 | x | 0.05 | = | 23.65
_Necessário preenchimento de 5 cm aterro para aplicação em laje de piso, atingindo assim cota de implantação;
[7 empty] | volume (m³) | x | Quant. de edificações (un) | = | Total (m³)
[7 empty] | 23.65 | x | 1 | = | 23.65
3.0.G |  | 04 | 04 | TRANSPORTES | [12 empty] | 3.0.G
3.1.G | EMOP | 04.025.0200-0 | 04.025.0200-A | TRANSPORTE ATE 25KM,MONTAGEM E DESMONTAGEM DE BATE-ESTACAS COM MARTELO PESANDO ATE 1,5T,COM OU SEM TORRE,INCLUSIVE HORASIMPRODUTIVAS DA EQUIPE E DO EQUIPAMENTO NA IDA,VOLTA,NA MONTAGEM E NA DESMONTAGEMPARA DISTANCIA ALEM DE 25KM ACRESCENTAR 0,6% PARA CADA KM ADICIONAL | [10 empty] | 1.15 | UN
|  | aplicação | aplicação |  | quantidade (un) | x | ( distância (km) | x | adicional % ) | = | quant. total (un)
|  | estacas Ø 26 cm e Ø 33 cm | estacas Ø 26 cm e Ø 33 cm |  | 1 | x | 25 | x | 0.6% | = | 1.15
[7 empty] | quant. total (un) | x | Quant. de edificações (un) | = | Total (un)
[7 empty] | 1.15 | x | 1 | = | 1.15
3.2.G | SINAPI | 95877 | 95877 | TRANSPORTE COM CAMINHÃO BASCULANTE DE 18 M³, EM VIA URBANA PAVIMENTADA, DMT ATÉ 30 KM (UNIDADE: M3XKM). AF_07/2020 | [10 empty] | 932.22 | M3XKM
|  | aplicação | aplicação |  | Volume escavado (m³) | - | aterro (m³) | - | reaterro (m³) | = | Volume total (m³)
|  | Transporte de material | Transporte de material |  | 287.38 | - | 23.65 | - | 211.94 | = | 51.79
[7 empty] | volume (m³) |  | distância (km) | = | total (m³xkm)
[5 empty] | Total P/ transporte | = | 51.79 | x | 18 | = | 932.22
3.3.G | SINAPI | 100976 | 100976 | CARGA, MANOBRA E DESCARGA DE SOLOS E MATERIAIS GRANULARES EM CAMINHÃO BASCULANTE 18 M³ - CARGA COM PÁ CARREGADEIRA (CAÇAMBA DE 1,7 A 2,8 M³ / 128 HP) E DESCARGA LIVRE (UNIDADE: M3). AF_07/2020 | [10 empty] | 51.79 | M3
|  | aplicação | aplicação |  | Volume (m³)
|  | Transporte de material | Transporte de material |  | 51.79
4.0.G |  | 05 | 05 | SERVIÇOS COMPLEMENTARES | [12 empty] | 4.0.G
4.1.G | EMOP | 05.006.0001-1 | 05.006.0001-B | LOCACAO DE ANDAIME COM ELEMENTOS TUBULARES SOBRE SAPATAS FIXAS,CONSIDERANDO-SE A AREA DA PROJECAO VERTICAL DO ANDAIME EPAGO PELO TEMPO NECESSARIO A SUA UTILIZACAO,EXCLUSIVE TRANSPORTE DOS ELEMENTOS DO ANDAIME ATE A OBRA,PLATAFORMA OU PASSARELA DE PINHO,MONTAGEM E DESMONTAGEM DOS ANDAIMES | [10 empty] | 3848.58 | M2XMES
|  | aplicação | aplicação |  | comprimento (m) | x | altura (m) | = | área (m²) | x | meses | = | (m²xmês)
|  | edificação conexão do futuro | edificação conexão do futuro |  | 51.52 | x | 8.3 | = | 427.62 | x | 9 | = | 3848.58
_considerado uma lado do compimento frontal e lateral
[7 empty] | quant. total (m²xmês) | x | Quant. de edificações (un) | = | Total (m²xmês)
[7 empty] | 3848.58 | x | 1 | = | 3848.58
4.2.G | EMOP | 05.006.0002-1 | 05.006.0002-B | LOCACAO DE TORRE-ANDAIME TUBULAR SOBRE RODIZIOS,EXCLUSIVE ALUGUEL DOS RODIZIOS,TRANSPORTE DOS ELEMENTOS DA TORRE,PLATAFORMA OU PASSARELA DE PINHO,MONTAGEM E DESMONTAGEM | [10 empty] | 33.3 | MXMES
|  | aplicação | aplicação |  | altura (m) | x | quantidade (un) | x | meses | = | mxmês
| edificação conexão do futuro | térreo | térreo |  | 2 | x | 1 | x | 9 | = | 18
|  | 1º Pav. | 1º Pav. |  | 1.7 | x | 1 | x | 9 | = | 15.3
33.3
[7 empty] | quant. total (mxmês) | x | Quant. de edificações (un) | = | Total (m²xmês)
[7 empty] | 33.3 | x | 1 | = | 33.3
4.3.G | EMOP | 05.006.0015-0 | 05.006.0015-A | LOCACAO DE RODIZIOS DE BORRACHA,PARA TORRE TUBULAR.CUSTO PARA 4 RODIZIOS | [10 empty] | 18 | UNXMES
|  | aplicação | aplicação |  | quantidade (un) | x | meses | = | mxmês
| edificação conexão do futuro | térreo | térreo |  | 1 | x | 9 | = | 9
|  | 1º Pav. | 1º Pav. |  | 1 | x | 9 | = | 9
18
[7 empty] | quant. total (mxmês) | x | Quant. de edificações (un) | = | Total (m²xmês)
[7 empty] | 18 | x | 1 | = | 18
4.4.G | EMOP | 05.007.0007-0 | 05.007.0007-A | LOCACAO DE PASSARELA METALICA,PERFURADA,PARA ANDAIME METALICO TUBULAR,INCLUSIVE TRANSPORTE,CARGA E DESCARGA,EXCLUSIVE ANDAIME TUBULAR E MOVIMENTACAO (VIDE ITEM 05.008.0008) | [10 empty] | 945 | M2XMES
|  | aplicação | aplicação |  | comprimento (m) | x | largura (m) | x | quandidade (un) | = | área (m²) | x | meses | x | m²Xmês
|  | andeime fachadeiro | andeime fachadeiro |  | 51.52 | x | 1 | x | 2 | = | 103 | x | 9 | x | 927
|  | andeime torre | andeime torre |  | 1 | x | 1 | x | 2 | = | 2 | x | 9 | x | 18
945
[7 empty] | quant. total (m²xmês) | x | Quant. de edificações (un) | = | Total (m²xmês)
[7 empty] | 945 | x | 1 | = | 945
4.5.G | COMPOSIÇÃO | COMP-SAQ/784 | COMP-SAQ/784-D | MOVIMENTAÇÃO VERTICAL OU HORIZONTAL DE PLATAFORMA OU PASSARELA | [10 empty] | 103 | M2
|  | aplicação | aplicação |  | área (m²)
|  | andeime fachadeiro | andeime fachadeiro |  | 103
[7 empty] | quant. total (m²) | x | Quant. de edificações (un) | = | Total (m²)
[7 empty] | 103 | x | 1 | = | 103
4.6.G | SINAPI | 97063 | 97063 | MONTAGEM E DESMONTAGEM DE ANDAIME MODULAR FACHADEIRO, COM PISO METÁLICO, PARA EDIFICAÇÕES COM MÚLTIPLOS PAVIMENTOS (EXCLUSIVE ANDAIME E LIMPEZA). AF_11/2017 | [10 empty] | 427.62 | M2
|  | aplicação | aplicação |  | área (m²) | x | quant. vezes (un) | = | área total (m²)
|  | 4.1.G | 4.1.G |  | 427.62 | x | 2 | = | 855.24
[7 empty] | quant. total (m²) | x | Quant. de edificações (un) | = | Total (m²)
[7 empty] | 427.62 | x | 1 | = | 427.62
4.7.G | SINAPI | 97064 | 97064 | MONTAGEM E DESMONTAGEM DE ANDAIME TUBULAR TIPO TORRE (EXCLUSIVE ANDAIME E LIMPEZA). AF_11/2017 | [10 empty] | 3.7 | M
|  | aplicação | aplicação |  | comprimento (m)
|  | 4.2.G | 4.2.G |  | 3.7
[7 empty] | quant. total (m) | x | Quant. de edificações (un) | = | Total (m)
[7 empty] | 3.7 | x | 1 | = | 3.7
4.8.G | SINAPI | 99803 | 99803 | LIMPEZA DE PISO CERÂMICO OU PORCELANATO COM PANO ÚMIDO. AF_04/2019 | [10 empty] | 141.71 | M2
|  | aplicação | aplicação |  | área (m²)
|  | 4.9.G | 4.9.G |  | 141.71
4.9.G | SINAPI | 99804 | 99804 | LIMPEZA DE PISO CERÂMICO OU PORCELANATO UTILIZANDO DETERGENTE NEUTRO E ESCOVAÇÃO MANUAL. AF_04/2019 | [10 empty] | 141.71 | M2
|  | aplicação | aplicação |  | área (m²)
|  | 10.5.G | 10.5.G |  | 23.84
|  | 10.6.G | 10.6.G |  | 117.87
141.71
4.10.G | SINAPI | 99807 | 99807 | LIMPEZA DE REVESTIMENTO CERÂMICO EM PAREDE UTILIZANDO DETERGENTE NEUTRO E ESCOVAÇÃO MANUAL. AF_04/2019 | [10 empty] | 434.07 | M2
|  | aplicação | aplicação |  | área (m²)
|  | 10.8.G | 10.8.G |  | 131.85
|  | 10.9.G | 10.9.G |  | 302.22
434.07
4.11.G | SINAPI | 99812 | 99812 | LIMPEZA DE LADRILHO HIDRÁULICO EM PAREDE COM PANO ÚMIDO. AF_04/2019 | [10 empty] | 32.48 | M2
|  | aplicação | aplicação |  | área (m²)
|  | 10.10.G | 10.10.G |  | 32.48
4.12.G | SINAPI | 99813 | 99813 | LIMPEZA DE MÁRMORE/GRANITO EM PAREDE UTILIZANDO DETERGENTE NEUTRO E ESCOVAÇÃO MANUAL. AF_04/2019 | [10 empty] | 97.79 | M2
|  | aplicação | aplicação |  | área (m²)
|  | 9.6.G | 9.6.G |  | 94.61
|  | 9.7.G | 9.7.G |  | 3.18
97.79
4.13.G | SINAPI | 99814 | 99814 | LIMPEZA DE SUPERFÍCIE COM JATO DE ALTA PRESSÃO. AF_04/2019 | [10 empty] | 16.87 | M2
| vide item | aplicação | aplicação |  | área (m²)
| 5.1.G | calçada | calçada |  | 16.87
4.14.G | SINAPI | 99815 | 99815 | LIMPEZA DE PIA INOX COM BANCADA DE PEDRA, INCLUSIVE METAIS CORRESPONDENTES. AF_04/2019 | [10 empty] | 1 | UN
|  | aplicação | aplicação |  | quantidade (un)
|  | 15.11.G | 15.11.G |  | 1
4.15.G | SINAPI | 99816 | 99816 | LIMPEZA DE TANQUE OU LAVATÓRIO DE LOUÇA ISOLADO, INCLUSIVE METAIS CORRESPONDENTES. AF_04/2019 | [10 empty] | 2 | UN
|  | aplicação | aplicação |  | quantidade (un)
|  | 15.9.G | 15.9.G |  | 2
4.16.G | SINAPI | 99817 | 99817 | LIMPEZA DE LAVATÓRIO DE LOUÇA COM BANCADA DE PEDRA, INCLUSIVE METAIS CORRESPONDENTES. AF_04/2019 | [10 empty] | 16 | UN
|  | aplicação | aplicação |  | quantidade (un)
|  | 15.12.G | 15.12.G |  | 12
|  | 15.8.G | 15.8.G |  | 4
16
4.17.G | SINAPI | 99818 | 99818 | LIMPEZA DE BACIA SANITÁRIA, BIDÊ OU MICTÓRIO EM LOUÇA, INCLUSIVE METAIS CORRESPONDENTES. AF_04/2019 | [10 empty] | 26 | UN
|  | aplicação | aplicação |  | quantidade (un)
|  | 15.10.G | 15.10.G |  | 15
|  | 15.16.G | 15.16.G |  | 7
|  | 15.21.G | 15.21.G |  | 4
26
4.18.G | SINAPI | 99819 | 99819 | LIMPEZA DE BANCADA DE PEDRA (MÁRMORE OU GRANITO). AF_04/2019 | [10 empty] | 2.88 | M2
|  | aplicação | aplicação |  | comprimento (m) | x | largura (m) | = | área (m²)
|  | 11.21.G | 11.21.G |  | 4.8 | x | 0.6 | = | 2.88
4.19.G | SINAPI | 99821 | 99821 | LIMPEZA DE JANELA DE VIDRO COM CAIXILHO EM AÇO/ALUMÍNIO/PVC. AF_04/2019 | [10 empty] | 237.64 | M2
|  | aplicação | aplicação |  | comprimento (m) | x | largura (m) | x | quantidade (un) | = | área (m²)
|  | JA02 | JA02 |  | 3.3 | x | 1.9 | x | 12 | = | 75.24
|  | JA04 | JA04 |  | 2.7 | x | 1.9 | x | 8 | = | 41.04
|  | JA13 | JA13 |  | 0.8 | x | 0.8 | x | 1 | = | 0.64
|  | JA21 | JA21 |  | 3 | x | 1 | x | 2 | = | 6
|  | JA22 | JA22 |  | 2.1 | x | 1 | x | 2 | = | 4.2
|  | JA22-1 | JA22-1 |  | 2.1 | x | 1 | x | 2 | = | 4.2
|  | JA39 | JA39 |  | 2.5 | x | 1.2 | x | 8 | = | 24
|  | JA41 | JA41 |  | 3.2 | x | 1.2 | x | 14 | = | 53.76
|  | JA42 | JA42 |  | 2.2 | x | 1.2 | x | 8 | = | 21.12
|  | JA45 | JA45 |  | 1.6 | x | 1.2 | x | 2 | = | 3.84
|  | JA52 | JA52 |  | 3 | x | 0.6 | x | 2 | = | 3.6
237.64
[7 empty] | quant. total (m²) | x | Quant. de edificações (un) | = | Total (m²)
[7 empty] | 237.64 | x | 1 | = | 237.64
4.20.G | SINAPI | 99822 | 99822 | LIMPEZA DE PORTA DE MADEIRA. AF_04/2019 | [10 empty] | 59.85 | M2
|  | aplicação | aplicação |  | comprimento (m) | x | largura (m) | x | quantidade (un) | = | área (m²)
|  | PM01 | PM01 |  | 0.8 | x | 2.14 | x | 5 | = | 8.56
|  | PM02 | PM02 |  | 0.7 | x | 2.1 | x | 1 | = | 1.47
|  | PM03 | PM03 |  | 0.9 | x | 2.14 | x | 4 | = | 7.7
|  | PM04 | PM04 |  | 1 | x | 2.14 | x | 14 | = | 29.96
|  | PM05 | PM05 |  | 1 | x | 2.14 | x | 4 | = | 8.56
|  | PM06 | PM06 |  | 1.68 | x | 2.14 | x | 1 | = | 3.6
59.85
[7 empty] | quant. total (m²) | x | Quant. de edificações (un) | = | Total (m²)
[7 empty] | 59.85 | x | 1 | = | 59.85
4.21.G | SINAPI | 99824 | 99824 | LIMPEZA DE PORTA EM AÇO/ALUMÍNIO. AF_04/2019 | [10 empty] | 36.02 | M2
|  | aplicação | aplicação |  | comprimento (m) | x | largura (m) | x | quantidade (un) | = | área (m²)
|  | PA01 | PA01 |  | 0.8 | x | 1.6 | x | 25 | = | 32
|  | PA13 | PA13 |  | 1.4 | x | 0.9 | x | 1 | = | 1.26
|  | PCF | PCF |  | 0.6 | x | 1.8 | x | 1 | = | 1.08
|  | PE03 | PE03 |  | 0.8 | x | 2.1 | x | 1 | = | 1.68
36.02
[7 empty] | quant. total (m²) | x | Quant. de edificações (un) | = | Total (m²)
[7 empty] | 36.02 | x | 1 | = | 36.02
4.22.G | SINAPI | 99825 | 99825 | LIMPEZA DE PORTA DE VIDRO COM CAIXILHO EM AÇO/ ALUMÍNIO/ PVC. AF_04/2019 | [10 empty] | 12.5 | M2
|  | aplicação | aplicação |  | comprimento (m) | x | largura (m) | x | quantidade (un) | = | área (m²)
|  | PA02 | PA02 |  | 5 | x | 2.5 | x | 1 | = | 12.5
12.5
[7 empty] | quant. total (m²) | x | Quant. de edificações (un) | = | Total (m²)
[7 empty] | 12.5 | x | 1 | = | 12.5
4.23.G | SINAPI | 99826 | 99826 | LIMPEZA DE FORRO REMOVÍVEL COM PANO ÚMIDO. AF_04/2019 | [10 empty] | 137.27 | M2
|  | aplicação | aplicação |  | área (m²)
|  | 10.24.G | 10.24.G |  | 15.74
|  | 10.25.G | 10.25.G |  | 121.53
137.27
4.24.G | COMPOSIÇÃO | COMP-SAQ/120 | COMP-SAQ/120-D | PLACA DE SINALIZAÇÃO DE SEGURANÇA CONTRA INCÊNDIO, FOTOLUMINESCENTE, RETANGULAR, *13 X 26* CM, EM PVC *2* MM ANTI-CHAMAS (SIMBOLOS, CORES E PICTOGRAMAS CONFORME NBR 16820). FORNECIMENTO E INSTALAÇÃO | [10 empty] | 16 | UN
|  | tipo | tipo |  | quantidade (un)
|  | saída á direta ou esquerda | saída á direta ou esquerda |  | 5
|  | saida | saida |  | 1
|  | saida á frente | saida á frente |  | 1
|  | escada descida | escada descida |  | 1
|  | Indicação saida | Indicação saida |  | 1
|  | indiação de sentido de saiídas de emgência | indiação de sentido de saiídas de emgência |  | 7
16
[7 empty] | quant. total (un) | x | Quant. de edificações (un) | = | Total (un)
[7 empty] | 16 | x | 1 | = | 16
4.25.G | COMPOSIÇÃO | COMP-SAQ/121 | COMP-SAQ/121-D | PLACA DE SINALIZAÇÃO DE SEGURANÇA CONTRA INCÊNDIO, FOTOLUMINESCENTE, QUADRADA, *30X 30* CM, EM PVC *2* MM ANTI-CHAMAS (SIMBOLOS, CORES E PICTOGRAMAS CONFORME NBR 16820). FORNECIMENTO E INSTALAÇÃO | [10 empty] | 10 | UN
| vide item | tipo | tipo |  | quantidade (un)
| 15.28.G | extintores | extintores |  | 4
| 15.29.G | extintores | extintores |  | 1
| 15.30.G | extintores | extintores |  | 3
| 12.321.G | hidrantes | hidrantes |  | 2
10
4.26.G | COMPOSIÇÃO | COMP-SAQ/122 | COMP-SAQ/122-D | ADESIVO PARA DEMARCAÇÃO DE SOLO PARA EXTINTORES/HIDRANTES 1,00MX1,00M. FORNECIMENTO E INSTALAÇÃO. | [10 empty] | 8 | UN
| vide item | aplicação | aplicação |  | quantidade (un)
| 15.28.G | extintores | extintores |  | 4
| 15.29.G | extintores | extintores |  | 1
| 15.30.G | extintores | extintores |  | 3
| 12.321.G | hidrantes | hidrantes |  | 2
8
4.27.G | COMPOSIÇÃO | COMP-SAQ/127 | COMP-SAQ/127-D | PLACA FOTOLUMINESCENTE DE SINALIZAÇÃO DE SEGURANÇA CONTRA INCÊNDIO,DE PROIBIÇÃO EM PVC ANTICHAMA, FORMA CIRCULAR, DIÂMETRO APROXIMADO DE 20CM, CONFORME ABNT NBR 16820. FORNECIMENTO E COLOCAÇÃO | [10 empty] | 2 | UN
|  | tipo | tipo |  | quantidade (un)
|  | Proibido utilizar elevador em caso de incêndio | Proibido utilizar elevador em caso de incêndio |  | 2
2
[7 empty] | quant. total (un) | x | Quant. de edificações (un) | = | Total (un)
[7 empty] | 2 | x | 1 | = | 2
4.28.G | COMPOSIÇÃO | COMP-SAQ/123 | COMP-SAQ/123-D | LETRA CAIXA DE AÇO INOX POLIDO OU ESCOVADO,COM 40CM DE ALTURA, ESPESSURA DE 4CM , COM PINOS PARA FIXAÇÃO. FORNECIMENTO E COLOCAÇÃO | [10 empty] | 15 | UN
|  | descrição | descrição |  | quantidade (un)
|  | conexão do futuro | conexão do futuro |  | 15
[7 empty] | quant. total (un) | x | Quant. de edificações (un) | = | Total (un)
[7 empty] | 15 | x | 1 | = | 15
4.29.G | COMPOSIÇÃO | COMP-SAQ/125 | COMP-SAQ/125-D | PLACA DE IDENTIFICAÇÃO DE PORTAS EM AÇO INOXIDÁVEL + ESCRITA EM BRAILLE, MEDINDO (25X8)CM. FORNECIMENTO E COLOCAÇÃO | [10 empty] | 29 | UN
|  | tipo | tipo |  | quantidade (un)
|  | PM01 | PM01 |  | 5
|  | PM02 | PM02 |  | 1
|  | PM03 | PM03 |  | 4
|  | PM04 | PM04 |  | 14
|  | PM05 | PM05 |  | 4
|  | PM06 | PM06 |  | 1
29
[7 empty] | quant. total (un) | x | Quant. de edificações (un) | = | Total (un)
[7 empty] | 29 | x | 1 | = | 29
4.30.G | COMPOSIÇÃO | COMP-SAQ/126 | COMP-SAQ/126-D | PLACA DE ALUMÍNIO, DESENHADA: INDICANDO SANITÁRIO MASCULINO OU FEMININO + IDENTIFICAÇÃO DO AMBIENTE + ESCRITA EM BRAILLE, DE (30X20)CM. FORNECIMENTO E COLOCAÇÃO | [10 empty] | 8 | UN
| vide item | tipo | tipo |  | quantidade (un)
| 11.3.G | vest. fem e masc. / banh. fem. e masc | vest. fem e masc. / banh. fem. e masc |  | 4
| 11.6.G | banheiros PCD | banheiros PCD |  | 4
8
4.31.G | COMPOSIÇÃO | COMP-SAQ/208 | COMP-SAQ/208-D | PLACA DE ACRÍLICO PARA IDENTIFICAÇÃO DE PORTAS, MEDINDO (25X8)CM. FORNECIMENTO E COLOCAÇÃO | [10 empty] | 2 | UN
|  | tipo | tipo |  | quantidade (un)
|  | PA13 | PA13 |  | 1
|  | PE03 | PE03 |  | 1
2
[7 empty] | quant. total (un) | x | Quant. de edificações (un) | = | Total (un)
[7 empty] | 2 | x | 1 | = | 2
4.32.G | SINAPI | 100279 | 100279 | TRANSPORTE VERTICAL MANUAL, 1 PAVIMENTO, DE BACIA SANITÁRIA, CAIXA ACOPLADA, TANQUE OU PIA (UNIDADE: UNID). AF_07/2019 | [10 empty] | 22 | UN
|  | tipo | tipo |  | quantidade (un)
|  | Vasos Sanitários 1° Pav. | Vasos Sanitários 1° Pav. |  | 9
|  | Mictórios 1° Pav. | Mictórios 1° Pav. |  | 3
|  | Lavatórios 1 ° Pav | Lavatórios 1 ° Pav |  | 8
|  | Tanque 1° Pav. | Tanque 1° Pav. |  | 1
|  | Pia 1° Pav | Pia 1° Pav |  | 1
22
[7 empty] | quant. total (un) | x | Quant. de edificações (un) | = | Total (un)
[7 empty] | 22 | x | 1 | = | 22
4.33.G | SINAPI | 100265 | 100265 | TRANSPORTE VERTICAL MANUAL, 1 PAVIMENTO, DE JANELA (UNIDADE: M2). AF_07/2019 | [10 empty] | 110.52 | M2
|  | tipo | tipo |  | quantidade (un) | x | compri.(m) | x | largura (m) |  | área (m²)
|  | JA42 | JA42 |  | 8 | x | 2.2 |  | 1.2 |  | 21.12
|  | JA41 | JA41 |  | 14 | x | 3.2 |  | 1.2 |  | 53.76
|  | JA52 | JA52 |  | 2 | x | 3 |  | 0.6 |  | 3.6
|  | JA22 | JA22 |  | 2 | x | 2.1 |  | 1 |  | 4.2
|  | JA39 | JA39 |  | 8 | x | 2.5 |  | 1.2 |  | 24
|  | JA45 | JA45 |  | 2 | x | 1.6 |  | 1.2 |  | 3.84
110.52
[7 empty] | quant. total (m²) | x | Quant. de edificações (un) | = | Total (m²)
[7 empty] | 110.52 | x | 1 | = | 110.52
4.34.G | SINAPI | 100267 | 100267 | TRANSPORTE VERTICAL MANUAL, 1 PAVIMENTO, DE PORTA (UNIDADE: UNID). AF_07/2019 | [10 empty] | 15 | UN
|  | tipo | tipo |  | quantidade (un)
|  | PM04 | PM04 |  | 9
|  | PM01 | PM01 |  | 2
|  | PM03 | PM03 |  | 2
|  | PM05 | PM05 |  | 2
15
[7 empty] | quant. total (un) | x | Quant. de edificações (un) | = | Total (un)
[7 empty] | 15 | x | 1 | = | 15
4.35.G | SINAPI | 100269 | 100269 | TRANSPORTE VERTICAL, BANCADA DE MÁRMORE OU GRANITO PARA COZINHA/LAVATÓRIO OU MÁRMORE SINTÉTICO COM CUBA INTEGRADA, MANUAL, 1 PAVIMENTO, (UNIDADE: UNID). AF_07/2019 | [10 empty] | 2 | UN
|  | tipo | tipo |  | quantidade (un)
|  | Banh.fem 1º Pav | Banh.fem 1º Pav |  | 1
|  | Banh.masc 1º Pav | Banh.masc 1º Pav |  | 1
2
[7 empty] | quant. total (un) | x | Quant. de edificações (un) | = | Total (un)
[7 empty] | 2 | x | 1 | = | 2
4.36.G | COMPOSIÇÃO | COMP-SAQ/85 | COMP-SAQ/85-D | MAPA TÁTIL (BRAILLE/RELEVO) EM ACRÍLICO, MEDINDO 54X39CM, PARA SINALIZAÇÃO E LOCALIZAÇÃO DE AMBIENTES, INCLUSIVE PEDESTAL. FORNECIMENTO E COLOCAÇÃO | [10 empty] | 1 | UN
quantidade (un)
1
[7 empty] | quant. total (un) | x | Quant. de edificações (un) | = | Total (un)
[7 empty] | 1 | x | 1 | = | 1
4.37.G | COMPOSIÇÃO | COMP-SAQ/129 | COMP-SAQ/129-D | PLACA TÁTIL BRAILLE/ RELEVO AÇO INOX 10X3CM PARA CORRIMÃO. FORNECIMENTO E INSTALAÇÃO | [10 empty] | 6 | UN
quantidade (un)
6
[7 empty] | quant. total (un) | x | Quant. de edificações (un) | = | Total (un)
[7 empty] | 6 | x | 1 | = | 6
5.0.G |  | 08 | 08 | BASES E PAVIMENTOS | [12 empty] | 5.0.G
5.1.G | SINAPI | 94991 | 94991 | EXECUÇÃO DE PASSEIO (CALÇADA) OU PISO DE CONCRETO COM CONCRETO MOLDADO IN LOCO, USINADO, ACABAMENTO CONVENCIONAL, NÃO ARMADO. AF_08/2022 | [10 empty] | 16.87 | M3
[5 empty] | Aplicação |  | área (m²) | x | espessura (m) | = | Volume (m³)
[5 empty] | Calçada entorno de Edificação | = | 107.621 | x | 0.15 | = | 16.14
Volume (m³)
[5 empty] | Rampa 1 | = | 0.07
[5 empty] | rampa 2 | = | 0.66
0.73
[7 empty] | quant. total (m³) | x | Quant. de edificações (un) | = | Total (m³)
[7 empty] | 16.87 | x | 1 | = | 16.87
6.0.G |  | 09 | 09 | SERVIÇOS DE PARQUES E JARDINS | [12 empty] | 6.0.G
6.1.G | SINAPI | 98504 | 98504 | PLANTIO DE GRAMA BATATAIS EM PLACAS. AF_05/2018 | [10 empty] | 19.5 | M2
|  | aplicação | aplicação | = | área (m²)
|  | Jardineiras | Jardineiras | = | 2.21
|  |  |  | = | 3.42
|  |  |  | = | 2.19
|  |  |  | = | 3.4
|  |  |  | = | 4.14
|  |  |  | = | 4.14
19.5
[7 empty] | quant. total (m²) | x | Quant. de edificações (un) | = | Total (m²)
[7 empty] | 19.5 | x | 1 | = | 19.5
6.2.G | SINAPI | 98519 | 98519 | REVOLVIMENTO E LIMPEZA MANUAL DE SOLO. AF_05/2018 | [10 empty] | 19.5 | M2
| vide item | aplicação | aplicação |  | área (m²)
| 6.1.G | Jardineiras | Jardineiras |  | 19.5
19.5
6.3.G | SINAPI | 98520 | 98520 | APLICAÇÃO DE ADUBO EM SOLO. AF_05/2018 | [10 empty] | 19.5 | M2
| vide item | aplicação | aplicação |  | área (m²)
| 6.1.G | Jardineiras | Jardineiras |  | 19.5
19.5
6.4.G | COMPOSIÇÃO | COMP-SAQ/240 | COMP-SAQ/240-D | ATERRO COM TERRA PRETA VEGETAL, PARA EXECUÇÃO DE GRAMADOS | [10 empty] | 0.98 | M3
| vide item | aplicação | aplicação |  | área (m²) | x | altura (m) | = | volume (m³)
| 6.1.G | Jardineiras | Jardineiras |  | 19.5 | x | 0.05 | = | 0.98
0.98
7.0.G |  | 10 | 10 | FUNDAÇÕES | [12 empty] | 7.0.G
7.1.G | EMOP | 10.004.0180-0 | 10.004.0180-A | ESTACA PRE-MOLDADA DE CONCRETO ARMADO,CENTRIFUGADA,MEDIDA APARTIR DA COTA DE ARRASAMENTO,EXCLUSIVE EMENDAS,CRAVACAO E TRANSPORTE DO BATE-ESTACAS,D=26CM,PARA CARGA DE TRABALHO DE COMPRESSAO AXIAL DE ATE 500KN(50TF).FORNECIMENTO | [10 empty] | 549 | M
[5 empty] | Aplicação |  | quantidade (un) | x | Profundidade (m) | = | Compri. Total (m)
|  | edificação | edificação |  | P1 |  | 3 | x | 4 | = | 12
|  | Estacas Ø 26 cm |  |  | P2 |  | 3 | x | 4 | = | 12
[5 empty] | P3 |  | 3 | x | 4 | = | 12
[5 empty] | P4 |  | 3 | x | 4 | = | 12
[5 empty] | P5 |  | 3 | x | 4 | = | 12
[5 empty] | P6 |  | 3 | x | 4 | = | 12
[5 empty] | P7 |  | 3 | x | 4 | = | 12
[5 empty] | P8 |  | 3 | x | 5 | = | 15
[5 empty] | P9 |  | 3 | x | 4 | = | 12
[5 empty] | P10 |  | 3 | x | 4 | = | 12
[5 empty] | P11 |  | 3 | x | 4 | = | 12
[5 empty] | P12 |  | 3 | x | 4 | = | 12
[5 empty] | P13 |  | 3 | x | 4 | = | 12
[5 empty] | P14 |  | 3 | x | 4 | = | 12
[5 empty] | P15 |  | 3 | x | 4 | = | 12
[5 empty] | P16 |  | 3 | x | 4 | = | 12
[5 empty] | P17 |  | 3 | x | 4 | = | 12
[5 empty] | P18 |  | 3 | x | 4 | = | 12
[5 empty] | P19 |  | 3 | x | 4 | = | 12
[5 empty] | P20 |  | 3 | x | 4 | = | 12
[5 empty] | P21 |  | 3 | x | 4 | = | 12
[5 empty] | P22 |  | 3 | x | 5 | = | 15
[5 empty] | P23 |  | 3 | x | 5 | = | 15
[5 empty] | P24 |  | 3 | x | 4 | = | 12
[5 empty] | P25 |  | 3 | x | 6 | = | 18
[5 empty] | P26 |  | 3 | x | 4 | = | 12
[5 empty] | P27 |  | 3 | x | 5 | = | 15
[5 empty] | P28 |  | 3 | x | 5 | = | 15
[5 empty] | P29 |  | 3 | x | 4 | = | 12
[5 empty] | P30 |  | 3 | x | 4 | = | 12
[5 empty] | P31 |  | 3 | x | 4 | = | 12
[5 empty] | P32 |  | 3 | x | 4 | = | 12
[5 empty] | P33 |  | 3 | x | 4 | = | 12
[5 empty] | P34 |  | 3 | x | 4 | = | 12
[5 empty] | P35 |  | 3 | x | 4 | = | 12
[5 empty] | P36 |  | 3 | x | 4 | = | 12
[5 empty] | P37 |  | 3 | x | 4 | = | 12
[5 empty] | P38 |  | 3 | x | 4 | = | 12
[5 empty] | P39 |  | 3 | x | 4 | = | 12
[5 empty] | P40 |  | 3 | x | 4 | = | 12
[5 empty] | P41 |  | 3 | x | 4 | = | 12
[5 empty] | P42 |  | 3 | x | 4 | = | 12
[5 empty] | P43 |  | 3 | x | 4 | = | 12
[5 empty] | P44 |  | 3 | x | 4 | = | 12
549
[7 empty] | Compri. Total (m) | x | Quant. de edificações (un) | = | Total (m)
[7 empty] | 549 | x | 1 | = | 549
7.2.G | EMOP | 10.004.0181-0 | 10.004.0181-A | ESTACA PRE-MOLDADA DE CONCRETO ARMADO,CENTRIFUGADA,MEDIDA APARTIR DA COTA DE ARRASAMENTO,EXCLUSIVE EMENDAS,CRAVACAO E TRANSPORTE DE BATE-ESTACAS,D=33CM,PARA CARGA DE TRABALHO DE COMPRESSAO AXIAL DE ATE 800KN(80TF).FORNECIMENTO | [10 empty] | 16 | M
[5 empty] | Aplicação |  | quantidade (un) | x | Profundidade (m) | = | Compri. Total (m)
|  | abrigo de lixo | abrigo de lixo |  | Estacas Ø 33 cm |  | 4 | x | 4 | = | 16
[7 empty] | Compri. Total (m) | x | Quant. de edificações (un) | = | Total (m)
[7 empty] | 16 | x | 1 | = | 16
7.3.G | EMOP | 10.004.0215-0 | 10.004.0215-A | CRAVACAO DE ESTACA PRE-FABRICADA DE CONCRETO,INCLUSIVE BATE-ESTACAS (VIDE TRANSPORTE NA FAMILIA 04.025),MEDIDA A PARTIRDO NIVEL DE OPERACAO DO BATE-ESTACAS PARA CARGA DE TRABALHODE COMPRESSAO AXIAL DE ATE 600KN (60TF) | [10 empty] | 565 | M
[5 empty] | Aplicação |  | quantidade (un) | x | Profundidade (m) | = | Compri. Total (m)
|  | edificação | edificação |  | P1 |  | 3 | x | 4 | = | 12
[5 empty] | P2 |  | 3 | x | 4 | = | 12
[5 empty] | P3 |  | 3 | x | 4 | = | 12
[5 empty] | P4 |  | 3 | x | 4 | = | 12
[5 empty] | P5 |  | 3 | x | 4 | = | 12
[5 empty] | P6 |  | 3 | x | 4 | = | 12
[5 empty] | P7 |  | 3 | x | 4 | = | 12
[5 empty] | P8 |  | 3 | x | 5 | = | 15
[5 empty] | P9 |  | 3 | x | 4 | = | 12
[5 empty] | P10 |  | 3 | x | 4 | = | 12
[5 empty] | P11 |  | 3 | x | 4 | = | 12
[5 empty] | P12 |  | 3 | x | 4 | = | 12
[5 empty] | P13 |  | 3 | x | 4 | = | 12
[5 empty] | P14 |  | 3 | x | 4 | = | 12
[5 empty] | P15 |  | 3 | x | 4 | = | 12
[5 empty] | P16 |  | 3 | x | 4 | = | 12
[5 empty] | P17 |  | 3 | x | 4 | = | 12
[5 empty] | P18 |  | 3 | x | 4 | = | 12
[5 empty] | P19 |  | 3 | x | 4 | = | 12
[5 empty] | P20 |  | 3 | x | 4 | = | 12
[5 empty] | P21 |  | 3 | x | 4 | = | 12
[5 empty] | P22 |  | 3 | x | 5 | = | 15
[5 empty] | P23 |  | 3 | x | 5 | = | 15
[5 empty] | P24 |  | 3 | x | 4 | = | 12
[5 empty] | P25 |  | 3 | x | 6 | = | 18
[5 empty] | P26 |  | 3 | x | 4 | = | 12
[5 empty] | P27 |  | 3 | x | 5 | = | 15
[5 empty] | P28 |  | 3 | x | 5 | = | 15
[5 empty] | P29 |  | 3 | x | 4 | = | 12
[5 empty] | P30 |  | 3 | x | 4 | = | 12
[5 empty] | P31 |  | 3 | x | 4 | = | 12
[5 empty] | P32 |  | 3 | x | 4 | = | 12
[5 empty] | P33 |  | 3 | x | 4 | = | 12
[5 empty] | P34 |  | 3 | x | 4 | = | 12
[5 empty] | P35 |  | 3 | x | 4 | = | 12
[5 empty] | P36 |  | 3 | x | 4 | = | 12
[5 empty] | P37 |  | 3 | x | 4 | = | 12
[5 empty] | P38 |  | 3 | x | 4 | = | 12
[5 empty] | P39 |  | 3 | x | 4 | = | 12
[5 empty] | P40 |  | 3 | x | 4 | = | 12
[5 empty] | P41 |  | 3 | x | 4 | = | 12
[5 empty] | P42 |  | 3 | x | 4 | = | 12
[5 empty] | P43 |  | 3 | x | 4 | = | 12
[5 empty] | P44 |  | 3 | x | 4 | = | 12
|  | abrigo de lixo | abrigo de lixo |  | Estacas Ø 33 cm |  | 4 | x | 4 | = | 16
565
[7 empty] | Compri. Total (m) | x | Quant. de edificações (un) | = | Total (m)
[7 empty] | 565 | x | 1 | = | 565
7.4.G | SINAPI | 95601 | 95601 | ARRASAMENTO MECANICO DE ESTACA DE CONCRETO ARMADO, DIAMETROS DE ATÉ 40 CM. AF_05/2021 | [10 empty] | 136 | UN
[5 empty] | Aplicação |  | quantidade (un)
|  | edificação | edificação |  | Estacas Ø 26 cm |  | 132
|  | abrigo de lixo | abrigo de lixo |  | Estacas Ø 33 cm |  | 4
136
[7 empty] | quantidade (un) | x | Quant. de edificações (un) | = | Total (un)
[7 empty] | 136 | x | 1 | = | 136
7.5.G | SINAPI | 96540 | 96540 | FABRICAÇÃO, MONTAGEM E DESMONTAGEM DE FÔRMA PARA BLOCO DE COROAMENTO, EM CHAPA DE MADEIRA COMPENSADA RESINADA, E=17 MM, 4 UTILIZAÇÕES. AF_06/2017 | [10 empty] | 151.22 | M2
[5 empty] | Aplicação |  | área (m²)
[5 empty] | Blocos de Coroamento |  | 145.79
5.43
151.22
[7 empty] | área (m²) | x | Quant. de edificações (un) | = | Total (m²)
[7 empty] | 151.22 | x | 1 | = | 151.22
7.6.G | SINAPI | 96542 | 96542 | FABRICAÇÃO, MONTAGEM E DESMONTAGEM DE FÔRMA PARA VIGA BALDRAME, EM CHAPA DE MADEIRA COMPENSADA RESINADA, E=17 MM, 4 UTILIZAÇÕES. AF_06/2017 | [10 empty] | 321.73 | M2
[5 empty] | aplicação |  | área (m²)
[5 empty] | Vigas baldrame |  | 315.21
6.52
321.73
[7 empty] | área (m²) | x | Quant. de edificações (un) | = | Total (m²)
[7 empty] | 321.73 | x | 1 | = | 321.73
7.7.G | SINAPI | 96543 | 96543 | ARMAÇÃO DE BLOCO, VIGA BALDRAME E SAPATA UTILIZANDO AÇO CA-60 DE 5 MM - MONTAGEM. AF_06/2017 | [10 empty] | 322.67 | KG
[5 empty] | Aplicação |  | comprimento (m) | x | Peso (kg) | = | total (kg)
[5 empty] | Blocos de Coroamento |  | 324.5 | x | 0.154 | = | 49.97
[7 empty] | 12 | x | 0.154 | = | 1.85
[5 empty] | Cintas |  | 1712.3 | x | 0.154 | = | 263.69
[7 empty] | 46.5 | x | 0.154 | = | 7.16
322.67
[7 empty] | total (kg) | x | Quant. de edificações (un) | = | Total (kg)
[7 empty] | 322.67 | x | 1 | = | 322.67
7.8.G | SINAPI | 96544 | 96544 | ARMAÇÃO DE BLOCO, VIGA BALDRAME OU SAPATA UTILIZANDO AÇO CA-50 DE 6,3 MM - MONTAGEM. AF_06/2017 | [10 empty] | 102.63 | KG
[5 empty] | Aplicação |  | comprimento (m) | x | Peso (kg) | = | total (kg)
[5 empty] | Blocos de Coroamento |  | 324.6 | x | 0.245 | = | 79.53
[7 empty] | 58.36 | x | 0.245 | = | 14.3
[5 empty] | Cintas |  | 35.9 | x | 0.245 | = | 8.8
102.63
[7 empty] | total (kg) | x | Quant. de edificações (un) | = | Total (kg)
[7 empty] | 102.63 | x | 1 | = | 102.63
7.9.G | SINAPI | 96545 | 96545 | ARMAÇÃO DE BLOCO, VIGA BALDRAME OU SAPATA UTILIZANDO AÇO CA-50 DE 8 MM - MONTAGEM. AF_06/2017 | [10 empty] | 13.9 | KG
[5 empty] | Aplicação |  | comprimento (m) | x | Peso (kg) | = | total (kg)
[5 empty] | Cintas |  | 35.2 | x | 0.395 | = | 13.9
13.9
[7 empty] | total (kg) | x | Quant. de edificações (un) | = | Total (kg)
[7 empty] | 13.9 | x | 1 | = | 13.9
7.10.G | SINAPI | 96546 | 96546 | ARMAÇÃO DE BLOCO, VIGA BALDRAME OU SAPATA UTILIZANDO AÇO CA-50 DE 10 MM - MONTAGEM. AF_06/2017 | [10 empty] | 2121.27 | KG
[5 empty] | Aplicação |  | comprimento (m) | x | Peso (kg) | = | total (kg)
[5 empty] | Blocos de Coroamento |  | 1948 | x | 0.617 | = | 1201.92
[7 empty] | 12 | x | 0.617 | = | 7.4
[5 empty] | Cintas |  | 1459.1 | x | 0.617 | = | 900.26
[7 empty] | 18.94 | x | 0.617 | = | 11.69
2121.27
[7 empty] | total (kg) | x | Quant. de edificações (un) | = | Total (kg)
[7 empty] | 2121.27 | x | 1 | = | 2121.27
7.11.G | SINAPI | 96547 | 96547 | ARMAÇÃO DE BLOCO, VIGA BALDRAME OU SAPATA UTILIZANDO AÇO CA-50 DE 12,5 MM - MONTAGEM. AF_06/2017 | [10 empty] | 204.25 | KG
[5 empty] | Aplicação |  | comprimento (m) | x | Peso (kg) |  | total (kg)
[5 empty] | Blocos de Coroamento |  | 212.1 | x | 0.963 |  | 204.25
204.25
[7 empty] | total (kg) | x | Quant. de edificações (un) | = | Total (kg)
[7 empty] | 204.25 | x | 1 | = | 204.25
7.12.G | SINAPI | 96557 | 96557 | CONCRETAGEM DE BLOCOS DE COROAMENTO E VIGAS BALDRAMES, FCK 30 MPA, COM USO DE BOMBA  LANÇAMENTO, ADENSAMENTO E ACABAMENTO. AF_06/2017 | [10 empty] | 27.87 | M3
[5 empty] | Aplicação |  | Volume (m³)
[5 empty] | Blocos de Coroamento -Edific. |  | 27.87
[7 empty] | Volume (m³) | x | Quant. de edificações (un) | = | Total (m³)
[7 empty] | 27.87 | x | 1 | = | 27.87
7.13.G | COMPOSIÇÃO | COMP-SAQ/680 | COMP-SAQ/680-D | CONCRETAGEM DE BLOCOS DE COROAMENTO E VIGAS BALDRAMES, FCK 35 MPA, COM USO DE BOMBA  LANÇAMENTO, ADENSAMENTO E ACABAMENTO. | [10 empty] | 25.71 | M3
[5 empty] | Aplicação |  | Volume (m³)
[5 empty] | Blocos de Coroamento |  | 2.5
[5 empty] | Cintas |  | 23.21
25.71
[7 empty] | Volume (m³) | x | Quant. de edificações (un) | = | Total (m³)
[7 empty] | 25.71 | x | 1 | = | 25.71
7.14.G | SINAPI | 96616 | 96616 | LASTRO DE CONCRETO MAGRO, APLICADO EM BLOCOS DE COROAMENTO OU SAPATAS. AF_08/2017 | [10 empty] | 8.01 | M3
[5 empty] | Aplicação |  | área (m²) | x | quantidade (un) | x | espessura (m) | = | volume (m³)
[5 empty] | Blocos de coroamento |  | 2.3805 | x | 44 | x | 0.05 | = | 5.24
[7 empty] | 0.36 | x | 4 | x | 0.05 | = | 0.07
5.31
[7 empty] | comprmento (m) | x | lagura (m) | x | espessura (m) | = | volume (m³)
[5 empty] | Cintas |  | 293.0375 | x | 0.18 | x | 0.05 | = | 2.64
[7 empty] | 8.54 | x | 0.14 | x | 0.05 | = | 0.06
2.7
[7 empty] | Volume (m³) | x | Quant. de edificações (un) | = | Total (m³)
[7 empty] | 8.01 | x | 1 | = | 8.01
7.15.G | SINAPI | 96624 | 96624 | LASTRO COM MATERIAL GRANULAR (PEDRA BRITADA N.2), APLICADO EM PISOS OU LAJES SOBRE SOLO, ESPESSURA DE *10 CM*. AF_08/2017 | [10 empty] | 48.46 | M3
|  | vide item | vide item |  | Aplicação |  | área (m²) | x | espessura (m) | = | Volume (m³)
|  | 7.16.G | 7.16.G |  | Laje de Piso |  | 484.64 | x | 0.1 | = | 48.46
7.16.G | SINAPI | 97083 | 97083 | COMPACTAÇÃO MECÂNICA DE SOLO PARA EXECUÇÃO DE RADIER, PISO DE CONCRETO OU LAJE SOBRE SOLO, COM COMPACTADOR DE SOLOS A PERCUSSÃO. AF_09/2021 | [10 empty] | 484.64 | M2
[5 empty] | Aplicação |  | área (m²)
[5 empty] | Laje de Piso |  | 473.08
[5 empty] | reservatório |  | 11.56
484.64
[7 empty] | Volume (m²) | x | Quant. de edificações (un) | = | Total (m²)
[7 empty] | 484.64 | x | 1 | = | 484.64
7.17.G | SINAPI | 97087 | 97087 | CAMADA SEPARADORA PARA EXECUÇÃO DE RADIER, PISO DE CONCRETO OU LAJE SOBRE SOLO, EM LONA PLÁSTICA. AF_09/2021 | [10 empty] | 484.64 | M2
|  | vide item | vide item |  | Aplicação |  | área (m²)
|  | 7.16.G | 7.16.G |  | Laje de Piso / reservatório |  | 484.64
7.18.G | SINAPI | 97089 | 97089 | ARMAÇÃO PARA EXECUÇÃO DE RADIER, PISO DE CONCRETO OU LAJE SOBRE SOLO, COM USO DE TELA Q-113. AF_09/2021 | [10 empty] | 1703.09 | KG
[5 empty] | Aplicação |  | área (m²) | x | Peso p/ m² (kg) | = | Total (kg)
[5 empty] | Laje de Piso |  | 473.08 | x | 3.6 | = | 1703.09
[7 empty] | Total (kg) | x | Quant. de edificações (un) | = | Total (kg)
[7 empty] | 1703.09 | x | 1 | = | 1703.09
7.19.G | SINAPI | 97096 | 97096 | CONCRETAGEM DE RADIER, PISO DE CONCRETO OU LAJE SOBRE SOLO, FCK 30 MPA - LANÇAMENTO, ADENSAMENTO E ACABAMENTO. AF_09/2021 | [10 empty] | 47.3 | M3
[5 empty] | Aplicação |  | área (m²) | x | espessura (m) | = | volume (m³)
[5 empty] | C12 -C18 | = | 19.7314 | x | 0.1 | = | 1.97
[5 empty] | C18 -C20 | = | 19.7314 | x | 0.1 | = | 1.97
[5 empty] | C8 -C9 | = | 27.3679 | x | 0.1 | = | 2.74
[5 empty] | C9- 10 | = | 22.1052 | x | 0.1 | = | 2.21
[5 empty] | C10-C12 | = | 16.1647 | x | 0.1 | = | 1.62
[5 empty] | C12-C17 | = | 10.1202 | x | 0.1 | = | 1.01
[5 empty] | C2-C3 / P15 - P16 | = | 4.6746 | x | 0.1 | = | 0.47
[5 empty] | C18 - C20 | = | 26.5227 | x | 0.1 | = | 2.65
[5 empty] | C20 - C22 | = | 16.1647 | x | 0.1 | = | 1.62
[5 empty] | C22 - C23 | = | 21.6372 | x | 0.1 | = | 2.16
[5 empty] | C23 - C24 | = | 25.7712 | x | 0.1 | = | 2.58
[5 empty] | C12 - C13 | = | 1.3902 | x | 0.1 | = | 0.14
[5 empty] | C13 - C14 | = | 2.211 | x | 0.1 | = | 0.22
[5 empty] | C14 - C16 | = | 3.1322 | x | 0.1 | = | 0.31
[5 empty] | C16 - C18 | = | 2.5579 | x | 0.1 | = | 0.26
[5 empty] | C10 - C11 | = | 2.8772 | x | 0.1 | = | 0.29
[5 empty] | C11 - C12 | = | 3.1195 | x | 0.1 | = | 0.31
[5 empty] | C12 -C18 e C4 E C5 | = | 10.353 | x | 0.1 | = | 1.04
[5 empty] | C18 - C20 E C4 - C5 | = | 10.3383 | x | 0.1 | = | 1.03
[5 empty] | C20 - C21 | = | 2.8645 | x | 0.1 | = | 0.29
[5 empty] | C21 - C22 | = | 3.1323 | x | 0.1 | = | 0.31
[5 empty] | C5 -C7 | = | 27.2558 | x | 0.1 | = | 2.73
[5 empty] | C9 - C10 P22-P35 Á P36 - P23 | = | 22.0166 | x | 0.1 | = | 2.2
[5 empty] | C10 - C12 | = | 23.0421 | x | 0.1 | = | 2.3
[5 empty] | C12 - C15 | = | 6.884 | x | 0.1 | = | 0.69
[5 empty] | C15 - C18 | = | 3.4303 | x | 0.1 | = | 0.34
[5 empty] | C18 - C19 | = | 3.445 | x | 0.1 | = | 0.34
[5 empty] | C19 - C20 | = | 6.8496 | x | 0.1 | = | 0.68
[5 empty] | C7 - C5 | = | 23.0422 | x | 0.1 | = | 2.3
[5 empty] | C22 - C23 ENTRE C5 - C5 | = | 21.5505 | x | 0.1 | = | 2.16
[5 empty] | C23 - C24 ENTRE C7 | = | 25.6679 | x | 0.1 | = | 2.57
[5 empty] | C6 - C7 | = | 26.1475 | x | 0.1 | = | 2.61
[5 empty] | C18 - C20 ENTRE C6 - C7 | = | 26.007 | x | 0.1 | = | 2.6
[5 empty] | abrigo de lixo | = | 5.775 | x | 0.1 | = | 0.58
47.3
[7 empty] | Volume (m³) | x | Quant. de edificações (un) | = | Total (m³)
[7 empty] | 47.3 | x | 1 | = | 47.3
8.0.G |  | 11 | 11 | ESTRUTURAS | [12 empty] | 8.0.G
8.1.G | SINAPI | 101981 | 101981 | MONTAGEM E DESMONTAGEM DE FÔRMA PARA ESCADAS, COM 2 LANCES EM "U" E LAJE PLANA, EM CHAPA DE MADEIRA COMPENSADA PLASTIFICADA, 6 UTILIZAÇÕES. AF_11/2020 | [10 empty] | 22.96 | M2
[5 empty] | aplicação |  | área (m²)
[5 empty] | Escada |  | 22.96
[7 empty] | área (m²) | x | Quant. de edificações (un) | = | Total (m²)
[7 empty] | 22.96 | x | 1 | = | 22.96
8.2.G | SINAPI | 92423 | 92423 | MONTAGEM E DESMONTAGEM DE FÔRMA DE PILARES RETANGULARES E ESTRUTURAS SIMILARES, PÉ-DIREITO SIMPLES, EM CHAPA DE MADEIRA COMPENSADA RESINADA, 6 UTILIZAÇÕES. AF_09/2020 | [10 empty] | 452.32 | M2
[5 empty] | aplicação |  | área (m²)
[5 empty] | Pilares |  | 379.73
13.73
[5 empty] | reservatório |  | 58.86
452.32
[7 empty] | área (m²) | x | Quant. de edificações (un) | = | Total (m²)
[7 empty] | 452.32 | x | 1 | = | 452.32
8.3.G | SINAPI | 92460 | 92460 | MONTAGEM E DESMONTAGEM DE FÔRMA DE VIGA, ESCORAMENTO METÁLICO, PÉ-DIREITO SIMPLES, EM CHAPA DE MADEIRA RESINADA, 6 UTILIZAÇÕES. AF_09/2020 | [10 empty] | 904.7 | M2
[5 empty] | aplicação |  | área (m²)
[5 empty] | Vigas 1º teto |  | 490.08
[5 empty] | Vigas 2º teto |  | 327.13
[5 empty] | Platibanda - Vigas |  | 79.89
[5 empty] | Vigas - abrigo de lixo |  | 7.6
904.7
[7 empty] | área (m²) | x | Quant. de edificações (un) | = | Total (m²)
[7 empty] | 904.7 | x | 1 | = | 904.7
8.4.G | SINAPI | 92518 | 92518 | MONTAGEM E DESMONTAGEM DE FÔRMA DE LAJE MACIÇA, PÉ-DIREITO SIMPLES, EM CHAPA DE MADEIRA COMPENSADA RESINADA, 6 UTILIZAÇÕES. AF_09/2020 | [10 empty] | 46.54 | M2
[5 empty] | aplicação |  | área (m²)
[5 empty] | Lajes Platibanda |  | 35.65
[5 empty] | reservatório |  | 10.89
46.54
[7 empty] | área (m²) | x | Quant. de edificações (un) | = | Total (m²)
[7 empty] | 46.54 | x | 1 | = | 46.54
8.5.G | SINAPI | 92759 | 92759 | ARMAÇÃO DE PILAR OU VIGA DE ESTRUTURA CONVENCIONAL DE CONCRETO ARMADO UTILIZANDO AÇO CA-60 DE 5,0 MM - MONTAGEM. AF_06/2022 | [10 empty] | 843.77 | KG
[5 empty] | Aplicação |  | comprimento (m) | x | Peso (kg) | = | total (kg)
[5 empty] | Vigas 1º teto |  | 2780.6 | x | 0.154 | = | 428.21
[5 empty] | Vigas 2º teto |  | 1980.1 | x | 0.154 | = | 304.94
[5 empty] | Platibanda - Vigas |  | 626.3 | x | 0.154 | = | 96.45
[5 empty] | Vigas - abrigo de lixo |  | 42.5 | x | 0.154 | = | 6.55
[5 empty] | Pilares - abrigo de lixo |  | 49.5 | x | 0.154 | = | 7.62
843.77
[7 empty] | total (kg) | x | Quant. de edificações (un) | = | Total (kg)
[7 empty] | 843.77 | x | 1 | = | 843.77
8.6.G | SINAPI | 92760 | 92760 | ARMAÇÃO DE PILAR OU VIGA DE ESTRUTURA CONVENCIONAL DE CONCRETO ARMADO UTILIZANDO AÇO CA-50 DE 6,3 MM - MONTAGEM. AF_06/2022 | [10 empty] | 1292.29 | KG
[5 empty] | Aplicação |  | comprimento (m) | x | Peso (kg) | = | total (kg)
[5 empty] | Vigas 1º teto |  | 2258.5 | x | 0.245 | = | 553.33
[5 empty] | Vigas 2º teto |  | 111.8 | x | 0.245 | = | 27.39
[5 empty] | Pilares |  | 2901.4 | x | 0.245 | = | 710.84
[5 empty] | Vigas - abrigo de lixo |  | 2.96 | x | 0.245 | = | 0.73
1292.29
[7 empty] | total (kg) | x | Quant. de edificações (un) | = | Total (kg)
[7 empty] | 1292.29 | x | 1 | = | 1292.29
8.7.G | SINAPI | 92761 | 92761 | ARMAÇÃO DE PILAR OU VIGA DE ESTRUTURA CONVENCIONAL DE CONCRETO ARMADO UTILIZANDO AÇO CA-50 DE 8,0 MM - MONTAGEM. AF_06/2022 | [10 empty] | 623.34 | KG
[5 empty] | Aplicação |  | comprimento (m) | x | Peso (kg) | = | total (kg)
[5 empty] | Vigas 1º teto |  | 6.8 | x | 0.395 | = | 2.69
[5 empty] | Vigas 2º teto |  | 560.2 | x | 0.395 | = | 221.28
[5 empty] | Platibanda - Viagas |  | 483.5 | x | 0.395 | = | 190.98
[5 empty] | Pilares |  | 483.5 | x | 0.395 | = | 190.98
[5 empty] | Vigas - abrigo de lixo |  | 44.08 | x | 0.395 | = | 17.41
623.34
[7 empty] | total (kg) | x | Quant. de edificações (un) | = | Total (kg)
[7 empty] | 623.34 | x | 1 | = | 623.34
8.8.G | SINAPI | 92762 | 92762 | ARMAÇÃO DE PILAR OU VIGA DE ESTRUTURA CONVENCIONAL DE CONCRETO ARMADO UTILIZANDO AÇO CA-50 DE 10,0 MM - MONTAGEM. AF_06/2022 | [10 empty] | 2934.25 | KG
[5 empty] | Aplicação |  | comprimento (m) | x | Peso (kg) | = | total (kg)
[5 empty] | Vigas 1º teto |  | 2760.3 | x | 0.617 | = | 1703.11
[5 empty] | Vigas 2º teto |  | 1225.1 | x | 0.617 | = | 755.89
[5 empty] | Pilares |  | 739.3 | x | 0.617 | = | 456.15
[5 empty] | Pilares - abrigo de lixo |  | 30.96 | x | 0.617 | = | 19.1
2934.25
[7 empty] | total (kg) | x | Quant. de edificações (un) | = | Total (kg)
[7 empty] | 2934.25 | x | 1 | = | 2934.25
8.9.G | SINAPI | 92763 | 92763 | ARMAÇÃO DE PILAR OU VIGA DE ESTRUTURA CONVENCIONAL DE CONCRETO ARMADO UTILIZANDO AÇO CA-50 DE 12,5 MM - MONTAGEM. AF_06/2022 | [10 empty] | 1439.78 | KG
[5 empty] | Aplicação |  | comprimento (m) | x | Peso (kg) | = | total (kg)
[5 empty] | Pilares |  | 1495.1 | x | 0.963 | = | 1439.78
1439.78
[7 empty] | total (kg) | x | Quant. de edificações (un) | = | Total (kg)
[7 empty] | 1439.78 | x | 1 | = | 1439.78
8.10.G | SINAPI | 95943 | 95943 | ARMAÇÃO DE ESCADA, DE UMA ESTRUTURA CONVENCIONAL DE CONCRETO ARMADO UTILIZANDO AÇO CA-60 DE 5,0 MM - MONTAGEM. AF_11/2020 | [10 empty] | 1.88 | KG
[5 empty] | Aplicação |  | comprimento (m) | x | Peso (kg) | = | total (kg)
[5 empty] | Escada |  | 12.2 | x | 0.154 | = | 1.88
1.88
[7 empty] | total (kg) | x | Quant. de edificações (un) | = | Total (kg)
[7 empty] | 1.88 | x | 1 | = | 1.88
8.11.G | SINAPI | 92767 | 92767 | ARMAÇÃO DE LAJE DE ESTRUTURA CONVENCIONAL DE CONCRETO ARMADO UTILIZANDO AÇO CA-60 DE 4,2 MM - MONTAGEM. AF_06/2022 | [10 empty] | 106.16 | KG
[5 empty] | Aplicação |  | comprimento (m) | x | Peso (kg) | = | total (kg)
[5 empty] | Lajes - 1º Teto |  | 177.7 | x | 0.109 | = | 19.37
[5 empty] | Lajes - 2º Teto |  | 796.2 | x | 0.109 | = | 86.79
106.16
[7 empty] | total (kg) | x | Quant. de edificações (un) | = | Total (kg)
[7 empty] | 106.16 | x | 1 | = | 106.16
8.12.G | SINAPI | 92768 | 92768 | ARMAÇÃO DE LAJE DE ESTRUTURA CONVENCIONAL DE CONCRETO ARMADO UTILIZANDO AÇO CA-60 DE 5,0 MM - MONTAGEM. AF_06/2022 | [10 empty] | 425.86 | KG
[5 empty] | Aplicação |  | comprimento (m) | x | Peso (kg) | = | total (kg)
[5 empty] | Lajes - 1º Teto |  | 881.1 | x | 0.154 | = | 135.69
[5 empty] | Lajes - 2º Teto |  | 1755.1 | x | 0.154 | = | 270.29
[5 empty] | Laje - abrigo de lixo |  | 129.1 | x | 0.154 | = | 19.88
425.86
[7 empty] | total (kg) | x | Quant. de edificações (un) | = | Total (kg)
[7 empty] | 425.86 | x | 1 | = | 425.86
8.13.G | SINAPI | 92769 | 92769 | ARMAÇÃO DE LAJE DE ESTRUTURA CONVENCIONAL DE CONCRETO ARMADO UTILIZANDO AÇO CA-50 DE 6,3 MM - MONTAGEM. AF_06/2022 | [10 empty] | 107.86 | KG
[5 empty] | Aplicação |  | comprimento (m) | x | Peso (kg) | = | total (kg)
[5 empty] | Lajes - 1º Teto |  | 359 | x | 0.245 | = | 87.96
[5 empty] | Lajes - 2º Teto |  | 13.7 | x | 0.245 | = | 3.36
[5 empty] | Laje - abrigo de lixo |  | 67.5 | x | 0.245 | = | 16.54
107.86
[7 empty] | total (kg) | x | Quant. de edificações (un) | = | Total (kg)
[7 empty] | 107.86 | x | 1 | = | 107.86
8.14.G | SINAPI | 92770 | 92770 | ARMAÇÃO DE LAJE DE ESTRUTURA CONVENCIONAL DE CONCRETO ARMADO UTILIZANDO AÇO CA-50 DE 8,0 MM - MONTAGEM. AF_06/2022 | [10 empty] | 100.02 | KG
[5 empty] | Aplicação |  | comprimento (m) | x | Peso (kg) | = | total (kg)
[5 empty] | Lajes - 1º Teto |  | 103 | x | 0.395 | = | 40.69
[5 empty] | Lajes - 2º Teto |  | 150.2 | x | 0.395 | = | 59.33
100.02
[7 empty] | total (kg) | x | Quant. de edificações (un) | = | Total (kg)
[7 empty] | 100.02 | x | 1 | = | 100.02
8.15.G | SINAPI | 92771 | 92771 | ARMAÇÃO DE LAJE DE ESTRUTURA CONVENCIONAL DE CONCRETO ARMADO UTILIZANDO AÇO CA-50 DE 10,0 MM - MONTAGEM. AF_06/2022 | [10 empty] | 167.21 | KG
[5 empty] | Aplicação |  | comprimento (m) | x | Peso (kg) | = | total (kg)
[5 empty] | Lajes - 1º Teto |  | 251.2 | x | 0.617 | = | 154.99
[5 empty] | Lajes - 2º Teto |  | 19.8 | x | 0.617 | = | 12.22
167.21
[7 empty] | total (kg) | x | Quant. de edificações (un) | = | Total (kg)
[7 empty] | 167.21 | x | 1 | = | 167.21
8.16.G | SINAPI | 92772 | 92772 | ARMAÇÃO DE LAJE DE ESTRUTURA CONVENCIONAL DE CONCRETO ARMADO UTILIZANDO AÇO CA-50 DE 12,5 MM - MONTAGEM. AF_06/2022 | [10 empty] | 20.42 | KG
[5 empty] | Aplicação |  | comprimento (m) | x | Peso (kg) | = | total (kg)
[5 empty] | Lajes - 2º Teto |  | 21.2 | x | 0.963 | = | 20.42
20.42
[7 empty] | total (kg) | x | Quant. de edificações (un) | = | Total (kg)
[7 empty] | 20.42 | x | 1 | = | 20.42
8.17.G | COMPOSIÇÃO | COMP-SAQ/752 | COMP-SAQ/752-D | ARMAÇÃO DE ESTRUTURAS DE CONCRETO ARMADO, EXCETO VIGAS, PILARES, LAJES E FUNDAÇÕES, UTILIZANDO AÇO CA-60 DE 4,2 MM - MONTAGEM. | [10 empty] | 21.16 | KG
[5 empty] | Aplicação |  | comprimento (m) | x | Peso (kg) | = | total (kg)
[5 empty] | reservatório |  | 194.1 | x | 0.109 | = | 21.16
21.16
[7 empty] | total (kg) | x | Quant. de edificações (un) | = | Total (kg)
[7 empty] | 21.16 | x | 1 | = | 21.16
8.18.G | SINAPI | 92915 | 92915 | ARMAÇÃO DE ESTRUTURAS DIVERSAS DE CONCRETO ARMADO, EXCETO VIGAS, PILARES, LAJES E FUNDAÇÕES, UTILIZANDO AÇO CA-60 DE 5,0 MM - MONTAGEM. AF_06/2022 | [10 empty] | 24.47 | KG
[5 empty] | Aplicação |  | comprimento (m) | x | Peso (kg) | = | total (kg)
[5 empty] | reservatório |  | 158.9 | x | 0.154 | = | 24.47
24.47
[7 empty] | total (kg) | x | Quant. de edificações (un) | = | Total (kg)
[7 empty] | 24.47 | x | 1 | = | 24.47
8.19.G | SINAPI | 92916 | 92916 | ARMAÇÃO DE ESTRUTURAS DIVERSAS DE CONCRETO ARMADO, EXCETO VIGAS, PILARES, LAJES E FUNDAÇÕES, UTILIZANDO AÇO CA-50 DE 6,3 MM - MONTAGEM. AF_06/2022 | [10 empty] | 532.04 | KG
[5 empty] | Aplicação |  | comprimento (m) | x | Peso (kg) | = | total (kg)
[5 empty] | reservatório |  | 2171.6 | x | 0.245 | = | 532.04
532.04
[7 empty] | total (kg) | x | Quant. de edificações (un) | = | Total (kg)
[7 empty] | 532.04 | x | 1 | = | 532.04
8.20.G | SINAPI | 92917 | 92917 | ARMAÇÃO DE ESTRUTURAS DIVERSAS DE CONCRETO ARMADO, EXCETO VIGAS, PILARES, LAJES E FUNDAÇÕES, UTILIZANDO AÇO CA-50 DE 8,0 MM - MONTAGEM. AF_06/2022 | [10 empty] | 55.18 | KG
[5 empty] | Aplicação |  | comprimento (m) | x | Peso (kg) | = | total (kg)
[5 empty] | reservatório |  | 139.7 | x | 0.395 | = | 55.18
55.18
[7 empty] | total (kg) | x | Quant. de edificações (un) | = | Total (kg)
[7 empty] | 55.18 | x | 1 | = | 55.18
8.21.G | SINAPI | 92919 | 92919 | ARMAÇÃO DE ESTRUTURAS DIVERSAS DE CONCRETO ARMADO, EXCETO VIGAS, PILARES, LAJES E FUNDAÇÕES, UTILIZANDO AÇO CA-50 DE 10,0 MM - MONTAGEM. AF_06/2022 | [10 empty] | 15.92 | KG
[5 empty] | Aplicação |  | comprimento (m) | x | Peso (kg) | = | total (kg)
[5 empty] | reservatório |  | 25.8 | x | 0.617 | = | 15.92
15.92
[7 empty] | total (kg) | x | Quant. de edificações (un) | = | Total (kg)
[7 empty] | 15.92 | x | 1 | = | 15.92
8.22.G | COMPOSIÇÃO | COMP-SAQ/276 | COMP-SAQ/276-D | CONCRETAGEM DE RESERVATÓRIOS, FCK=30 MPA, COM USO DE BOMBA - LANÇAMENTO, ADENSAMENTO E ACABAMENTO. | [10 empty] | 7.09 | M3
[5 empty] | Aplicação |  | Volume (m³)
[5 empty] | reservatório |  | 7.09
[7 empty] | Volume (m³) | x | Quant. de edificações (un) | = | Total (m³)
[7 empty] | 7.09 | x | 1 | = | 7.09
8.23.G | COMPOSIÇÃO | COMP-SAQ/681 | COMP-SAQ/681-D | CONCRETAGEM DE VIGAS E LAJES, FCK=35 MPA, PARA LAJES PREMOLDADAS COM USO DE BOMBA - LANÇAMENTO, ADENSAMENTO E ACABAMENTO. | [10 empty] | 69.52 | M3
[5 empty] | Aplicação |  | Volume (m³)
[5 empty] | Vigas 1º Teto |  | 37.47
[5 empty] | Vigas 2ºTeto |  | 24.15
[5 empty] | Vigas Platibanda |  | 5.29
[5 empty] | Escada |  | 2.61
[5 empty] | Total (m³) |  | 69.52
[7 empty] | Volume (m³) | x | Quant. de edificações (un) | = | Total (m³)
[7 empty] | 69.52 | x | 1 | = | 69.52
8.24.G | COMPOSIÇÃO | COMP-SAQ/682 | COMP-SAQ/682-D | CONCRETAGEM DE PILARES, FCK = 35 MPA, COM USO DE BOMBA - LANÇAMENTO, ADENSAMENTO E ACABAMENTO. | [10 empty] | 22.61 | M3
[5 empty] | Aplicação |  | Volume (m³)
[5 empty] | Pilares |  | 22.61
[5 empty] | Total (m³) |  | 22.61
[7 empty] | Volume (m³) | x | Quant. de edificações (un) | = | Total (m³)
[7 empty] | 22.61 | x | 1 | = | 22.61
8.25.G | COMPOSIÇÃO | COMP-SAQ/683 | COMP-SAQ/683-D | CONCRETAGEM DE VIGAS E LAJES, FCK=35 MPA, PARA LAJES MACIÇAS OU NERVURADAS COM USO DE BOMBA - LANÇAMENTO, ADENSAMENTO E ACABAMENTO. | [10 empty] | 3.43 | M3
[5 empty] | Aplicação |  | Volume (m³)
[5 empty] | Lajes Platibanda |  | 3.43
3.43
[7 empty] | Volume (m³) | x | Quant. de edificações (un) | = | Total (m³)
[7 empty] | 3.43 | x | 1 | = | 3.43
8.26.G | COMPOSIÇÃO | COMP-SAQ/270 | COMP-SAQ/270-D | CONCRETAGEM DE BLOCOS DE COROAMENTO E VIGAS BALDRAMES, FCK 25 MPA, COM USO DE BOMBA  LANÇAMENTO, ADENSAMENTO E ACABAMENTO. | [10 empty] | 1.22 | M3
[5 empty] | Aplicação |  | Volume (m³)
[5 empty] | Blocos de Coroamento -Abrigo de lixo |  | 0.78
[5 empty] | Cintas - abrigo lixo |  | 0.44
1.22
[7 empty] | Volume (m³) | x | Quant. de edificações (un) | = | Total (m³)
[7 empty] | 1.22 | x | 1 | = | 1.22
8.27.G | COMPOSIÇÃO | COMP-SAQ/271 | COMP-SAQ/271-D | CONCRETAGEM DE PILARES, FCK = 30 MPA, COM USO DE BOMBA - LANÇAMENTO, ADENSAMENTO E ACABAMENTO. | [10 empty] | 0.66 | M3
[5 empty] | Aplicação |  | Volume (m³)
[5 empty] | Pilares - abrigo de lixo |  | 0.66
0.66
[7 empty] | Volume (m³) | x | Quant. de edificações (un) | = | Total (m³)
[7 empty] | 0.66 | x | 1 | = | 0.66
8.28.G | SINAPI | 103674 | 103674 | CONCRETAGEM DE VIGAS E LAJES, FCK=25 MPA, PARA LAJES PREMOLDADAS COM USO DE BOMBA - LANÇAMENTO, ADENSAMENTO E ACABAMENTO. AF_02/2022 | [10 empty] | 0.34 | M3
[5 empty] | Aplicação |  | Volume (m³)
[5 empty] | Vigas - abrigo lixo |  | 0.34
0.34
[7 empty] | Volume (m³) | x | Quant. de edificações (un) | = | Total (m³)
[7 empty] | 0.34 | x | 1 | = | 0.34
8.29.G | COMPOSIÇÃO | COMP-SAQ/684 | COMP-SAQ/684-D | LAJE PRE-MOLDADA BETA 12,PARA SOBRECARGA DE 3,5KN/M2 E VAO DE 4,10M,CONSIDERANDO VIGOTAS,EPS,INCLUSIVE CAPEAMENTO DE 5CM DE ESPESSURA,COM CONCRETO FCK=35MPA E ESCORAMENTO,CONFORME ABNT NBR 14859.FORNECIMENTO E MONTAGEM. EXCLUSIVE ARMADURA NEGATIVA | [10 empty] | 295.03 | M2
[5 empty] | aplicação | = | área (m²)
|  | Lajes 1º Paviemento | Lajes 1º Paviemento |  | L41 | = | 42.9152
|  | Lajes 2º Paviemento | Lajes 2º Paviemento |  | L1 | = | 14.5802
[5 empty] | L5 | = | 16.819
[5 empty] | L9 | = | 23.413
[5 empty] | L10 | = | 23.4083
[5 empty] | L11 | = | 14.7221
[5 empty] | L14 | = | 12.5372
[5 empty] | L16 | = | 13.8997
[5 empty] | L17 | = | 14.5963
[5 empty] | L19 | = | 12.4303
[5 empty] | L21 | = | 20.0133
[5 empty] | L22 | = | 12.421
[5 empty] | L25 | = | 14.5966
[5 empty] | L27 | = | 12.4315
[5 empty] | L29 | = | 20.001
[5 empty] | L30 | = | 12.4306
[5 empty] | L32 | = | 13.8104
| Obs: Lajes conforme Det-1 em projeto de lajes | [5 empty] | 295.03
[7 empty] | área (m²) | x | Quant. de edificações (un) | = | Total (m²)
[7 empty] | 295.03 | x | 1 | = | 295.03
8.30.G | COMPOSIÇÃO | COMP-SAQ/685 | COMP-SAQ/685-D | LAJE PRE-MOLDADA BETA 12,PARA SOBRECARGA DE 3,5KN/M2 E VAO DE 4,10M,CONSIDERANDO VIGOTAS,EPS,INCLUSIVE CAPEAMENTO DE 4CM DE ESPESSURA,COM CONCRETO FCK=35MPA E ESCORAMENTO,CONFORME ABNT NBR 14859.FORNECIMENTO E MONTAGEM. EXCLUSIVE ARMADURA NEGATIVA | [10 empty] | 559.2 | M2
[5 empty] | aplicação | = | área (m²)
|  | Lajes 1º Paviemento | Lajes 1º Paviemento |  | L1 | = | 14.4884
[5 empty] | L2 | = | 16.9001
[5 empty] | L3 | = | 17.6492
[5 empty] | L4 | = | 4.5782
[5 empty] | L5 | = | 7.0291
[5 empty] | L6 | = | 9.8047
[5 empty] | L7 | = | 17.6492
[5 empty] | L8 | = | 16.5596
[5 empty] | L9 | = | 14.1711
[5 empty] | L10 | = | 14.7904
[5 empty] | L11 | = | 1.8735
[5 empty] | L12 | = | 2.7825
[5 empty] | L13 | = | 3.1684
[5 empty] | L14 | = | 4.8518
[5 empty] | L15 | = | 6.7603
[5 empty] | L16 | = | 13.5308
[5 empty] | L17 | = | 6.9983
[5 empty] | L18 | = | 7.3085
[5 empty] | L19 | = | 11.7865
[5 empty] | L20 | = | 11.77
[5 empty] | L21 | = | 7.2995
[5 empty] | L22 | = | 6.8573
[5 empty] | L23 | = | 14.7029
[5 empty] | L24 | = | 23.8054
[5 empty] | L25 | = | 24.8606
[5 empty] | L26 | = | 5.0627
[5 empty] | L27 | = | 2.8779
[5 empty] | L28 | = | 4.1241
[5 empty] | L29 | = | 4.1469
[5 empty] | L30 | = | 2.8617
[5 empty] | L31 | = | 5.061
[5 empty] | L32 | = | 24.8612
[5 empty] | L33 | = | 23.3258
[5 empty] | L34 | = | 13.4093
[5 empty] | L35 | = | 11.7561
[5 empty] | L36 | = | 16.2863
[5 empty] | L37 | = | 16.2496
[5 empty] | L38 | = | 11.6922
[5 empty] | L39 | = | 14.4884
[5 empty] | L40 | = | 14.1532
|  | Lajes 2º Paviemento | Lajes 2º Paviemento |  | L2 | = | 11.8877
[5 empty] | L3 | = | 12.4071
[5 empty] | L7 | = | 11.6529
[5 empty] | L12 | = | 12.0051
[5 empty] | L15 | = | 11.7632
[5 empty] | L18 | = | 11.9003
[5 empty] | L23 | = | 11.6672
[5 empty] | L26 | = | 11.9027
[5 empty] | L31 | = | 11.6795
559.2
Obs: Lajes conforme Det-2 e Det-3 em projeto de lajes
[7 empty] | área (m²) | x | Quant. de edificações (un) | = | Total (m²)
[7 empty] | 559.2 | x | 1 | = | 559.2
8.31.G | COMPOSIÇÃO | COMP-SAQ/753 | COMP-SAQ/753-D | LAJE PRE-MOLDADA BETA 12,PARA SOBRECARGA DE 3,5KN/M2 E VAO DE 4,10M,CONSIDERANDO VIGOTAS,EPS INCLUIVE CAPEAMENTO DE 5 CM DE ESPESSURA, COM CONCRETO FCK= 30MPA E ESCORAMENTO CONFORME ABNT NBR 1489, FORNECIMENTO E MONTAGEM; EXCLUSIVE ARMADURA NEGATIVA | [10 empty] | 4.83 | M2
[5 empty] | Aplicação |  | área (m²)
|  | Abrigo de lixo | Abrigo de lixo |  | L214 | = | 4.83
[7 empty] | área (m²) | x | Quant. de edificações (un) | = | Total (m²)
[7 empty] | 4.83 | x | 1 | = | 4.83
8.32.G | SINAPI | 93186 | 93186 | VERGA MOLDADA IN LOCO EM CONCRETO PARA JANELAS COM ATÉ 1,5 M DE VÃO. AF_03/2016 | [10 empty] | 1.1 | M
|  | tipo | tipo |  | ( comprimento (m) | + | transpasse (m) ) | x | quantidade (un) | = | comp. total (m)
|  | JA13 | JA13 |  | 0.8 | + | 0.3 | x | 1 | = | 1.1
1.1
[7 empty] | comp. total (m) | x | Quant. de edificações (un) | = | Total (m)
[7 empty] | 1.1 | x | 1 | = | 1.1
8.33.G | SINAPI | 93187 | 93187 | VERGA MOLDADA IN LOCO EM CONCRETO PARA JANELAS COM MAIS DE 1,5 M DE VÃO. AF_03/2016 | [10 empty] | 170.4 | M
|  | tipo | tipo |  | ( comprimento (m) | + | transpasse (m) ) | x | quantidade (un) | = | comp. total (m)
|  | JA02 | JA02 |  | 3.3 | + | 0.4 | x | 12 | = | 44.4
|  | JA04 | JA04 |  | 2.7 | + | 0.4 | x | 8 | = | 24.8
|  | JA21 | JA21 |  | 3 | + | 0.4 | x | 2 | = | 6.8
|  | JA22 | JA22 |  | 2.1 | + | 0.4 | x | 2 | = | 5
|  | JA22 | JA22 |  | 2.1 | + | 0.4 | x | 2 | = | 5
|  | JA39 | JA39 |  | 2.5 | + | 0.4 | x | 8 | = | 23.2
|  | JA41 | JA41 |  | 3.2 | + | 0.4 | x | 14 | = | 50.4
|  | JA45 | JA45 |  | 1.6 | + | 0.4 | x | 2 | = | 4
|  | JA52 | JA52 |  | 3 | + | 0.4 | x | 2 | = | 6.8
[6 empty] | + |  |  |  |  | 170.4
[7 empty] | comp. total (m) | x | Quant. de edificações (un) | = | Total (m)
[7 empty] | 170.4 | x | 1 | = | 170.4
8.34.G | SINAPI | 93188 | 93188 | VERGA MOLDADA IN LOCO EM CONCRETO PARA PORTAS COM ATÉ 1,5 M DE VÃO. AF_03/2016 | [10 empty] | 41.3 | M
|  | tipo | tipo |  | ( comprimento (m) | + | transpasse (m) ) | x | quantidade (un) | = | comp. total (m)
|  | PM02 | PM02 |  | 0.7 | + | 0.2 | x | 1 | = | 0.9
|  | PM03 | PM03 |  | 0.9 | + | 0.2 | x | 4 | = | 4.4
|  | PM05 | PM05 |  | 1 | + | 0.2 | x | 4 | = | 4.8
|  | PA01 | PA01 |  | 0.8 | + | 0.2 | x | 25 | = | 25
|  | PA13 | PA13 |  | 1.4 | + | 0.2 | x | 1 | = | 1.6
|  | PCF | PCF |  | 0.6 | + | 0.2 | x | 1 | = | 0.8
|  | PE01 | PE01 |  | 1.2 | + | 0.2 | x | 2 | = | 2.8
|  | PE03 | PE03 |  | 0.8 | + | 0.2 | x | 1 | = | 1
41.3
[7 empty] | comp. total (m) | x | Quant. de edificações (un) | = | Total (m)
[7 empty] | 41.3 | x | 1 | = | 41.3
8.35.G | SINAPI | 93189 | 93189 | VERGA MOLDADA IN LOCO EM CONCRETO PARA PORTAS COM MAIS DE 1,5 M DE VÃO. AF_03/2016 | [10 empty] | 5.2 | M
|  | tipo | tipo |  | ( comprimento (m) | + | transpasse (m) ) | x | quantidade (un) | = | comp. total (m)
|  | PA02 | PA02 |  | 5 | + | 0.2 | x | 1 | = | 5.2
5.2
[7 empty] | comp. total (m) | x | Quant. de edificações (un) | = | Total (m)
[7 empty] | 5.2 | x | 1 | = | 5.2
8.36.G | SINAPI | 93196 | 93196 | CONTRAVERGA MOLDADA IN LOCO EM CONCRETO PARA VÃOS DE ATÉ 1,5 M DE COMPRIMENTO. AF_03/2016 | [10 empty] | 1.4 | M
|  | tipo | tipo |  | ( comprimento (m) | + | transpasse (m) ) | x | quantidade (un) | = | comp. total (m)
|  | JA13 | JA13 |  | 0.8 | + | 0.6 | x | 1 | = | 1.4
1.4
[7 empty] | comp. total (m) | x | Quant. de edificações (un) | = | Total (m)
[7 empty] | 1.4 | x | 1 | = | 1.4
8.37.G | SINAPI | 93197 | 93197 | CONTRAVERGA MOLDADA IN LOCO EM CONCRETO PARA VÃOS DE MAIS DE 1,5 M DE COMPRIMENTO. AF_03/2016 | [10 empty] | 191.2 | M
|  | tipo | tipo |  | ( comprimento (m) | + | transpasse (m) ) | x | quantidade (un) | = | comp. total (m)
|  | JA02 | JA02 |  | 3.3 | + | 0.8 | x | 12 | = | 49.2
|  | JA04 | JA04 |  | 2.7 | + | 0.8 | x | 8 | = | 28
|  | JA21 | JA21 |  | 3 | + | 0.8 | x | 2 | = | 7.6
|  | JA22 | JA22 |  | 2.1 | + | 0.8 | x | 2 | = | 5.8
|  | JA22 | JA22 |  | 2.1 | + | 0.8 | x | 2 | = | 5.8
|  | JA39 | JA39 |  | 2.5 | + | 0.8 | x | 8 | = | 26.4
|  | JA41 | JA41 |  | 3.2 | + | 0.8 | x | 14 | = | 56
|  | JA45 | JA45 |  | 1.6 | + | 0.8 | x | 2 | = | 4.8
|  | JA52 | JA52 |  | 3 | + | 0.8 | x | 2 | = | 7.6
191.2
[7 empty] | comp. total (m) | x | Quant. de edificações (un) | = | Total (m)
[7 empty] | 191.2 | x | 1 | = | 191.2
9.0.G |  | 12 | 12 | ALVENARIAS E DIVISÓRIAS | [12 empty] | 9.0.G
9.1.G | SINAPI | 93200 | 93200 | FIXAÇÃO (ENCUNHAMENTO) DE ALVENARIA DE VEDAÇÃO COM ARGAMASSA APLICADA COM BISNAGA. AF_03/2016 | [10 empty] | 399.01 | M
comprimento (m)
399.01
[7 empty] | comp. total (m) | x | Quant. de edificações (un) | = | Total (m)
[7 empty] | 399.01 | x | 1 | = | 399.01
9.2.G | COMPOSIÇÃO | COMP-SAQ/330 | COMP-SAQ/330-D | PAREDE COM PLACAS DE GESSO ACARTONADO (DRYWALL TIPO RU), PARA USO INTERNO, COM UMA FACE SIMPLES E ESTRUTURA METÁLICA COM GUIAS SIMPLES, SEM VÃOS. | [10 empty] | 21.98 | M2
|  | aplicação | aplicação |  | comprimento (m) | x | altura (m) | x | quantidade (un) | = | área (m²)
|  | banheiro fem. Térreo | banheiro fem. Térreo |  | 1.525 | x | 3.1 | x | 1 | = | 4.73
|  | banh. PCD fem - Térreo | banh. PCD fem - Térreo |  | 0.518 | x | 3.1 | x | 1 | = | 1.61
|  | banheiro masc. Térreo | banheiro masc. Térreo |  | 1.53 | x | 3.1 | x | 1 | = | 4.74
|  | banh. PCD masc. - Térreo | banh. PCD masc. - Térreo |  | 0.518 | x | 3.1 | x | 1 | = | 1.61
|  | banheiro fem. 1º Pav. | banheiro fem. 1º Pav. |  | 1.3025 | x | 2.55 | x | 1 | = | 3.32
|  | banheiro masc. 1º Pav. | banheiro masc. 1º Pav. |  | 1.3025 | x | 2.55 | x | 1 | = | 3.32
|  | Banh. PCD fem. - 1º Pav. | Banh. PCD fem. - 1º Pav. |  | 0.509 | x | 2.55 | x | 1 | = | 1.3
|  | Banh.PCD masc. - 1º Pav. | Banh.PCD masc. - 1º Pav. |  | 0.53 | x | 2.55 | x | 1 | = | 1.35
21.98
[7 empty] | área (m²) | x | Quant. de edificações (un) | = | Total (m²)
[7 empty] | 21.98 | x | 1 | = | 21.98
9.3.G | SINAPI | 96359 | 96359 | PAREDE COM PLACAS DE GESSO ACARTONADO (DRYWALL), PARA USO INTERNO, COM DUAS FACES SIMPLES E ESTRUTURA METÁLICA COM GUIAS SIMPLES, COM VÃOS AF_06/2017_PS | [10 empty] | 10.02 | M2
|  | aplicação | aplicação |  | comprimento (m) | x | altura (m) | x | quantidade (un) | = | área (m²)
|  | hall - Térreo | hall - Térreo |  | 1.9125 | x | 3 | x | 1 | = | 5.74
|  | Hall - 1º Pav. | Hall - 1º Pav. |  | 1.56 | x | 2.55 | x | 1 | = | 3.98
|  | área técnica | área técnica |  | 0.59 | x | 3 | x | 1 | = | 1.77
11.49
Desconto de vãos (m²)
|  | tipo | tipo |  | comprimento (m) | x | altura (m) | x | quantidade (un) | = | área (m²)
|  | PM02 | PM02 |  | 0.7 | x | 2.1 | x | 1 | = | 1.47
[7 empty] | área (m²) | x | Quant. de edificações (un) | = | Total (m²)
[7 empty] | 10.02 | x | 1 | = | 10.02
9.4.G | COMPOSIÇÃO | COMP-SAQ/335 | COMP-SAQ/335-D | PAREDE DRYWALL ESPESSURA 140MM,ESTRUT.C/MONTANTES SIMPLES AUTOPORTANTES 90MM,A GUIAS HORIZONTAIS 90MM,AMBOS ACO GALV.C/ESP.0,5 MM,C/QUATRO CHAPAS DE GESSO ACARTONADO STANDARD,ESP.12,5MM,L ARG.1200MM,FIXADA AOS MONTANTES POR MEIO DE PARAFUSOS C/TRAT AMENTO JUNTAS C/MASSA E FITA P/UNIF.DA SUPERF.DAS CHAPAS DEGESSO ACARTONADO.APLIC.EM AREAS SECAS.FORN.E COLOCACAO | [10 empty] | 396.26 | UN
TERREO
|  | aplicação | aplicação |  | comprimento (m) | x | altura (m) | x | quantidade (un) | = | área (m²)
|  | sala de dança 01 | sala de dança 01 |  | 11.3 | x | 3.2 | x | 1 | = | 36.16
|  | sala de dança 02 | sala de dança 02 |  | 7.515 | x | 3.2 | x | 1 | = | 24.05
|  | sala de esportes 01 | sala de esportes 01 |  | 10.985 | x | 3.2 | x | 1 | = | 35.15
|  | sala de esportes 02 |  |  | 7.2316 | x | 3.2 | x | 1 | = | 23.14
|  | recepção |  |  | 10.329 | x | 3.2 | x | 1 | = | 33.05
|  | hall de circulação |  |  | 1.715 | x | 3.2 | x | 1 | = | 5.49
|  | dispensa |  |  | 4.8351 | x | 3 | x | 1 | = | 14.51
|  | parede despensa p/ escada |  |  | 2.19 |  |  | x | 1 | = | 0
|  | dml 1 |  |  | 3.3112 | x | 3.2 | x | 1 | = | 10.6
|  | área técnica |  |  | 0.9675 | x | 3.2 | x | 1 | = | 3.1
185.25
1º PAVIMENTO
|  | aplicação | aplicação |  | comprimento (m) | x | altura (m) | x | quantidade (un) | = | área (m²)
|  | sala 01 | sala 01 |  | 12.44 | x | 2.7 | x | 1 | = | 33.59
|  | sala 02 | sala 02 |  | 11.605 | x | 2.7 | x | 1 | = | 31.33
|  | sala 03 | sala 03 |  | 13.115 | x | 2.7 | x | 1 | = | 35.41
|  | CPD |  |  | 2.495 | x | 2.7 | x | 1 | = | 6.74
|  | área técnica |  |  | 3.795 | x | 2.7 | x | 1 | = | 10.25
|  | dml2 |  |  | 2.96 | x | 2.7 | x | 1 | = | 7.99
|  | copa |  |  | 8.4427 | x | 2.7 | x | 1 | = | 22.8
|  | sala 04 |  |  | 13.1022 | x | 2.7 | x | 1 | = | 35.38
|  | sala 05 |  |  | 11.4201 | x | 2.7 | x | 1 | = | 30.83
|  | diretoria |  |  | 8.1995 | x | 2.7 | x | 1 | = | 22.14
|  | sala 06 |  |  | 6.23 | x | 2.7 | x | 2 | = | 33.64
270.1
Desconto de vãos (m²)
|  | tipo | tipo |  | comprimento (m) | x | altura (m) | x | quantidade (un) | = | área (m²)
|  | PM01 | PM01 |  | 0.72 | x | 2.1 | x | 5 | = | 7.56
|  | PM04 |  |  | 0.92 | x | 2.1 | x | 14 | = | 27.05
|  | PM06 |  |  | 1.6 | x | 2.1 | x | 1 | = | 3.36
|  | JA42 |  |  | 2.2 | x | 1.2 | x | 8 | = | 21.12
59.09
[7 empty] | área (m²) | x | Quant. de edificações (un) | = | Total (m²)
[7 empty] | 396.26 | x | 1 | = | 396.26
9.5.G | COMPOSIÇÃO | COMP-SAQ/336 | COMP-SAQ/336-D | PAREDE DRYWALL ESPESSURA140MM,ESTRUT.MONTANTES SIMPLES AUTOPORTANTES 90MM,A GUIAS HORIZONTAIS 90MM,AMBOS ACO GALV.ESP.0,5MM,C /QUATRO CHAPAS GESSO ACARTONADO STANDARD,ADICAO LA MINERAL,E SP.12,5MM,LARG.1200MM,FIX.AOS MONTANTES P/MEIO DE PARAFUSOS, C/TRATAMENTO DE JUNTAS C/MASSA E FITA P/UNIF.DA SUPERF.DAS CHAPAS DE GESSO ACARTONADO.APLIC.EM AREAS SECAS.FORN.E COLOC. | [10 empty] | 0 | M2
TERREO
|  | aplicação | aplicação |  | comprimento (m) | x | altura (m) | x | quantidade (un) | = | área (m²)
|  | sala de dança 01 | sala de dança 01 |  | 11.3 | x | 3.2 | x | 1 | = | 36.16
|  | sala de dança 02 | sala de dança 02 |  | 7.515 | x | 3.2 | x | 1 | = | 24.05
|  | sala de esportes 01 | sala de esportes 01 |  | 10.985 | x | 3.2 | x | 1 | = | 35.15
|  | sala de esportes 02 |  |  | 7.2316 | x | 3.2 | x | 1 | = | 23.14
|  | recepção |  |  | 10.329 | x | 3.2 | x | 1 | = | 33.05
|  | hall de circulação |  |  | 1.715 | x | 3.2 | x | 1 | = | 5.49
|  | dispensa |  |  | 4.8351 | x | 3 | x | 1 | = | 14.51
|  | parede despensa p/ escada |  |  | 2.19 |  |  | x | 1 | = | 0
|  | dml 1 |  |  | 3.3112 | x | 3.2 | x | 1 | = | 10.6
|  | área técnica |  |  | 0.9675 | x | 3.2 | x | 1 | = | 3.1
185.25
1º PAVIMENTO
|  | aplicação | aplicação |  | comprimento (m) | x | altura (m) | x | quantidade (un) | = | área (m²)
|  | sala 01 | sala 01 |  | 12.44 | x | 2.7 | x | 1 | = | 33.59
|  | sala 02 | sala 02 |  | 11.605 | x | 2.7 | x | 1 | = | 31.33
|  | sala 03 | sala 03 |  | 13.115 | x | 2.7 | x | 1 | = | 35.41
|  | CPD |  |  | 2.495 | x | 2.7 | x | 1 | = | 6.74
|  | área técnica |  |  | 3.795 | x | 2.7 | x | 1 | = | 10.25
|  | dml2 |  |  | 2.96 | x | 2.7 | x | 1 | = | 7.99
|  | copa |  |  | 8.4427 | x | 2.7 | x | 1 | = | 22.8
|  | sala 04 |  |  | 13.1022 | x | 2.7 | x | 1 | = | 35.38
|  | sala 05 |  |  | 11.4201 | x | 2.7 | x | 1 | = | 30.83
|  | diretoria |  |  | 8.1995 | x | 2.7 | x | 1 | = | 22.14
|  | sala 06 |  |  | 6.23 | x | 2.7 | x | 2 | = | 33.64
270.1
Desconto de vãos (m²)
|  | tipo | tipo |  | comprimento (m) | x | altura (m) | x | quantidade (un) | = | área (m²)
|  | PM01 | PM01 |  | 0.72 | x | 2.1 | x | 5 | = | 7.56
|  | PM04 |  |  | 0.92 | x | 2.1 | x | 14 | = | 27.05
|  | PM06 |  |  | 1.6 | x | 2.1 | x | 1 | = | 3.36
|  | JA42 |  |  | 2.2 | x | 1.2 | x | 8 | = | 21.12
59.09
[7 empty] | área (m²) | x | Quant. de edificações (un) | = | Total (m²)
[7 empty] | 396.26 | x | 0 | = | 0
9.6.G | SINAPI | 102253 | 102253 | DIVISORIA SANITÁRIA, TIPO CABINE, EM GRANITO CINZA POLIDO, ESP = 3CM, ASSENTADO COM ARGAMASSA COLANTE AC III-E, EXCLUSIVE FERRAGENS. AF_01/2021 | [10 empty] | 94.61 | M2
|  | aplicação | aplicação |  | comprimento (m) | x | altura (m) | x | quantidade (un) | = | área (m²)
|  | banheiro fem. Terreo | banheiro fem. Terreo |  | 1.3 | x | 1.81 | x | 5 | = | 11.77
[5 empty] | 1.25 | x | 1.81 | x | 5 | = | 11.31
[5 empty] | 4.87 | x | 1.6 | x | 1 | = | 7.79
[5 empty] | 5.93 | x | 1.6 | x | 1 | = | 9.49
[5 empty] | 0.8525 | x | 2.5 | x | 1 | = | 2.13
|  | banheiro masc. Terreo | banheiro masc. Terreo |  | 2.018 | x | 1.6 | x | 1 | = | 3.23
[5 empty] | 4.87 | x | 1.6 | x | 1 | = | 7.79
[5 empty] | 1.25 | x | 1.81 | x | 2 | = | 4.53
[5 empty] | 1.28 | x | 1.81 | x | 5 | = | 11.58
[5 empty] | 0.8525 | x | 2.5 | x | 1 | = | 2.13
|  | banheiro fem. 1º Pav. | banheiro fem. 1º Pav. |  | 1.28 | x | 1.81 | x | 2 | = | 4.63
[5 empty] | 1.305 | x | 1.81 | x | 1 | = | 2.36
[5 empty] | 4.2625 | x | 1.6 | x | 5 | = | 34.1
|  | banheiro masc. 1º Pav. | banheiro masc. 1º Pav. |  | 1.28 | x | 1.81 | x | 3 | = | 6.95
[5 empty] | 4.2625 | x | 1.6 | x | 1 | = | 6.82
126.61
Desconto de vãos (m²)
|  | tipo | tipo |  | comprimento (m) | x | altura (m) | x | quantidade (un) | = | área (m²)
|  | PA01 | PA01 |  | 0.8 | x | 1.6 | x | 25 | = | 32
[9 empty] | área total (m²) | = | 94.61
[7 empty] | área (m²) | x | Quant. de edificações (un) | = | Total (m²)
[7 empty] | 94.61 | x | 1 | = | 94.61
9.7.G | SINAPI | 102255 | 102255 | TAPA VISTA DE MICTÓRIO EM GRANITO CINZA POLIDO, ESP = 3CM, ASSENTADO COM ARGAMASSA COLANTE AC III-E . AF_01/2021 | [10 empty] | 3.18 | M2
|  | aplicação | aplicação |  | comprimento (m) | x | altura (m) | x | quantidade (un) | = | área (m²)
|  | banheiro masc. Terreo | banheiro masc. Terreo |  | 0.395 | x | 1.6 | x | 3 | = | 1.9
|  | banheiro masc. 1º Pav. | banheiro masc. 1º Pav. |  | 0.4 | x | 1.6 | x | 2 | = | 1.28
3.18
[7 empty] | área (m²) | x | Quant. de edificações (un) | = | Total (m²)
[7 empty] | 3.18 | x | 1 | = | 3.18
9.8.G | SINAPI | 103326 | 103326 | ALVENARIA DE VEDAÇÃO DE BLOCOS CERÂMICOS FURADOS NA VERTICAL DE 19X19X39 CM (ESPESSURA 19 CM) E ARGAMASSA DE ASSENTAMENTO COM PREPARO EM BETONEIRA. AF_12/2021 | [10 empty] | 47.44 | M2
|  | aplicação | aplicação |  | comprimento (m) | x | largura (m) | = | área (m²)
|  | base das condensadoras | base das condensadoras |  | 11.2825 | x | 0.71 | = | 8.01
[5 empty] | 15.8825 | x | 0.71 | = | 11.28
[5 empty] | 36.32 | x | 0.775 | = | 28.15
47.44
[7 empty] | área (m²) | x | Quant. de edificações (un) | = | Total (m²)
[7 empty] | 47.44 | x | 1 | = | 47.44
9.9.G | SINAPI | 103338 | 103338 | ALVENARIA DE VEDAÇÃO DE BLOCOS VAZADOS DE CONCRETO APARENTE DE 14X19X39 CM (ESPESSURA 14 CM) E ARGAMASSA DE ASSENTAMENTO COM PREPARO EM BETONEIRA. AF_12/2021 | [10 empty] | 46.62 | M2
|  | aplicação | aplicação |  | comprimento (m) | x | altura (m) | x | Quant. (un) | = | área (m²)
|  | abrigo de lixo | abrigo de lixo |  | 2.9 | x | 3.4 | x | 2 | = | 19.72
[5 empty] | 1.37 | x | 3.4 | x | 2 | = | 9.32
|  | Jardineiras - fundos edificação | Jardineiras - fundos edificação |  | 12 | x | 0.6 | x | 1 | = | 7.2
|  | Jardineira frontal - edific. | Jardineira frontal - edific. |  | 5.38 | x | 0.3 | x | 2 | = | 3.23
|  | Jardineira frontal - rampa | Jardineira frontal - rampa |  | 7.94 |  | 0.45 | x | 2 | = | 7.15
46.62
[7 empty] | área (m²) | x | Quant. de edificações (un) | = | Total (m²)
[7 empty] | 46.62 | x | 1 | = | 46.62
9.10.G | SINAPI | 103356 | 103356 | ALVENARIA DE VEDAÇÃO DE BLOCOS CERÂMICOS FURADOS NA HORIZONTAL DE 9X19X29 CM (ESPESSURA 9 CM) E ARGAMASSA DE ASSENTAMENTO COM PREPARO EM BETONEIRA. AF_12/2021 | [10 empty] | 719.92 | M2
|  | aplicação | aplicação |  | comprimento (m) | x | ( altura (m) | - | altura viga (m) ) | x | quantidade (un) | = | área (m²)
| Frontal | externa long. - térreo | externa long. - térreo |  | 34.9713 | x | 3.8 | - | 0.6 | x | 1 | = | 111.91
| Fundos | externa long. - térreo | externa long. - térreo |  | 34.511 | x | 3.8 | - | 0.6 | x | 1 | = | 110.44
| Lado Esquerdo | externa vert. - térreo | externa vert. - térreo |  | 11.698 | x | 3.8 | - | 0.6 | x | 1 | = | 37.43
| Lado Direito |  |  |  | 11.706 | x | 3.8 | - | 0.6 | x | 1 | = | 37.46
| Frontal | externa long. - platib. | externa long. - platib. |  | 34.9713 | x | 1.2 | - | 0.25 | x | 1 | = | 33.22
| Fundos |  |  |  | 34.511 | x | 1.2 | - | 0.25 | x | 1 | = | 32.79
| Lado Esquerdo | externa vert. - platib. | externa vert. - platib. |  | 11.698 | x | 1.2 | - | 0.25 | x | 1 | = | 11.11
| Lado Direito |  |  |  | 11.706 | x | 1.2 | - | 0.25 | x | 1 | = | 11.12
|  | externa - Platib. Lounge | externa - Platib. Lounge |  | 19.0342 | x | 0.85 | - | 0 | x | 1 | = | 16.18
|  | interna long. - térreo | interna long. - térreo |  | 9.62 | x | 3.8 | - | 0.6 | x | 1 | = | 30.78
[5 empty] | 23.031 | x | 3.8 | - | 0.6 | x | 1 | = | 73.7
[5 empty] | 2.005 | x | 3.8 | - | 0.6 | x | 1 | = | 6.42
[5 empty] | 1.64 | x | 2.832 | - | 0 | x | 1 | = | 4.64
[5 empty] | 5.863 | x | 3.8 | - | 0.6 | x | 1 | = | 18.76
[5 empty] | 1.855 | x | 3.65 | - | 0 | x | 1 | = | 6.77
[5 empty] | 1.323 | x | 3.17 | - | 0 | x | 1 | = | 4.19
[5 empty] | 1.828 | x | 3.8 | - | 0.4 | x | 1 | = | 6.22
[5 empty] | 5.85 | x | 3.8 | - | 0.6 | x | 1 | = | 18.72
[5 empty] | 1.828 | x | 3.8 | - | 0.6 | x | 1 | = | 5.85
[5 empty] | 5.84 | x | 3.8 | - | 0.6 | x | 1 | = | 18.69
596.4
|  | externa long. - Pav. superior | externa long. - Pav. superior |  | 34.972 | x | 3.2 | - | 0.5 | x | 1 | = | 94.42
[5 empty] | 34.511 | x | 3.2 | - | 0.5 | x | 1 | = | 93.18
|  | externa verti.- Pav.superior | externa verti.- Pav.superior |  | 11.706 | x | 3.2 | - | 0.5 | x | 1 | = | 31.61
[5 empty] | 11.696 | x | 3.2 | - | 0.5 | x | 1 | = | 31.58
|  | interna long. - superior | interna long. - superior |  | 2.15 | x | 3.07 | - | 0.5 | x | 1 | = | 5.53
[5 empty] | 2.15 | x | 3.07 | - |  | x | 1 | = | 6.6
[5 empty] | 7.05 | x | 3.2 | - | 0.5 | x | 1 | = | 19.04
[5 empty] | 2.0416 | x | 3.07 | - | 0 | x | 1 | = | 6.27
[5 empty] | 1.76 | x | 3.2 | - | 0.5 | x | 1 | = | 4.75
[5 empty] | 7.98 | x | 3.07 | - | 0 | x | 1 | = | 24.5
[5 empty] | 1.745 | x | 3.07 | - | 0 | x | 1 | = | 5.36
[5 empty] | 1.835 | x | 3.07 | - | 0 | x | 1 | = | 5.63
[5 empty] | 5.875 | x | 3.2 | - | 0.5 | x | 1 | = | 15.86
[5 empty] | 1.835 | x | 3.07 | - | 0 | x | 1 | = | 5.63
[5 empty] | 6.215 | x | 3.07 | - | 0 | x | 1 | = | 19.08
369.04
Desconto de vãos brutos (m²)
|  | tipo | tipo |  | comprimento (m) | x | altura (m) | x | quantidade (un) | = | área (m²)
|  | PM03 | PM03 |  | 0.82 | x | 2.1 | x | 4 | = | 6.89
|  | PM05 | PM05 |  | 0.92 | x | 2.1 | x | 4 | = | 7.73
|  | PA02 | PA02 |  | 5 | x | 2.5 | x | 1 | = | 12.5
|  | PE01 | PE01 |  | 1.2 | x | 2.1 | x | 1 | = | 2.52
|  | JA02 | JA02 |  | 3.3 | x | 1.9 | x | 12 | = | 75.24
|  | JA04 | JA04 |  | 2.7 | x | 1.9 | x | 8 | = | 41.04
|  | JA21 | JA21 |  | 3 | x | 1 | x | 2 | = | 6
|  | JA22 | JA22 |  | 2.1 | x | 1 | x | 2 | = | 4.2
|  | JA22-1 | JA22-1 |  | 2.1 | x | 1 | x | 2 | = | 4.2
|  | JA39 | JA39 |  | 2.5 | x | 1.2 | x | 8 | = | 24
|  | JA41 | JA41 |  | 3.2 | x | 1.2 | x | 14 | = | 53.76
|  | JA45 | JA45 |  | 1.6 | x | 1.2 | x | 2 | = | 3.84
|  | JA52 | JA52 |  | 3 | x | 0.6 | x | 2 | = | 3.6
245.52
[11 empty] | área total (m²) | = | 719.92
[7 empty] | área (m²) | x | Quant. de edificações (un) | = | Total (m²)
[7 empty] | 719.92 | x | 1 | = | 719.92
9.11.G | SINAPI | 96374 | 96374 | INSTALAÇÃO DE REFORÇO DE MADEIRA EM PAREDE DRYWALL. AF_06/2017 | [10 empty] | 33.6 | M
|  | aplicação | aplicação |  | comprimento (m) | x | quant. ar (un) | = | compr. total (m)
|  | ar condicinados | ar condicinados |  | 1.2 | x | 28 | = | 33.6
33.6
[7 empty] | área (m²) | x | Quant. de edificações (un) | = | Total (m²)
[7 empty] | 33.6 | x | 1 | = | 33.6
9.12.G | SINAPI | 96373 | 96373 | INSTALAÇÃO DE REFORÇO METÁLICO EM PAREDE DRYWALL. AF_06/2017 | [10 empty] | 9.6 | M
|  | aplicação | aplicação |  | comprimento (m) | x | quant. bebedouro (un) | x | quant. de reforço (un) | = | compr. total (m)
|  | Tubulação Bebebdouro | Tubulação Bebebdouro |  | 0.8 | x | 6 | x | 2 | = | 9.6
9.6
[7 empty] | área (m²) | x | Quant. de edificações (un) | = | Total (m²)
[7 empty] | 9.6 | x | 1 | = | 9.6
10.0.G |  | 13 | 13 | REVESTIMENTO DE PAREDES, TETOS E PISOS | [12 empty] | 10.0.G
10.1.G | SINAPI | 104162 | 104162 | PISO EM GRANILITE, MARMORITE OU GRANITINA EM AMBIENTES INTERNOS, COM ESPESSURA DE 8 MM, INCLUSO MISTURA EM BETONEIRA, COLOCAÇÃO DAS JUNTAS, APLICAÇÃO DO PISO, 4 POLIMENTOS COM POLITRIZ, ESTUCAMENTO, SELADOR E CERA. AF_06/2022 | [10 empty] | 788.84 | M2
|  | aplicação | aplicação |  | área (m²)
| Térreo | Sala de dança 01 | Sala de dança 01 |  | 74.68
|  | Sala de dança 02 | Sala de dança 02 |  | 72.66
|  | Circulação Interna | Circulação Interna |  | 27.54
|  | Recepção | Recepção |  | 27.85
|  | Sala de Esportes 01 | Sala de Esportes 01 |  | 72.79
|  | Sala de Esportes 02 | Sala de Esportes 02 |  | 70.84
|  | Área Técnica | Área Técnica |  | 1.56
|  | Dispença/ Escada | Dispença/ Escada |  | 5.8
|  | Hall de Circulação | Hall de Circulação |  | 11.66
|  | Lounge | Lounge |  | 42.69
| 1° Pavimento | Sala 01 | Sala 01 |  | 57.27
|  | Sala 02 | Sala 02 |  | 33.24
|  | Sala 03 | Sala 03 |  | 45.94
|  | Sala 04 | Sala 04 |  | 46
|  | Sala 05 | Sala 05 |  | 33.27
|  | Sala 06 | Sala 06 |  | 54.02
|  | CPD | CPD |  | 16.08
|  | Diretoria | Diretoria |  | 15.68
|  | Hall 1º Pav. | Hall 1º Pav. |  | 77.69
|  | Área Técnica 1º Pav. | Área Técnica 1º Pav. |  | 1.58
788.84
[7 empty] | área (m²) | x | Quant. de edificações (un) | = | Total (m²)
[7 empty] | 788.84 | x | 1 | = | 788.84
10.2.G | SINAPI | 87643 | 87643 | CONTRAPISO EM ARGAMASSA PRONTA, PREPARO MECÂNICO COM MISTURADOR 300 KG, APLICADO EM ÁREAS SECAS SOBRE LAJE, ADERIDO, ACABAMENTO NÃO REFORÇADO, ESPESSURA 4CM. AF_07/2021 | [10 empty] | 788.84 | M2
|  | aplicação | aplicação |  | área (m²)
| Térreo | Sala de dança 01 | Sala de dança 01 |  | 74.68
|  | Sala de dança 02 | Sala de dança 02 |  | 72.66
|  | Circulação Interna | Circulação Interna |  | 27.54
|  | Recepção | Recepção |  | 27.85
|  | Sala de Esportes 01 | Sala de Esportes 01 |  | 72.79
|  | Sala de Esportes 02 | Sala de Esportes 02 |  | 70.84
|  | Área Técnica | Área Técnica |  | 1.56
|  | Dispença/ Escada | Dispença/ Escada |  | 5.8
|  | Hall de Circulação | Hall de Circulação |  | 11.66
|  | Lounge | Lounge |  | 42.69
| 1° Pavimento | Sala 01 | Sala 01 |  | 57.27
|  | Sala 02 | Sala 02 |  | 33.24
|  | Sala 03 | Sala 03 |  | 45.94
|  | Sala 04 | Sala 04 |  | 46
|  | Sala 05 | Sala 05 |  | 33.27
|  | Sala 06 | Sala 06 |  | 54.02
|  | CPD | CPD |  | 16.08
|  | Diretoria | Diretoria |  | 15.68
|  | Hall 1º Pav. | Hall 1º Pav. |  | 77.69
|  | Área Técnica 1º Pav. | Área Técnica 1º Pav. |  | 1.58
788.84
[7 empty] | área (m²) | x | Quant. de edificações (un) | = | Total (m²)
[7 empty] | 788.84 | x | 1 | = | 788.84
10.3.G | COMPOSIÇÃO | COMP-SAQ/372 | COMP-SAQ/372-D | JUNTA PLÁSTICA 17X3MM, PARA PISOS CONTÍNUOS. FORNECIMENTO E COLOCAÇÃO | [10 empty] | 2694.9 | M
|  | aplicação | aplicação |  | área (m²) | x | coef. m/m² | = | comp. total (m)
| Térreo | Sala de dança 01 | Sala de dança 01 |  | 74.68 | x | 2.7 | = | 201.64
|  | Sala de dança 02 | Sala de dança 02 |  | 72.66 | x | 2.7 | = | 196.18
|  | Circulação Interna | Circulação Interna |  | 27.54 | x | 2.7 | = | 74.36
|  | Recepção | Recepção |  | 27.85 | x | 2.7 | = | 75.2
|  | Sala de Esportes 01 | Sala de Esportes 01 |  | 72.79 | x | 2.7 | = | 196.53
|  | Sala de Esportes 02 | Sala de Esportes 02 |  | 70.84 | x | 2.7 | = | 191.27
|  | Área Técnica | Área Técnica |  | 1.56 | x | 2.7 | = | 4.21
|  | Dispença/ Escada | Dispença/ Escada |  | 5.8 | x | 2.7 | = | 15.66
|  | Hall de Circulação | Hall de Circulação |  | 11.66 | x | 2.7 | = | 31.48
|  | Lounge | Lounge |  | 42.69 | x | 2.7 | = | 115.26
| 1° Pavimento | Sala 01 | Sala 01 |  | 57.27 | x | 2.7 | = | 154.63
|  | Sala 02 | Sala 02 |  | 33.24 | x | 2.7 | = | 89.75
|  | Sala 03 | Sala 03 |  | 45.94 | x | 2.7 | = | 124.04
|  | Sala 04 | Sala 04 |  | 46 | x | 2.7 | = | 124.2
|  | Sala 05 | Sala 05 |  | 33.27 | x | 2.7 | = | 89.83
|  | Sala 06 | Sala 06 |  | 54.02 | x | 2.7 | = | 145.85
|  | CPD | CPD |  | 16.08 | x | 2.7 | = | 43.42
|  | Diretoria | Diretoria |  | 15.68 | x | 2.7 | = | 42.34
|  | Hall 1º Pav. | Hall 1º Pav. |  | 77.69 | x | 2.7 | = | 209.76
|  | Área Técnica 1º Pav. | Área Técnica 1º Pav. |  | 1.58 | x | 2.7 | = | 4.27
2129.88
|  | aplicação | aplicação |  | comp. total (m)
|  | Rodapé | Rodapé |  | 565.02
Obs1.: Atenção desmenbrado da área do rodapé do piso, conforme projeto arquitetônico de acabamento de piso.
Obs2.: Considerando coeficiente para quadros 1,00x1,00m.
[7 empty] | comp. total (m) | x | Quant. de edificações (un) | = | Total (m)
[7 empty] | 2694.9 | x | 1 | = | 2694.9
10.4.G | SINAPI | 101741 | 101741 | RODAPÉ EM MARMORITE, ALTURA 10CM. AF_09/2020 | [10 empty] | 515.52 | M
|  | aplicação | aplicação |  | perímetro (m)
| Térreo | Sala de dança 01 | Sala de dança 01 |  | 36.9
|  | Sala de dança 02 | Sala de dança 02 |  | 37.46
|  | Circulação Interna | Circulação Interna |  | 36.05
|  | Recepção | Recepção |  | 21.79
|  | Sala de Esportes 01 | Sala de Esportes 01 |  | 36.23
|  | Sala de Esportes 02 | Sala de Esportes 02 |  | 36.82
|  | Área Técnica | Área Técnica |  | 5.39
|  | Dispença/ Escada | Dispença/ Escada |  | 12.88
|  | Hall de Circulação | Hall de Circulação |  | 19.4
|  | Lounge | Lounge |  | 32.74
| 1º Pavimento | Sala 01 | Sala 01 |  | 35.14
|  | Sala 02 | Sala 02 |  | 23.96
|  | Sala 03 | Sala 03 |  | 27.31
|  | Sala 04 | Sala 04 |  | 27.59
|  | Sala 05 | Sala 05 |  | 23.99
|  | Sala 06 | Sala 06 |  | 34.75
|  | CPD | CPD |  | 17.8
|  | Diretoria | Diretoria |  | 15.97
|  | Hall 1º Pav. | Hall 1º Pav. |  | 77.51
|  | Área Técnica 1º Pav. | Área Técnica 1º Pav. |  | 5.34
565.02
Desconto de vãos (m)
|  | tipo | tipo |  | comprimento (m) | x | quantidade (un) | = | comp. total (m)
|  | PM04 | PM04 |  | 0.92 | x | 25 | = | 23
|  | PM01 | PM01 |  | 0.72 | x | 7 | = | 5.04
|  | PE01 | PE01 |  | 1.2 | x | 2 | = | 2.4
|  | PM05 | PM05 |  | 0.92 | x | 4 | = | 3.68
|  | PM06 | PM06 |  | 1.6 | x | 2 | = | 3.2
|  | PM03 | PM03 |  | 0.82 | x | 4 | = | 3.28
|  | PA02 | PA02 |  | 5 | x | 1 | = | 5
|  | vão Hall Circulação Térreo | vão Hall Circulação Térreo |  | 0.9 | x | 1 | = | 0.9
|  | vão Hall Circulação 1º Pav | vão Hall Circulação 1º Pav |  | 1.5 | x | 2 | = | 3
49.5
[7 empty] | perímetro total (m) | = | 515.52
[7 empty] | comp. total (m) | x | Quant. de edificações (un) | = | Total (m)
[7 empty] | 515.52 | x | 1 | = | 515.52
10.5.G | SINAPI | 87258 | 87258 | REVESTIMENTO CERÂMICO PARA PISO COM PLACAS TIPO PORCELANATO DE DIMENSÕES 45X45 CM APLICADA EM AMBIENTES DE ÁREA MENOR QUE 5 M². AF_06/2014 | [10 empty] | 23.84 | M2
|  | aplicação | aplicação | = | área (m²)
|  | DML - Térreo | DML - Térreo | = | 2.33
|  | Banh. PCD Fem. | Banh. PCD Fem. | = | 3.65
|  | Banh. PCD Masc. | Banh. PCD Masc. | = | 3.77
|  | Banh. PCD Fem. 1° Pav. | Banh. PCD Fem. 1° Pav. | = | 3.65
|  | Banh. PCD Masc. 1º Pav. | Banh. PCD Masc. 1º Pav. | = | 3.64
|  | DML 1 º Pav. | DML 1 º Pav. | = | 2.36
|  | abrigo de lixo | abrigo de lixo | = | 4.44
23.84
[7 empty] | área (m²) | x | Quant. de edificações (un) | = | Total (m²)
[7 empty] | 23.84 | x | 1 | = | 23.84
10.6.G | SINAPI | 87259 | 87259 | REVESTIMENTO CERÂMICO PARA PISO COM PLACAS TIPO PORCELANATO DE DIMENSÕES 45X45 CM APLICADA EM AMBIENTES DE ÁREA ENTRE 5 M² E 10 M². AF_06/2014 | [10 empty] | 117.87 | M2
|  | aplicação | aplicação |  | área (m²)
|  | Vestiário Feminino | Vestiário Feminino |  | 33.88
|  | Vestiário Masculino | Vestiário Masculino |  | 34.31
|  | Banh. Feminino | Banh. Feminino |  | 16.93
|  | Bnh. Masculino | Bnh. Masculino |  | 17.01
|  | Copa | Copa |  | 15.74
117.87
[7 empty] | área (m²) | x | Quant. de edificações (un) | = | Total (m²)
[7 empty] | 117.87 | x | 1 | = | 117.87
10.7.G | COMPOSIÇÃO | COMP-SAQ/364 | COMP-SAQ/364-D | ESCADA DE MARMORITE, COMPOSTA DE CAPA E ESPELHO PRÉ-MOLDADOS EM OFICINA E ASSENTADOS NA OBRA, FEITO O MARMORITE COM GRANILHA Nº 1 PRETA, CINZA, PALHA OU BRANCO E CIMENTO BRANCO, E COM CAMADA DE 6MM. ESTA ESPECIFICAÇÃO SE REFERE A ESCADAS COM LARGURA TOTAL DAS DUAS PECAS DE ATÉ 0,48M E COMPREENDENDO 1,00M LINEAR DO CONJUNTO DE CAPA E ESPELHO. | [10 empty] | 25 | M
|  | aplicação | aplicação |  | comprimento (m) | x | degraus (un) | = | compri. Tota (m)
|  | escada | escada |  | 1.25 | x | 20 | = | 25
[7 empty] | compr. total (m²) | x | Quant. de edificações (un) | = | Total (m²)
[7 empty] | 25 | x | 1 | = | 25
10.8.G | SINAPI | 104457 | 104457 | REVESTIMENTO CERÂMICO PARA PAREDES INTERNAS COM PLACAS TIPO ESMALTADA EXTRA DE DIMENSÕES 33X45 CM APLICADAS EM AMBIENTES DE ÁREA MENOR QUE 5 M² NA ALTURA INTEIRA DAS PAREDES. AF_06/2014 | [10 empty] | 131.85 | M2
|  | aplicação | aplicação |  | perímetro (m) | x | altura (m) | = | área lateral (m²)
|  | DML - Térreo | DML - Térreo |  | 6.15 | x | 3 | = | 18.45
|  | Banh. PCD Fem. | Banh. PCD Fem. |  | 7.66 | x | 3 | = | 22.98
|  | Banh. PCD Masc. | Banh. PCD Masc. |  | 7.94 | x | 3 | = | 23.82
|  | Banh. PCD Fem. 1° Pav. | Banh. PCD Fem. 1° Pav. |  | 7.65 | x | 2.4 | = | 18.36
|  | Banh. PCD Masc. 1º Pav. | Banh. PCD Masc. 1º Pav. |  | 7.5 | x | 2.4 | = | 18
|  | DML 1 º Pav. | DML 1 º Pav. |  | 6.19 | x | 2.4 | = | 14.86
|  | abrigo de lixo | abrigo de lixo |  | 9.27 | x | 3 | = | 27.81
144.28
Desconto de vãos (m²)
|  | tipo | tipo |  | comprimento (m) | x | altura (m) | x | quantidade (un) | = | área (m²)
|  | PM01 | PM01 |  | 0.72 | x | 2.1 | x | 2 | = | 3.02
|  | PM05 | PM05 |  | 0.92 | x | 2.1 | x | 4 | = | 7.73
|  | PE03 | PE03 |  | 0.8 | x | 2.1 | x | 1 | = | 1.68
12.43
[9 empty] | área total (m²) | = | 131.85
[7 empty] | área. total (m²) | x | Quant. de edificações (un) | = | Total (m²)
[7 empty] | 131.85 | x | 1 | = | 131.85
10.9.G | SINAPI | 87273 | 87273 | REVESTIMENTO CERÂMICO PARA PAREDES INTERNAS COM PLACAS TIPO ESMALTADA EXTRA DE DIMENSÕES 33X45 CM APLICADAS EM AMBIENTES DE ÁREA MAIOR QUE 5 M² NA ALTURA INTEIRA DAS PAREDES. AF_06/2014 | [10 empty] | 302.22 | M2
|  | aplicação | aplicação |  | perímetro (m) | x | altura (m) | = | área lateral (m²)
|  | Vestiário Feminino | Vestiário Feminino |  | 30.51 | x | 3 | = | 91.53
|  | Vestiário Masculino | Vestiário Masculino |  | 34.31 | x | 3 | = | 102.93
|  | Banh. Feminino | Banh. Feminino |  | 19.24 | x | 2.4 | = | 46.18
|  | Bnh. Masculino | Bnh. Masculino |  | 19.27 | x | 2.4 | = | 46.25
|  | Copa | Copa |  | 17.49 | x | 2.4 | = | 41.98
328.87
Desconto de vãos (m²)
|  | tipo | tipo |  | comprimento (m) | x | altura (m) | x | quantidade (un) | = | área (m²)
|  | PM03 | PM03 |  | 0.82 | x | 2.1 | x | 4 | = | 6.89
|  | PM04 | PM04 |  | 0.92 | x | 2.1 | x | 2 | = | 3.86
|  | JA21 | JA21 |  | 3 | x | 1 | x | 2 | = | 6
|  | JA22 | JA22 |  | 2.1 | x | 1 | x | 3 | = | 6.3
|  | JA52 | JA52 |  | 3 | x | 0.6 | x | 2 | = | 3.6
26.65
[9 empty] | área total (m²) | = | 302.22
[7 empty] | área. total (m²) | x | Quant. de edificações (un) | = | Total (m²)
[7 empty] | 302.22 | x | 1 | = | 302.22
10.10.G | COMPOSIÇÃO | COMP-SAQ/363 | COMP-SAQ/363-D | REVESTIMENTO DE PAREDES COM LADRILHOS CERÂMICOS, CORES ECONÔMICAS (BRANCO,CINZA,BEGE,AZUL,VERDE,MARROM E PRETO),COM MEDIDAS EM TORNO DE (10X10) CM,ASSENTE COM ARGAMASSA COLANTE AC II ,REJUNTAMENTO COM ARGAMASSA INDUSTRIALIZADA. EXCLUSIVE CHAPISCO E EMBOCO | [10 empty] | 32.48 | M2
|  | aplicação | aplicação |  | perímetro (m) | x | altura (m) | x | quant. (un) | = | área lateral (m²)
|  | fachada frontal | fachada frontal |  | 12.799 | x | 4.1 | x | 1 | = | 52.48
|  | lateral fachada frontal | lateral fachada frontal |  | 3.41 | x | 3.8 | x | 2 | = | 25.92
78.4
Desconto de vãos (m²)
|  | tipo | tipo |  | comprimento (m) | x | altura (m) | x | quantidade (un) | = | área (m²)
|  | Vão frontal 01 e 02 - | Vão frontal 01 e 02 - |  | 5.81 | x | 2.6 | x | 2 | = | 30.21
|  | Vão lateral 01 e 02 | Vão lateral 01 e 02 |  | 3.08 | x | 2.55 | x | 2 | = | 15.71
45.92
[9 empty] | área total (m²) | = | 32.48
[7 empty] | área. total (m²) | x | Quant. de edificações (un) | = | Total (m²)
[7 empty] | 32.48 | x | 1 | = | 32.48
10.11.G | SINAPI | 87547 | 87547 | MASSA ÚNICA, PARA RECEBIMENTO DE PINTURA, EM ARGAMASSA TRAÇO 1:2:8, PREPARO MECÂNICO COM BETONEIRA 400L, APLICADA MANUALMENTE EM FACES INTERNAS DE PAREDES, ESPESSURA DE 10MM, COM EXECUÇÃO DE TALISCAS. AF_06/2014 | [10 empty] | 573.88 | M2
Áreas internas térreo (m²)
|  | aplicação | aplicação |  | perímetro (m) | x | altura (m) | = | área (m²)
|  | sala de dança 01 | sala de dança 01 |  | 36.9 | x | 3 | = | 110.7
|  | sala de dança 02 | sala de dança 02 |  | 37.46 | x | 3 | = | 112.38
|  | Circulação Interna | Circulação Interna |  | 36.05 | x | 3 | = | 108.15
|  | Recepção | Recepção |  | 21.79 | x | 3 | = | 65.37
|  | Sala de Esportes 01 | Sala de Esportes 01 |  | 36.23 | x | 3 | = | 108.69
|  | Sala de Esportes 02 | Sala de Esportes 02 |  | 36.82 | x | 3 | = | 110.46
|  | Área Técnica | Área Técnica |  | 5.39 | x | 3 | = | 16.17
|  | Elevador | Elevador |  | 7.11 | x | 6.8 | = | 48.35
|  | Dispença/ Escada | Dispença/ Escada |  | 12.88 | x | 6.115 | = | 78.76
|  | Hall de Circulação | Hall de Circulação |  | 19.4 | x | 3 | = | 58.2
|  | Sala 01 | Sala 01 |  | 35.14 | x | 2.4 | = | 84.34
|  | Sala 02 | Sala 02 |  | 23.96 | x | 2.4 | = | 57.5
|  | Sala 03 | Sala 03 |  | 27.31 | x | 2.4 | = | 65.54
|  | Sala 04 | Sala 04 |  | 27.59 | x | 2.4 | = | 66.22
|  | Sala 05 | Sala 05 |  | 23.99 | x | 2.4 | = | 57.58
|  | Sala 06 | Sala 06 |  | 34.75 | x | 2.4 | = | 83.4
|  | CPD | CPD |  | 17.8 | x | 2.4 | = | 42.72
|  | Diretoria | Diretoria |  | 15.97 | x | 2.4 | = | 38.33
|  | Hall 1º Pav. | Hall 1º Pav. |  | 77.51 | x | 2.4 | = | 186.02
1498.88
| aplicação | identificação | identificação |  | ( comprimento (m) x1) | + | (altura (m) x 2) | = | Perimetro u (m) | x | espessura alvenaria (m) | x | quantidade (m) | = | área (m²)
| Beiral de Janelas e Portas | PA02 | PA02 |  | 5 |  | 2.5 | = | 10 | x | 0.1 | x | 1 | = | 1
|  | JA13 | JA13 |  | 0.8 |  | 0.8 | = | 2.4 | x | 0.1 | x | 1 | = | 0.24
|  | JA21 | JA21 |  | 3 |  | 1 | = | 5 | x | 0.1 | x | 2 | = | 1
|  | JA22 | JA22 |  | 2.1 |  | 1 | = | 4.1 | x | 0.1 | x | 2 | = | 0.82
|  | JA22-1 | JA22-1 |  | 2.1 |  | 1 | = | 4.1 | x | 0.1 | x | 2 | = | 0.82
|  | JA39 | JA39 |  | 2.5 |  | 1.2 | = | 4.9 | x | 0.1 | x | 8 | = | 3.92
|  | JA41 | JA41 |  | 3.2 |  | 1.2 | = | 5.6 | x | 0.1 | x | 14 | = | 7.84
|  | JA45 | JA45 |  | 1.6 |  | 1.2 | = | 4 | x | 0.1 | x | 2 | = | 0.8
|  | JA52 | JA52 |  | 3 |  | 0.6 | = | 4.2 | x | 0.1 | x | 2 | = | 0.84
|  | JA02 | JA02 |  | 3.3 |  | 1.9 | = | 7.1 | x | 0.1 | x | 12 | = | 8.52
|  | JA04 | JA04 |  | 2.7 |  | 1.9 | = | 6.5 | x | 0.1 | x | 8 | = | 5.2
|  | PA13 | PA13 |  | 1.4 |  | 0.9 | = | 3.2 | x | 0.1 | x | 1 | = | 0.32
|  | PE03 | PE03 |  | 0.8 |  | 2.1 | = | 5 | x | 0.15 | x | 1 | = | 0.75
32.07
Desconto de vãos (m²)
|  | tipo | tipo |  | comprimento (m) | x | altura (m) | x | quantidade (un) | x | lados (un) | = | área (m²)
|  | PM03 | PM03 |  | 0.82 | x | 2.1 | x | 4 | x | 1 | = | 6.89
|  | PM05 | PM05 |  | 0.92 | x | 2.1 | x | 4 | x | 1 | = | 7.73
|  | PA02 | PA02 |  | 5 | x | 2.5 | x | 1 | x | 1 | = | 12.5
|  | PE01 | PE01 |  | 1.2 | x | 2.1 | x | 2 | x | 2 | = | 10.08
|  | JA02 | JA02 |  | 3.3 | x | 1.9 | x | 12 | x | 1 | = | 75.24
|  | JA04 | JA04 |  | 2.7 | x | 1.9 | x | 8 | x | 1 | = | 41.04
|  | JA22-1 | JA22-1 |  | 2.1 | x | 1 | x | 1 | x | 1 | = | 2.1
|  | JA39 | JA39 |  | 2.5 | x | 1.2 | x | 8 | x | 1 | = | 24
|  | JA41 | JA41 |  | 3.2 | x | 1.2 | x | 14 | x | 1 | = | 53.76
|  | JA45 | JA45 |  | 1.6 | x | 1.2 | x | 2 | x | 1 | = | 3.84
237.18
DESCONTO DE PAREDES DE DRYWALL
|  | aplicação | aplicação |  | Compr. drywall (m) | x | altura (m) | = | área (m²)
|  | sala de dança 01 |  |  | 11.3 | x | 3 | = | 33.9
|  | sala de dança 02 |  |  | 17.04 | x | 3 | = | 51.12
|  | Circulação Interna |  |  | 20.603 | x | 3 | = | 61.81
|  | Recepção |  |  | 13.94 | x | 3 | = | 41.82
|  | Sala de Esportes 01 |  |  | 10.88 | x | 3 | = | 32.64
|  | Sala de Esportes 02 |  |  | 17.02 | x | 3 | = | 51.06
|  | Área Técnica |  |  | 4.52 | x | 3 | = | 13.56
|  | Dispença/ Escada |  |  | 8.57 | x | 6.115 | = | 52.41
|  | Hall de Circulação |  |  | 6.71 | x | 3 | = | 20.13
|  | Sala 01 |  |  | 12.42 | x | 2.4 | = | 29.81
|  | Sala 02 |  |  | 15.88 | x | 2.4 | = | 38.11
|  | Sala 03 |  |  | 12.78 | x | 2.4 | = | 30.67
|  | Sala 04 |  |  | 13.08 | x | 2.4 | = | 31.39
|  | Sala 05 |  |  | 15.75 | x | 2.4 | = | 37.8
|  | Sala 06 |  |  | 12.42 | x | 2.4 | = | 29.81
|  | CPD |  |  | 8.37 | x | 2.4 | = | 20.09
|  | Diretoria |  |  | 11.94 | x | 2.4 | = | 28.66
|  | Hall 1º Pav. |  |  | 47.96 | x | 2.4 | = | 115.1
719.89
[11 empty] | área total (m²) | = | 573.88
[7 empty] | área. total (m²) | x | Quant. de edificações (un) | = | Total (m²)
[7 empty] | 573.88 | x | 1 | = | 573.88
10.12.G | SINAPI | 87545 | 87545 | EMBOÇO, PARA RECEBIMENTO DE CERÂMICA, EM ARGAMASSA TRAÇO 1:2:8, PREPARO MECÂNICO COM BETONEIRA 400L, APLICADO MANUALMENTE EM FACES INTERNAS DE PAREDES, PARA AMBIENTE COM ÁREA MENOR QUE 5M2, ESPESSURA DE 10MM, COM EXECUÇÃO DE TALISCAS. AF_06/2014 | [10 empty] | 98.54 | M2
| vide item | aplicação | aplicação |  | perímetro (m) | x | altura (m) | = | área (m²)
|  | Banh. PCD Fem. | Banh. PCD Fem. |  | 7.66 | x | 3 | = | 22.98
|  | Banh. PCD Masc. | Banh. PCD Masc. |  | 7.94 | x | 3 | = | 23.82
|  | Banh. PCD Fem. 1° Pav. | Banh. PCD Fem. 1° Pav. |  | 7.65 | x | 2.4 | = | 18.36
|  | Banh. PCD Masc. 1º Pav. | Banh. PCD Masc. 1º Pav. |  | 7.5 | x | 2.4 | = | 18
|  | abrigo de lixo | abrigo de lixo |  | 9.27 | x | 3 | = | 27.81
110.97
Desconto de vãos (m²)
|  | tipo | tipo |  | comprimento (m) | x | altura (m) | x | quantidade (un) | = | área (m²)
|  | PM01 | PM01 |  | 0.72 | x | 2.1 | x | 2 | = | 3.02
|  | PM05 | PM05 |  | 0.92 | x | 2.1 | x | 4 | = | 7.73
|  | PE03 | PE03 |  | 0.8 | x | 2.1 | x | 1 | = | 1.68
12.43
[9 empty] | área total (m²) | = | 98.54
[7 empty] | área. total (m²) | x | Quant. de edificações (un) | = | Total (m²)
[7 empty] | 98.54 | x | 1 | = | 98.54
10.13.G | SINAPI | 87553 | 87553 | EMBOÇO, PARA RECEBIMENTO DE CERÂMICA, EM ARGAMASSA TRAÇO 1:2:8, PREPARO MECÂNICO COM BETONEIRA 400L, APLICADO MANUALMENTE EM FACES INTERNAS DE PAREDES, PARA AMBIENTE COM ÁREA MAIOR QUE 10M2, ESPESSURA DE 10MM, COM EXECUÇÃO DE TALISCAS. AF_06/2014 | [10 empty] | 285.92 | M2
| vide item | aplicação | aplicação |  | perímetro (m) | x | altura (m) | = | área (m²)
| 10.9.G | Vestiário Feminino | Vestiário Feminino |  | 30.51 | x | 3 | = | 91.53
|  | Vestiário Masculino | Vestiário Masculino |  | 34.31 | x | 3 | = | 102.93
|  | Banh. Feminino | Banh. Feminino |  | 19.24 | x | 2.4 | = | 46.18
|  | Bnh. Masculino | Bnh. Masculino |  | 19.27 | x | 2.4 | = | 46.25
|  | Copa | Copa |  | 17.49 | x | 2.4 | = | 41.98
328.87
Desconto de vãos (m²)
|  | tipo | tipo |  | comprimento (m) | x | altura (m) | x | quantidade (un) | = | área (m²)
|  | PM03 | PM03 |  | 0.82 | x | 2.1 | x | 4 | = | 6.89
|  | JA21 | JA21 |  | 3 | x | 1 | x | 2 | = | 6
|  | JA22 | JA22 |  | 2.1 | x | 1 | x | 3 | = | 6.3
|  | JA52 | JA52 |  | 3 | x | 0.6 | x | 2 | = | 3.6
22.79
DESCONTO DE PAREDES DE DRYWALL
|  | aplicação | aplicação |  | Compr. drywall (m) | x | altura (m) | = | área (m²)
|  | Copa |  |  | 8.4 | x | 2.4 | = | 20.16
[9 empty] | área total (m²) | = | 285.92
[7 empty] | área. total (m²) | x | Quant. de edificações (un) | = | Total (m²)
[7 empty] | 285.92 | x | 1 | = | 285.92
10.14.G | SINAPI | 87758 | 87758 | CONTRAPISO EM ARGAMASSA PRONTA, PREPARO MECÂNICO COM MISTURADOR 300 KG, APLICADO EM ÁREAS MOLHADAS SOBRE IMPERMEABILIZAÇÃO, ACABAMENTO NÃO REFORÇADO, ESPESSURA 3CM. AF_07/2021 | [10 empty] | 137.27 | M2
|  | aplicação | aplicação |  | área (m²)
|  | DML - Térreo | DML - Térreo |  | 2.33
|  | Banh. PCD Fem. | Banh. PCD Fem. |  | 3.65
|  | Banh. PCD Masc. | Banh. PCD Masc. |  | 3.77
|  | Banh. PCD Fem. 1° Pav. | Banh. PCD Fem. 1° Pav. |  | 3.65
|  | Banh. PCD Masc. 1º Pav. | Banh. PCD Masc. 1º Pav. |  | 3.64
|  | DML 1 º Pav. | DML 1 º Pav. |  | 2.36
|  | Vestiário Feminino | Vestiário Feminino |  | 33.88
|  | Vestiário Masculino | Vestiário Masculino |  | 34.31
|  | Banh. Feminino | Banh. Feminino |  | 16.93
|  | Bnh. Masculino | Bnh. Masculino |  | 17.01
|  | Copa | Copa |  | 15.74
137.27
[7 empty] | área. total (m²) | x | Quant. de edificações (un) | = | Total (m²)
[7 empty] | 137.27 | x | 1 | = | 137.27
10.15.G | SINAPI | 87768 | 87768 | CONTRAPISO EM ARGAMASSA PRONTA, PREPARO MECÂNICO COM MISTURADOR 300 KG, APLICADO EM ÁREAS MOLHADAS SOBRE IMPERMEABILIZAÇÃO, ACABAMENTO NÃO REFORÇADO, ESPESSURA 4CM. AF_07/2021 | [10 empty] | 4.44 | M2
|  | aplicação | aplicação |  | área (m²)
|  | abrigo de lixo | abrigo de lixo |  | 4.44
[7 empty] | área. total (m²) | x | Quant. de edificações (un) | = | Total (m²)
[7 empty] | 4.44 | x | 1 | = | 4.44
10.16.G | SINAPI | 87775 | 87775 | EMBOÇO OU MASSA ÚNICA EM ARGAMASSA TRAÇO 1:2:8, PREPARO MECÂNICO COM BETONEIRA 400 L, APLICADA MANUALMENTE EM PANOS DE FACHADA COM PRESENÇA DE VÃOS, ESPESSURA DE 25 MM. AF_08/2022 | [10 empty] | 704.48 | M2
[5 empty] | aplicação |  | comprimento (m) | x | altura (m) | x | lados | = | área (m²)
|  |  | Fachada frontal + fundos / Laterias |  | externa long. - térreo |  | 69.4823 | x | 3.8 | x | 1 | = | 264.03
[5 empty] | externa vert. - térreo |  | 23.404 | x | 3.8 | x | 1 | = | 88.94
[5 empty] | externa long. - platib. |  | 69.4823 | x | 1.2 | x | 2 | = | 166.76
[5 empty] | externa vert. - platib. |  | 23.404 | x | 1.2 | x | 2 | = | 56.17
[5 empty] | externa - Platib. Lounge |  | 19.0342 | x | 0.85 | x | 2 | = | 32.36
[5 empty] | externa long. - Pav. superior |  | 69.483 | x | 3.2 | x | 1 | = | 222.35
[5 empty] | externa verti.- Pav.superior |  | 23.402 | x | 3.2 | x | 1 | = | 74.89
[5 empty] | abrigo de lixo |  | 8.54 | x | 3.4 | x | 1 | = | 29.04
934.54
Desconto de vãos brutos (m²)
[5 empty] | tipo |  | comprimento (m) | x | altura (m) | x | quantidade (un) | = | área (m²)
[5 empty] | PA02 |  | 5 | x | 2.5 | x | 1 | = | 12.5
[5 empty] | JA02 |  | 3.3 | x | 1.9 | x | 12 | = | 75.24
[5 empty] | JA04 |  | 2.7 | x | 1.9 | x | 8 | = | 41.04
[5 empty] | JA21 |  | 3 | x | 1 | x | 2 | = | 6
[5 empty] | JA22 |  | 2.1 | x | 1 | x | 2 | = | 4.2
[5 empty] | JA22-1 |  | 2.1 | x | 1 | x | 2 | = | 4.2
[5 empty] | JA52 |  | 3 | x | 0.6 | x | 2 | = | 3.6
[5 empty] | JA41 |  | 3.2 | x | 1.2 | x | 14 | = | 53.76
[5 empty] | JA39 |  | 2.5 | x | 1.2 | x | 8 | = | 24
[5 empty] | JA45 |  | 1.6 | x | 1.2 | x | 2 | = | 3.84
[5 empty] | PE03 |  | 0.8 | x | 2.1 | x | 1 | = | 1.68
230.06
[7 empty] | área. total (m²) | x | Quant. de edificações (un) | = | Total (m²)
[7 empty] | 704.48 | x | 1 | = | 704.48
10.17.G | SINAPI | 87794 | 87794 | EMBOÇO OU MASSA ÚNICA EM ARGAMASSA TRAÇO 1:2:8, PREPARO MANUAL, APLICADA MANUALMENTE EM PANOS CEGOS DE FACHADA (SEM PRESENÇA DE VÃOS), ESPESSURA DE 25 MM. AF_09/2022 | [10 empty] | 92.11 | M2
[5 empty] | aplicação |  | comprimento (m) | x | altura (m) | x | lados | = | área (m²)
[5 empty] | Jardineiras - fundos edificação |  | 12 | x | 0.6 | x | 2 | = | 14.4
[5 empty] | Jardineira frontal - edific. |  | 10.76 | x | 0.3 | x | 2 | = | 6.46
[5 empty] | Jardineira frontal - rampa |  | 15.88 | x | 0.45 | x | 2 | = | 14.29
[5 empty] | área de condesadoras - Plano horizontal |  | 11.2825 | x | 0.71 | x | 1 | = | 8.01
[7 empty] | 15.8825 | x | 0.71 | x | 1 | = | 11.28
[7 empty] | 36.32 | x | 0.775 | x | 1 | = | 28.15
[5 empty] | área de condesadoras - Plano vertical |  | 11.2825 | x | 0.15 | x | 1 | = | 1.69
[7 empty] | 15.8825 | x | 0.15 | x | 1 | = | 2.38
[7 empty] | 36.32 | x | 0.15 | x | 1 | = | 5.45
92.11
[7 empty] | área. total (m²) | x | Quant. de edificações (un) | = | Total (m²)
[7 empty] | 92.11 | x | 1 | = | 92.11
10.18.G | SINAPI | 87892 | 87892 | CHAPISCO APLICADO EM ALVENARIA (SEM PRESENÇA DE VÃOS) E ESTRUTURAS DE CONCRETO DE FACHADA, COM ROLO PARA TEXTURA ACRÍLICA. ARGAMASSA INDUSTRIALIZADA COM PREPARO EM MISTURADOR 300 KG. AF_10/2022 | [10 empty] | 92.11 | M2
[5 empty] | aplicação |  | comprimento (m) | x | altura (m) | x | lados | = | área (m²)
[5 empty] | Jardineiras - fundos edificação |  | 12 | x | 0.6 | x | 2 | = | 14.4
[5 empty] | Jardineira frontal - edific. |  | 10.76 | x | 0.3 | x | 2 | = | 6.46
[5 empty] | Jardineira frontal - rampa |  | 15.88 | x | 0.45 | x | 2 | = | 14.29
[5 empty] | área de condesadoras - Plano horizontal |  | 11.2825 | x | 0.71 | x | 1 | = | 8.01
[7 empty] | 15.8825 | x | 0.71 | x | 1 | = | 11.28
[7 empty] | 36.32 | x | 0.775 | x | 1 | = | 28.15
[5 empty] | área de condesadoras - Plano vertical |  | 11.2825 | x | 0.15 | x | 1 | = | 1.69
[7 empty] | 15.8825 | x | 0.15 | x | 1 | = | 2.38
[7 empty] | 36.32 | x | 0.15 | x | 1 | = | 5.45
92.11
[7 empty] | área. total (m²) | x | Quant. de edificações (un) | = | Total (m²)
[7 empty] | 92.11 | x | 1 | = | 92.11
10.19.G | SINAPI | 87903 | 87903 | CHAPISCO APLICADO EM ALVENARIA (COM PRESENÇA DE VÃOS) E ESTRUTURAS DE CONCRETO DE FACHADA, COM ROLO PARA TEXTURA ACRÍLICA. ARGAMASSA INDUSTRIALIZADA COM PREPARO EM MISTURADOR 300 KG. AF_10/2022 | [10 empty] | 704.48 | M2
[5 empty] | aplicação |  | comprimento (m) | x | altura (m) | x | lados | = | área (m²)
|  |  | Fachada frontal + fundos / Laterias |  | externa long. - térreo |  | 69.4823 | x | 3.8 | x | 1 | = | 264.03
[5 empty] | externa vert. - térreo |  | 23.404 | x | 3.8 | x | 1 | = | 88.94
[5 empty] | externa long. - platib. |  | 69.4823 | x | 1.2 | x | 2 | = | 166.76
[5 empty] | externa vert. - platib. |  | 23.404 | x | 1.2 | x | 2 | = | 56.17
[5 empty] | externa - Platib. Lounge |  | 19.0342 | x | 0.85 | x | 2 | = | 32.36
[5 empty] | externa long. - Pav. superior |  | 69.483 | x | 3.2 | x | 1 | = | 222.35
[5 empty] | externa verti.- Pav.superior |  | 23.402 | x | 3.2 | x | 1 | = | 74.89
[5 empty] | abrigo de lixo |  | 8.54 | x | 3.4 | x | 1 | = | 29.04
934.54
Desconto de vãos brutos (m²)
[5 empty] | tipo |  | comprimento (m) | x | altura (m) | x | quantidade (un) | = | área (m²)
[5 empty] | PA02 |  | 5 | x | 2.5 | x | 1 | = | 12.5
[5 empty] | JA02 |  | 3.3 | x | 1.9 | x | 12 | = | 75.24
[5 empty] | JA04 |  | 2.7 | x | 1.9 | x | 8 | = | 41.04
[5 empty] | JA21 |  | 3 | x | 1 | x | 2 | = | 6
[5 empty] | JA22 |  | 2.1 | x | 1 | x | 2 | = | 4.2
[5 empty] | JA22-1 |  | 2.1 | x | 1 | x | 2 | = | 4.2
[5 empty] | JA52 |  | 3 | x | 0.6 | x | 2 | = | 3.6
[5 empty] | JA41 |  | 3.2 | x | 1.2 | x | 14 | = | 53.76
[5 empty] | JA39 |  | 2.5 | x | 1.2 | x | 8 | = | 24
[5 empty] | JA45 |  | 1.6 | x | 1.2 | x | 2 | = | 3.84
[5 empty] | PE03 |  | 0.8 | x | 2.1 | x | 1 | = | 1.68
230.06
[7 empty] | área. total (m²) | x | Quant. de edificações (un) | = | Total (m²)
[7 empty] | 704.48 | x | 1 | = | 704.48
10.20.G | SINAPI | 104411 | 104411 | CHAPISCO APLICADO EM ALVENARIA E ESTRUTURAS DE CONCRETO INTERNAS, COM EQUIPAMENTO DE PROJEÇÃO. ARGAMASSA TRAÇO 1:3 COM PREPARO EM BETONEIRA 400 L. AF_10/2022 | [10 empty] | 954.53 | M2
|  | aplicação | aplicação |  | perímetro (m) | x | altura (m) | = | área (m²)
|  | sala de dança 01 | sala de dança 01 |  | 36.9 | x | 3 | = | 110.7
|  | sala de dança 02 | sala de dança 02 |  | 37.46 | x | 3 | = | 112.38
|  | Circulação Interna | Circulação Interna |  | 36.05 | x | 3 | = | 108.15
|  | Recepção | Recepção |  | 21.79 | x | 3 | = | 65.37
|  | Sala de Esportes 01 | Sala de Esportes 01 |  | 36.23 | x | 3 | = | 108.69
|  | Sala de Esportes 02 | Sala de Esportes 02 |  | 36.82 | x | 3 | = | 110.46
|  | Área Técnica | Área Técnica |  | 5.39 | x | 3 | = | 16.17
|  | Elevador | Elevador |  | 7.11 | x | 6.8 | = | 48.35
|  | Dispença/ Escada | Dispença/ Escada |  | 12.88 | x | 6.115 | = | 78.76
|  | Hall de Circulação | Hall de Circulação |  | 19.4 | x | 3 | = | 58.2
|  | Sala 01 | Sala 01 |  | 35.14 | x | 2.4 | = | 84.34
|  | Sala 02 | Sala 02 |  | 23.96 | x | 2.4 | = | 57.5
|  | Sala 03 | Sala 03 |  | 27.31 | x | 2.4 | = | 65.54
|  | Sala 04 | Sala 04 |  | 27.59 | x | 2.4 | = | 66.22
|  | Sala 05 | Sala 05 |  | 23.99 | x | 2.4 | = | 57.58
|  | Sala 06 | Sala 06 |  | 34.75 | x | 2.4 | = | 83.4
|  | CPD | CPD |  | 17.8 | x | 2.4 | = | 42.72
|  | Diretoria | Diretoria |  | 15.97 | x | 2.4 | = | 38.33
|  | Hall 1º Pav. | Hall 1º Pav. |  | 77.51 | x | 2.4 | = | 186.02
|  | Banh. PCD Fem. | Banh. PCD Fem. |  | 7.66 | x | 3 | = | 22.98
|  | Banh. PCD Masc. | Banh. PCD Masc. |  | 7.94 | x | 3 | = | 23.82
|  | Banh. PCD Fem. 1° Pav. | Banh. PCD Fem. 1° Pav. |  | 7.65 | x | 2.4 | = | 18.36
|  | Banh. PCD Masc. 1º Pav. | Banh. PCD Masc. 1º Pav. |  | 7.5 | x | 2.4 | = | 18
|  | abrigo de lixo | abrigo de lixo |  | 9.27 | x | 3 | = | 27.81
|  | Vestiário Feminino | Vestiário Feminino |  | 30.51 | x | 3 | = | 91.53
|  | Vestiário Masculino | Vestiário Masculino |  | 34.31 | x | 3 | = | 102.93
|  | Banh. Feminino | Banh. Feminino |  | 19.24 | x | 2.4 | = | 46.18
|  | Bnh. Masculino | Bnh. Masculino |  | 19.27 | x | 2.4 | = | 46.25
|  | Copa | Copa |  | 17.49 | x | 2.4 | = | 41.98
1938.72
área (m²)
|  | Beiral de Janelas e Portas | Beiral de Janelas e Portas |  | 32.07
Desconto de vãos (m²)
|  | tipo | tipo |  | comprimento (m) | x | altura (m) | x | quantidade (un) | x | lados (un) | = | área (m²)
|  | PM03 | PM03 |  | 0.82 | x | 2.1 | x | 4 | x | 2 | = | 13.78
|  | PM05 | PM05 |  | 0.92 | x | 2.1 | x | 4 | x | 2 | = | 15.46
|  | PA02 | PA02 |  | 5 | x | 2.5 | x | 1 | x | 1 | = | 12.5
|  | PE01 | PE01 |  | 1.2 | x | 2.1 | x | 2 | x | 4 | = | 20.16
|  | JA02 | JA02 |  | 3.3 | x | 1.9 | x | 12 | x | 1 | = | 75.24
|  | JA04 | JA04 |  | 2.7 | x | 1.9 | x | 8 | x | 1 | = | 41.04
|  | JA22-1 | JA22-1 |  | 2.1 | x | 1 | x | 2 | x | 1 | = | 4.2
|  | JA39 | JA39 |  | 2.5 | x | 1.2 | x | 8 | x | 1 | = | 24
|  | JA41 | JA41 |  | 3.2 | x | 1.2 | x | 14 | x | 1 | = | 53.76
|  | JA45 | JA45 |  | 1.6 | x | 1.2 | x | 2 | x | 1 | = | 3.84
|  | JA22 | JA22 |  | 2.1 | x | 1 | x | 2 | x | 1 | = | 4.2
|  | JA21 | JA21 |  | 3 | x | 1 | x | 2 | x | 1 | = | 6
|  | JA52 | JA52 |  | 3 | x | 0.6 | x | 2 | x | 1 | = | 3.6
|  | PE03 | PE03 |  | 0.8 | x | 2.1 | x | 1 | x | 2 | = | 3.36
281.14
DESCONTO DE PAREDES DE DRYWALL
|  | aplicação | aplicação |  | Compr. drywall (m) | x | altura (m) | = | área (m²)
|  | sala de dança 01 |  |  | 11.3 | x | 3 | = | 33.9
|  | sala de dança 02 |  |  | 17.04 | x | 3 | = | 51.12
|  | Circulação Interna |  |  | 20.603 | x | 3 | = | 61.81
|  | Recepção |  |  | 13.94 | x | 3 | = | 41.82
|  | Sala de Esportes 01 |  |  | 10.88 | x | 3 | = | 32.64
|  | Sala de Esportes 02 |  |  | 17.02 | x | 3 | = | 51.06
|  | Área Técnica |  |  | 4.52 | x | 6.8 | = | 30.74
|  | Dispença/ Escada |  |  | 8.57 | x | 3 | = | 25.71
|  | Hall de Circulação |  |  | 6.71 | x | 2.4 | = | 16.1
|  | Sala 01 |  |  | 12.42 | x | 2.4 | = | 29.81
|  | Sala 02 |  |  | 15.88 | x | 2.4 | = | 38.11
|  | Sala 03 |  |  | 12.78 | x | 2.4 | = | 30.67
|  | Sala 04 |  |  | 13.08 | x | 2.4 | = | 31.39
|  | Sala 05 |  |  | 15.75 | x | 2.4 | = | 37.8
|  | Sala 06 |  |  | 12.42 | x | 2.4 | = | 29.81
|  | CPD |  |  | 8.37 | x | 2.4 | = | 20.09
|  | Diretoria |  |  | 11.94 | x | 2.4 | = | 28.66
|  | Hall 1º Pav. |  |  | 47.96 | x | 3 | = | 143.88
735.12
[11 empty] | área total (m²) | = | 954.53
[7 empty] | área. total (m²) | x | Quant. de edificações (un) | = | Total (m²)
[7 empty] | 954.53 | x | 1 | = | 954.53
10.21.G | SINAPI | 87885 | 87885 | CHAPISCO APLICADO NO TETO OU EM ALVENARIA E ESTRUTURA, COM ROLO PARA TEXTURA ACRÍLICA. ARGAMASSA INDUSTRIALIZADA COM PREPARO EM MISTURADOR 300 KG. AF_10/2022 | [10 empty] | 933.71 | M2
|  | aplicação | aplicação |  | área (m²)
|  | Sala de dança 01 | Sala de dança 01 |  | 74.68
|  | Sala de dança 02 | Sala de dança 02 |  | 72.66
|  | Circulação Interna | Circulação Interna |  | 27.54
|  | Recepção | Recepção |  | 27.85
|  | Sala de Esportes 01 | Sala de Esportes 01 |  | 72.79
|  | Sala de Esportes 02 | Sala de Esportes 02 |  | 70.84
|  | Área Técnica | Área Técnica |  | 1.56
|  | DML - Térreo | DML - Térreo |  | 2.33
|  | Elevador | Elevador |  | 3.16
|  | Dispença/ Escada | Dispença/ Escada |  | 5.8
|  | Hall de Circulação | Hall de Circulação |  | 11.66
|  | Lounge | Lounge |  | 42.69
|  | Vestiário Feminino | Vestiário Feminino |  | 33.88
|  | Banh. PCD Fem. | Banh. PCD Fem. |  | 3.65
|  | Banh. PCD Masc. | Banh. PCD Masc. |  | 3.77
|  | Abrigo de lixo | Abrigo de lixo |  | 4.44
|  | Vestiário Masculino | Vestiário Masculino |  | 34.31
|  | Sala 01 | Sala 01 |  | 57.27
|  | Sala 02 | Sala 02 |  | 33.24
|  | Sala 03 | Sala 03 |  | 45.94
|  | Sala 04 | Sala 04 |  | 46
|  | Sala 05 | Sala 05 |  | 33.27
|  | Sala 06 | Sala 06 |  | 54.02
|  | CPD | CPD |  | 16.08
|  | Diretoria | Diretoria |  | 15.68
|  | Banh. Feminino | Banh. Feminino |  | 16.93
|  | Banh. PCD Fem. 1° Pav. | Banh. PCD Fem. 1° Pav. |  | 3.65
|  | Banh. PCD Masc. 1º Pav. | Banh. PCD Masc. 1º Pav. |  | 3.64
|  | Bnh. Masculino | Bnh. Masculino |  | 17.01
|  | Copa | Copa |  | 15.74
|  | Hall 1º Pav. | Hall 1º Pav. |  | 77.69
|  | DML 1 º Pav. | DML 1 º Pav. |  | 2.36
|  | Área Técnica 1º Pav. | Área Técnica 1º Pav. |  | 1.58
933.71
[7 empty] | área. total (m²) | x | Quant. de edificações (un) | = | Total (m²)
[7 empty] | 933.71 | x | 1 | = | 933.71
10.22.G | SINAPI | 90408 | 90408 | MASSA ÚNICA, PARA RECEBIMENTO DE PINTURA, EM ARGAMASSA TRAÇO 1:2:8, PREPARO MECÂNICO COM BETONEIRA 400L, APLICADA MANUALMENTE EM TETO, ESPESSURA DE 10MM, COM EXECUÇÃO DE TALISCAS. AF_03/2015 | [10 empty] | 205.02 | M2
|  | aplicação | aplicação |  | área (m²)
|  | DML - Térreo | DML - Térreo |  | 2.33
|  | Dispença/ Escada | Dispença/ Escada |  | 5.8
|  | Lounge | Lounge |  | 42.69
|  | Hall de Circulação | Hall de Circulação |  | 11.66
|  | Elevador | Elevador |  | 3.16
|  | Vestiário Feminino | Vestiário Feminino |  | 33.88
|  | Banh. PCD Fem. | Banh. PCD Fem. |  | 3.65
|  | Banh. PCD Masc. | Banh. PCD Masc. |  | 3.77
|  | Abrigo de lixo | Abrigo de lixo |  | 4.44
|  | Vestiário Masculino | Vestiário Masculino |  | 34.31
|  | Banh. Feminino | Banh. Feminino |  | 16.93
|  | Banh. PCD Fem. 1° Pav. | Banh. PCD Fem. 1° Pav. |  | 3.65
|  | Banh. PCD Masc. 1º Pav. | Banh. PCD Masc. 1º Pav. |  | 3.64
|  | Bnh. Masculino | Bnh. Masculino |  | 17.01
|  | Copa | Copa |  | 15.74
|  | DML 1 º Pav. | DML 1 º Pav. |  | 2.36
205.02
[7 empty] | área. total (m²) | x | Quant. de edificações (un) | = | Total (m²)
[7 empty] | 205.02 | x | 1 | = | 205.02
10.23.G | SINAPI | 96114 | 96114 | FORRO EM DRYWALL, PARA AMBIENTES COMERCIAIS, INCLUSIVE ESTRUTURA DE FIXAÇÃO. AF_05/2017_PS | [10 empty] | 728.69 | M2
|  | aplicação | aplicação |  | área (m²)
|  | Sala de dança 01 | Sala de dança 01 |  | 74.68
|  | Sala de dança 02 | Sala de dança 02 |  | 72.66
|  | Circulação Interna | Circulação Interna |  | 27.54
|  | Recepção | Recepção |  | 27.85
|  | Sala de Esportes 01 | Sala de Esportes 01 |  | 72.79
|  | Sala de Esportes 02 | Sala de Esportes 02 |  | 70.84
|  | Área Técnica | Área Técnica |  | 1.56
|  | Sala 01 | Sala 01 |  | 57.27
|  | Sala 02 | Sala 02 |  | 33.24
|  | Sala 03 | Sala 03 |  | 45.94
|  | Sala 04 | Sala 04 |  | 46
|  | Sala 05 | Sala 05 |  | 33.27
|  | Sala 06 | Sala 06 |  | 54.02
|  | CPD | CPD |  | 16.08
|  | Diretoria | Diretoria |  | 15.68
|  | Hall 1º Pav. | Hall 1º Pav. |  | 77.69
|  | Área Técnica 1º Pav. | Área Técnica 1º Pav. |  | 1.58
728.69
[7 empty] | área total (m²) | = | 728.69
[7 empty] | área. total (m²) | x | Quant. de edificações (un) | = | Total (m²)
[7 empty] | 728.69 | x | 1 | = | 728.69
10.24.G | COMPOSIÇÃO | COMP-SAQ/367 | COMP-SAQ/367-D | FORRO EM DRYWALL TIPO RF (RESISTENTE A FOGO), PARA AMBIENTES COMERCIAIS, INCLUSIVE ESTRUTURA DE FIXAÇÃO. | [10 empty] | 15.74 | M2
|  | aplicação | aplicação |  | área (m²)
|  | copa | copa |  | 15.74
[7 empty] | área. total (m²) | x | Quant. de edificações (un) | = | Total (m²)
[7 empty] | 15.74 | x | 1 | = | 15.74
10.25.G | COMPOSIÇÃO | COMP-SAQ/368 | COMP-SAQ/368-D | FORRO EM DRYWALL TIPO RU (RESISTENTE A UMIDADE), PARA AMBIENTES COMERCIAIS, INCLUSIVE ESTRUTURA DE FIXAÇÃO. | [10 empty] | 121.53 | M2
|  | aplicação | aplicação |  | área (m²)
|  | DML - Térreo | DML - Térreo |  | 2.33
|  | Vestiário Feminino | Vestiário Feminino |  | 33.88
|  | Vestiário Masculino | Vestiário Masculino |  | 34.31
|  | Banh. PCD Fem. | Banh. PCD Fem. |  | 3.65
|  | Banh. PCD Masc. | Banh. PCD Masc. |  | 3.77
|  | DML 1 º Pav. | DML 1 º Pav. |  | 2.36
|  | Banh. Feminino | Banh. Feminino |  | 16.93
|  | Banh. PCD Fem. 1° Pav. | Banh. PCD Fem. 1° Pav. |  | 3.65
|  | Banh. PCD Masc. 1º Pav. | Banh. PCD Masc. 1º Pav. |  | 3.64
|  | Bnh. Masculino | Bnh. Masculino |  | 17.01
121.53
[7 empty] | área. total (m²) | x | Quant. de edificações (un) | = | Total (m²)
[7 empty] | 121.53 | x | 1 | = | 121.53
10.26.G | SINAPI | 98689 | 98689 | SOLEIRA EM GRANITO, LARGURA 15 CM, ESPESSURA 2,0 CM. AF_09/2020 | [10 empty] | 5.2 | M
|  | aplicação | aplicação |  | compimento (m) | x | quantidade (un) | = | comp. total (m)
|  | PM01 | PM01 |  | 0.8 | x | 2 | = | 1.6
|  | PM03 | PM03 |  | 0.9 | x | 4 | = | 3.6
|  | PM04 | PM04 |  | 1 | x | 1 | = | 1
|  | PM05 | PM05 |  | 1 | x | 4 | = | 4
5.2
[7 empty] | comp. total (m) | x | Quant. de edificações (un) | = | Total (m)
[7 empty] | 5.2 | x | 1 | = | 5.2
10.27.G | COMPOSIÇÃO | COMP-SAQ/362 | COMP-SAQ/362-D | SOLEIRA, PEITORIL OU CHAPIM DE MARMORITE, PRÉ-MOLDADO EM OFICINA E ASSENTADO NA OBRA, COM OU SEM REBAIXO, FEITO COM GRANILHA Nº 1 PRETA, PLAHA E BRANCA E CIMENTO BRANCO NA ESPESSURA DE 6MM | [10 empty] | 20.48 | M
|  | aplicação | aplicação |  | comprimento (m) | x | quantidade (un) | = | comp. total (m)
|  | PM01 | PM01 |  | 0.8 | x | 1 | = | 0.8
|  | PA02 | PA02 |  | 5 | x | 1 | = | 5
|  | PM04 | PM04 |  | 1 | x | 13 | = | 13
|  | PM06 | PM06 |  | 1.68 | x | 1 | = | 1.68
20.48
[7 empty] | comp. total (m) | x | Quant. de edificações (un) | = | Total (m)
[7 empty] | 20.48 | x | 1 | = | 20.48
10.28.G | SINAPI | 101966 | 101966 | CHAPIM SOBRE MUROS LINEARES, EM GRANITO OU MÁRMORE, L = 25 CM, ASSENTADO COM ARGAMASSA 1:6 COM ADITIVO. AF_11/2020 | [10 empty] | 127.71 | M
|  | aplicação | aplicação |  | perímetro (m)
|  | edific. Conexão do futuro | edific. Conexão do futuro |  | 98.81
|  | Varanda entrada | Varanda entrada |  | 19.24
|  | abrigo de lixo | abrigo de lixo |  | 9.66
127.71
[7 empty] | comp. total (m) | x | Quant. de edificações (un) | = | Total (m)
[7 empty] | 127.71 | x | 1 | = | 127.71
10.29.G | COMPOSIÇÃO | COMP-SAQ/366 | COMP-SAQ/366-D | PEITORIL EM GRANITO CINZA ANDORINHA, 2CM DE ESPESSURA, LARGURA DE 15 A 18 CM, ASSENTADO COM NATA DE CIMENTO SOBRE ARGAMASSA DE CIMENTO, SAIBRO E AREIA, NO TRAÇO 1:3:3 E REJUNTAMENTO COM CIMENTO BRANCO. | [10 empty] | 168 | M
|  | aplicação | aplicação |  | compimento (m) | x | quantidade (un) | = | comp. total (m)
|  | JA02 | JA02 |  | 3.3 | x | 12 | = | 39.6
|  | JA04 | JA04 |  | 2.7 | x | 8 | = | 21.6
|  | JA13 | JA13 |  | 0.8 | x | 1 | = | 0.8
|  | JA21 | JA21 |  | 3 | x | 2 | = | 6
|  | JA22 | JA22 |  | 2.1 | x | 2 | = | 4.2
|  | JA22 | JA22 |  | 2.1 | x | 2 | = | 4.2
|  | JA39 | JA39 |  | 2.5 | x | 8 | = | 20
|  | JA41 | JA41 |  | 3.2 | x | 14 | = | 44.8
|  | JA42 | JA42 |  | 2.2 | x | 8 | = | 17.6
|  | JA45 | JA45 |  | 1.6 | x | 2 | = | 3.2
|  | JA52 | JA52 |  | 3 | x | 2 | = | 6
168
[7 empty] | comp. total (m) | x | Quant. de edificações (un) | = | Total (m)
[7 empty] | 168 | x | 1 | = | 168
10.30.G | COMPOSIÇÃO | COMP-SAQ/751 | COMP-SAQ/751-D | PROTEÇÃO TIPO BATE-CADEIRA DE MADEIRA DE LEI,15X2CM, APARELHADA EM UMA FACE E NOS TOPOS, INCLUSIVE PINTURA IMUNIZANTE PARA MADEIRA E REVESTIMENTO MELAMÍNICO. FORNECIMENTO E COLOCAÇÃO | [10 empty] | 310.15 | M
|  | aplicação | aplicação |  | perímetro (m)
|  | sala de dança 01 | sala de dança 01 |  | 36.9
|  | sala de dança 02 | sala de dança 02 |  | 37.46
|  | sala de esportes 01 | sala de esportes 01 |  | 36.23
|  | sala de esportes 02 | sala de esportes 02 |  | 36.82
|  | sala 01 | sala 01 |  | 35.14
|  | sala 02 | sala 02 |  | 23.96
|  | sala 03 | sala 03 |  | 27.31
|  | sala 04 | sala 04 |  | 27.59
|  | sala 05 | sala 05 |  | 23.99
|  | sala 06 | sala 06 |  | 34.75
320.15
Desconto de vãos (m)
|  | tipo | tipo |  | comprimento (m) | x | quantidade (un) | = | comp. total (m)
|  | PM04 | PM04 |  | 1 | x | 10 | = | 10
10
[7 empty] | comprimento total (m) |  | 310.15
[7 empty] | comp. total (m) | x | Quant. de edificações (un) | = | Total (m)
[7 empty] | 310.15 | x | 1 | = | 310.15
10.31.G | COMPOSIÇÃO | COMP-SAQ/371 | COMP-SAQ/371-D | VENEZIANA VERTICAL/HORIZONTAL (BRISE SOLEIL) DE CHAPA DE ALUMÍNIO, COM ESPESSURA DE 1,20MM, FIXADO EM CANTONEIRAS DE AÇO APARAFUSADAS E MEDIDA PELA ÁREA COLOCADA. FORNECIMENTO E COLOCAÇÃO | [10 empty] | 302.41 | M2
|  | aplicação | aplicação |  | comprimento (m) | x | largura (m) | = | área (m²)
| fachada frontal | BR01 | BR01 |  | 4.04 | x | 8.05 | = | 32.52
|  | BR02 | BR02 |  | 3.378 | x | 8.05 | = | 27.19
|  | BR03 | BR03 |  | 3.453 | x | 8.05 | = | 27.8
|  | BR04 | BR04 |  | 4.295 | x | 8.05 | = | 34.57
| fachada fundos | BR05 | BR05 |  | 4.04 | x | 8.05 | = | 32.52
|  | BR06 | BR06 |  | 3.378 | x | 8.05 | = | 27.19
|  | BR07 | BR07 |  | 3.608 | x | 8.05 | = | 29.04
|  | BR08 | BR08 |  | 3.628 | x | 8.05 | = | 29.21
|  | BR09 | BR09 |  | 3.453 | x | 8.05 | = | 27.8
|  | BR10 | BR10 |  | 4.295 | x | 8.05 | = | 34.57
302.41
[7 empty] | área. total (m²) | x | Quant. de edificações (un) | = | Total (m²)
[7 empty] | 302.41 | x | 1 | = | 302.41
10.32.G | COMPOSIÇÃO | COMP-SAQ/253 | COMP-SAQ/253-D | PISO PODOTÁTIL, DIRECIONAL OU ALERTA, TIPO PRÉ-MOLDADO 25X25X6CM NA COR AMARELO, ASSENTADO SOBRE ARGAMASSA. AF_05/2020 | [10 empty] | 2.5 | M
|  | aplicação | aplicação |  | comprimento (m)
|  | piso alerta | piso alerta |  | 2.5
[7 empty] | comp. total (m) | x | Quant. de edificações (un) | = | Total (m)
[7 empty] | 2.5 | x | 1 | = | 2.5
10.33.G | COMPOSIÇÃO | COMP-SAQ/255 | COMP-SAQ/255-D | PISO TÁTIL DIRECIONAL DE 25X25CM COMPOSTO POR ELEMENTOS EM PVC, NA COR VERDE, COLADO COM FITA DUPLA FACE DE ALTA ADESÃO. FORNECIMENTO E INSTALAÇÃO | [10 empty] | 68.75 | M
comprimento (m)
68.75
[7 empty] | comp. total (m) | x | Quant. de edificações (un) | = | Total (m)
[7 empty] | 68.75 | x | 1 | = | 68.75
10.34.G | COMPOSIÇÃO | COMP-SAQ/256 | COMP-SAQ/256-D | PISO TÁTIL ALERTA DE 25X25CM COMPOSTO POR ELEMENTOS (BOLINHAS) EM PVC, NA COR VERDE, COLADO COM FITA DUPLA FACE DE ALTA ADESÃO. FORNECIMENTO E INSTALAÇÃO | [10 empty] | 81.25 | M
comprimento (m)
81.25
[7 empty] | comp. total (m) | x | Quant. de edificações (un) | = | Total (m)
[7 empty] | 81.25 | x | 1 | = | 81.25
11.0.G |  | 14 | 14 | ESQUADRIAS DE PVC, FERRO, ALUMÍNIO OU MADEIRA, VIDRAÇAS E FERRAGENS | [12 empty] | 11.0.G
11.1.G | SINAPI | 90789 | 90789 | KIT DE PORTA-PRONTA DE MADEIRA EM ACABAMENTO MELAMÍNICO BRANCO, FOLHA LEVE OU MÉDIA, 70X210CM, EXCLUSIVE FECHADURA, FIXAÇÃO COM PREENCHIMENTO PARCIAL DE ESPUMA EXPANSIVA - FORNECIMENTO E INSTALAÇÃO. AF_12/2019 | [10 empty] | 5 | UN
| tipo | aplicação | aplicação |  | quantidade (un)
| PM01 | área técnica térreo e 1º Pav / DML térreo e 1º Pav./ Dispensa/ | área técnica térreo e 1º Pav / DML térreo e 1º Pav./ Dispensa/ |  | 5
[7 empty] | quantidade (un) | x | Quant. de edificações (un) | = | Total (un)
[7 empty] | 5 | x | 1 | = | 5
11.2.G | COMPOSIÇÃO | COMP-SAQ/750 | COMP-SAQ/750-D | PORTA DE MADEIRA DE LEI DE CORRER EM COMPENSADO DE 80X210X3,5CM COM REVESTIMENTO MELAMÍNICO, EM 2 FOLHAS, PENDURADA EM ROLDANAS, CORRENDO DENTRO DE TRILHO OCO, GUIADA POR CANALETA EMBUTIDA NO PISO SEM MARCO DE 7X3CM, EXCLUSIVE FERRAGENS E MARCO. FORNECIMENTO E COLOCAÇÃO | [10 empty] | 1 | UN
| tipo | aplicação | aplicação |  | quantidade (un)
| PM02 | área de disjustores elétricos | área de disjustores elétricos |  | 1
[7 empty] | quantidade (un) | x | Quant. de edificações (un) | = | Total (un)
[7 empty] | 1 | x | 1 | = | 1
11.3.G | SINAPI | 90790 | 90790 | KIT DE PORTA-PRONTA DE MADEIRA EM ACABAMENTO MELAMÍNICO BRANCO, FOLHA LEVE OU MÉDIA, 80X210CM, EXCLUSIVE FECHADURA, FIXAÇÃO COM PREENCHIMENTO PARCIAL DE ESPUMA EXPANSIVA - FORNECIMENTO E INSTALAÇÃO. AF_12/2019 | [10 empty] | 4 | UN
| tipo | tipo | tipo |  | quantidade (un)
| PM03 | banh. masc. / fem - vest. Fem e masc. | banh. masc. / fem - vest. Fem e masc. |  | 4
4
[7 empty] | quantidade (un) | x | Quant. de edificações (un) | = | Total (un)
[7 empty] | 4 | x | 1 | = | 4
11.4.G | COMPOSIÇÃO | COMP-SAQ/408 | COMP-SAQ/408-D | PORTA DE MADEIRA DE LEI COMPENSADO 90X210X3,5CM COM VISOR EM VIDRO INCOLOR DE 4MM MEDINDO 0,80X0,30M, COM MOLA"FECHA PORTA", ADUELA 13X3CM E ALIZARES 5X2CM, EM ACABAMENTO MELAMÍNICO BRANCO, INCLUSIVE DOBRADIÇAS E EXCLUSIVE FECHADURA. FORNECIMENTO E COLOCAÇÃO | [10 empty] | 14 | UN
| tipo | aplicação | aplicação |  | quantidade (un)
| PM04 | salas dança/ esportes e outras | salas dança/ esportes e outras |  | 14
[7 empty] | quantidade (un) | x | Quant. de edificações (un) | = | Total (un)
[7 empty] | 14 | x | 1 | = | 14
11.5.G | COMPOSIÇÃO | COMP-SAQ/409 | COMP-SAQ/409-D | PORTA DE MADEIRA DE LEI COMPENSADO 1,60X210X3,5CM COM VISOR EM VIDRO INCOLOR DE 4MM MEDINDO 0,80X0,30M, ADUELA 13X3CM E ALIZARES 5X2CM, EM ACABAMENTO MELAMÍNICO BRANCO, INCLUSIVE DOBRADIÇAS E FECHO TIPO UNHA E EXCLUSIVE FECHADURA. FORNECIMENTO E COLOCAÇÃO | [10 empty] | 1 | UN
| tipo | aplicação | aplicação |  | quantidade (un)
| PM06 | recepção | recepção |  | 1
[7 empty] | quantidade (un) | x | Quant. de edificações (un) | = | Total (un)
[7 empty] | 1 | x | 1 | = | 1
11.6.G | SINAPI | 90793 | 90793 | KIT DE PORTA-PRONTA DE MADEIRA EM ACABAMENTO MELAMÍNICO BRANCO, FOLHA PESADA OU SUPERPESADA, 90X210CM, FIXAÇÃO COM PREENCHIMENTO TOTAL DE ESPUMA EXPANSIVA - FORNECIMENTO E INSTALAÇÃO. AF_12/2019 | [10 empty] | 4 | UN
| tipo | aplicação | aplicação |  | quantidade (un)
| PM05 | banheiros PCD | banheiros PCD |  | 4
[7 empty] | quantidade (un) | x | Quant. de edificações (un) | = | Total (un)
[7 empty] | 4 | x | 1 | = | 4
11.7.G | COMPOSIÇÃO | COMP-SAQ/390 | COMP-SAQ/390-D | PORTA DE ALUMÍNIO ANODIZADO EM BRONZE OU PRETO,PERFIL SÉRIE 25, EM VENEZIANA, EXCLUSIVE FECHADURA. FORNECIMENTO E COLOCAÇÃO | [10 empty] | 2.94 | M2
| tipo | aplicação | aplicação |  | comprimento (m) | x | altura (m) | x | quantidade (un) | = | área (m²)
| PA13 | abrigo de bombas | abrigo de bombas |  | 1.4 | x | 0.9 | x | 1 | = | 1.26
| PE03 | Abrigo de lixo | Abrigo de lixo |  | 0.8 | x | 2.1 | x | 1 | = | 1.68
2.94
[7 empty] | área (m²) | x | Quant. de edificações (un) | = | Total (m²)
[7 empty] | 2.94 | x | 1 | = | 2.94
11.8.G | COMPOSIÇÃO | COMP-SAQ/392 | COMP-SAQ/392-D | PORTA DE ALUMÍNIO ANODIZADO EM BRONZE OU PRETO, PERFIL SÉRIE 25, EM LAMBRI HORIZONTAL, EXCLUSIVE FECHADURA. FORNECIMENTO E COLOCAÇÃO | [10 empty] | 32 | M2
| tipo | aplicação | aplicação |  | comprimento (m) | x | altura (m) | x | quantidade (un) | = | área (m²)
| PA01 | vest. fem/masc - banheriros fem./ masc. | vest. fem/masc - banheriros fem./ masc. |  | 0.8 | x | 1.6 | x | 25 | = | 32
[7 empty] | área (m²) | x | Quant. de edificações (un) | = | Total (m²)
[7 empty] | 32 | x | 1 | = | 32
11.9.G | COMPOSIÇÃO | COMP-SAQ/412 | COMP-SAQ/412-D | PORTINHOLA PARA ALÇAPÃO, CISTERNA OU CAIXA D'AGUA ELEVADA, EM CHAPA DE FERRO GALVANIZADO Nº 16, NAS DIMENSÕES DE 0,60X0,60M, COM GUARNIÇÃO E ALÇA PARA FECHAMENTO A CADEADO, EXCLUSIVE ESTE. FORNECIMENTO E COLOCAÇÃO | [10 empty] | 1 | UN
|  | tipo | tipo |  | quantidade (un)
|  | cistena | cistena |  | 1
1
[7 empty] | quan. Total (un) | x | Quant. de edificações (un) | = | Total (un)
[7 empty] | 1 | x | 1 | = | 1
11.10.G | COMPOSIÇÃO | COMP-SAQ/426 | COMP-SAQ/426-D | PORTA DE ALUMÍNIO ANODIZADO EM BRONZE OU PRETO DE CORRER, COM QUATRO FOLHAS, SENDO DUAS FIXAS, TENDO 1 CONTRAPINÁZIO DIVIDINDO A ESQUADRIA EM 2 VAZIOS PARA VIDRO, EM PERFIL SÉRIE 25, EXCLUSIVE FECHADURA. FORNECIMENTO E COLOCAÇÃO | [10 empty] | 12.5 | M2
| tipo | aplicação | aplicação |  | comprimento (m) | x | altura (m) | x | quantidade (un) | = | área (m²)
| PA02 | entrada principal | entrada principal |  | 5 | x | 2.5 | x | 1 | = | 12.5
[7 empty] | área (m²) | x | Quant. de edificações (un) | = | Total (m²)
[7 empty] | 12.5 | x | 1 | = | 12.5
11.11.G | COMPOSIÇÃO | COMP-SAQ/396 | COMP-SAQ/396-D | JANELA DE ALUMÍNIO ANODIZADO EM BRONZE OU PRETO, TIPO MAXIM-AR, COM 1 PAINEL DESLIZANTE PROJETANTE, PROVIDA DE HASTE DE COMANDO, EM PERFIS SÉRIE 28. FORNECIMENTO E COLOCAÇÃO. | [10 empty] | 100.24 | M2
|  | aplicação | aplicação |  | comprimento (m) | x | altura (m) | x | quantidade (un) | = | área (m²)
|  | JA13 | JA13 |  | 0.8 | x | 0.8 | x | 1 | = | 0.64
|  | JA21 | JA21 |  | 3 | x | 1 | x | 2 | = | 6
|  | JA22 | JA22 |  | 2.1 | x | 1 | x | 2 | = | 4.2
|  | JA22-1 | JA22-1 |  | 2.1 | x | 1 | x | 2 | = | 4.2
|  | JA39 | JA39 |  | 2.5 | x | 1.2 | x | 8 | = | 24
|  | JA41 | JA41 |  | 3.2 | x | 1.2 | x | 14 | = | 53.76
|  | JA45 | JA45 |  | 1.6 | x | 1.2 | x | 2 | = | 3.84
|  | JA52 | JA52 |  | 3 | x | 0.6 | x | 2 | = | 3.6
100.24
[7 empty] | área (m²) | x | Quant. de edificações (un) | = | Total (m²)
[7 empty] | 100.24 | x | 1 | = | 100.24
11.12.G | COMPOSIÇÃO | COMP-SAQ/397 | COMP-SAQ/397-D | JANELA DE ALUMÍNIO ANODIZADO EM BRONZE OU PRETO DE CORRER, COM DUAS FOLHAS FIXAS E DUAS FOLHAS DE CORRER, EM PERFIS SÉRIE 28. FORNECIMENTO E COLOCAÇÃO. | [10 empty] | 137.4 | M2
|  | aplicação | aplicação |  | comprimento (m) | x | altura (m) | x | quantidade (un) | = | área (m²)
|  | JA02 | JA02 |  | 3.3 | x | 1.9 | x | 12 | = | 75.24
|  | JA04 | JA04 |  | 2.7 | x | 1.9 | x | 8 | = | 41.04
|  | JA42 | JA42 |  | 2.2 | x | 1.2 | x | 8 | = | 21.12
137.4
[7 empty] | área (m²) | x | Quant. de edificações (un) | = | Total (m²)
[7 empty] | 137.4 | x | 1 | = | 137.4
11.13.G | COMPOSIÇÃO | COMP-SAQ/406 | COMP-SAQ/406-D | VIDRO LAMINADO SIMPLES COM ESPESSURA DE 6MM (3+3). FORNECIMENTO E COLOCAÇÃO | [10 empty] | 250.14 | M2
|  | aplicação | aplicação |  | comprimento (m) | x | altura (m) | x | quantidade (un) | = | área (m²)
|  | PA02 | PA02 |  | 5 | x | 2.5 | x | 1 | = | 12.5
|  | JA13 | JA13 |  | 0.8 | x | 0.8 | x | 1 | = | 0.64
|  | JA21 | JA21 |  | 3 | x | 1 | x | 2 | = | 6
|  | JA22 | JA22 |  | 2.1 | x | 1 | x | 2 | = | 4.2
|  | JA22-1 | JA22-1 |  | 2.1 | x | 1 | x | 2 | = | 4.2
|  | JA39 | JA39 |  | 2.5 | x | 1.2 | x | 8 | = | 24
|  | JA41 | JA41 |  | 3.2 | x | 1.2 | x | 14 | = | 53.76
|  | JA45 | JA45 |  | 1.6 | x | 1.2 | x | 2 | = | 3.84
|  | JA52 | JA52 |  | 3 | x | 0.6 | x | 2 | = | 3.6
|  | JA02 | JA02 |  | 3.3 | x | 1.9 | x | 12 | = | 75.24
|  | JA04 | JA04 |  | 2.7 | x | 1.9 | x | 8 | = | 41.04
|  | JA42 | JA42 |  | 2.2 | x | 1.2 | x | 8 | = | 21.12
250.14
[7 empty] | área (m²) | x | Quant. de edificações (un) | = | Total (m²)
[7 empty] | 250.14 | x | 1 | = | 250.14
11.14.G | COMPOSIÇÃO | COMP-SAQ/416 | COMP-SAQ/416-D | TELA TIPO MOSQUITEIRO, EM POLIETILENO, COM MOLDURA EM PERFIL DE ALUMÍNIO ANODIZADO PRETO. FORNECIMENTO E COLOCAÇÃO | [10 empty] | 1.68 | M2
| tipo | aplicação | aplicação |  | comprimento (m) | x | altura (m) | x | quantidade (un) | = | área (m²)
| PE03 | abrigo de lixo | abrigo de lixo |  | 0.8 | x | 2.1 | x | 1 | = | 1.68
[7 empty] | área (m²) | x | Quant. de edificações (un) | = | Total (m²)
[7 empty] | 1.68 | x | 1 | = | 1.68
11.15.G | SINAPI | 90831 | 90831 | FECHADURA DE EMBUTIR PARA PORTA DE BANHEIRO, COMPLETA, ACABAMENTO PADRÃO MÉDIO, INCLUSO EXECUÇÃO DE FURO - FORNECIMENTO E INSTALAÇÃO. AF_12/2019 | [10 empty] | 4 | UN
| tipo | aplicação | aplicação |  | quantidade (un)
| 11.6.G | PM05 | PM05 |  | 4
[7 empty] | quant. total (un) | x | Quant. de edificações (un) | = | Total (un)
[7 empty] | 4 | x | 1 | = | 4
11.16.G | SINAPI | 100705 | 100705 | TARJETA TIPO LIVRE/OCUPADO PARA PORTA DE BANHEIRO. AF_12/2019 | [10 empty] | 25 | UN
| tipo | aplicação | aplicação |  | quantidade (un)
| 11.8.G | PA01 | PA01 |  | 25
[7 empty] | quant. total (un) | x | Quant. de edificações (un) | = | Total (un)
[7 empty] | 25 | x | 1 | = | 25
11.17.G | EMOP | 14.007.0266-0 | 14.007.0266-A | FERRAGENS PARA PORTAS DE ABRIR,DE FERRO OU ALUMINIO,CONSTANDO DE FORNECIMENTO DAS PECAS:-FECHADURA DE CILINDRO OVALADO PARA MONTANTES ESTREITOS,EM LATAO,ACABAMENTO CROMADO;-ESPELHORETANGULAR,EM LATAO,ACABAMENTO CROMADO OU ROSETA CIRCULAR EM LATAO,ACABAMENTO CROMADO;-MACANETA TIPO ALAVANCA,EM LATAO,ZAMAK OU ACO ZINCADO,ACABAMENTO CROMADO,EXCLUSIVE DOBRADICA | [10 empty] | 2 | UN
| tipo | aplicação | aplicação | x | quantidade (un)
| PA13 | abrigo de bombas | abrigo de bombas | x | 1
| PE03 | Abrigo de lixo | Abrigo de lixo | x | 1
2
[7 empty] | quant. total (un) | x | Quant. de edificações (un) | = | Total (un)
[7 empty] | 2 | x | 1 | = | 2
11.18.G | EMOP | 14.007.0270-0 | 14.007.0270-A | FECHADURA DE CILINDRO OVALADO,DE LATAO,ACABAMENTO CROMADO PARA PORTAS DE CORRER,DE FERRO OU ALUMINIO.FORNECIMENTO | [10 empty] | 1 | UN
| tipo | aplicação | aplicação |  | quantidade (un)
| PA02 | entrada principal | entrada principal | x | 1
[7 empty] | quant. total (un) | x | Quant. de edificações (un) | = | Total (un)
[7 empty] | 1 | x | 1 | = | 1
11.19.G | SINAPI | 91306 | 91306 | FECHADURA DE EMBUTIR PARA PORTAS INTERNAS, COMPLETA, ACABAMENTO PADRÃO MÉDIO, COM EXECUÇÃO DE FURO - FORNECIMENTO E INSTALAÇÃO. AF_12/2019 | [10 empty] | 25 | UN
| tipo | aplicação | aplicação |  | quantidade (un)
| PM01 | área técnica térreo e 1º Pav / DML térreo e 1º Pav./ Dispensa/ | área técnica térreo e 1º Pav / DML térreo e 1º Pav./ Dispensa/ | x | 5
| PM02 | área de disjustores elétricos | área de disjustores elétricos | x | 1
| PM03 | banh. masc. / fem - vest. Fem e masc. | banh. masc. / fem - vest. Fem e masc. | x | 4
| PM04 | salas dança/ esportes e outras | salas dança/ esportes e outras | x | 14
| PM06 | recepção | recepção | x | 1
25
[7 empty] | quant. total (un) | x | Quant. de edificações (un) | = | Total (un)
[7 empty] | 25 | x | 1 | = | 25
11.20.G | COMPOSIÇÃO | COMP-SAQ/419 | COMP-SAQ/419-D | ESPELHO DE CRISTAL, ESPESSURA 4MM, SEM MOLDURA, APARAFUSADO COM BOTÃO DE ROSCA INTERNA, COM ÁREA MAIOR QUE 1,0 M2. | [10 empty] | 120.95 | M2
|  | aplicação | aplicação |  | comprimento (m) | x | altura (m) | x | Qunt. por sala (un) | = | área (m²)
|  | sala de dança 01 / sala de dança 02 | sala de dança 01 / sala de dança 02 |  | 4.35 | x | 2.9 | x | 2 | = | 25.23
[5 empty] | 3.32 | x | 2.9 | x | 2 | = | 19.26
[5 empty] | 1.68 | x | 2.9 | x | 2 | = | 9.74
|  | sala de esportes 01/ sala de esportes 02 | sala de esportes 01/ sala de esportes 02 |  | 1.83 | x | 2.9 | x | 2 | = | 10.61
[5 empty] | 3.31 | x | 2.9 | x | 2 | = | 19.2
[5 empty] | 4.03 | x | 2.9 | x | 2 | = | 23.37
|  | vestiário feminino | vestiário feminino |  | 2.27 |  | 1.5 | x | 1 | = | 3.41
|  | vestiário masculino | vestiário masculino |  | 2.27 |  | 1.5 | x | 1 | = | 3.41
|  | banh. feminino | banh. feminino |  | 2.4 |  | 1.4 | x | 1 | = | 3.36
|  | banh. Feminino | banh. Feminino |  | 2.4 |  | 1.4 | x | 1 | = | 3.36
120.95
[7 empty] | área total (m²) | x | Quant. de edificações (un) | = | Total (m²)
[7 empty] | 120.95 | x | 1 | = | 120.95
11.21.G | COMPOSIÇÃO | COMP-SAQ/786 | COMP-SAQ/786-D | BANCADA DE GRANITO CINZA ANDORINHA POSSUINDO 60CM DE LARGURA, COM SAIA FRONTAL (h=10CM), COM 2,5 CM DE ESPESSURA, COM ABERTURA PARA CUBAS DE LAVATÓRIOS (EXCLUSIVE ESTAS), SOBRE APOIOS DE TUBO DE AÇO GALVANIZADO COM COSTURA, EXCLUSIVE FRONTISPICIO. FORNECIMENTO E COLOCAÇÃO | [10 empty] | 4.8 | M
|  | aplicação | aplicação |  | comprimento (m)
|  | Vestiário feminino | Vestiário feminino | = | 2.4
|  | Vestiário masculino | Vestiário masculino | = | 2.4
4.8
[7 empty] | compr. total (m) | x | Quant. de edificações (un) | = | Total (m)
[7 empty] | 4.8 | x | 1 | = | 4.8
11.22.G | COMPOSIÇÃO | COMP-SAQ/787 | COMP-SAQ/787-D | BANCADA DE GRANITO CINZA ANDORINHA POSSUINDO 60CM DE LARGURA, COM SAIA EM "U" FRONTAL E LATERAIS (h=10CM), COM 2,5 CM DE ESPESSURA, COM ABERTURA PARA CUBAS DE LAVATÓRIOS (EXCLUSIVE ESTAS), SOBRE APOIOS DE TUBO DE AÇO GALVANIZADO COM COSTURA, EXCLUSIVE FRONTISPICIO. FORNECIMENTO E COLOCAÇÃO | [10 empty] | 4.8 | M
|  | aplicação | aplicação |  | comprimento (m)
|  | Banh. Feminino | Banh. Feminino | = | 2.4
|  | Banh. Masculino | Banh. Masculino | = | 2.4
4.8
[7 empty] | compr. total (m) | x | Quant. de edificações (un) | = | Total (m)
[7 empty] | 4.8 | x | 1 | = | 4.8
11.23.G | COMPOSIÇÃO | COMP-SAQ/519 | COMP-SAQ/519-D | BANCADA DE GRANITO CINZA ANDORINHA POSSUINDO 60CM DE LARGURA, COM SAIA EM L (h=10CM), COM 2,5 CM DE ESPESSURA, COM ABERTURA PARA PIA DE COZINHA (EXCLUSIVE ESTAS), SOBRE APOIOS DE TUBO DE AÇO GALVANIZADO COM COSTURA, EXCLUSIVE FRONTISPÍCIO. FORNECIMENTO E COLOCAÇÃO | [10 empty] | 1.6 | M
|  | aplicação | aplicação |  | comprimento (m)
|  | copa | copa | = | 1.6
1.6
[7 empty] | compr. total (m) | x | Quant. de edificações (un) | = | Total (m)
[7 empty] | 1.6 | x | 1 | = | 1.6
11.24.G | COMPOSIÇÃO | COMP-SAQ/788 | COMP-SAQ/788-D | FRONTISPÍCIO DE GRANITO CINZA ANDORINHA, COM SEÇÃO DE 10X2,5CM, INCLUSIVE REJUNTAMENTO. FORNECIMENTO E COLOCAÇÃO | [10 empty] | 12.4 | M
|  | aplicação | aplicação |  | comprimento (m)
|  | Vestiário feminino | Vestiário feminino | = | 2.4
|  | Vestiário masculino | Vestiário masculino | = | 2.4
|  | Banh. Feminino | Banh. Feminino | = | 2.4
|  | Banh. Masculino | Banh. Masculino | = | 2.4
|  | copa | copa | = | 2.8
12.4
[7 empty] | compr. total (m) | x | Quant. de edificações (un) | = | Total (m)
[7 empty] | 12.4 | x | 1 | = | 12.4
11.25.G | SINAPI | 99837 | 99837 | GUARDA-CORPO DE AÇO GALVANIZADO DE 1,10M, MONTANTES TUBULARES DE 1.1/4 ESPAÇADOS DE 1,20M, TRAVESSA SUPERIOR DE 1.1/2, GRADIL FORMADO POR TUBOS HORIZONTAIS DE 1 E VERTICAIS DE 3/4, FIXADO COM CHUMBADOR MECÂNICO. AF_04/2019_PS | [10 empty] | 1.32 | M
|  | aplicação | aplicação |  | comprimento (m)
|  | Escada 1º Pav. | Escada 1º Pav. | = | 1.32
1.32
[7 empty] | compr. total (m) | x | Quant. de edificações (un) | = | Total (m)
[7 empty] | 1.32 | x | 1 | = | 1.32
11.26.G | SINAPI | 99855 | 99855 | CORRIMÃO SIMPLES, DIÂMETRO EXTERNO = 1 1/2, EM AÇO GALVANIZADO. AF_04/2019_PS | [10 empty] | 5.35 | M
|  | aplicação | aplicação |  | comprimento (m)
|  | Escada térreo e 1º Pav. | Escada térreo e 1º Pav. | = | 5.35
5.35
[7 empty] | compr. total (m) | x | Quant. de edificações (un) | = | Total (m)
[7 empty] | 5.35 | x | 1 | = | 5.35
12.0.G |  | 15 | 15 | INSTALAÇÕES ELÉTRICAS, HIDRÁULICAS, SANITÁRIAS E MECÂNICAS | [12 empty] | 12.0.G
INSTALAÇÕES ELÉTRICAS
12.1.G | SINAPI | 95727 | 95727 | ELETRODUTO RÍGIDO SOLDÁVEL, PVC, DN 25 MM (3/4''), APARENTE - FORNECIMENTO E INSTALAÇÃO. AF_10/2022 | [10 empty] | 508 | M
|  |  | aplicação |  | comprimento (m)
|  |  | forro |  | 508
[7 empty] | compr. total (m) | x | Quant. de edificações (un) | = | Total (m)
[7 empty] | 508 | x | 1 | = | 508
12.2.G | SINAPI | 91854 | 91854 | ELETRODUTO FLEXÍVEL CORRUGADO, PVC, DN 25 MM (3/4"), PARA CIRCUITOS TERMINAIS, INSTALADO EM PAREDE - FORNECIMENTO E INSTALAÇÃO. AF_12/2015 | [10 empty] | 230.62 | M
|  |  | Aplicação |  | comprimento (m)
|  |  | parede |  | 230.62
[7 empty] | compr. total (m) | x | Quant. de edificações (un) | = | Total (m)
[7 empty] | 230.62 | x | 1 | = | 230.62
12.3.G | SINAPI | 91834 | 91834 | ELETRODUTO FLEXÍVEL CORRUGADO, PVC, DN 25 MM (3/4"), PARA CIRCUITOS TERMINAIS, INSTALADO EM FORRO - FORNECIMENTO E INSTALAÇÃO. AF_12/2015 | [10 empty] | 129.38 | M
|  |  | Aplicação |  | comprimento (m)
|  |  | forro |  | 129.38
[7 empty] | compr. total (m) | x | Quant. de edificações (un) | = | Total (m)
[7 empty] | 129.38 | x | 1 | = | 129.38
12.4.G | SINAPI | 91856 | 91856 | ELETRODUTO FLEXÍVEL CORRUGADO, PVC, DN 32 MM (1"), PARA CIRCUITOS TERMINAIS, INSTALADO EM PAREDE - FORNECIMENTO E INSTALAÇÃO. AF_12/2015 | [10 empty] | 23.26 | M
|  |  | aplicação |  | comprimento (m)
|  |  | parede |  | 23.26
[7 empty] | compr. total (m) | x | Quant. de edificações (un) | = | Total (m)
[7 empty] | 23.26 | x | 1 | = | 23.26
12.5.G | SINAPI | 91836 | 91836 | ELETRODUTO FLEXÍVEL CORRUGADO, PVC, DN 32 MM (1"), PARA CIRCUITOS TERMINAIS, INSTALADO EM FORRO - FORNECIMENTO E INSTALAÇÃO. AF_12/2015 | [10 empty] | 9.74 | M
|  |  | aplicação |  | comprimento (m)
|  |  | forro |  | 9.74
[7 empty] | compr. total (m) | x | Quant. de edificações (un) | = | Total (m)
[7 empty] | 9.74 | x | 1 | = | 9.74
12.6.G | SINAPI | 91847 | 91847 | ELETRODUTO FLEXÍVEL CORRUGADO REFORÇADO, PVC, DN 32 MM (1"), PARA CIRCUITOS TERMINAIS, INSTALADO EM LAJE - FORNECIMENTO E INSTALAÇÃO. AF_12/2015 | [10 empty] | 106 | M
|  |  | aplicação |  | comprimento (m)
|  |  | piso |  | 106
[7 empty] | compr. total (m) | x | Quant. de edificações (un) | = | Total (m)
[7 empty] | 106 | x | 1 | = | 106
12.7.G | SINAPI | 91857 | 91857 | ELETRODUTO FLEXÍVEL CORRUGADO REFORÇADO, PVC, DN 32 MM (1"), PARA CIRCUITOS TERMINAIS, INSTALADO EM PAREDE - FORNECIMENTO E INSTALAÇÃO. AF_12/2015 | [10 empty] | 18 | M
|  |  | aplicação |  | comprimento (m)
|  |  | parede |  | 18
[7 empty] | compr. total (m) | x | Quant. de edificações (un) | = | Total (m)
[7 empty] | 18 | x | 1 | = | 18
12.8.G | SINAPI | 97668 | 97668 | ELETRODUTO FLEXÍVEL CORRUGADO, PEAD, DN 63 (2"), PARA REDE ENTERRADA DE DISTRIBUIÇÃO DE ENERGIA ELÉTRICA - FORNECIMENTO E INSTALAÇÃO. AF_12/2021 | [10 empty] | 68 | M
|  |  | aplicação |  | comprimento (m)
|  |  | piso |  | 60
|  |  | aterramento QGBT |  | 8
68
[7 empty] | compr. total (m) | x | Quant. de edificações (un) | = | Total (m)
[7 empty] | 68 | x | 1 | = | 68
12.9.G | SINAPI | 91926 | 91926 | CABO DE COBRE FLEXÍVEL ISOLADO, 2,5 MM², ANTI-CHAMA 450/750 V, PARA CIRCUITOS TERMINAIS - FORNECIMENTO E INSTALAÇÃO. AF_12/2015 | [10 empty] | 3600 | M
|  | cor | cor |  | comprimento (m)
|  | preta | preta |  | 1200
|  | azul | azul |  | 1200
|  | verde | verde |  | 700
|  | amarelo | amarelo |  | 500
3600
[7 empty] | compr. total (m) | x | Quant. de edificações (un) | = | Total (m)
[7 empty] | 3600 | x | 1 | = | 3600
12.10.G | SINAPI | 91928 | 91928 | CABO DE COBRE FLEXÍVEL ISOLADO, 4 MM², ANTI-CHAMA 450/750 V, PARA CIRCUITOS TERMINAIS - FORNECIMENTO E INSTALAÇÃO. AF_12/2015 | [10 empty] | 3000 | M
|  | cor | cor |  | comprimento (m)
|  | preta | preta |  | 3000
[7 empty] | compr. total (m) | x | Quant. de edificações (un) | = | Total (m)
[7 empty] | 3000 | x | 1 | = | 3000
12.11.G | SINAPI | 91930 | 91930 | CABO DE COBRE FLEXÍVEL ISOLADO, 6 MM², ANTI-CHAMA 450/750 V, PARA CIRCUITOS TERMINAIS - FORNECIMENTO E INSTALAÇÃO. AF_12/2015 | [10 empty] | 800 | M
|  | cor | cor |  | comprimento (m)
|  | preta | preta |  | 500
|  | verde | verde |  | 300
800
[7 empty] | compr. total (m) | x | Quant. de edificações (un) | = | Total (m)
[7 empty] | 800 | x | 1 | = | 800
12.12.G | SINAPI | 92986 | 92986 | CABO DE COBRE FLEXÍVEL ISOLADO, 35 MM², ANTI-CHAMA 0,6/1,0 KV, PARA REDE ENTERRADA DE DISTRIBUIÇÃO DE ENERGIA ELÉTRICA - FORNECIMENTO E INSTALAÇÃO. AF_12/2021 | [10 empty] | 50 | M
|  | cor | cor |  | comprimento (m)
|  | preta | preta |  | 50
[7 empty] | compr. total (m) | x | Quant. de edificações (un) | = | Total (m)
[7 empty] | 50 | x | 1 | = | 50
12.13.G | COMPOSIÇÃO | COMP-SAQ/749 | COMP-SAQ/749-D | CAIXA DE PASSAGEM RETANGULAR, EM PVC, 4" X 4", INSTALADA EM FORRO OU LAJE - FORNECIMENTO E INSTALAÇÃO | [10 empty] | 84 | UN
quantidade (un)
|  | Inst. Elétrica | Inst. Elétrica |  | 84
84
[7 empty] | Quant. total (un) | x | Quant. de edificações (un) | = | Total (un)
[7 empty] | 84 | x | 1 | = | 84
12.14.G | SINAPI | 91943 | 91943 | CAIXA RETANGULAR 4" X 4" MÉDIA (1,30 M DO PISO), PVC, INSTALADA EM PAREDE - FORNECIMENTO E INSTALAÇÃO. AF_12/2015 | [10 empty] | 10 | UN
quantidade (un)
|  | Inst. Telemática | Inst. Telemática |  | 10
10
[7 empty] | Quant. total (un) | x | Quant. de edificações (un) | = | Total (un)
[7 empty] | 10 | x | 1 | = | 10
12.15.G | COMPOSIÇÃO | COMP-SAQ/349 | COMP-SAQ/349-D | CAIXA DE PASSAGEM DE EMBUTIR PARA DRYWALL 4''X4'' AMARELA. FORNECIMENTO E INSTALAÇÃO. | [10 empty] | 3 | UN
quantidade (un)
|  | Inst. Telemática | Inst. Telemática |  | 3
3
[7 empty] | Quant. total (un) | x | Quant. de edificações (un) | = | Total (un)
[7 empty] | 3 | x | 1 | = | 3
12.16.G | SINAPI | 91936 | 91936 | CAIXA OCTOGONAL 4" X 4", PVC, INSTALADA EM LAJE - FORNECIMENTO E INSTALAÇÃO. AF_12/2015 | [10 empty] | 4 | UN
quantidade (un)
|  | Inst. Telemática | Inst. Telemática |  | 4
4
[7 empty] | Quant. total (un) | x | Quant. de edificações (un) | = | Total (un)
[7 empty] | 4 | x | 1 | = | 4
12.17.G | COMPOSIÇÃO | COMP-SAQ/756 | COMP-SAQ/756-D | CABO DE COBRE FLEXÍVEL, 4X2,5 MM², ANTI-CHAMA 750V, PARA CIRCUITOS TERMINAIS - FORNECIMENTO E INSTALAÇÃO | [10 empty] | 400 | M
|  | cor | cor |  | comprimento (m)
|  | P/ Alimentação de evaporadoras | P/ Alimentação de evaporadoras |  | 400
[7 empty] | compro. total (m) | x | Quant. de edificações (un) | = | Total (m)
[7 empty] | 400 | x | 1 | = | 400
12.18.G | SINAPI | 91939 | 91939 | CAIXA RETANGULAR 4" X 2" ALTA (2,00 M DO PISO), PVC, INSTALADA EM PAREDE - FORNECIMENTO E INSTALAÇÃO. AF_12/2015 | [10 empty] | 53 | UN
|  | vide item | vide item |  | quantidade (un)
|  | 12.26.G | 12.26.G |  | 18
|  | arandela tartuga | arandela tartuga |  | 20
|  | chuveiros | chuveiros |  | 10
|  | arandela 2 fechos | arandela 2 fechos |  | 3
|  | Inst. Telemática | Inst. Telemática |  | 25
76
Desconto de Caixas de Drywall
[5 empty] | aplicação |  | quantidade (un)
[5 empty] | Caixas de Drywall 4x2 - 2 mts do piso |  | 23
[7 empty] | quantidade (un) | x | Quant. de edificações (un) | = | Total (un)
[7 empty] | 53 | x | 1 | = | 53
12.19.G | SINAPI | 91940 | 91940 | CAIXA RETANGULAR 4" X 2" MÉDIA (1,30 M DO PISO), PVC, INSTALADA EM PAREDE - FORNECIMENTO E INSTALAÇÃO. AF_12/2015 | [10 empty] | 17 | UN
|  | vide item | vide item |  | quantidade (un)
|  | 12.25.G | 12.25.G |  | 9
|  | 12.27.G | 12.27.G |  | 11
|  | 12.28.G | 12.28.G |  | 9
|  | 12.30.G | 12.30.G |  | 2
|  | 12.31.G | 12.31.G |  | 3
|  | 12.33.G | 12.33.G |  | 19
|  | Inst. Telemática | Inst. Telemática |  | 12
65
Desconto de Caixas de Drywall
[5 empty] | aplicação |  | quantidade (un) | x | Quant. de edificações (un) | = | Total (un)
[5 empty] | Caixas de Drywall 4x2 - 1,30 mts do piso |  | 48 | x | 1 | = | 48
[9 empty] | Total | = | 17
12.20.G | SINAPI | 91941 | 91941 | CAIXA RETANGULAR 4" X 2" BAIXA (0,30 M DO PISO), PVC, INSTALADA EM PAREDE - FORNECIMENTO E INSTALAÇÃO. AF_12/2015 | [10 empty] | 26 | UN
|  | vide item | vide item |  | quantidade (un)
|  | 12.29.G | 12.29.G |  | 2
|  | 12.32.G | 12.32.G |  | 49
|  | Inst. Telemática | Inst. Telemática |  | 24
75
Desconto de Caixas de Drywall
[5 empty] | aplicação |  | quantidade (un) | x | Quant. de edificações (un) | = | Total (un)
[5 empty] | Caixas de Drywall 4x2 - 0,30 mts do piso |  | 49 | x | 1 | = | 49
[9 empty] | Total | = | 26
12.21.G | COMPOSIÇÃO | COMP-SAQ/757 | COMP-SAQ/757-D | CAIXA DE PASSAGEM DE EMBUTIR PARA DRYWALL 4"X2" AMARELA. FORNECIMENTO E INSTALAÇÃO | [10 empty] | 124 | UN
|  |  | aplicação |  | quantidade (un)
|  | Elétrica | Inst. Elétricas |  | 94
|  | Telemática | Inst. Telemática |  | 30
124
[7 empty] | quantidade (un) | x | Quant. de edificações (un) | = | Total (un)
[7 empty] | 124 | x | 1 | = | 124
12.22.G | COMPOSIÇÃO | COMP-SAQ/84 | COMP-SAQ/84-D | TAMPA CEGA DE ESPELHO PLÁSTICO 4"X2". FORNECIMENTO E COLOCAÇÃO | [10 empty] | 34 | UN
quantidade (un)
|  | Telemática | telemática |  | 24
|  |  | chuveiros |  | 10
34
[7 empty] | quantidade (un) | x | Quant. de edificações (un) | = | Total (un)
[7 empty] | 34 | x | 1 | = | 34
12.23.G | COMPOSIÇÃO | COMP-SAQ/135 | COMP-SAQ/135-D | CONECTOR PLUG FÊMEA 2P + T 10A. FORNECIMENTO E COLOCAÇÃO | [10 empty] | 78 | UN
quantidade (un)
|  |  | luminária paflon |  | 78
[7 empty] | quantidade (un) | x | Quant. de edificações (un) | = | Total (un)
[7 empty] | 78 | x | 1 | = | 78
12.24.G | COMPOSIÇÃO | COMP-SAQ/136 | COMP-SAQ/136-D | CONECTOR PLUG MACHO 2P + T 10A. FORNECIMENTO E COLOCAÇÃO | [10 empty] | 78 | UN
quantidade (un)
|  |  | luminária paflon |  | 78
[7 empty] | quantidade (un) | x | Quant. de edificações (un) | = | Total (un)
[7 empty] | 78 | x | 1 | = | 78
12.25.G | SINAPI | 91953 | 91953 | INTERRUPTOR SIMPLES (1 MÓDULO), 10A/250V, INCLUINDO SUPORTE E PLACA - FORNECIMENTO E INSTALAÇÃO. AF_12/2015 | [10 empty] | 9 | UN
|  | aplicação | aplicação |  | quantidade (un)
|  | CMI | CMI |  | 1
|  | dispensa | dispensa |  | 1
|  | área técnica - térreo | área técnica - térreo |  | 1
|  | dml - térreo | dml - térreo |  | 1
|  | circulação - térro | circulação - térro |  | 1
|  | área técnica - 1º Pav. | área técnica - 1º Pav. |  | 1
|  | vestiário fem. - 1º Pav | vestiário fem. - 1º Pav |  | 1
|  | vestiário masc. -1º Pav | vestiário masc. -1º Pav |  | 1
|  | hall - 1º Pav | hall - 1º Pav |  | 1
9
[7 empty] | quantidade (un) | x | Quant. de edificações (un) | = | Total (un)
[7 empty] | 9 | x | 1 | = | 9
12.26.G | SINAPI | 91992 | 91992 | TOMADA ALTA DE EMBUTIR (1 MÓDULO), 2P+T 10 A, INCLUINDO SUPORTE E PLACA - FORNECIMENTO E INSTALAÇÃO. AF_12/2015 | [10 empty] | 96 | UN
|  | aplicação | aplicação |  | quantidade (un)
|  | sala de dança 01 | sala de dança 01 |  | 1
|  | sala de dança 02 | sala de dança 02 |  | 1
|  | sala de esportes 01 | sala de esportes 01 |  | 1
|  | sala de esportes 02 | sala de esportes 02 |  | 1
|  | sala 01 | sala 01 |  | 1
|  | sala 02 | sala 02 |  | 1
|  | sala 03 | sala 03 |  | 1
|  | sala 04 | sala 04 |  | 1
|  | sala 05 | sala 05 |  | 1
|  | sala 06 | sala 06 |  | 1
|  | diretoria | diretoria |  | 1
|  | circulação térreo | circulação térreo |  | 2
|  | hall de circulação térreo | hall de circulação térreo |  | 1
|  | recepção | recepção |  | 1
|  | hall de circulação 1º pav. | hall de circulação 1º pav. |  | 1
|  | circulação 1º pav. | circulação 1º pav. |  | 1
|  | Patamar escada 1º pav. | Patamar escada 1º pav. |  | 1
|  | tomada alta de forro | tomada alta de forro |  | 78
96
[7 empty] | quantidade (un) | x | Quant. de edificações (un) | = | Total (un)
[7 empty] | 96 | x | 1 | = | 96
12.27.G | SINAPI | 91996 | 91996 | TOMADA MÉDIA DE EMBUTIR (1 MÓDULO), 2P+T 10 A, INCLUINDO SUPORTE E PLACA - FORNECIMENTO E INSTALAÇÃO. AF_12/2015 | [10 empty] | 11 | UN
|  | aplicação | aplicação |  | quantidade (un)
|  | vestiário fem. | vestiário fem. |  | 1
|  | vestiário masc | vestiário masc |  | 1
|  | sala de esportes 01 | sala de esportes 01 |  | 1
|  | sala de esportes 02 | sala de esportes 02 |  | 1
|  | sala 01 | sala 01 |  | 1
|  | banh. Feminino | banh. Feminino |  | 1
|  | banh. Masculino | banh. Masculino |  | 1
|  | diretoria | diretoria |  | 2
|  | sala 06 | sala 06 |  | 2
11
[7 empty] | quantidade (un) | x | Quant. de edificações (un) | = | Total (un)
[7 empty] | 11 | x | 1 | = | 11
12.28.G | SINAPI | 92004 | 92004 | TOMADA MÉDIA DE EMBUTIR (2 MÓDULOS), 2P+T 10 A, INCLUINDO SUPORTE E PLACA - FORNECIMENTO E INSTALAÇÃO. AF_12/2015 | [10 empty] | 9 | UN
|  | aplicação | aplicação |  | quantidade (un)
|  | Bebedouros - térreo | Bebedouros - térreo |  | 4
|  | recepção | recepção |  | 2
|  | Bebedouros - 1º Pav. | Bebedouros - 1º Pav. |  | 2
|  | copa 1º Pav. | copa 1º Pav. |  | 1
9
[7 empty] | quantidade (un) | x | Quant. de edificações (un) | = | Total (un)
[7 empty] | 9 | x | 1 | = | 9
12.29.G | SINAPI | 92001 | 92001 | TOMADA BAIXA DE EMBUTIR (1 MÓDULO), 2P+T 20 A, INCLUINDO SUPORTE E PLACA - FORNECIMENTO E INSTALAÇÃO. AF_12/2015 | [10 empty] | 2 | UN
|  | aplicação | aplicação |  | quantidade (un)
|  | copa 1º Pav. | copa 1º Pav. |  | 2
2
[7 empty] | quantidade (un) | x | Quant. de edificações (un) | = | Total (un)
[7 empty] | 2 | x | 1 | = | 2
12.30.G | SINAPI | 92027 | 92027 | INTERRUPTOR SIMPLES (2 MÓDULOS) COM 1 TOMADA DE EMBUTIR 2P+T 10 A, INCLUINDO SUPORTE E PLACA - FORNECIMENTO E INSTALAÇÃO. AF_12/2015 | [10 empty] | 2 | UN
|  | aplicação | aplicação |  | quantidade (un)
|  | sala de dança 02 | sala de dança 02 |  | 1
|  | sala de esportes 02 | sala de esportes 02 |  | 1
2
[7 empty] | quantidade (un) | x | Quant. de edificações (un) | = | Total (un)
[7 empty] | 2 | x | 1 | = | 2
12.31.G | SINAPI | 91973 | 91973 | INTERRUPTOR SIMPLES (2 MÓDULOS) COM INTERRUPTOR PARALELO (2 MÓDULOS), 10A/250V, INCLUINDO SUPORTE E PLACA - FORNECIMENTO E INSTALAÇÃO. AF_12/2015 | [10 empty] | 3 | UN
|  | aplicação | aplicação |  | quantidade (un)
|  | recepção | recepção |  | 1
|  | vestiário fem. | vestiário fem. |  | 1
|  | vestiário masc | vestiário masc |  | 1
3
[7 empty] | quantidade (un) | x | Quant. de edificações (un) | = | Total (un)
[7 empty] | 3 | x | 1 | = | 3
12.32.G | SINAPI | 92000 | 92000 | TOMADA BAIXA DE EMBUTIR (1 MÓDULO), 2P+T 10 A, INCLUINDO SUPORTE E PLACA - FORNECIMENTO E INSTALAÇÃO. AF_12/2015 | [10 empty] | 49 | UN
|  | aplicação | aplicação |  | quantidade (un)
|  | sala de dança 01 | sala de dança 01 |  | 5
|  | sala de dança 02 | sala de dança 02 |  | 7
|  | área técnica - térreo | área técnica - térreo |  | 1
|  | recepção | recepção |  | 2
|  | sala de esportes 01 | sala de esportes 01 |  | 3
|  | sala de esportes 02 | sala de esportes 02 |  | 3
|  | sala 01 | sala 01 |  | 3
|  | sala 02 | sala 02 |  | 5
|  | sala 03 | sala 03 |  | 2
|  | CPD | CPD |  | 1
|  | sala 04 | sala 04 |  | 4
|  | sala 05 | sala 05 |  | 5
|  | sala 06 | sala 06 |  | 3
|  | diretoría | diretoría |  | 4
|  | área técnica - 1º Pav. | área técnica - 1º Pav. |  | 1
49
[7 empty] | quantidade (un) | x | Quant. de edificações (un) | = | Total (un)
[7 empty] | 49 | x | 1 | = | 49
12.33.G | SINAPI | 92023 | 92023 | INTERRUPTOR SIMPLES (1 MÓDULO) COM 1 TOMADA DE EMBUTIR 2P+T 10 A, INCLUINDO SUPORTE E PLACA - FORNECIMENTO E INSTALAÇÃO. AF_12/2015 | [10 empty] | 19 | UN
|  | aplicação | aplicação |  | quantidade (un)
|  | sala de dança 01 | sala de dança 01 |  | 1
|  | banh. PCD fem. - térreo | banh. PCD fem. - térreo |  | 1
|  | banh. PCD masc. - térreo | banh. PCD masc. - térreo |  | 1
|  | sala de esportes 01 | sala de esportes 01 |  | 1
|  | recepção | recepção |  | 1
|  | abrigo de lixo | abrigo de lixo |  | 1
|  | sala 01 | sala 01 |  | 1
|  | sala 02 | sala 02 |  | 1
|  | sala 03 | sala 03 |  | 1
|  | CPD | CPD |  | 1
|  | banh. PCD fem. - 1º Pav. | banh. PCD fem. - 1º Pav. |  | 1
|  | banh. PCD masc. - 1º Pav | banh. PCD masc. - 1º Pav |  | 1
|  | copa | copa |  | 1
|  | sala 04 | sala 04 |  | 1
|  | sala 05 | sala 05 |  | 1
|  | sala 06 | sala 06 |  | 1
|  | dml - 1º Pav. | dml - 1º Pav. |  | 1
|  | diretoria | diretoria |  | 1
|  | CMI | CMI |  | 1
19
[7 empty] | quantidade (un) | x | Quant. de edificações (un) | = | Total (un)
[7 empty] | 19 | x | 1 | = | 19
12.34.G | SINAPI | 93653 | 93653 | DISJUNTOR MONOPOLAR TIPO DIN, CORRENTE NOMINAL DE 10A - FORNECIMENTO E INSTALAÇÃO. AF_10/2020 | [10 empty] | 28 | UN
quantidade (un)
|  |  | quadros inst. elétricas |  | 28
[7 empty] | quantidade (un) | x | Quant. de edificações (un) | = | Total (un)
[7 empty] | 28 | x | 1 | = | 28
12.35.G | SINAPI | 93654 | 93654 | DISJUNTOR MONOPOLAR TIPO DIN, CORRENTE NOMINAL DE 16A - FORNECIMENTO E INSTALAÇÃO. AF_10/2020 | [10 empty] | 16 | UN
quantidade (un)
|  |  | quadros inst. elétricas |  | 16
[7 empty] | quantidade (un) | x | Quant. de edificações (un) | = | Total (un)
[7 empty] | 16 | x | 1 | = | 16
12.36.G | SINAPI | 93661 | 93661 | DISJUNTOR BIPOLAR TIPO DIN, CORRENTE NOMINAL DE 16A - FORNECIMENTO E INSTALAÇÃO. AF_10/2020 | [10 empty] | 24 | UN
quantidade (un)
|  |  | quadros inst. elétricas |  | 24
[7 empty] | quantidade (un) | x | Quant. de edificações (un) | = | Total (un)
[7 empty] | 24 | x | 1 | = | 24
12.37.G | COMPOSIÇÃO | COMP-SAQ/771 | COMP-SAQ/771-D | DISJUNTOR TIPO DIN TRIPOLAR, EM CAIXA MOLDADA, CORRENTE NOMINAL DE 125 A - FORNECIMENTO E INSTALAÇÃO | [10 empty] | 2 | UN
quantidade (un)
|  |  | quadros inst. Elétricas |  | 2
[7 empty] | quantidade (un) | x | Quant. de edificações (un) | = | Total (un)
[7 empty] | 2 | x | 1 | = | 2
12.38.G | COMPOSIÇÃO | COMP-SAQ/770 | COMP-SAQ/770-D | DISJUNTOR TIPO DIN TRIPOLAR, EM CAIXA MOLDADA, CORRENTE NOMINAL DE 400 A - FORNECIMENTO E INSTALAÇÃO | [10 empty] | 1 | UN
|  |  | quadros inst. Elétricas |  | quantidade (un)
1
[7 empty] | quantidade (un) | x | Quant. de edificações (un) | = | Total (un)
[7 empty] | 1 | x | 1 | = | 1
12.39.G | COMPOSIÇÃO | COMP-SAQ/758 | COMP-SAQ/758-D | DISJUNTOR, INTERRUPTOR DIFERENCIAL RESIDUAL(DDR), CLASSE AC, 4POLOS, INSTANTANEO, CORRENTE NOMINAL (IN)63AX415V, SENSIBILIDADE 30MA. FORNECIMENTO E COLOCACAO | [10 empty] | 1 | UN
quantidade (un)
1
[7 empty] | quantidade (un) | x | Quant. de edificações (un) | = | Total (un)
[7 empty] | 1 | x | 1 | = | 1
12.40.G | COMPOSIÇÃO | COMP-SAQ/759 | COMP-SAQ/759-D | DISJUNTOR/INTERRUPTOR DIFERENCIAL RESIDUAL(DDR),CLASSE AC,4POLOS,INSTANTANEO,CORRENTE NOMINAL(IN)125AX415V,SENSIBILIDADE 30MA/300MA.FORNECIMENTO E COLOCACAO | [10 empty] | 2 | UN
quantidade (un)
2
[7 empty] | quantidade (un) | x | Quant. de edificações (un) | = | Total (un)
[7 empty] | 2 | x | 1 | = | 2
12.41.G | COMPOSIÇÃO | COMP-SAQ/760 | COMP-SAQ/760-D | DISPOSITIVO DE PROTEÇÃO CONTRA SURTO (DPS), CLASSE II, 1 POLO, TENSÃO 275V, CORRENTES APROXIMADAS DE DESCARGA NOMINAL E MÁXIMA DE 25KA. FORNECIMENTO E COLOCAÇÃO | [10 empty] | 8 | UN
quantidade (un)
8
[7 empty] | quantidade (un) | x | Quant. de edificações (un) | = | Total (un)
[7 empty] | 8 | x | 1 | = | 8
12.42.G | SINAPI | 93669 | 93669 | DISJUNTOR TRIPOLAR TIPO DIN, CORRENTE NOMINAL DE 20A - FORNECIMENTO E INSTALAÇÃO. AF_10/2020 | [10 empty] | 6 | UN
|  |  | aplicação |  | quantidade (un)
|  |  | quadros inst. elétricas |  | 6
[7 empty] | quantidade (un) | x | Quant. de edificações (un) | = | Total (un)
[7 empty] | 6 | x | 1 | = | 6
12.43.G | COMPOSIÇÃO | COMP-SAQ/754 | COMP-SAQ/754-D | QUADRO DE DISTRIBUIÇÃO DE ENERGIA EM PVC, DE EMBUTIR, SEM BARRAMENTO, PARA 12 DISJUNTORES - FORNECIMENTO E INSTALAÇÃO. AF_10/2020 | [10 empty] | 3 | UN
|  |  | aplicação |  | quantidade (un)
|  |  | CMI |  | 1
|  |  | Abrigo de lixo |  | 1
|  |  | CPD |  | 1
3
[7 empty] | quantidade (un) | x | Quant. de edificações (un) | = | Total (un)
[7 empty] | 3 | x | 1 | = | 3
12.44.G | COMPOSIÇÃO | COMP-SAQ/764 | COMP-SAQ/764-D | QUADRO DE DISTRIBUICAO DE ENERGIA PARA DISJUNTORES TERMO-MAGNETICOS UNIPOLARES,DE SOBREPOR,COM PORTA E BARRAMENTOS DE FASE,NEUTRO E TERRA,PARA INSTALACAO DE ATE 12 DISJUNTORES SEMDISPOSITIVO PARA CHAVE GERAL.FORNECIMENTO E COLOCACAO | [10 empty] | 1 | UN
|  |  | aplicação |  | quantidade (un)
|  |  | QCE |  | 1
[7 empty] | quantidade (un) | x | Quant. de edificações (un) | = | Total (un)
[7 empty] | 1 | x | 1 | = | 1
12.45.G | COMPOSIÇÃO | COMP-SAQ/761 | COMP-SAQ/761-D | QUADRO DE DISTRIBUICAO DE ENERGIA, QBGT, PARA DISJUNTORES TERMO-MAGNETICOS, MONOPOLARES, BIPOLARES, TRIPOLARES E TETRAPOLAR DE SOBREPOR,COM PORTA DE 02 FECHOS NAS DIMENSÕES 1000X800X400mm, CONTENDO BARRAMENTOS NEUTRO E TERRA,TRIFASICO, CONTENDO TODOS ACESSÓRIO DE FIXAÇÃO PARA INSTALACAO DE DISJUNTORES COM DISPOSITIVO PARA CHAVE GERAL.FORNECIMENTO E COLOCACAO. | [10 empty] | 1 | UN
|  |  | aplicação |  | quantidade (un)
|  |  | QGBT 01 |  | 1
[7 empty] | quantidade (un) | x | Quant. de edificações (un) | = | Total (un)
[7 empty] | 1 | x | 1 | = | 1
12.46.G | COMPOSIÇÃO | COMP-SAQ/772 | COMP-SAQ/772-D | QUADRO DE DISTRIBUICAO DE ENERGIA, QBGT, PARA DISJUNTORES TERMO-MAGNETICOS MONOPOLARES, BIPOLARES, TRIPOLARES E TETRAPOLAR ,DE SOBREPOR,COM PORTA DE 02 FECHOS NAS DIMENSÕES 1000X800X400mm, CONTENDO BARRAMENTOS NEUTRO E TERRA,TRIFASICO, CONTENDO TODOS ACESSÓRIO DE FIXAÇÃO PARA INSTALACAO DISJUNTORES COM DISPOSITIVO PARA CHAVE GERAL.FORNECIMENTO E COLOCACAO. | [10 empty] | 1 | UN
|  |  | aplicação |  | quantidade (un)
|  |  | QGBT 02 |  | 1
[7 empty] | quantidade (un) | x | Quant. de edificações (un) | = | Total (un)
[7 empty] | 1 | x | 1 | = | 1
12.47.G | SINAPI | 96986 | 96986 | HASTE DE ATERRAMENTO 3/4 PARA SPDA - FORNECIMENTO E INSTALAÇÃO. AF_12/2017 | [10 empty] | 1 | UN
|  |  | aplicação |  | quantidade (un)
|  |  | elétrica - aterramento quadros |  | 1
[7 empty] | quantidade (un) | x | Quant. de edificações (un) | = | Total (un)
[7 empty] | 1 | x | 1 | = | 1
12.48.G | COMPOSIÇÃO | COMP-SAQ/132 | COMP-SAQ/132-D | CONECTOR PARA HASTE DE ATERRAMENTO COM 1 DESCIDA DE 3/4". FORNECIMENTO E COLOCAÇÃO | [10 empty] | 1 | UN
|  |  | aplicação |  | quantidade (un)
|  |  | elétrica - aterramento quadros |  | 1
[7 empty] | quantidade (un) | x | Quant. de edificações (un) | = | Total (un)
[7 empty] | 1 | x | 1 | = | 1
12.49.G | COMPOSIÇÃO | COMP-SAQ/133 | COMP-SAQ/133-D | CAIXA DE INSPEÇÃO PARA ATERRAMENTO, CIRCULAR, EM PVC, DIÂMETRO INTERNO = 0,30X0,30M. | [10 empty] | 1 | UN
|  |  | aplicação |  | quantidade (un)
|  |  | elétrica - aterramento quadros |  | 1
[7 empty] | quantidade (un) | x | Quant. de edificações (un) | = | Total (un)
[7 empty] | 1 | x | 1 | = | 1
12.50.G | COMPOSIÇÃO | COMP-SAQ/149 | COMP-SAQ/149-D | CONECTOR RETO DE ALUMÍNIO PARA ELETRODUTO DE 2", PARA REDE ENTERRADA DE DISTRIBUIÇÃO DE ENERGIA ELÉTRICA - FORNECIMENTO E INSTALAÇÃO. | [10 empty] | 1 | UN
|  |  | aplicação |  | quantidade (un)
|  |  | aterramento QGBT |  | 1
[7 empty] | quantidade (un) | x | Quant. de edificações (un) | = | Total (un)
[7 empty] | 1 | x | 1 | = | 1
12.51.G | SINAPI | 93012 | 93012 | ELETRODUTO RÍGIDO ROSCÁVEL, PVC, DN 110 MM (4"), PARA REDE ENTERRADA DE DISTRIBUIÇÃO DE ENERGIA ELÉTRICA - FORNECIMENTO E INSTALAÇÃO. AF_12/2021 | [10 empty] | 10.8 | M
|  |  | aplicação |  | comprimento (m)
|  |  | aterramento QGBT |  | 4.8
|  | Infra. de saída de cabos para quadro de proteção |  |  | 6
10.8
[7 empty] | compri. Total (m) | x | Quant. de edificações (un) | = | Total (m)
[7 empty] | 10.8 | x | 1 | = | 10.8
12.52.G | COMPOSIÇÃO | COMP-SAQ/150 | COMP-SAQ/150-D | CONECTOR RETO DE ALUMÍNIO PARA ELETRODUTO DE 4", PARA REDE ENTERRADA DE DISTRIBUIÇÃO DE ENERGIA ELÉTRICA - FORNECIMENTO E INSTALAÇÃO. | [10 empty] | 3 | UN
|  |  | aplicação |  | quantidade (un)
|  |  | aterramento QGBT |  | 1
|  | Infra. de saída de cabos para quadro de proteção |  |  | 2
3
[7 empty] | quantidade (un) | x | Quant. de edificações (un) | = | Total (un)
[7 empty] | 3 | x | 1 | = | 3
12.53.G | COMPOSIÇÃO | COMP-SAQ/134 | COMP-SAQ/134-D | CAIXA DE PASSAGEM DE EMBUTIR EM ALUMÍNIO, COM TAMPA PARAFUSADA DE 15X15CM. FORNECIMENTO E COLOCAÇÃO | [10 empty] | 14 | UN
quantidade (un)
|  |  | Inst. Elétricas |  | 14
[7 empty] | quant. total (un) | x | Quant. de edificações (un) | = | Total (un)
[7 empty] | 14 | x | 1 | = | 14
12.54.G | SINAPI | 101562 | 101562 | CABO DE COBRE FLEXÍVEL ISOLADO, 25 MM², 0,6/1,0 KV, PARA REDE AÉREA DE DISTRIBUIÇÃO DE ENERGIA ELÉTRICA DE BAIXA TENSÃO - FORNECIMENTO E INSTALAÇÃO. AF_07/2020 | [10 empty] | 20 | M
comprimento (m)
|  |  | QGBT 01 |  | 10
|  |  | QGBT 02 |  | 10
20
[7 empty] | compri. Total (m) | x | Quant. de edificações (un) | = | Total (m)
[7 empty] | 20 | x | 1 | = | 20
12.55.G | SINAPI | 101563 | 101563 | CABO DE COBRE FLEXÍVEL ISOLADO, 35 MM², 0,6/1,0 KV, PARA REDE AÉREA DE DISTRIBUIÇÃO DE ENERGIA ELÉTRICA DE BAIXA TENSÃO - FORNECIMENTO E INSTALAÇÃO. AF_07/2020 | [10 empty] | 20 | M
comprimento (m)
|  |  | QGBT 01 |  | 10
|  |  | QGBT 02 |  | 10
20
[7 empty] | compri. Total (m) | x | Quant. de edificações (un) | = | Total (m)
[7 empty] | 20 | x | 1 | = | 20
12.56.G | COMPOSIÇÃO | COMP-SAQ/762 | COMP-SAQ/762-D | CONECTOR FABRICADO EM BRONZE PARA ATERRAMENTO, PARA FIXACAO DE UM OU DOIS CONDUTORES A SUPERFICIE PLANA, PARA CABOS COM BITOLAS DE 6 A 35MM2. FORNECIMENTO E COLOCACAO | [10 empty] | 40 | UN
quantidade (un)
|  |  | QGBT 01 |  | 20
|  |  | QGBT 02 |  | 20
40
[7 empty] | quantidade (un) | x | Quant. de edificações (un) | = | Total (un)
[7 empty] | 40 | x | 1 | = | 40
12.57.G | COMPOSIÇÃO | COMP-SAQ/769 | COMP-SAQ/769-D | FIXAÇÃO UTILIZANDO PARAFUSO E BUCHA DE NYLON S8, CONSIDERANDO BUCHA, PARAFUSO E COLOCAÇÃO. | [10 empty] | 32 | UN
quantidade (un)
|  | sala de dança 01 | sala de dança 01 |  | 1
|  | sala de dança 02 | sala de dança 02 |  | 1
|  | área técnica | área técnica |  | 1
|  | dml - térreo | dml - térreo |  | 1
|  | dispensa | dispensa |  | 1
|  | receção | receção |  | 1
|  | circ. Interna | circ. Interna |  | 1
|  | lounge | lounge |  | 1
|  | sala de esporte 01 | sala de esporte 01 |  | 1
|  | sala de esporte 02 | sala de esporte 02 |  | 1
|  | vestiário fem | vestiário fem |  | 1
|  | vestiário masc. | vestiário masc. |  | 1
|  | banh. PCD fem. | banh. PCD fem. |  | 1
|  | Banh. PcD masc. | Banh. PcD masc. |  | 1
|  | abrigo delixo | abrigo delixo |  | 1
|  | CMI | CMI |  | 1
|  | sala 01 | sala 01 |  | 1
|  | sala 02 | sala 02 |  | 1
|  | sala 03 | sala 03 |  | 1
|  | sala 04 | sala 04 |  | 1
|  | sala 05 | sala 05 |  | 1
|  | sala 06 | sala 06 |  | 1
|  | diretoria | diretoria |  | 1
|  | hall - 1º pavimento | hall - 1º pavimento |  | 1
|  | área técnica- 1º Pav. | área técnica- 1º Pav. |  | 1
|  | dml - 1º Pav. | dml - 1º Pav. |  | 1
|  | CPD | CPD |  | 1
|  | copa | copa |  | 1
|  | banh. fem - 1º Pav. | banh. fem - 1º Pav. |  | 1
|  | banh. masc - 1º Pav. | banh. masc - 1º Pav. |  | 1
|  | banh. PCD fem - 1º Pav. | banh. PCD fem - 1º Pav. |  | 1
|  | banh. PCD fem - 1º Pav. | banh. PCD fem - 1º Pav. |  | 1
32
[7 empty] | quantidade (un) | x | Quant. de edificações (un) | = | Total (un)
[7 empty] | 32 | x | 1 | = | 32
12.58.G | COMPOSIÇÃO | COMP-SAQ/768 | COMP-SAQ/768-D | CURVA 90 GRAUS PARA ELETRODUTO, PVC, SOLDÁVEL, DN 25 MM (3/4''), APARENTE, INSTALADA EM TETO - FORNECIMENTO E INSTALAÇÃO. | [10 empty] | 128 | UN
quantidade (un)
|  |  | Aplicação eletroduto Rígido 3/4" |  | 128
128
[7 empty] | quantidade (un) | x | Quant. de edificações (un) | = | Total (un)
[7 empty] | 128 | x | 1 | = | 128
12.59.G | SINAPI | 91879 | 91879 | LUVA PARA ELETRODUTO, PVC, ROSCÁVEL, DN 25 MM (3/4"), PARA CIRCUITOS TERMINAIS, INSTALADA EM LAJE - FORNECIMENTO E INSTALAÇÃO. AF_12/2015 | [10 empty] | 128 | UN
quantidade (un)
|  |  | Aplicação eletroduto Rígido 3/4" |  | 128
128
[7 empty] | quantidade (un) | x | Quant. de edificações (un) | = | Total (un)
[7 empty] | 128 | x | 1 | = | 128
12.60.G | COMPOSIÇÃO | COMP-SAQ/767 | COMP-SAQ/767-D | FIXAÇÃO ELETRODUTO FIXADO EM LAJE, ESPAÇADO A CADA 1,5 M, COM FIXAÇÃO DE ABRAÇADEIRA TIPO D 3/4", POR METRO ELETRODUTO A SER FIXADO. | [10 empty] | 646.48 | M
comprimento (m)
|  | Eletroduto Rígido 3/4" | Eletroduto Rígido 3/4" |  | 508
|  | Eletroduto flexivel 1" | Eletroduto flexivel 1" |  | 9.1
|  | Eletroduto flevível 3/4" | Eletroduto flevível 3/4" |  | 129.38
646.48
[7 empty] | compri. Total (m) | x | Quant. de edificações (un) | = | Total (m)
[7 empty] | 646.48 | x | 1 | = | 646.48
12.61.G | COMPOSIÇÃO | COMP-SAQ/766 | COMP-SAQ/766-D | CONECTOR BOX DE ALUMÍNIO RETO (3/4"), PARA LIGAÇÃO EM ELETRODUTO PARA CIRCUITOS TERMINAIS, INSTALADA EM FORRO - FORNECIMENTO E INSTALAÇÃO | [10 empty] | 390 | UN
quantidade (un)
|  |  | Ligações Eletrduto em forro |  | 390
390
[7 empty] | Quant. total (un) | x | Quant. de edificações (un) | = | Total (un)
[7 empty] | 390 | x | 1 | = | 390
12.62.G | COMPOSIÇÃO | COMP-SAQ/739 | COMP-SAQ/739-D | ADAPTADOR PARA ELETRODUTO PARA 3/4 EM CAIXA MÚLTIPLA TIPO L COM 5 OU 6 SAÍDAS. FORNECIMENTO E COLOCAÇÃO | [10 empty] | 147 | UN
quantidade (un)
|  | Ligações Eletrduto em forro | Ligações Eletrduto em forro |  | 147
147
[7 empty] | Quant. total (un) | x | Quant. de edificações (un) | = | Total (un)
[7 empty] | 147 | x | 1 | = | 147
12.63.G | COMPOSIÇÃO | COMP-SAQ/783 | COMP-SAQ/783-D | RELÉ FOTOELÉTRICO PARA COMANDO DE ILUMINAÇÃO EXTERNA, NA TENSÃO DE 127V/220V E CARGA MÁXIMA DE 1.000W, INCLUSIVE BASE COM SUPORTE METÁLICO E OUTROS SUPORTES PARA FIXAÇÃO. FORNECIMENTO E INSTALAÇÃO | [10 empty] | 2 | UN
comprimento (m)
|  | área externa edific. | área externa edific. |  | 2
2
[7 empty] | Quant. total (un) | x | Quant. de edificações (un) | = | Total (un)
[7 empty] | 2 | x | 1 | = | 2
12.64.G | COMPOSIÇÃO | COMP-SAQ/552 | COMP-SAQ/552-D | LUMINÁRIA LED TUBULAR DE EMBUTIR, 2X18W (INCLUSIVE LÂMPADAS), CORPO EM CHAPA DE AÇO TRATADA E PINTURA ELETROSTÁTICA BRANCA, REFLETOR EM ALUMÍNIO DE ALTO BRILHO, COM VISOR ACRÍLICO TRANSLÚCIDO, SEM REATOR. FORNECIMENTO E COLOCAÇÃO | [10 empty] | 143 | UN
quantidade (un)
|  | Luminárias 2X18W | Luminárias 2X18W |  | 143
[7 empty] | Quant. total (un) | x | Quant. de edificações (un) | = | Total (un)
[7 empty] | 143 | x | 1 | = | 143
12.65.G | COMPOSIÇÃO | COMP-SAQ/554 | COMP-SAQ/554-D | LUMINÁRIA TIPO PLAFON QUADRADA, DE EMBUTIR, COM LED DE 25W - FORNECIMENTO E INSTALAÇÃO | [10 empty] | 78 | UN
quantidade (un)
|  | Luminárias 25W | Luminárias 25W |  | 78
[7 empty] | Quant. total (un) | x | Quant. de edificações (un) | = | Total (un)
[7 empty] | 78 | x | 1 | = | 78
12.66.G | COMPOSIÇÃO | COMP-SAQ/555 | COMP-SAQ/555-D | LUMINÁRIA ARANDELA TIPO TARTARUGA, DE SOBREPOR, COM 1 LÂMPADA LED DE 10 W, SEM REATOR - FORNECIMENTO E INSTALAÇÃO. | [10 empty] | 20 | UN
quantidade (un)
|  | Luminárias Tartuga | Luminárias Tartuga |  | 20
[7 empty] | Quant. total (un) | x | Quant. de edificações (un) | = | Total (un)
[7 empty] | 20 | x | 1 | = | 20
12.67.G | COMPOSIÇÃO | COMP-SAQ/560 | COMP-SAQ/560-D | BALIZADOR SPOT LED 9W, VERDE, PARA PISO. FORNECIMENTO E INSTALAÇÃO | [10 empty] | 8 | UN
quantidade (un)
|  | Spot 9w - Verde | Spot 9w - Verde |  | 8
[7 empty] | Quant. total (un) | x | Quant. de edificações (un) | = | Total (un)
[7 empty] | 8 | x | 1 | = | 8
12.68.G | COMPOSIÇÃO | COMP-SAQ/558 | COMP-SAQ/558-D | BALIZADOR SPOT LED 5W, BRANCO QUENTE, PARA PISO. FORNECIMENTO E INSTALAÇÃO | [10 empty] | 8 | UN
quantidade (un)
|  | Spot 5w - Ambar | Spot 5w - Ambar |  | 8
[7 empty] | Quant. total (un) | x | Quant. de edificações (un) | = | Total (un)
[7 empty] | 8 | x | 1 | = | 8
12.69.G | COMPOSIÇÃO | COMP-SAQ/562 | COMP-SAQ/562-D | ARANDELA DOIS FACHOS SLIM BRANCA + LED G9 5W 3000K EXTERNA/INTERNA. FORNECIMENTO E COLOCAÇÃO | [10 empty] | 3 | UN
quantidade (un)
|  | arandela 2 fechos | arandela 2 fechos |  | 3
[7 empty] | Quant. total (un) | x | Quant. de edificações (un) | = | Total (un)
[7 empty] | 3 | x | 1 | = | 3
12.70.G | SINAPI | 97887 | 97887 | CAIXA ENTERRADA ELÉTRICA RETANGULAR, EM ALVENARIA COM TIJOLOS CERÂMICOS MACIÇOS, FUNDO COM BRITA, DIMENSÕES INTERNAS: 0,4X0,4X0,4 M. AF_12/2020 | [10 empty] | 3 | UN
quantidade (un)
|  | Inst. Elétricas | Inst. Elétricas |  | 3
[7 empty] | Quant. total (un) | x | Quant. de edificações (un) | = | Total (un)
[7 empty] | 3 | x | 1 | = | 3
12.71.G | COMPOSIÇÃO | COMP-SAQ/563 | COMP-SAQ/563-D | CAIXA DE LIGAÇÃO DE PVC, TIPO CONDULETES, PARA 5 OU 6 ENTRADAS, COM DIÂMETRO DE 3/4". FORNECIMENTO E COLOCAÇÃO | [10 empty] | 162 | UN
quantidade (un)
|  | Inst. elétricas | Inst. elétricas |  | 147
|  | Inst. Telemática | Inst. Telemática |  | 15
162
[7 empty] | Quant. total (un) | x | Quant. de edificações (un) | = | Total (un)
[7 empty] | 162 | x | 1 | = | 162
INFRA ESTRUTURA CABEAMENTO INTERNA E EXTERNA
12.72.G | COMPOSIÇÃO | COMP-SAQ/33 | COMP-SAQ/33-D | ELETROCALHA PERFURADA, COM TAMPA, TIPO "U" EM TRATAMENTO SUPERFICIAL PRÉ-ZINCADO A QUENTE, LARGURA 100MM E ALTURA 100MM, EXCLUSIVE CONEXÕES, EMENDA E FIXAÇÃO - FORNECIMENTO E INSTALAÇÃO. | [10 empty] | 86 | M
comprimento (m)
|  | Infra. Elétrica | Infra. Elétrica |  | 86
[7 empty] | compri. total (m) | x | Quant. de edificações (un) | = | Total (m)
[7 empty] | 86 | x | 1 | = | 86
12.73.G | COMPOSIÇÃO | COMP-SAQ/40 | COMP-SAQ/40-D | TÊ HORIZONTAL 90°, PARA ELETROCALHA PERFURADA OU LISA, 100X100MM. FORNECIMENTO E COLOCAÇÃO | [10 empty] | 5 | UN
quantidade (un)
|  | Infra. Elétrica | Infra. Elétrica |  | 5
[7 empty] | compri. total (m) | x | Quant. de edificações (un) | = | Total (m)
[7 empty] | 5 | x | 1 | = | 5
12.74.G | COMPOSIÇÃO | COMP-SAQ/36 | COMP-SAQ/36-D | ACOPLAMENTO EM PAINEL, PARA ELETROCALHA PERFURADA OU LISA, PRÉ-ZINCADA, 100X100MM. FORNECIMENTO E COLOCAÇÃO | [10 empty] | 2 | UN
quantidade (un)
|  | Infra. Elétrica | Infra. Elétrica |  | 2
[7 empty] | compri. total (m) | x | Quant. de edificações (un) | = | Total (m)
[7 empty] | 2 | x | 1 | = | 2
12.75.G | COMPOSIÇÃO | COMP-SAQ/37 | COMP-SAQ/37-D | CURVA DE INVERSÃO C/ TAMPA 90°, PARA ELETROCALHA PERFURADA OU LISA, 100X100MM. FORNECIMENTO E COLOCAÇÃO | [10 empty] | 1 | UN
quantidade (un)
|  | Infra. Elétrica | Infra. Elétrica |  | 1
[7 empty] | Quant. total (un) | x | Quant. de edificações (un) | = | Total (un)
[7 empty] | 1 | x | 1 | = | 1
12.76.G | COMPOSIÇÃO | COMP-SAQ/39 | COMP-SAQ/39-D | TÊ VERTICAL DE DERIVAÇÃO OU LATERAL, PARA ELETROCALHA PERFURADA OU LISA, 100X100MM. FORNECIMENTO E COLOCAÇÃO | [10 empty] | 1 | UN
quantidade (un)
|  | Infra. Elétrica | Infra. Elétrica |  | 1
[7 empty] | Quant. total (un) | x | Quant. de edificações (un) | = | Total (un)
[7 empty] | 1 | x | 1 | = | 1
12.77.G | COMPOSIÇÃO | COMP-SAQ/41 | COMP-SAQ/41-D | JUNÇÃO SIMPLES (TALA DE EMENDA) PERFURADA PARA ELETROCALHA PRÉ-ZINCADA, 100MM, INCLUSIVE ACESSÓRIOS: PARAFUSO LENTILHA, ARRUELA E PORCA, PARA CONEXÃO DAS EMENDAS AS ELETROCALHAS E CONEXÕES. FORNECIMENTO E COLOCAÇÃO | [10 empty] | 109 | UN
quantidade (un)
|  | Infra. Elétrica | Infra. Elétrica |  | 109
[7 empty] | Quant. total (un) | x | Quant. de edificações (un) | = | Total (un)
[7 empty] | 109 | x | 1 | = | 109
12.78.G | COMPOSIÇÃO | COMP-SAQ/108 | COMP-SAQ/108-D | SAÍDA HORIZONTAL PARA ELETRODUTO 3/4", INCLUSIVE ACESSÓRIOS DE FIXAÇÃO. FORNECIMENTO E COLOCAÇÃO | [10 empty] | 10 | UN
quantidade (un)
|  | Infra. Elétrica | Infra. Elétrica |  | 10
[7 empty] | Quant. total (un) | x | Quant. de edificações (un) | = | Total (un)
[7 empty] | 10 | x | 1 | = | 10
12.79.G | COMPOSIÇÃO | COMP-SAQ/109 | COMP-SAQ/109-D | SAÍDA HORIZONTAL GALVANIZADA PARA ELETRODUTO 1", INCLUSIVE ACESSÓRIOS DE FIXAÇÃO. FORNECIMENTO E COLOCAÇÃO | [10 empty] | 81 | UN
quantidade (un)
|  | Infra. Elétrica | Infra. Elétrica |  | 40
|  | Infra. Telemática | Infra. Telemática |  | 41
81
[7 empty] | Quant. total (un) | x | Quant. de edificações (un) | = | Total (un)
[7 empty] | 81 | x | 1 | = | 81
12.80.G | COMPOSIÇÃO | COMP-SAQ/110 | COMP-SAQ/110-D | SUPORTE COM LARGURA DE 200MM E ALTURA DE 500MM PARA ELETROCALHA LISA OU PERFURADA EM AÇO GALVANIZADO, ESPAÇADO A CADA 1,5 M, EM PERFILADO DE SEÇÃO 19X38 MM, POR METRO DE ELETROCALHA FIXADA. | [10 empty] | 86 | M
comprimento (m)
|  | Infra. Elétrica | Infra. Elétrica |  | 86
[7 empty] | compri. total (m) | x | Quant. de edificações (un) | = | Total (m)
[7 empty] | 86 | x | 1 | = | 86
12.81.G | COMPOSIÇÃO | COMP-SAQ/119 | COMP-SAQ/119-D | PINTURA COM TINTA ESMALTE SINTÉTICO PREMIUM DE EFEITO PROTETOR, APLICADA A ROLO OU PINCEL SOBRE SUPERFÍCIES METÁLICAS (EXCETO PERFIL) EXECUTADO EM OBRA (POR DEMÃO). | [10 empty] | 86 | M2
[5 empty] | comprimento (m) | x | perímetro de eletrocalha (m) | x | lados (un) | x | Quant. de demão (un) | = | área (m²)
|  | Infra. Elétrica | Infra. Elétrica |  | 86 | x | 0.3 | x | 2 | x | 2 | = | 103.2
[7 empty] | área total (m²) | x | Quant. de edificações (un) | = | Total (m²)
[7 empty] | 86 | x | 1 | = | 86
12.82.G | COMPOSIÇÃO | COMP-SAQ/42 | COMP-SAQ/42-D | ELETROCALHA PERFURADA, COM TAMPA, TIPO "U" EM AÇO GALVANIZADO A FOGO, LARGURA 100MM E ALTURA 100MM, EXCLUSIVE CONEXÕES, EMENDA E FIXAÇÃO - FORNECIMENTO E INSTALAÇÃO. | [10 empty] | 100 | M
comprimento (m)
|  | Infra. Condensadoras | Infra. Condensadoras |  | 100
[7 empty] | compri. total (m) | x | Quant. de edificações (un) | = | Total (m)
[7 empty] | 100 | x | 1 | = | 100
12.83.G | COMPOSIÇÃO | COMP-SAQ/44 | COMP-SAQ/44-D | CURVA DE INVERSÃO C/ TAMPA 90°, PARA ELETROCALHA PERFURADA OU LISA, 100X100MM EM AÇO GALVANIZADO A FOGO. FORNECIMENTO E COLOCAÇÃO | [10 empty] | 1 | UN
quantidade (un)
|  | Infra. Condensadoras | Infra. Condensadoras |  | 1
[7 empty] | Quant. total (un) | x | Quant. de edificações (un) | = | Total (un)
[7 empty] | 1 | x | 1 | = | 1
12.84.G | COMPOSIÇÃO | COMP-SAQ/773 | COMP-SAQ/773-D | CURVA VERTICAL INTERNA 90°, EM AÇO GALVANIZADO A FOGO, COM TAMPA, PARA ELETROCALHA PERFURADA OU LISA, 100X100MM. FORNECIMENTO E COLOCAÇÃO | [10 empty] | 5 | UN
quantidade (un)
|  | Infra. Condensadoras | Infra. Condensadoras |  | 5
[7 empty] | Quant. total (un) | x | Quant. de edificações (un) | = | Total (un)
[7 empty] | 5 | x | 1 | = | 5
12.85.G | COMPOSIÇÃO | COMP-SAQ/43 | COMP-SAQ/43-D | COTOVELO RETO COM TAMPA, 90°, PARA ELETROCALHA PERFURADA OU LISA, 100X100MM EM AÇO GALVANIZADO A FOGO. FORNECIMENTO E COLOCAÇÃO | [10 empty] | 2 | UN
quantidade (un)
|  | Infra. Condensadoras | Infra. Condensadoras |  | 2
[7 empty] | Quant. total (un) | x | Quant. de edificações (un) | = | Total (un)
[7 empty] | 2 | x | 1 | = | 2
12.86.G | COMPOSIÇÃO | COMP-SAQ/774 | COMP-SAQ/774-D | CURVA VERTICAL EXTERNA 90°, EM AÇO GALVANIZADO A FOGO, COM TAMPA, PARA ELETROCALHA PERFURADA OU LISA, 100X100MM. FORNECIMENTO E COLOCAÇÃO | [10 empty] | 2 | UN
quantidade (un)
|  | Infra. Condensadoras | Infra. Condensadoras |  | 2
[7 empty] | Quant. total (un) | x | Quant. de edificações (un) | = | Total (un)
[7 empty] | 2 | x | 1 | = | 2
12.87.G | COMPOSIÇÃO | COMP-SAQ/46 | COMP-SAQ/46-D | TÊ VERTICAL DE DERIVAÇÃO C/ TAMPA, PARA ELETROCALHA PERFURADA OU LISA, 100X100MM EM AÇO GALVANIZADO A FOGO. FORNECIMENTO E COLOCAÇÃO | [10 empty] | 3 | UN
quantidade (un)
|  | Infra. Condensadoras | Infra. Condensadoras |  | 3
[7 empty] | Quant. total (un) | x | Quant. de edificações (un) | = | Total (un)
[7 empty] | 3 | x | 1 | = | 3
12.88.G | COMPOSIÇÃO | COMP-SAQ/45 | COMP-SAQ/45-D | JUNÇÃO SIMPLES (TALA DE EMENDA) PERFURADA PARA ELETROCALHA EM AÇO GALVANIZADO A FOGO, 100MM, INCLUSIVE ACESSÓRIOS: PARAFUSO LENTILHA, ARRUELA E PORCA, PARA CONEXÃO DAS EMENDAS AS ELETROCALHAS E CONEXÕES. FORNECIMENTO E COLOCAÇÃO | [10 empty] | 121 | UN
quantidade (un)
|  | Infra. Condensadoras | Infra. Condensadoras |  | 121
[7 empty] | Quant. total (un) | x | Quant. de edificações (un) | = | Total (un)
[7 empty] | 121 | x | 1 | = | 121
12.89.G | COMPOSIÇÃO | COMP-SAQ/105 | COMP-SAQ/105-D | SUPORTE EM MÃO FRANCESA SIMPLES 150MM PARA ELETROCALHA, INCLUSIVE ACESSÓRIOS DE FIXAÇÃO DA MÃO FRANCESA E DA ELETROCALHA NO SUPORTE. FORNECIMENTO E COLOCAÇÃO. | [10 empty] | 48 | UN
quantidade (un)
|  | Infra. Condensadoras | Infra. Condensadoras |  | 48
[7 empty] | Quant. total (un) | x | Quant. de edificações (un) | = | Total (un)
[7 empty] | 48 | x | 1 | = | 48
12.90.G | SINAPI | 95728 | 95728 | ELETRODUTO RÍGIDO SOLDÁVEL, PVC, DN 32 MM (1''), APARENTE - FORNECIMENTO E INSTALAÇÃO. AF_10/2022 | [10 empty] | 103 | M
comprimento (m)
|  | Inst. Tematicas - forro | Inst. Tematicas - forro |  | 87
|  | Inst. Tematicas - Piso | Inst. Tematicas - Piso |  | 16
103
[7 empty] | compri. total (m) | x | Quant. de edificações (un) | = | Total (m)
[7 empty] | 103 | x | 1 | = | 103
12.91.G | COMPOSIÇÃO | COMP-SAQ/145 | COMP-SAQ/145-D | ELETRODUTO RÍGIDO SOLDÁVEL, PVC, DN 32 MM (1 "), PARA CIRCUITOS TERMINAIS, INSTALADO EM PAREDE - FORNECIMENTO E INSTALAÇÃO. | [10 empty] | 26 | M
comprimento (m)
|  | Inst. Tematicas - parede | Inst. Tematicas - parede |  | 26
[7 empty] | compri. total (m) | x | Quant. de edificações (un) | = | Total (m)
[7 empty] | 26 | x | 1 | = | 26
12.92.G | COMPOSIÇÃO | COMP-SAQ/146 | COMP-SAQ/146-D | CURVA 90 GRAUS PARA ELETRODUTO, PVC, SOLDÁVEL, DN 32 MM (1''), APARENTE, INSTALADA EM TETO - FORNECIMENTO E INSTALAÇÃO. | [10 empty] | 68 | UN
quantidade (un)
|  | Inst. Tematicas - forro | Inst. Tematicas - forro |  | 68
[7 empty] | Quant. total (un) | x | Quant. de edificações (un) | = | Total (un)
[7 empty] | 68 | x | 1 | = | 68
12.93.G | COMPOSIÇÃO | COMP-SAQ/14 | COMP-SAQ/14-D | ELETROCALHA PERFURADA, SEM TAMPA, TIPO "U" EM TRATAMENTO SUPERFICIAL PRÉ-ZINCADO A QUENTE, LARGURA 50MM E ALTURA 50MM, EXCLUSIVE CONEXÕES, EMENDA E FIXAÇÃO - FORNECIMENTO E INSTALAÇÃO. | [10 empty] | 57 | M
comprimento (m)
|  | Infra. Telemática | Infra. Telemática |  | 57
[7 empty] | compri. total (m) | x | Quant. de edificações (un) | = | Total (m)
[7 empty] | 57 | x | 1 | = | 57
12.94.G | COMPOSIÇÃO | COMP-SAQ/24 | COMP-SAQ/24-D | ELETROCALHA PERFURADA, SEM TAMPA, TIPO "U" EM TRATAMENTO SUPERFICIAL PRÉ-ZINCADO A QUENTE, LARGURA 100MM E ALTURA 50MM, EXCLUSIVE CONEXÕES, EMENDA E FIXAÇÃO - FORNECIMENTO E INSTALAÇÃO. | [10 empty] | 33 | M
comprimento (m)
|  | Infra. Telemática | Infra. Telemática |  | 33
[7 empty] | compri. total (m) | x | Quant. de edificações (un) | = | Total (m)
[7 empty] | 33 | x | 1 | = | 33
12.95.G | COMPOSIÇÃO | COMP-SAQ/25 | COMP-SAQ/25-D | ELETROCALHA PERFURADA, COM TAMPA, TIPO "U" EM TRATAMENTO SUPERFICIAL PRÉ-ZINCADO A QUENTE, LARGURA 100MM E ALTURA 50MM, EXCLUSIVE CONEXÕES, EMENDA E FIXAÇÃO - FORNECIMENTO E INSTALAÇÃO. | [10 empty] | 3 | M
comprimento (m)
|  | Infra. Telemática | Infra. Telemática |  | 3
[7 empty] | compri. total (m) | x | Quant. de edificações (un) | = | Total (m)
[7 empty] | 3 | x | 1 | = | 3
12.96.G | COMPOSIÇÃO | COMP-SAQ/28 | COMP-SAQ/28-D | TÊ HORIZONTAL, 90°, PARA ELETROCALHA PERFURADA OU LISA, 100X50MM. FORNECIMENTO E COLOCAÇÃO | [10 empty] | 5 | UN
quantidade (un)
|  | Infra. Telemática | Infra. Telemática |  | 5
[7 empty] | Quant. total (un) | x | Quant. de edificações (un) | = | Total (un)
[7 empty] | 5 | x | 1 | = | 5
12.97.G | COMPOSIÇÃO | COMP-SAQ/15 | COMP-SAQ/15-D | CURVA HORIZONTAL, 90°, PARA ELETROCALHA PERFURADA OU LISA, 50X50MM. FORNECIMENTO E COLOCAÇÃO | [10 empty] | 4 | UN
quantidade (un)
|  | Infra. Telemática | Infra. Telemática |  | 4
[7 empty] | Quant. total (un) | x | Quant. de edificações (un) | = | Total (un)
[7 empty] | 4 | x | 1 | = | 4
12.98.G | COMPOSIÇÃO | COMP-SAQ/27 | COMP-SAQ/27-D | REDUÇÃO CONCÊNTRICA, PARA ELETROCALHA PERFURADA OU LISA, 100X50MM. FORNECIMENTO E COLOCAÇÃO | [10 empty] | 7 | UN
quantidade (un)
|  | Infra. Telemática | Infra. Telemática |  | 7
[7 empty] | Quant. total (un) | x | Quant. de edificações (un) | = | Total (un)
[7 empty] | 7 | x | 1 | = | 7
12.99.G | COMPOSIÇÃO | COMP-SAQ/17 | COMP-SAQ/17-D | JUNÇÃO INTEGRADA, PARA ELETROCALHA PERFURADA OU LISA, 50X50MM, PRÉ-ZINCADA, INCLUSIVE ACESSÓRIOS: PARAFUSO LENTILHA, ARRUELA E PORCA, PARA CONEXÃO DAS EMENDAS AS ELETROCALHAS E CONEXÕES. FORNECIMENTO E COLOCAÇÃO | [10 empty] | 11 | UN
quantidade (un)
|  | Infra. Telemática | Infra. Telemática |  | 11
[7 empty] | Quant. total (un) | x | Quant. de edificações (un) | = | Total (un)
[7 empty] | 11 | x | 1 | = | 11
12.100.G | COMPOSIÇÃO | COMP-SAQ/31 | COMP-SAQ/31-D | JUNÇÃO INTEGRADA, PARA ELETROCALHA PERFURADA OU LISA, 100X50MM, PRÉ-ZINCADA, INCLUSIVE ACESSÓRIOS: PARAFUSO LENTILHA, ARRUELA E PORCA, PARA CONEXÃO DAS EMENDAS AS ELETROCALHAS E CONEXÕES. FORNECIMENTO E COLOCAÇÃO | [10 empty] | 28 | UN
quantidade (un)
|  | Infra. Telemática | Infra. Telemática |  | 28
[7 empty] | Quant. total (un) | x | Quant. de edificações (un) | = | Total (un)
[7 empty] | 28 | x | 1 | = | 28
12.101.G | COMPOSIÇÃO | COMP-SAQ/16 | COMP-SAQ/16-D | TERMINAL DE FECHAMENTO LISO, PARA ELETROCALHA PERFURADA OU LISA, 50X50MM. FORNECIMENTO E COLOCAÇÃO | [10 empty] | 7 | UN
quantidade (un)
|  | Infra. Telemática | Infra. Telemática |  | 7
[7 empty] | Quant. total (un) | x | Quant. de edificações (un) | = | Total (un)
[7 empty] | 7 | x | 1 | = | 7
12.102.G | COMPOSIÇÃO | COMP-SAQ/777 | COMP-SAQ/777-D | CURVA HORIZONTAL,90º,PARA ELETROCALHA PERFURADA OU LISA,100X100MM.FORNECIMENTO E COLOCACAO | [10 empty] | 2 | UN
quantidade (un)
|  | Infra. Telemática | Infra. Telemática |  | 2
[7 empty] | Quant. total (un) | x | Quant. de edificações (un) | = | Total (un)
[7 empty] | 2 | x | 1 | = | 2
12.103.G | COMPOSIÇÃO | COMP-SAQ/775 | COMP-SAQ/775-D | CURVA VERTICAL,EXTERNA,90º,PARA ELETROCALHA PERFURADA OU LISA,100X100MM.FORNECIMENTO E COLOCACAO | [10 empty] | 1 | UN
quantidade (un)
|  | Infra. Telemática | Infra. Telemática |  | 1
[7 empty] | Quant. total (un) | x | Quant. de edificações (un) | = | Total (un)
[7 empty] | 1 | x | 1 | = | 1
12.104.G | COMPOSIÇÃO | COMP-SAQ/776 | COMP-SAQ/776-D | CURVA VERTICAL, INTERNA,90º,PARA ELETROCALHA PERFURADA OU LISA,100X100MM.FORNECIMENTO E COLOCACAO | [10 empty] | 1 | UN
quantidade (un)
|  | Infra. Telemática | Infra. Telemática |  | 1
[7 empty] | Quant. total (un) | x | Quant. de edificações (un) | = | Total (un)
[7 empty] | 1 | x | 1 | = | 1
12.105.G | SINAPI | 98295 | 98295 | CABO ELETRÔNICO CATEGORIA 5E, INSTALADO EM EDIFICAÇÃO INSTITUCIONAL - FORNECIMENTO E INSTALAÇÃO. AF_11/2019 | [10 empty] | 2186 | M
comprimento (m)
|  | Infra. Telemática | Infra. Telemática |  | 2186
[7 empty] | compri. total (m) | x | Quant. de edificações (un) | = | Total (m)
[7 empty] | 2186 | x | 1 | = | 2186
12.106.G | SINAPI | 98301 | 98301 | PATCH PANEL 24 PORTAS, CATEGORIA 5E - FORNECIMENTO E INSTALAÇÃO. AF_11/2019 | [10 empty] | 5 | UN
quantidade (un)
|  | Infra. Telemática | Infra. Telemática |  | 5
[7 empty] | Quant. total (un) | x | Quant. de edificações (un) | = | Total (un)
[7 empty] | 5 | x | 1 | = | 5
12.107.G | COMPOSIÇÃO | COMP-SAQ/79 | COMP-SAQ/79-D | GUIA DE CABOS PADRÃO 19". FORNECIMENTO E COLOCAÇÃO | [10 empty] | 4 | UN
quantidade (un)
|  | Infra. Telemática | Infra. Telemática |  | 4
[7 empty] | Quant. total (un) | x | Quant. de edificações (un) | = | Total (un)
[7 empty] | 4 | x | 1 | = | 4
12.108.G | COMPOSIÇÃO | COMP-SAQ/80 | COMP-SAQ/80-D | REGUA DE 8 TOMADAS 10A PARA RACK DE 19". FORNECIMENTO E COLOCAÇÃO | [10 empty] | 1 | UN
quantidade (un)
|  | Infra. Telemática | Infra. Telemática |  | 1
[7 empty] | Quant. total (un) | x | Quant. de edificações (un) | = | Total (un)
[7 empty] | 1 | x | 1 | = | 1
12.109.G | COMPOSIÇÃO | COMP-SAQ/81 | COMP-SAQ/81-D | PATCH CORD (CABO DE REDE), CATEGORIA 5E, 4 PARES, EXTENSÃO DE 1,50M. FORNECIMENTO E COLOCAÇÃO | [10 empty] | 95 | UN
quantidade (un)
|  | Infra. Telemática | Infra. Telemática |  | 95
[7 empty] | Quant. total (un) | x | Quant. de edificações (un) | = | Total (un)
[7 empty] | 95 | x | 1 | = | 95
12.110.G | COMPOSIÇÃO | COMP-SAQ/111 | COMP-SAQ/111-D | SUPORTE VERTICAL SIMPLES PARA ELETROCALHA LISA OU PERFURADA EM AÇO GALVANIZADO, LARGURA 50 MM E ALTURA 50MM, ESPAÇADO A CADA 1,50 M, POR METRO DE ELETROCALHA FIXADA. FORNECIMENTO E COLOCAÇÃO | [10 empty] | 57 | M
compimento (m)
|  | Infra. Telemática | Infra. Telemática |  | 57
[7 empty] | compri. total (m) | x | Quant. de edificações (un) | = | Total (m)
[7 empty] | 57 | x | 1 | = | 57
12.111.G | COMPOSIÇÃO | COMP-SAQ/115 | COMP-SAQ/115-D | SUPORTE VERTICAL (FIXADO NA PAREDE OU SIMILAR) PARA ELETROCALHA PERFURADA OU LISA DE 100MM, EM PERFILADO DE SEÇÃO 19X38 MM, INCLUSIVE ACESSÓRIOS DE FIXAÇÃO. FORNECIMENTO E COLOCAÇÃO | [10 empty] | 2 | UN
quantidade (un)
|  | Infra. Telemática | Infra. Telemática |  | 2
[7 empty] | Quant. total (un) | x | Quant. de edificações (un) | = | Total (un)
[7 empty] | 2 | x | 1 | = | 2
12.112.G | COMPOSIÇÃO | COMP-SAQ/112 | COMP-SAQ/112-D | SUPORTE VERTICAL SIMPLES PARA ELETROCALHA LISA OU PERFURADA EM AÇO GALVANIZADO, LARGURA 100 MM E ALTURA 50MM, ESPAÇADO A CADA 1,50 M, POR METRO DE ELETROCALHA FIXADA. FORNECIMENTO E COLOCAÇÃO | [10 empty] | 33 | M
compimento (m)
|  | Infra. Telemática | Infra. Telemática |  | 33
[7 empty] | compri. total (m) | x | Quant. de edificações (un) | = | Total (m)
[7 empty] | 33 | x | 1 | = | 33
12.113.G | COMPOSIÇÃO | COMP-SAQ/780 | COMP-SAQ/780-D | FIXAÇÃO ELETRODUTO FIXADO EM LAJE, ESPAÇADO A CADA 1,5 M, COM FIXAÇÃO DE ABRAÇADEIRA TIPO D 1", POR METRO ELETRODUTO A SER FIXADO. | [10 empty] | 87 | M
comprimento (m)
|  | Infra. Telemática | Infra. Telemática |  | 87
[7 empty] | compri. total (m) | x | Quant. de edificações (un) | = | Total (m)
[7 empty] | 87 | x | 1 | = | 87
12.114.G | COMPOSIÇÃO | COMP-SAQ/778 | COMP-SAQ/778-D | RACK DE PISO FECHADO PARA SERVIDOR, 16U 19" COM PORTA - FORNECIMENTO E INSTALAÇÃO | [10 empty] | 1 | UN
quantidade (un)
|  | Infra. Telemática | Infra. Telemática |  | 1
[7 empty] | Quant. total (un) | x | Quant. de edificações (un) | = | Total (un)
[7 empty] | 1 | x | 1 | = | 1
12.115.G | COMPOSIÇÃO | COMP-SAQ/779 | COMP-SAQ/779-D | ABRAÇADEIRA DE PVC OU NYLON, PARA AMARRAÇÃO DE CABOS, COMPRIMENTO DE 150X3,6MM. FORNECIMENTO E COLOCAÇÃO | [10 empty] | 100 | UN
quantidade (un)
|  | Infra. Telemática | Infra. Telemática |  | 100
[7 empty] | Quant. total (un) | x | Quant. de edificações (un) | = | Total (un)
[7 empty] | 100 | x | 1 | = | 100
12.116.G | SINAPI | 98307 | 98307 | TOMADA DE REDE RJ45 - FORNECIMENTO E INSTALAÇÃO. AF_11/2019 | [10 empty] | 20 | UN
quantidade (un)
|  | Infra. Telemática | Infra. Telemática |  | 20
[7 empty] | Quant. total (un) | x | Quant. de edificações (un) | = | Total (un)
[7 empty] | 20 | x | 1 | = | 20
12.117.G | COMPOSIÇÃO | COMP-SAQ/75 | COMP-SAQ/75-D | TOMADA DE REDE RJ45 COM 02 MÓDULOS - FORNECIMENTO E INSTALAÇÃO | [10 empty] | 10 | UN
quantidade (un)
|  | Infra. Telemática | Infra. Telemática |  | 10
[7 empty] | Quant. total (un) | x | Quant. de edificações (un) | = | Total (un)
[7 empty] | 10 | x | 1 | = | 10
12.118.G | COMPOSIÇÃO | COMP-SAQ/76 | COMP-SAQ/76-D | TOMADA DE REDE RJ45 COM 04 MÓDULOS PARA CAIXAS 4" X 4" - FORNECIMENTO E INSTALAÇÃO | [10 empty] | 4 | UN
quantidade (un)
|  | Infra. Telemática | Infra. Telemática |  | 4
[7 empty] | Quant. total (un) | x | Quant. de edificações (un) | = | Total (un)
[7 empty] | 4 | x | 1 | = | 4
12.119.G | COMPOSIÇÃO | COMP-SAQ/781 | COMP-SAQ/781-D | TOMADA DE REDE RJ45 COM 03 MÓDULOS PARA CAIXAS 4" X 2" - FORNECIMENTO E INSTALAÇÃO | [10 empty] | 5 | UN
quantidade (un)
|  | Infra. Telemática | Infra. Telemática |  | 5
[7 empty] | Quant. total (un) | x | Quant. de edificações (un) | = | Total (un)
[7 empty] | 5 | x | 1 | = | 5
12.120.G | COMPOSIÇÃO | COMP-SAQ/86 | COMP-SAQ/86-D | CAIXA DE PASSAGEM DE EMBUTIR EM ALUMÍNIO, COM TAMPA PARAFUSADA DE 30X30CM. FORNECIMENTO E COLOCAÇÃO | [10 empty] | 1 | UN
quantidade (un)
|  | Infra. Telemática | Infra. Telemática |  | 1
[7 empty] | Quant. total (un) | x | Quant. de edificações (un) | = | Total (un)
[7 empty] | 1 | x | 1 | = | 1
SPDA
12.121.G | SINAPI | 96973 | 96973 | CORDOALHA DE COBRE NU 35 MM², NÃO ENTERRADA, COM ISOLADOR - FORNECIMENTO E INSTALAÇÃO. AF_12/2017 | [10 empty] | 64 | M
|  | aplicação | aplicação |  | Comprimento (m)
|  | subsistema de aterramento | subsistema de aterramento |  | 64
[7 empty] | compri. total (m) | x | Quant. de edificações (un) | = | Total (m)
[7 empty] | 64 | x | 1 | = | 64
12.122.G | SINAPI | 96977 | 96977 | CORDOALHA DE COBRE NU 50 MM², ENTERRADA, SEM ISOLADOR - FORNECIMENTO E INSTALAÇÃO. AF_12/2017 | [10 empty] | 146 | M
|  | aplicação | aplicação |  | Comprimento (m)
|  | subsistema de aterramento | subsistema de aterramento |  | 146
[7 empty] | compri. total (m) | x | Quant. de edificações (un) | = | Total (m)
[7 empty] | 146 | x | 1 | = | 146
12.123.G | COMPOSIÇÃO | COMP-SAQ/456 | COMP-SAQ/456-D | ELETRODUTO PVC 32MM (1") PARA SPDA - FORNECIMENTO E INSTALAÇÃO. | [10 empty] | 11 | UN
|  | aplicação | aplicação |  | Quantidade (un)
|  | subsistema de descida | subsistema de descida |  | 11
[7 empty] | Quant. total (un) | x | Quant. de edificações (un) | = | Total (un)
[7 empty] | 11 | x | 1 | = | 11
12.124.G | COMPOSIÇÃO | COMP-SAQ/457 | COMP-SAQ/457-D | MINI CAPTOR EM BARRA CHATA DE ALUMÍNIO 7/8"X1/8"X300mm - FORNECIMENTO E INSTALAÇÃO. | [10 empty] | 26 | UN
|  | aplicação | aplicação |  | Quantidade (un)
|  | subsistema de captação | subsistema de captação |  | 26
[7 empty] | Quant. total (un) | x | Quant. de edificações (un) | = | Total (un)
[7 empty] | 26 | x | 1 | = | 26
12.125.G | COMPOSIÇÃO | COMP-SAQ/458 | COMP-SAQ/458-D | FITA DE ALUMÍNIO EM BARRA CHATA 7/8"X1/8"X3000MM (70 MM²) PARA SUBSISTEMA DE CAPTAÇÃO SOBRE CHAPIM OU ALVENARIA - FORNECIMENTO E INSTALAÇÃO. | [10 empty] | 40 | UN
|  | aplicação | aplicação |  | Quantidade (un)
|  | subsistema de captação | subsistema de captação |  | 40
[7 empty] | Quant. total (un) | x | Quant. de edificações (un) | = | Total (un)
[7 empty] | 40 | x | 1 | = | 40
12.126.G | COMPOSIÇÃO | COMP-SAQ/460 | COMP-SAQ/460-D | FITA DE ALUMÍNIO EM BARRA CHATA 7/8"X1/8"X3000MM (70 MM²) PARA SUBSISTEMA DE DESCIDAS - FORNECIMENTO E INSTALAÇÃO. | [10 empty] | 23 | UN
|  | aplicação | aplicação |  | Quantidade (un)
|  | subsistema de descida | subsistema de descida |  | 23
[7 empty] | Quant. total (un) | x | Quant. de edificações (un) | = | Total (un)
[7 empty] | 23 | x | 1 | = | 23
12.127.G | COMPOSIÇÃO | COMP-SAQ/461 | COMP-SAQ/461-D | CURVA HORIZONTAL 90° EM ALUMÍNIO BARRA CHATA 7/8"x 1/8"x300MM (70 MM²), ACESSÓRIOS DE FIXAÇÃO INCLUÍDOS NO ITEM DE BARRA CHATA - FORNECIMENTO E INSTALAÇÃO. | [10 empty] | 6 | UN
|  | aplicação | aplicação |  | Quantidade (un)
|  | subsistema de captação | subsistema de captação |  | 6
[7 empty] | Quant. total (un) | x | Quant. de edificações (un) | = | Total (un)
[7 empty] | 6 | x | 1 | = | 6
12.128.G | COMPOSIÇÃO | COMP-SAQ/462 | COMP-SAQ/462-D | CURVA 90° EM ALUMÍNIO BARRA CHATA 7/8"x 1/8"x300MM (70 MM²), ACESSÓRIOS DE FIXAÇÃO INCLUÍDOS NO ITEM DE BARRA CHATA - FORNECIMENTO E INSTALAÇÃO. | [10 empty] | 13 | UN
|  | aplicação | aplicação |  | Quantidade (un)
|  | subsistema de captação | subsistema de captação |  | 13
[7 empty] | Quant. total (un) | x | Quant. de edificações (un) | = | Total (un)
[7 empty] | 13 | x | 1 | = | 13
12.129.G | COMPOSIÇÃO | COMP-SAQ/463 | COMP-SAQ/463-D | TERMINAL MECÂNICO A COMPRESSÃO, FABRICADO EM BRONZE, PARA CABO DE 35MM2. FORNECIMENTO E COLOCAÇÃO | [10 empty] | 11 | UN
|  | aplicação | aplicação |  | Quantidade (un)
|  | subsistema de descida | subsistema de descida |  | 11
[7 empty] | Quant. total (un) | x | Quant. de edificações (un) | = | Total (un)
[7 empty] | 11 | x | 1 | = | 11
12.130.G | COMPOSIÇÃO | COMP-SAQ/464 | COMP-SAQ/464-D | CAIXA DE INSPEÇÃO SUSPENSA EM POLIPROPILENO PARA ATERRAMENTO. FORNECIMENTO E INSTALAÇÃO | [10 empty] | 4 | UN
|  | aplicação | aplicação |  | Quantidade (un)
|  | subsistema de descida | subsistema de descida |  | 4
[7 empty] | Quant. total (un) | x | Quant. de edificações (un) | = | Total (un)
[7 empty] | 4 | x | 1 | = | 4
12.131.G | COMPOSIÇÃO | COMP-SAQ/465 | COMP-SAQ/465-D | CONECTOR DE MEDIÇÃO 4 PARAFUSOS PARA ATERRAMENTO. FORNECIMENTO E INSTALAÇÃO | [10 empty] | 4 | UN
|  | aplicação | aplicação |  | Quantidade (un)
| 12.130.G | subsistema de descida | subsistema de descida |  | 4
12.132.G | COMPOSIÇÃO | COMP-SAQ/466 | COMP-SAQ/466-D | CAIXA DE EQUALIZAÇÃO TERRA 210X210X90 TEL-901. FORNECIMENTO E INSTALAÇÃO | [10 empty] | 1 | UN
|  | aplicação | aplicação |  | Quantidade (un)
|  | subsistema de aterramento | subsistema de aterramento |  | 1
[7 empty] | Quant. total (un) | x | Quant. de edificações (un) | = | Total (un)
[7 empty] | 1 | x | 1 | = | 1
12.133.G | COMPOSIÇÃO | COMP-SAQ/467 | COMP-SAQ/467-D | CONECTOR MECÂNICO PARAFUSO FENDIDO (SPLIT-BOLT), CORPO E PORCA, FABRICAÇÃO EM COBRE, PARA CABOS ATÉ 70MM². FORNECIMENTO E COLOCAÇÃO. | [10 empty] | 12 | UN
|  | aplicação | aplicação |  | Quantidade (un)
|  | subsistema de aterramento | subsistema de aterramento |  | 12
[7 empty] | Quant. total (un) | x | Quant. de edificações (un) | = | Total (un)
[7 empty] | 12 | x | 1 | = | 12
12.134.G | COMPOSIÇÃO | COMP-SAQ/468 | COMP-SAQ/468-D | CONECTOR CABO HASTE EM BRONZE PARA DOIS CABOS DE 16 ATÉ 70 MM². FORNECIMENTO E INSTALAÇÃO. | [10 empty] | 41 | UN
|  | aplicação | aplicação |  | Quantidade (un)
|  | subsistema de aterramento | subsistema de aterramento |  | 41
[7 empty] | Quant. total (un) | x | Quant. de edificações (un) | = | Total (un)
[7 empty] | 41 | x | 1 | = | 41
12.135.G | SINAPI | 96985 | 96985 | HASTE DE ATERRAMENTO 5/8 PARA SPDA - FORNECIMENTO E INSTALAÇÃO. AF_12/2017 | [10 empty] | 41 | UN
|  | aplicação | aplicação |  | Quantidade (un)
| 12.134.G | subsistema de aterramento | subsistema de aterramento |  | 41
12.136.G | COMPOSIÇÃO | COMP-SAQ/469 | COMP-SAQ/469-D | CAIXA DE INSPEÇÃO PARA ATERRAMENTO, CIRCULAR, EM POLIETILENO, DIÂMETRO INTERNO = 0,30 M, COM TAMPA DE FERRO FUNDIDO. INCLUSIVE FORNECIMENTO E INSTALAÇÃO (ESCAVAÇÃO, PREPARO DE FUNDO DE VALA E ASSENTAMENTO). | [10 empty] | 11 | UN
|  | aplicação | aplicação |  | Quantidade (un)
|  | subsistema de aterramento | subsistema de aterramento |  | 11
[7 empty] | Quant. total (un) | x | Quant. de edificações (un) | = | Total (un)
[7 empty] | 11 | x | 1 | = | 11
12.137.G | SINAPI | 97893 | 97893 | CAIXA ENTERRADA ELÉTRICA RETANGULAR, EM ALVENARIA COM BLOCOS DE CONCRETO, FUNDO COM BRITA, DIMENSÕES INTERNAS: 0,8X0,8X0,6 M. AF_12/2020 | [10 empty] | 3 | UN
|  | aplicação | aplicação |  | Quantidade (un)
|  | Sistema de caixas de Passagem Inst. Externa | Sistema de caixas de Passagem Inst. Externa |  | 3
[7 empty] | Quant. total (un) | x | Quant. de edificações (un) | = | Total (un)
[7 empty] | 3 | x | 1 | = | 3
12.138.G | COMPOSIÇÃO | COMP-SAQ/201 | COMP-SAQ/201-D | CABO DE COBRE, RÍGIDO, ISOLAÇÃO EM PVC/A, ANTICHAMA BWF-B, 1 CONDUTOR, 0,6/1,0 KV, SEÇÃO NOMINAL 150 MM², PARA DISTRIBUIÇÃO - FORNECIMENTO E INSTALAÇÃO | [10 empty] | 466 | M
|  | aplicação | aplicação |  | Comprimento (m)
|  | Inst. Eletricas externas | Inst. Eletricas externas |  | 466
[7 empty] | Compr. total (m) | x | Quant. de edificações (un) | = | Total (m)
[7 empty] | 466 | x | 1 | = | 466
12.139.G | COMPOSIÇÃO | COMP-SAQ/315 | COMP-SAQ/315-D | CABO DE COBRE, RÍGIDO, ISOLAÇÃO EM XLPE OU EPR, ANTICHAMA, 1 CONDUTOR, 0,6/1,0 KV, SEÇÃO NOMINAL 95 MM², PARA DISTRIBUIÇÃO - FORNECIMENTO E INSTALAÇÃO | [10 empty] | 155 | M
|  | aplicação | aplicação |  | Comprimento (m)
|  | Inst. Eletricas externas | Inst. Eletricas externas |  | 155
[7 empty] | Compr. total (m) | x | Quant. de edificações (un) | = | Total (m)
[7 empty] | 155 | x | 1 | = | 155
12.140.G | SINAPI | 93017 | 93017 | LUVA PARA ELETRODUTO, PVC, ROSCÁVEL, DN 110 MM (4"), PARA REDE ENTERRADA DE DISTRIBUIÇÃO DE ENERGIA ELÉTRICA - FORNECIMENTO E INSTALAÇÃO. AF_12/2021 | [10 empty] | 2 | UN
|  | aplicação | aplicação |  | Quantidade (un)
|  | infra. de saída de cabos para quadro de proteção | infra. de saída de cabos para quadro de proteção |  | 2
[7 empty] | Quant. total (m) | x | Quant. de edificações (un) | = | Total (m)
[7 empty] | 2 | x | 1 | = | 2
12.141.G | SINAPI | 93203 | 93203 | FIXAÇÃO (ENCUNHAMENTO) DE ALVENARIA DE VEDAÇÃO COM ESPUMA DE POLIURETANO EXPANSIVA. AF_03/2016 | [10 empty] | 4.15 | M
|  | aplicação | aplicação |  | Compri. duto duplo d 4" (m) | x | Quanti.de caixas | x | Quant. de vedação (un) | = | Compr. total (m)
|  | infra. de saída de cabos para quadro de proteção | infra. de saída de cabos para quadro de proteção |  | 0.69115 | x | 3 | x | 2 | = | 4.15
[7 empty] | Compr. total (m) | x | Quant. de edificações (un) | = | Total (m)
[7 empty] | 4.15 | x | 1 | = | 4.15
12.142.G | COMPOSIÇÃO | COMP-SAQ/345 | COMP-SAQ/345-D | TERMINAL MECÂNICO A COMPRESSÃO, FABRICADO EM BRONZE, PARA CABO DE 150MM2. FORNECIMENTO E COLOCAÇÃO | [10 empty] | 12 | UN
|  | aplicação | aplicação |  | Quantidade (un)
|  | infra. de saída de cabos para quadro de proteção | infra. de saída de cabos para quadro de proteção |  | 12
[7 empty] | Quant. total (m) | x | Quant. de edificações (un) | = | Total (m)
[7 empty] | 12 | x | 1 | = | 12
12.143.G | COMPOSIÇÃO | COMP-SAQ/344 | COMP-SAQ/344-D | TERMINAL MECÂNICO A COMPRESSÃO, FABRICADO EM BRONZE, PARA CABO DE 70MM2. FORNECIMENTO E COLOCAÇÃO | [10 empty] | 4 | UN
|  | aplicação | aplicação |  | Quantidade (un)
|  | Infra. de saída de cabos para quadro de proteção | Infra. de saída de cabos para quadro de proteção |  | 4
[7 empty] | Quant. total (m) | x | Quant. de edificações (un) | = | Total (m)
[7 empty] | 4 | x | 1 | = | 4
12.144.G | SINAPI | 97670 | 97670 | ELETRODUTO FLEXÍVEL CORRUGADO, PEAD, DN 100 (4"), PARA REDE ENTERRADA DE DISTRIBUIÇÃO DE ENERGIA ELÉTRICA - FORNECIMENTO E INSTALAÇÃO. AF_12/2021 | [10 empty] | 180 | M
|  | aplicação | aplicação |  | Comprimento (m)
|  | Infra. de saída de cabos para quadro de proteção | Infra. de saída de cabos para quadro de proteção |  | 180
[7 empty] | Compr. total (m) | x | Quant. de edificações (un) | = | Total (m)
[7 empty] | 180 | x | 1 | = | 180
HIDRÁULICA
12.145.G | SINAPI | 89362 | 89362 | JOELHO 90 GRAUS, PVC, SOLDÁVEL, DN 25MM, INSTALADO EM RAMAL OU SUB-RAMAL DE ÁGUA - FORNECIMENTO E INSTALAÇÃO. AF_06/2022 | [10 empty] | 2 | UN
|  | aplicação | aplicação |  | quantidade (un)
|  | hidráulica | hidráulica |  | 2
2
[7 empty] | Quant. total (un) | x | Quant. de edificações (un) | = | Total (un)
[7 empty] | 2 | x | 1 | = | 2
12.146.G | SINAPI | 89366 | 89366 | JOELHO 90 GRAUS COM BUCHA DE LATÃO, PVC, SOLDÁVEL, DN 25MM, X 3/4 INSTALADO EM RAMAL OU SUB-RAMAL DE ÁGUA - FORNECIMENTO E INSTALAÇÃO. AF_06/2022 | [10 empty] | 3 | UN
|  | aplicação | aplicação |  | quantidade (un)
|  | hidráulica | hidráulica |  | 3
3
[7 empty] | Quant. total (un) | x | Quant. de edificações (un) | = | Total (un)
[7 empty] | 3 | x | 1 | = | 3
12.147.G | SINAPI | 89356 | 89356 | TUBO, PVC, SOLDÁVEL, DN 25MM, INSTALADO EM RAMAL OU SUB-RAMAL DE ÁGUA - FORNECIMENTO E INSTALAÇÃO. AF_06/2022 | [10 empty] | 1.25 | M
|  | aplicação | aplicação |  | comprimento (m)
|  | hidráulica | hidráulica |  | 1.25
1.25
[7 empty] | Compr.total (m) | x | Quant. de edificações (un) | = | Total (m)
[7 empty] | 1.25 | x | 1 | = | 1.25
12.148.G | SINAPI | 89355 | 89355 | TUBO, PVC, SOLDÁVEL, DN 20MM, INSTALADO EM RAMAL OU SUB-RAMAL DE ÁGUA - FORNECIMENTO E INSTALAÇÃO. AF_06/2022 | [10 empty] | 101.9 | M
|  | aplicação | aplicação |  | comprimento (m)
|  | hidráulica | hidráulica |  | 101.9
101.9
[7 empty] | Compr.total (m) | x | Quant. de edificações (un) | = | Total (m)
[7 empty] | 101.9 | x | 1 | = | 101.9
12.149.G | SINAPI | 89401 | 89401 | TUBO, PVC, SOLDÁVEL, DN 20MM, INSTALADO EM RAMAL DE DISTRIBUIÇÃO DE ÁGUA - FORNECIMENTO E INSTALAÇÃO. AF_06/2022 | [10 empty] | 60 | M
|  | aplicação | aplicação |  | comprimento (m)
|  | hidráulica | hidráulica |  | 60
60
[7 empty] | Compr.total (m) | x | Quant. de edificações (un) | = | Total (m)
[7 empty] | 60 | x | 1 | = | 60
12.150.G | COMPOSIÇÃO | COMP-SAQ/688 | COMP-SAQ/688-D | TUBO, PVC, SOLDÁVEL, DN 20MM, INSTALADO EM PRUMADA DE ÁGUA - FORNECIMENTO E INSTALAÇÃO. | [10 empty] | 23.4 | M
|  | aplicação | aplicação |  | comprimento (m)
|  | hidráulica | hidráulica |  | 23.4
23.4
[7 empty] | Compr.total (m) | x | Quant. de edificações (un) | = | Total (m)
[7 empty] | 23.4 | x | 1 | = | 23.4
12.151.G | SINAPI | 89402 | 89402 | TUBO, PVC, SOLDÁVEL, DN 25MM, INSTALADO EM RAMAL DE DISTRIBUIÇÃO DE ÁGUA - FORNECIMENTO E INSTALAÇÃO. AF_06/2022 | [10 empty] | 73.58 | M
|  | aplicação | aplicação |  | comprimento (m)
|  | hidráulica - cobertura | hidráulica - cobertura |  | 59.59
|  | hidráulica - bombas | hidráulica - bombas |  | 13.99
73.58
[7 empty] | Compr.total (m) | x | Quant. de edificações (un) | = | Total (m)
[7 empty] | 73.58 | x | 1 | = | 73.58
12.152.G | SINAPI | 89403 | 89403 | TUBO, PVC, SOLDÁVEL, DN 32MM, INSTALADO EM RAMAL DE DISTRIBUIÇÃO DE ÁGUA - FORNECIMENTO E INSTALAÇÃO. AF_06/2022 | [10 empty] | 42.55 | M
|  | aplicação | aplicação |  | comprimento (m)
|  | hidráulica - cobertura | hidráulica - cobertura |  | 33.96
|  | hidráulica - bombas | hidráulica - bombas |  | 5.2
|  | hidráulica - reservatórios | hidráulica - reservatórios |  | 3.39
42.55
[7 empty] | Compr.total (m) | x | Quant. de edificações (un) | = | Total (m)
[7 empty] | 42.55 | x | 1 | = | 42.55
12.153.G | SINAPI | 89357 | 89357 | TUBO, PVC, SOLDÁVEL, DN 32MM, INSTALADO EM RAMAL OU SUB-RAMAL DE ÁGUA - FORNECIMENTO E INSTALAÇÃO. AF_06/2022 | [10 empty] | 2.58 | M
|  | aplicação | aplicação |  | comprimento (m)
|  | hidráulica - bombas | hidráulica - bombas |  | 2.58
2.58
[7 empty] | Compr.total (m) | x | Quant. de edificações (un) | = | Total (m)
[7 empty] | 2.58 | x | 1 | = | 2.58
12.154.G | COMPOSIÇÃO | COMP-SAQ/440 | COMP-SAQ/440-D | LUVA COM BUCHA DE LATÃO, PVC, SOLDÁVEL, DN 25MM X 1/2, INSTALADO EM RAMAL OU SUB-RAMAL DE ÁGUA - FORNECIMENTO E INSTALAÇÃO. | [10 empty] | 1 | UN
|  | aplicação | aplicação |  | quantidade (un)
|  | hidrualica | hidrualica |  | 1
[7 empty] | Quant. total (un) | x | Quant. de edificações (un) | = | Total (un)
[7 empty] | 1 | x | 1 | = | 1
12.155.G | SINAPI | 89446 | 89446 | TUBO, PVC, SOLDÁVEL, DN 25MM, INSTALADO EM PRUMADA DE ÁGUA - FORNECIMENTO E INSTALAÇÃO. AF_06/2022 | [10 empty] | 48.92 | M
|  | aplicação | aplicação |  | comprimento (m)
|  | hidraúlica | hidraúlica |  | 48.92
[7 empty] | Compr.total (m) | x | Quant. de edificações (un) | = | Total (m)
[7 empty] | 48.92 | x | 1 | = | 48.92
12.156.G | SINAPI | 89447 | 89447 | TUBO, PVC, SOLDÁVEL, DN 32MM, INSTALADO EM PRUMADA DE ÁGUA - FORNECIMENTO E INSTALAÇÃO. AF_06/2022 | [10 empty] | 36.78 | M
|  | aplicação | aplicação |  | comprimento (m)
|  | hidraúlica | hidraúlica |  | 36.78
[7 empty] | Compr.total (m) | x | Quant. de edificações (un) | = | Total (m)
[7 empty] | 36.78 | x | 1 | = | 36.78
12.157.G | SINAPI | 89448 | 89448 | TUBO, PVC, SOLDÁVEL, DN 40MM, INSTALADO EM PRUMADA DE ÁGUA - FORNECIMENTO E INSTALAÇÃO. AF_06/2022 | [10 empty] | 8.93 | M
|  | aplicação | aplicação |  | comprimento (m)
|  | hidraúlica | hidraúlica |  | 8.93
[7 empty] | Compr.total (m) | x | Quant. de edificações (un) | = | Total (m)
[7 empty] | 8.93 | x | 1 | = | 8.93
12.158.G | SINAPI | 89536 | 89536 | UNIÃO, PVC, SOLDÁVEL, DN 25MM, INSTALADO EM PRUMADA DE ÁGUA - FORNECIMENTO E INSTALAÇÃO. AF_06/2022 | [10 empty] | 7 | UN
|  | aplicação | aplicação |  | quantidade (un)
|  | hidraúlica | hidraúlica |  | 7
[7 empty] | Quant. total (un) | x | Quant. de edificações (un) | = | Total (un)
[7 empty] | 7 | x | 1 | = | 7
12.159.G | SINAPI | 89408 | 89408 | JOELHO 90 GRAUS, PVC, SOLDÁVEL, DN 25MM, INSTALADO EM RAMAL DE DISTRIBUIÇÃO DE ÁGUA - FORNECIMENTO E INSTALAÇÃO. AF_06/2022 | [10 empty] | 10 | UN
|  | aplicação | aplicação |  | quantidade (un)
|  | hidraúlica | hidraúlica |  | 10
[7 empty] | Quant. total (un) | x | Quant. de edificações (un) | = | Total (un)
[7 empty] | 10 | x | 1 | = | 10
12.160.G | SINAPI | 89481 | 89481 | JOELHO 90 GRAUS, PVC, SOLDÁVEL, DN 25MM, INSTALADO EM PRUMADA DE ÁGUA - FORNECIMENTO E INSTALAÇÃO. AF_06/2022 | [10 empty] | 15 | UN
|  | aplicação | aplicação |  | quantidade (un)
|  | hidraúlica | hidraúlica |  | 15
[7 empty] | Quant. total (un) | x | Quant. de edificações (un) | = | Total (un)
[7 empty] | 15 | x | 1 | = | 15
12.161.G | SINAPI | 89489 | 89489 | CURVA 90 GRAUS, PVC, SOLDÁVEL, DN 25MM, INSTALADO EM PRUMADA DE ÁGUA - FORNECIMENTO E INSTALAÇÃO. AF_06/2022 | [10 empty] | 10 | UN
|  | aplicação | aplicação |  | quantidade (un)
|  | hidraúlica | hidraúlica |  | 10
[7 empty] | Quant. total (un) | x | Quant. de edificações (un) | = | Total (un)
[7 empty] | 10 | x | 1 | = | 10
12.162.G | SINAPI | 89410 | 89410 | CURVA 90 GRAUS, PVC, SOLDÁVEL, DN 25MM, INSTALADO EM RAMAL DE DISTRIBUIÇÃO DE ÁGUA - FORNECIMENTO E INSTALAÇÃO. AF_06/2022 | [10 empty] | 2 | UN
|  | aplicação | aplicação |  | quantidade (un)
|  | hidraúlica | hidraúlica |  | 2
[7 empty] | Quant. total (un) | x | Quant. de edificações (un) | = | Total (un)
[7 empty] | 2 | x | 1 | = | 2
12.163.G | SINAPI | 89492 | 89492 | JOELHO 90 GRAUS, PVC, SOLDÁVEL, DN 32MM, INSTALADO EM PRUMADA DE ÁGUA - FORNECIMENTO E INSTALAÇÃO. AF_06/2022 | [10 empty] | 10 | UN
|  | aplicação | aplicação |  | quantidade (un)
|  | hidraúlica | hidraúlica |  | 10
[7 empty] | Quant. total (un) | x | Quant. de edificações (un) | = | Total (un)
[7 empty] | 10 | x | 1 | = | 10
12.164.G | SINAPI | 89413 | 89413 | JOELHO 90 GRAUS, PVC, SOLDÁVEL, DN 32MM, INSTALADO EM RAMAL DE DISTRIBUIÇÃO DE ÁGUA - FORNECIMENTO E INSTALAÇÃO. AF_06/2022 | [10 empty] | 2 | UN
|  | aplicação | aplicação |  | quantidade (un)
|  | hidraúlica | hidraúlica |  | 2
[7 empty] | Quant. total (un) | x | Quant. de edificações (un) | = | Total (un)
[7 empty] | 2 | x | 1 | = | 2
12.165.G | SINAPI | 89497 | 89497 | JOELHO 90 GRAUS, PVC, SOLDÁVEL, DN 40MM, INSTALADO EM PRUMADA DE ÁGUA - FORNECIMENTO E INSTALAÇÃO. AF_06/2022 | [10 empty] | 4 | UN
|  | aplicação | aplicação |  | quantidade (un)
|  | hidraúlica | hidraúlica |  | 4
[7 empty] | Quant. total (un) | x | Quant. de edificações (un) | = | Total (un)
[7 empty] | 4 | x | 1 | = | 4
12.166.G | SINAPI | 89528 | 89528 | LUVA, PVC, SOLDÁVEL, DN 25MM, INSTALADO EM PRUMADA DE ÁGUA - FORNECIMENTO E INSTALAÇÃO. AF_06/2022 | [10 empty] | 3 | UN
|  | aplicação | aplicação |  | quantidade (un)
|  | hidraúlica | hidraúlica |  | 3
[7 empty] | Quant. total (un) | x | Quant. de edificações (un) | = | Total (un)
[7 empty] | 3 | x | 1 | = | 3
12.167.G | SINAPI | 89415 | 89415 | CURVA 90 GRAUS, PVC, SOLDÁVEL, DN 32MM, INSTALADO EM RAMAL DE DISTRIBUIÇÃO DE ÁGUA - FORNECIMENTO E INSTALAÇÃO. AF_06/2022 | [10 empty] | 2 | UN
|  | aplicação | aplicação |  | quantidade (un)
|  | hidraúlica | hidraúlica |  | 2
[7 empty] | Quant. total (un) | x | Quant. de edificações (un) | = | Total (un)
[7 empty] | 2 | x | 1 | = | 2
12.168.G | SINAPI | 89494 | 89494 | CURVA 90 GRAUS, PVC, SOLDÁVEL, DN 32MM, INSTALADO EM PRUMADA DE ÁGUA - FORNECIMENTO E INSTALAÇÃO. AF_06/2022 | [10 empty] | 5 | UN
|  | aplicação | aplicação |  | quantidade (un)
|  | hidraúlica | hidraúlica |  | 5
[7 empty] | Quant. total (un) | x | Quant. de edificações (un) | = | Total (un)
[7 empty] | 5 | x | 1 | = | 5
12.169.G | SINAPI | 89541 | 89541 | LUVA, PVC, SOLDÁVEL, DN 32MM, INSTALADO EM PRUMADA DE ÁGUA - FORNECIMENTO E INSTALAÇÃO. AF_06/2022 | [10 empty] | 1 | UN
|  | aplicação | aplicação |  | quantidade (un)
|  | hidraúlica | hidraúlica |  | 1
[7 empty] | Quant. total (un) | x | Quant. de edificações (un) | = | Total (un)
[7 empty] | 1 | x | 1 | = | 1
12.170.G | SINAPI | 89358 | 89358 | JOELHO 90 GRAUS, PVC, SOLDÁVEL, DN 20MM, INSTALADO EM RAMAL OU SUB-RAMAL DE ÁGUA - FORNECIMENTO E INSTALAÇÃO. AF_06/2022 | [10 empty] | 11 | UN
|  | aplicação | aplicação |  | quantidade (un)
|  | hidraúlica | hidraúlica |  | 11
[7 empty] | Quant. total (un) | x | Quant. de edificações (un) | = | Total (un)
[7 empty] | 11 | x | 1 | = | 11
12.171.G | SINAPI | 89404 | 89404 | JOELHO 90 GRAUS, PVC, SOLDÁVEL, DN 20MM, INSTALADO EM RAMAL DE DISTRIBUIÇÃO DE ÁGUA - FORNECIMENTO E INSTALAÇÃO. AF_06/2022 | [10 empty] | 29 | UN
|  | aplicação | aplicação |  | quantidade (un)
|  | hidraúlica | hidraúlica |  | 29
[7 empty] | Quant. total (un) | x | Quant. de edificações (un) | = | Total (un)
[7 empty] | 29 | x | 1 | = | 29
12.172.G | COMPOSIÇÃO | COMP-SAQ/1000 | COMP-SAQ/1000-D | ADAPTADOR CURTO COM BOLSA E ROSCA PARA REGISTRO, PVC, SOLDÁVEL, DN 25MM X 3/4, INSTALADO EM PRUMADA DE ÁGUA - FORNECIMENTO E INSTALAÇÃO. | [10 empty] | 8 | UN
|  | aplicação | aplicação |  | quantidade (un)
|  | hidraúlica | hidraúlica |  | 8
8
[7 empty] | Quant. total (un) | x | Quant. de edificações (un) | = | Total (un)
[7 empty] | 8 | x | 1 | = | 8
12.173.G | SINAPI | 89363 | 89363 | JOELHO 45 GRAUS, PVC, SOLDÁVEL, DN 25MM, INSTALADO EM RAMAL OU SUB-RAMAL DE ÁGUA - FORNECIMENTO E INSTALAÇÃO. AF_06/2022 | [10 empty] | 2 | UN
|  | aplicação | aplicação |  | quantidade (un)
|  | hidraúlica | hidraúlica |  | 2
2
[7 empty] | Quant. total (un) | x | Quant. de edificações (un) | = | Total (un)
[7 empty] | 2 | x | 1 | = | 2
12.174.G | SINAPI | 89368 | 89368 | JOELHO 45 GRAUS, PVC, SOLDÁVEL, DN 32MM, INSTALADO EM RAMAL OU SUB-RAMAL DE ÁGUA - FORNECIMENTO E INSTALAÇÃO. AF_06/2022 | [10 empty] | 1 | UN
|  | aplicação | aplicação |  | quantidade (un)
|  | hidraúlica | hidraúlica |  | 1
1
[7 empty] | Quant. total (un) | x | Quant. de edificações (un) | = | Total (un)
[7 empty] | 1 | x | 1 | = | 1
12.175.G | SINAPI | 89359 | 89359 | JOELHO 45 GRAUS, PVC, SOLDÁVEL, DN 20MM, INSTALADO EM RAMAL OU SUB-RAMAL DE ÁGUA - FORNECIMENTO E INSTALAÇÃO. AF_06/2022 | [10 empty] | 3 | UN
|  | aplicação | aplicação |  | quantidade (un)
|  | hidraúlica | hidraúlica |  | 3
3
[7 empty] | Quant. total (un) | x | Quant. de edificações (un) | = | Total (un)
[7 empty] | 3 | x | 1 | = | 3
12.176.G | SINAPI | 89390 | 89390 | UNIÃO, PVC, SOLDÁVEL, DN 32MM, INSTALADO EM RAMAL OU SUB-RAMAL DE ÁGUA - FORNECIMENTO E INSTALAÇÃO. AF_06/2022 | [10 empty] | 2 | UN
|  | aplicação | aplicação |  | quantidade (un)
|  | hidraúlica | hidraúlica |  | 2
[7 empty] | Quant. total (un) | x | Quant. de edificações (un) | = | Total (un)
[7 empty] | 2 | x | 1 | = | 2
12.177.G | SINAPI | 89552 | 89552 | UNIÃO, PVC, SOLDÁVEL, DN 32MM, INSTALADO EM PRUMADA DE ÁGUA - FORNECIMENTO E INSTALAÇÃO. AF_06/2022 | [10 empty] | 16 | UN
|  | aplicação | aplicação |  | quantidade (un)
|  | hidraúlica | hidraúlica |  | 16
[7 empty] | Quant. total (un) | x | Quant. de edificações (un) | = | Total (un)
[7 empty] | 16 | x | 1 | = | 16
12.178.G | SINAPI | 89568 | 89568 | UNIÃO, PVC, SOLDÁVEL, DN 40MM, INSTALADO EM PRUMADA DE ÁGUA - FORNECIMENTO E INSTALAÇÃO. AF_06/2022 | [10 empty] | 3 | UN
|  | aplicação | aplicação |  | quantidade (un)
|  | hidraúlica | hidraúlica |  | 3
[7 empty] | Quant. total (un) | x | Quant. de edificações (un) | = | Total (un)
[7 empty] | 3 | x | 1 | = | 3
12.179.G | SINAPI | 89426 | 89426 | LUVA DE REDUÇÃO, PVC, SOLDÁVEL, DN 32MM X 25MM, INSTALADO EM RAMAL DE DISTRIBUIÇÃO DE ÁGUA - FORNECIMENTO E INSTALAÇÃO. AF_06/2022 | [10 empty] | 3 | UN
|  | aplicação | aplicação |  | quantidade (un)
|  | hidraúlica | hidraúlica |  | 3
[7 empty] | Quant. total (un) | x | Quant. de edificações (un) | = | Total (un)
[7 empty] | 3 | x | 1 | = | 3
12.180.G | SINAPI | 89440 | 89440 | TE, PVC, SOLDÁVEL, DN 25MM, INSTALADO EM RAMAL DE DISTRIBUIÇÃO DE ÁGUA - FORNECIMENTO E INSTALAÇÃO. AF_06/2022 | [10 empty] | 3 | UN
|  | aplicação | aplicação |  | quantidade (un)
|  | hidraúlica | hidraúlica |  | 3
[7 empty] | Quant. total (un) | x | Quant. de edificações (un) | = | Total (un)
[7 empty] | 3 | x | 1 | = | 3
12.181.G | SINAPI | 89617 | 89617 | TE, PVC, SOLDÁVEL, DN 25MM, INSTALADO EM PRUMADA DE ÁGUA - FORNECIMENTO E INSTALAÇÃO. AF_06/2022 | [10 empty] | 3 | UN
|  | aplicação | aplicação |  | quantidade (un)
|  | hidraúlica | hidraúlica |  | 3
[7 empty] | Quant. total (un) | x | Quant. de edificações (un) | = | Total (un)
[7 empty] | 3 | x | 1 | = | 3
12.182.G | SINAPI | 94690 | 94690 | TÊ, PVC, SOLDÁVEL, DN 32 MM INSTALADO EM RESERVAÇÃO DE ÁGUA DE EDIFICAÇÃO QUE POSSUA RESERVATÓRIO DE FIBRA/FIBROCIMENTO FORNECIMENTO E INSTALAÇÃO. AF_06/2016 | [10 empty] | 7 | UN
|  | aplicação | aplicação |  | quantidade (un)
|  | hidraúlica | hidraúlica |  | 7
[7 empty] | Quant. total (un) | x | Quant. de edificações (un) | = | Total (un)
[7 empty] | 7 | x | 1 | = | 7
12.183.G | SINAPI | 94692 | 94692 | TÊ, PVC, SOLDÁVEL, DN 40 MM INSTALADO EM RESERVAÇÃO DE ÁGUA DE EDIFICAÇÃO QUE POSSUA RESERVATÓRIO DE FIBRA/FIBROCIMENTO FORNECIMENTO E INSTALAÇÃO. AF_06/2016 | [10 empty] | 4 | UN
|  | aplicação | aplicação |  | quantidade (un)
|  | hidraúlica | hidraúlica |  | 4
[7 empty] | Quant. total (un) | x | Quant. de edificações (un) | = | Total (un)
[7 empty] | 4 | x | 1 | = | 4
12.184.G | SINAPI | 89438 | 89438 | TE, PVC, SOLDÁVEL, DN 20MM, INSTALADO EM RAMAL DE DISTRIBUIÇÃO DE ÁGUA - FORNECIMENTO E INSTALAÇÃO. AF_06/2022 | [10 empty] | 3 | UN
|  | aplicação | aplicação |  | quantidade (un)
|  | hidraúlica | hidraúlica |  | 3
[7 empty] | Quant. total (un) | x | Quant. de edificações (un) | = | Total (un)
[7 empty] | 3 | x | 1 | = | 3
12.185.G | SINAPI | 89393 | 89393 | TE, PVC, SOLDÁVEL, DN 20MM, INSTALADO EM RAMAL OU SUB-RAMAL DE ÁGUA - FORNECIMENTO E INSTALAÇÃO. AF_06/2022 | [10 empty] | 20 | UN
|  | aplicação | aplicação |  | quantidade (un)
|  | hidraúlica | hidraúlica |  | 20
[7 empty] | Quant. total (un) | x | Quant. de edificações (un) | = | Total (un)
[7 empty] | 20 | x | 1 | = | 20
12.186.G | SINAPI | 103011 | 103011 | VÁLVULA DE RETENÇÃO, DE BRONZE, PÉ COM CRIVOS, ROSCÁVEL, 1" - FORNECIMENTO E INSTALAÇÃO. AF_08/2021 | [10 empty] | 2 | UN
|  | aplicação | aplicação |  | quantidade (un)
|  | hidraúlica | hidraúlica |  | 2
[7 empty] | Quant. total (un) | x | Quant. de edificações (un) | = | Total (un)
[7 empty] | 2 | x | 1 | = | 2
12.187.G | SINAPI | 99628 | 99628 | VÁLVULA DE RETENÇÃO VERTICAL, DE BRONZE, ROSCÁVEL, 3/4" - FORNECIMENTO E INSTALAÇÃO. AF_08/2021 | [10 empty] | 1 | UN
|  | aplicação | aplicação |  | quantidade (un)
|  | sub-ramal | sub-ramal |  | 1
[7 empty] | Quant. total (un) | x | Quant. de edificações (un) | = | Total (un)
[7 empty] | 1 | x | 1 | = | 1
12.188.G | SINAPI | 94703 | 94703 | ADAPTADOR COM FLANGE E ANEL DE VEDAÇÃO, PVC, SOLDÁVEL, DN 25 MM X 3/4 , INSTALADO EM RESERVAÇÃO DE ÁGUA DE EDIFICAÇÃO QUE POSSUA RESERVATÓRIO DE FIBRA/FIBROCIMENTO FORNECIMENTO E INSTALAÇÃO. AF_06/2016 | [10 empty] | 3 | UN
|  | aplicação | aplicação |  | quantidade (un)
|  | hidraúlica | hidraúlica |  | 3
[7 empty] | Quant. total (un) | x | Quant. de edificações (un) | = | Total (un)
[7 empty] | 3 | x | 1 | = | 3
12.189.G | SINAPI | 94704 | 94704 | ADAPTADOR COM FLANGE E ANEL DE VEDAÇÃO, PVC, SOLDÁVEL, DN 32 MM X 1 , INSTALADO EM RESERVAÇÃO DE ÁGUA DE EDIFICAÇÃO QUE POSSUA RESERVATÓRIO DE FIBRA/FIBROCIMENTO FORNECIMENTO E INSTALAÇÃO. AF_06/2016 | [10 empty] | 10 | UN
|  | aplicação | aplicação |  | quantidade (un)
|  | hidraúlica | hidraúlica |  | 10
[7 empty] | Quant. total (un) | x | Quant. de edificações (un) | = | Total (un)
[7 empty] | 10 | x | 1 | = | 10
12.190.G | SINAPI | 94705 | 94705 | ADAPTADOR COM FLANGE E ANEL DE VEDAÇÃO, PVC, SOLDÁVEL, DN 40 MM X 1 1/4 , INSTALADO EM RESERVAÇÃO DE ÁGUA DE EDIFICAÇÃO QUE POSSUA RESERVATÓRIO DE FIBRA/FIBROCIMENTO FORNECIMENTO E INSTALAÇÃO. AF_06/2016 | [10 empty] | 3 | UN
|  | aplicação | aplicação |  | quantidade (un)
|  | hidraúlica | hidraúlica |  | 3
[7 empty] | Quant. total (un) | x | Quant. de edificações (un) | = | Total (un)
[7 empty] | 3 | x | 1 | = | 3
12.191.G | SINAPI | 94796 | 94796 | TORNEIRA DE BOIA PARA CAIXA D'ÁGUA, ROSCÁVEL, 3/4" - FORNECIMENTO E INSTALAÇÃO. AF_08/2021 | [10 empty] | 2 | UN
|  | aplicação | aplicação |  | quantidade (un)
|  | reservatório inferior | reservatório inferior |  | 1
|  | reservatório escorva - 100L | reservatório escorva - 100L |  | 1
2
[7 empty] | Quant. total (un) | x | Quant. de edificações (un) | = | Total (un)
[7 empty] | 2 | x | 1 | = | 2
12.192.G | SINAPI | 95675 | 95675 | HIDRÔMETRO DN 25 (¾ ), 5,0 M³/H FORNECIMENTO E INSTALAÇÃO. AF_11/2016 | [10 empty] | 1 | UN
quantidade (un)
1
[7 empty] | Quant. total (un) | x | Quant. de edificações (un) | = | Total (un)
[7 empty] | 1 | x | 1 | = | 1
12.193.G | SINAPI | 95643 | 95643 | KIT CAVALETE PARA MEDIÇÃO DE ÁGUA - ENTRADA INDIVIDUALIZADA, EM PVC DN 25 (¾), PARA 4 MEDIDORES  FORNECIMENTO E INSTALAÇÃO (EXCLUSIVE HIDRÔMETRO). AF_11/2016 | [10 empty] | 1 | UN
quantidade (un)
1
[7 empty] | Quant. total (un) | x | Quant. de edificações (un) | = | Total (un)
[7 empty] | 1 | x | 1 | = | 1
12.194.G | SINAPI | 102591 | 102591 | FURO EM CAIXA D'ÁGUA COM ESPESSURA DE 2 ATÉ 5 MM E DIÂMETRO DE 25 MM. AF_06/2021 | [10 empty] | 3 | UN
| vide item | aplicação | aplicação |  | quantidade (un)
| 12.188.G | flange | flange |  | 3
12.195.G | SINAPI | 102593 | 102593 | FURO EM CAIXA D'ÁGUA COM ESPESSURA DE 2 ATÉ 5 MM E DIÂMETRO DE 32 MM. AF_06/2021 | [10 empty] | 10 | UN
| vide item | aplicação | aplicação |  | quantidade (un)
| 12.189.G | flange | flange |  | 10
12.196.G | SINAPI | 102595 | 102595 | FURO EM CAIXA D'ÁGUA COM ESPESSURA DE 2 ATÉ 5 MM E DIÂMETRO DE 40 MM. AF_06/2021 | [10 empty] | 3 | UN
| vide item | aplicação | aplicação |  | quantidade (un)
| 12.190.G | flange | flange |  | 3
12.197.G | SINAPI | 89399 | 89399 | TÊ COM BUCHA DE LATÃO NA BOLSA CENTRAL, PVC, SOLDÁVEL, DN 32MM X 3/4 , INSTALADO EM RAMAL OU SUB-RAMAL DE ÁGUA - FORNECIMENTO E INSTALAÇÃO. AF_06/2022 | [10 empty] | 4 | UN
|  | aplicação | aplicação |  | quantidade (un)
|  | hidraúlica | hidraúlica |  | 4
[7 empty] | Quant. total (un) | x | Quant. de edificações (un) | = | Total (un)
[7 empty] | 4 | x | 1 | = | 4
12.198.G | SINAPI | 89394 | 89394 | TÊ COM BUCHA DE LATÃO NA BOLSA CENTRAL, PVC, SOLDÁVEL, DN 20MM X 1/2 , INSTALADO EM RAMAL OU SUB-RAMAL DE ÁGUA - FORNECIMENTO E INSTALAÇÃO. AF_06/2022 | [10 empty] | 14 | UN
|  | aplicação | aplicação |  | quantidade (un)
|  | hidraúlica | hidraúlica |  | 14
[7 empty] | Quant. total (un) | x | Quant. de edificações (un) | = | Total (un)
[7 empty] | 14 | x | 1 | = | 14
12.199.G | SINAPI | 89397 | 89397 | TÊ DE REDUÇÃO, PVC, SOLDÁVEL, DN 25MM X 20MM, INSTALADO EM RAMAL OU SUB-RAMAL DE ÁGUA - FORNECIMENTO E INSTALAÇÃO. AF_06/2022 | [10 empty] | 8 | UN
|  | aplicação | aplicação |  | quantidade (un)
|  | hidraúlica | hidraúlica |  | 8
[7 empty] | Quant. total (un) | x | Quant. de edificações (un) | = | Total (un)
[7 empty] | 8 | x | 1 | = | 8
12.200.G | SINAPI | 89442 | 89442 | TÊ DE REDUÇÃO, PVC, SOLDÁVEL, DN 25MM X 20MM, INSTALADO EM RAMAL DE DISTRIBUIÇÃO DE ÁGUA - FORNECIMENTO E INSTALAÇÃO. AF_06/2022 | [10 empty] | 4 | UN
|  | aplicação | aplicação |  | quantidade (un)
|  | hidraúlica | hidraúlica |  | 4
[7 empty] | Quant. total (un) | x | Quant. de edificações (un) | = | Total (un)
[7 empty] | 4 | x | 1 | = | 4
12.201.G | SINAPI | 89622 | 89622 | TÊ DE REDUÇÃO, PVC, SOLDÁVEL, DN 32MM X 25MM, INSTALADO EM PRUMADA DE ÁGUA - FORNECIMENTO E INSTALAÇÃO. AF_06/2022 | [10 empty] | 1 | UN
|  | aplicação | aplicação |  | quantidade (un)
|  | hidraúlica | hidraúlica |  | 1
[7 empty] | Quant. total (un) | x | Quant. de edificações (un) | = | Total (un)
[7 empty] | 1 | x | 1 | = | 1
12.202.G | SINAPI | 94691 | 94691 | TÊ DE REDUÇÃO, PVC, SOLDÁVEL, DN 32 MM X 25 MM, INSTALADO EM RESERVAÇÃO DE ÁGUA DE EDIFICAÇÃO QUE POSSUA RESERVATÓRIO DE FIBRA/FIBROCIMENTO FORNECIMENTO E INSTALAÇÃO. AF_06/2016 | [10 empty] | 5 | UN
|  | aplicação | aplicação |  | quantidade (un)
|  | hidraúlica | hidraúlica |  | 5
[7 empty] | Quant. total (un) | x | Quant. de edificações (un) | = | Total (un)
[7 empty] | 5 | x | 1 | = | 5
12.203.G | SINAPI | 94693 | 94693 | TÊ DE REDUÇÃO, PVC, SOLDÁVEL, DN 40 MM X 32 MM, INSTALADO EM RESERVAÇÃO DE ÁGUA DE EDIFICAÇÃO QUE POSSUA RESERVATÓRIO DE FIBRA/FIBROCIMENTO FORNECIMENTO E INSTALAÇÃO. AF_06/2016 | [10 empty] | 4 | UN
|  | aplicação | aplicação |  | quantidade (un)
|  | hidraúlica | hidraúlica |  | 4
[7 empty] | Quant. total (un) | x | Quant. de edificações (un) | = | Total (un)
[7 empty] | 4 | x | 1 | = | 4
12.204.G | SINAPI | 94489 | 94489 | REGISTRO DE ESFERA, PVC, SOLDÁVEL, COM VOLANTE, DN 25 MM - FORNECIMENTO E INSTALAÇÃO. AF_08/2021 | [10 empty] | 6 | UN
|  | aplicação | aplicação |  | quantidade (un)
|  | hidraúlica | hidraúlica |  | 6
6
[7 empty] | Quant. total (un) | x | Quant. de edificações (un) | = | Total (un)
[7 empty] | 6 | x | 1 | = | 6
12.205.G | SINAPI | 94490 | 94490 | REGISTRO DE ESFERA, PVC, SOLDÁVEL, COM VOLANTE, DN 32 MM - FORNECIMENTO E INSTALAÇÃO. AF_08/2021 | [10 empty] | 16 | UN
|  | aplicação | aplicação |  | quantidade (un)
|  | hidraúlica | hidraúlica |  | 16
[7 empty] | Quant. total (un) | x | Quant. de edificações (un) | = | Total (un)
[7 empty] | 16 | x | 1 | = | 16
12.206.G | SINAPI | 94491 | 94491 | REGISTRO DE ESFERA, PVC, SOLDÁVEL, COM VOLANTE, DN 40 MM - FORNECIMENTO E INSTALAÇÃO. AF_08/2021 | [10 empty] | 4 | UN
|  | aplicação | aplicação |  | quantidade (un)
|  | hidraúlica | hidraúlica |  | 4
[7 empty] | Quant. total (un) | x | Quant. de edificações (un) | = | Total (un)
[7 empty] | 4 | x | 1 | = | 4
12.207.G | COMPOSIÇÃO | COMP-SAQ/744 | COMP-SAQ/744-D | JOELHO 90 GRAUS COM BUCHA DE LATÃO, PVC, SOLDÁVEL, DN 20MM, X 1/2 INSTALADO EM RAMAL OU SUB-RAMAL DE ÁGUA - FORNECIMENTO E INSTALAÇÃO. | [10 empty] | 44 | UN
|  | aplicação | aplicação |  | quantidade (un)
|  | hidraúlica | hidraúlica |  | 44
[7 empty] | Quant. total (un) | x | Quant. de edificações (un) | = | Total (un)
[7 empty] | 44 | x | 1 | = | 44
12.208.G | SINAPI | 89374 | 89374 | LUVA COM BUCHA DE LATÃO, PVC, SOLDÁVEL, DN 20MM X 1/2", INSTALADO EM RAMAL OU SUB-RAMAL DE ÁGUA - FORNECIMENTO E INSTALAÇÃO. AF_06/2022 | [10 empty] | 12 | UN
|  | aplicação | aplicação |  | quantidade (un)
|  | hidraúlica | hidraúlica |  | 12
[7 empty] | Quant. total (un) | x | Quant. de edificações (un) | = | Total (un)
[7 empty] | 12 | x | 1 | = | 12
12.209.G | COMPOSIÇÃO | COMP-SAQ/54 | COMP-SAQ/54-D | LUVA SOLDÁVEL E COM BUCHA DE LATÃO, PVC, SOLDÁVEL, DN 25MM X 3/4 , INSTALADO EM PRUMADA DE ÁGUA. FORNECIMENTO E INSTALAÇÃO | [10 empty] | 1 | UN
|  | aplicação | aplicação |  | quantidade (un)
|  | hidraúlica | hidraúlica |  | 1
[7 empty] | Quant. total (un) | x | Quant. de edificações (un) | = | Total (un)
[7 empty] | 1 | x | 1 | = | 1
12.210.G | COMPOSIÇÃO | COMP-SAQ/745 | COMP-SAQ/745-D | JOELHO 90 GRAUS COM BUCHA DE LATÃO, PVC, SOLDÁVEL, DN 32MM, X 1/2 INSTALADO EM RAMAL OU SUB-RAMAL DE ÁGUA - FORNECIMENTO E INSTALAÇÃO. | [10 empty] | 2 | UN
|  | aplicação | aplicação |  | quantidade (un)
|  | hidraúlica | hidraúlica |  | 2
[7 empty] | Quant. total (un) | x | Quant. de edificações (un) | = | Total (un)
[7 empty] | 2 | x | 1 | = | 2
12.211.G | SINAPI | 89984 | 89984 | REGISTRO DE PRESSÃO BRUTO, LATÃO, ROSCÁVEL, 1/2", COM ACABAMENTO E CANOPLA CROMADOS - FORNECIMENTO E INSTALAÇÃO. AF_08/2021 | [10 empty] | 10 | UN
|  | aplicação | aplicação |  | quantidade (un)
|  | hidraúlica | hidraúlica |  | 10
[7 empty] | Quant. total (un) | x | Quant. de edificações (un) | = | Total (un)
[7 empty] | 10 | x | 1 | = | 10
12.212.G | SINAPI | 94792 | 94792 | REGISTRO DE GAVETA BRUTO, LATÃO, ROSCÁVEL, 1", COM ACABAMENTO E CANOPLA CROMADOS - FORNECIMENTO E INSTALAÇÃO. AF_08/2021 | [10 empty] | 2 | UN
|  | aplicação | aplicação |  | quantidade (un)
|  | hidraúlica | hidraúlica |  | 2
[7 empty] | Quant. total (un) | x | Quant. de edificações (un) | = | Total (un)
[7 empty] | 2 | x | 1 | = | 2
12.213.G | SINAPI | 89986 | 89986 | REGISTRO DE GAVETA BRUTO, LATÃO, ROSCÁVEL, 1/2", COM ACABAMENTO E CANOPLA CROMADOS - FORNECIMENTO E INSTALAÇÃO. AF_08/2021 | [10 empty] | 18 | UN
|  | aplicação | aplicação |  | quantidade (un)
|  | hidraúlica | hidraúlica |  | 18
[7 empty] | Quant. total (un) | x | Quant. de edificações (un) | = | Total (un)
[7 empty] | 18 | x | 1 | = | 18
12.214.G | SINAPI | 89987 | 89987 | REGISTRO DE GAVETA BRUTO, LATÃO, ROSCÁVEL, 3/4", COM ACABAMENTO E CANOPLA CROMADOS - FORNECIMENTO E INSTALAÇÃO. AF_08/2021 | [10 empty] | 4 | UN
|  | aplicação | aplicação |  | quantidade (un)
|  | hidraúlica | hidraúlica |  | 4
[7 empty] | Quant. total (un) | x | Quant. de edificações (un) | = | Total (un)
[7 empty] | 4 | x | 1 | = | 4
12.215.G | SINAPI | 89376 | 89376 | ADAPTADOR CURTO COM BOLSA E ROSCA PARA REGISTRO, PVC, SOLDÁVEL, DN 20MM X 1/2 , INSTALADO EM RAMAL OU SUB-RAMAL DE ÁGUA - FORNECIMENTO E INSTALAÇÃO. AF_06/2022 | [10 empty] | 46 | UN
|  | aplicação | aplicação |  | quantidade (un)
|  | hidraúlica | hidraúlica |  | 46
[7 empty] | Quant. total (un) | x | Quant. de edificações (un) | = | Total (un)
[7 empty] | 46 | x | 1 | = | 46
12.216.G | SINAPI | 89436 | 89436 | ADAPTADOR CURTO COM BOLSA E ROSCA PARA REGISTRO, PVC, SOLDÁVEL, DN 32MM X 1 , INSTALADO EM RAMAL DE DISTRIBUIÇÃO DE ÁGUA - FORNECIMENTO E INSTALAÇÃO. AF_06/2022 | [10 empty] | 4 | UN
|  | aplicação | aplicação |  | quantidade (un)
|  | hidraúlica | hidraúlica |  | 4
[7 empty] | Quant. total (un) | x | Quant. de edificações (un) | = | Total (un)
[7 empty] | 4 | x | 1 | = | 4
12.217.G | COMPOSIÇÃO | COMP-SAQ/439 | COMP-SAQ/439-D | BUCHA DE REDUÇÃO, PVC, SOLDÁVEL, CURTA DN 32MM X 25MM, INSTALADO EM PRUMADA DE ÁGUA - FORNECIMENTO E INSTALAÇÃO. | [10 empty] | 5 | UN
|  | aplicação | aplicação |  | quantidade (un)
|  | hidraúlica | hidraúlica |  | 5
[7 empty] | Quant. total (un) | x | Quant. de edificações (un) | = | Total (un)
[7 empty] | 5 | x | 1 | = | 5
12.218.G | COMPOSIÇÃO | COMP-SAQ/696 | COMP-SAQ/696-D | BUCHA DE REDUÇÃO, PVC, SOLDÁVEL, CURTA DN 25MM X 20MM, INSTALADO EM RAMAL OU SUB-RAMAL DE ÁGUA - FORNECIMENTO E INSTALAÇÃO. | [10 empty] | 6 | UN
|  | aplicação | aplicação |  | quantidade (un)
|  | hidraúlica | hidraúlica |  | 6
[7 empty] | Quant. total (un) | x | Quant. de edificações (un) | = | Total (un)
[7 empty] | 6 | x | 1 | = | 6
12.219.G | COMPOSIÇÃO | COMP-SAQ/691 | COMP-SAQ/691-D | BUCHA DE REDUÇÃO, PVC, SOLDÁVEL, CURTA DN 25MM X 20MM, INSTALADO EM RAMAL DE DISTRIBUIÇÃO DE ÁGUA - FORNECIMENTO E INSTALAÇÃO. | [10 empty] | 3 | UN
|  | aplicação | aplicação |  | quantidade (un)
|  | hidraúlica | hidraúlica |  | 3
[7 empty] | Quant. total (un) | x | Quant. de edificações (un) | = | Total (un)
[7 empty] | 3 | x | 1 | = | 3
12.220.G | SINAPI | 89419 | 89419 | LUVA DE REDUÇÃO, PVC, SOLDÁVEL, DN 25MM X 20MM, INSTALADO EM RAMAL DE DISTRIBUIÇÃO DE ÁGUA - FORNECIMENTO E INSTALAÇÃO. AF_06/2022 | [10 empty] | 2 | UN
|  | aplicação | aplicação |  | quantidade (un)
|  | hidraúlica | hidraúlica |  | 2
[7 empty] | Quant. total (un) | x | Quant. de edificações (un) | = | Total (un)
[7 empty] | 2 | x | 1 | = | 2
12.221.G | SINAPI | 89417 | 89417 | LUVA, PVC, SOLDÁVEL, DN 20MM, INSTALADO EM RAMAL DE DISTRIBUIÇÃO DE ÁGUA - FORNECIMENTO E INSTALAÇÃO. AF_06/2022 | [10 empty] | 2 | UN
|  | aplicação | aplicação |  | quantidade (un)
|  | hidraúlica | hidraúlica |  | 2
[7 empty] | Quant. total (un) | x | Quant. de edificações (un) | = | Total (un)
[7 empty] | 2 | x | 1 | = | 2
12.222.G | COMPOSIÇÃO | COMP-SAQ/687 | COMP-SAQ/687-D | BUCHA DE REDUÇÃO, PVC, SOLDÁVEL, CURTA DN 40MM X 32MM, INSTALADO EM RAMAL DE DISTRIBUIÇÃO DE ÁGUA - FORNECIMENTO E INSTALAÇÃO. | [10 empty] | 2 | UN
|  | aplicação | aplicação |  | quantidade (un)
|  | hidraúlica | hidraúlica |  | 2
[7 empty] | Quant. total (un) | x | Quant. de edificações (un) | = | Total (un)
[7 empty] | 2 | x | 1 | = | 2
ESGOTO
12.223.G | SINAPI | 89707 | 89707 | CAIXA SIFONADA, PVC, DN 100 X 100 X 50 MM, JUNTA ELÁSTICA, FORNECIDA E INSTALADA EM RAMAL DE DESCARGA OU EM RAMAL DE ESGOTO SANITÁRIO. AF_08/2022 | [10 empty] | 8 | UN
|  | aplicação | aplicação |  | quantidade (un)
|  | esgoto sanitário | esgoto sanitário |  | 8
8
[7 empty] | Quant. total (un) | x | Quant. de edificações (un) | = | Total (un)
[7 empty] | 8 | x | 1 | = | 8
12.224.G | SINAPI | 89708 | 89708 | CAIXA SIFONADA, PVC, DN 150 X 185 X 75 MM, JUNTA ELÁSTICA, FORNECIDA E INSTALADA EM RAMAL DE DESCARGA OU EM RAMAL DE ESGOTO SANITÁRIO. AF_08/2022 | [10 empty] | 9 | UN
|  | aplicação | aplicação |  | quantidade (un)
|  | esgoto sanitário | esgoto sanitário |  | 9
9
[7 empty] | Quant. total (un) | x | Quant. de edificações (un) | = | Total (un)
[7 empty] | 9 | x | 1 | = | 9
12.225.G | SINAPI | 89709 | 89709 | RALO SIFONADO, PVC, DN 100 X 40 MM, JUNTA SOLDÁVEL, FORNECIDO E INSTALADO EM RAMAL DE DESCARGA OU EM RAMAL DE ESGOTO SANITÁRIO. AF_08/2022 | [10 empty] | 10 | UN
|  | aplicação | aplicação |  | quantidade (un)
|  | esgoto sanitário | esgoto sanitário |  | 10
[7 empty] | Quant. total (un) | x | Quant. de edificações (un) | = | Total (un)
[7 empty] | 10 | x | 1 | = | 10
12.226.G | SINAPI | 89711 | 89711 | TUBO PVC, SERIE NORMAL, ESGOTO PREDIAL, DN 40 MM, FORNECIDO E INSTALADO EM RAMAL DE DESCARGA OU RAMAL DE ESGOTO SANITÁRIO. AF_08/2022 | [10 empty] | 44 | M
|  | aplicação | aplicação |  | comprimento (m)
|  | esgoto | esgoto |  | 44
[7 empty] | compri. total (m) | x | Quant. de edificações (un) | = | Total (m)
[7 empty] | 44 | x | 1 | = | 44
12.227.G | SINAPI | 89712 | 89712 | TUBO PVC, SERIE NORMAL, ESGOTO PREDIAL, DN 50 MM, FORNECIDO E INSTALADO EM RAMAL DE DESCARGA OU RAMAL DE ESGOTO SANITÁRIO. AF_08/2022 | [10 empty] | 7 | M
|  | aplicação | aplicação |  | comprimento (m)
|  | esgoto | esgoto |  | 7
[7 empty] | compri. total (m) | x | Quant. de edificações (un) | = | Total (m)
[7 empty] | 7 | x | 1 | = | 7
12.228.G | SINAPI | 89713 | 89713 | TUBO PVC, SERIE NORMAL, ESGOTO PREDIAL, DN 75 MM, FORNECIDO E INSTALADO EM RAMAL DE DESCARGA OU RAMAL DE ESGOTO SANITÁRIO. AF_08/2022 | [10 empty] | 14 | M
|  | aplicação | aplicação |  | comprimento (m)
|  | esgoto | esgoto |  | 14
[7 empty] | compri. total (m) | x | Quant. de edificações (un) | = | Total (m)
[7 empty] | 14 | x | 1 | = | 14
12.229.G | SINAPI | 89714 | 89714 | TUBO PVC, SERIE NORMAL, ESGOTO PREDIAL, DN 100 MM, FORNECIDO E INSTALADO EM RAMAL DE DESCARGA OU RAMAL DE ESGOTO SANITÁRIO. AF_08/2022 | [10 empty] | 21 | M
|  | aplicação | aplicação |  | comprimento (m)
|  | esgoto | esgoto |  | 21
[7 empty] | compri. total (m) | x | Quant. de edificações (un) | = | Total (m)
[7 empty] | 21 | x | 1 | = | 21
12.230.G | SINAPI | 89724 | 89724 | JOELHO 90 GRAUS, PVC, SERIE NORMAL, ESGOTO PREDIAL, DN 40 MM, JUNTA SOLDÁVEL, FORNECIDO E INSTALADO EM RAMAL DE DESCARGA OU RAMAL DE ESGOTO SANITÁRIO. AF_08/2022 | [10 empty] | 11 | UN
|  | aplicação | aplicação |  | quantidade (un)
|  | esgoto | esgoto |  | 11
[7 empty] | Quant. total (un) | x | Quant. de edificações (un) | = | Total (un)
[7 empty] | 11 | x | 1 | = | 11
12.231.G | SINAPI | 89726 | 89726 | JOELHO 45 GRAUS, PVC, SERIE NORMAL, ESGOTO PREDIAL, DN 40 MM, JUNTA SOLDÁVEL, FORNECIDO E INSTALADO EM RAMAL DE DESCARGA OU RAMAL DE ESGOTO SANITÁRIO. AF_08/2022 | [10 empty] | 7 | UN
|  | aplicação | aplicação |  | quantidade (un)
|  | esgoto | esgoto |  | 7
[7 empty] | Quant. total (un) | x | Quant. de edificações (un) | = | Total (un)
[7 empty] | 7 | x | 1 | = | 7
12.232.G | SINAPI | 89731 | 89731 | JOELHO 90 GRAUS, PVC, SERIE NORMAL, ESGOTO PREDIAL, DN 50 MM, JUNTA ELÁSTICA, FORNECIDO E INSTALADO EM RAMAL DE DESCARGA OU RAMAL DE ESGOTO SANITÁRIO. AF_08/2022 | [10 empty] | 8 | UN
|  | aplicação | aplicação |  | quantidade (un)
|  | esgoto | esgoto |  | 8
[7 empty] | Quant. total (un) | x | Quant. de edificações (un) | = | Total (un)
[7 empty] | 8 | x | 1 | = | 8
12.233.G | SINAPI | 89732 | 89732 | JOELHO 45 GRAUS, PVC, SERIE NORMAL, ESGOTO PREDIAL, DN 50 MM, JUNTA ELÁSTICA, FORNECIDO E INSTALADO EM RAMAL DE DESCARGA OU RAMAL DE ESGOTO SANITÁRIO. AF_08/2022 | [10 empty] | 3 | UN
|  | aplicação | aplicação |  | quantidade (un)
|  | esgoto | esgoto |  | 3
[7 empty] | Quant. total (un) | x | Quant. de edificações (un) | = | Total (un)
[7 empty] | 3 | x | 1 | = | 3
12.234.G | SINAPI | 89737 | 89737 | JOELHO 90 GRAUS, PVC, SERIE NORMAL, ESGOTO PREDIAL, DN 75 MM, JUNTA ELÁSTICA, FORNECIDO E INSTALADO EM RAMAL DE DESCARGA OU RAMAL DE ESGOTO SANITÁRIO. AF_08/2022 | [10 empty] | 3 | UN
|  | aplicação | aplicação |  | quantidade (un)
|  | esgoto | esgoto |  | 3
[7 empty] | Quant. total (un) | x | Quant. de edificações (un) | = | Total (un)
[7 empty] | 3 | x | 1 | = | 3
12.235.G | SINAPI | 89739 | 89739 | JOELHO 45 GRAUS, PVC, SERIE NORMAL, ESGOTO PREDIAL, DN 75 MM, JUNTA ELÁSTICA, FORNECIDO E INSTALADO EM RAMAL DE DESCARGA OU RAMAL DE ESGOTO SANITÁRIO. AF_08/2022 | [10 empty] | 1 | UN
|  | aplicação | aplicação |  | quantidade (un)
|  | esgoto | esgoto |  | 1
[7 empty] | Quant. total (un) | x | Quant. de edificações (un) | = | Total (un)
[7 empty] | 1 | x | 1 | = | 1
12.236.G | SINAPI | 89746 | 89746 | JOELHO 45 GRAUS, PVC, SERIE NORMAL, ESGOTO PREDIAL, DN 100 MM, JUNTA ELÁSTICA, FORNECIDO E INSTALADO EM RAMAL DE DESCARGA OU RAMAL DE ESGOTO SANITÁRIO. AF_08/2022 | [10 empty] | 4 | UN
|  | aplicação | aplicação |  | quantidade (un)
|  | esgoto | esgoto |  | 4
[7 empty] | Quant. total (un) | x | Quant. de edificações (un) | = | Total (un)
[7 empty] | 4 | x | 1 | = | 4
12.237.G | SINAPI | 89748 | 89748 | CURVA CURTA 90 GRAUS, PVC, SERIE NORMAL, ESGOTO PREDIAL, DN 100 MM, JUNTA ELÁSTICA, FORNECIDO E INSTALADO EM RAMAL DE DESCARGA OU RAMAL DE ESGOTO SANITÁRIO. AF_08/2022 | [10 empty] | 9 | UN
|  | aplicação | aplicação |  | quantidade (un)
|  | esgoto | esgoto |  | 9
[7 empty] | Quant. total (un) | x | Quant. de edificações (un) | = | Total (un)
[7 empty] | 9 | x | 1 | = | 9
12.238.G | SINAPI | 89754 | 89754 | LUVA DE CORRER, PVC, SERIE NORMAL, ESGOTO PREDIAL, DN 50 MM, JUNTA ELÁSTICA, FORNECIDO E INSTALADO EM RAMAL DE DESCARGA OU RAMAL DE ESGOTO SANITÁRIO. AF_08/2022 | [10 empty] | 4 | UN
|  | aplicação | aplicação |  | quantidade (un)
|  | esgoto | esgoto |  | 4
[7 empty] | Quant. total (un) | x | Quant. de edificações (un) | = | Total (un)
[7 empty] | 4 | x | 1 | = | 4
12.239.G | SINAPI | 89776 | 89776 | LUVA DE CORRER, PVC, SERIE NORMAL, ESGOTO PREDIAL, DN 75 MM, JUNTA ELÁSTICA, FORNECIDO E INSTALADO EM RAMAL DE DESCARGA OU RAMAL DE ESGOTO SANITÁRIO. AF_08/2022 | [10 empty] | 10 | UN
|  | aplicação | aplicação |  | quantidade (un)
|  | esgoto | esgoto |  | 10
[7 empty] | Quant. total (un) | x | Quant. de edificações (un) | = | Total (un)
[7 empty] | 10 | x | 1 | = | 10
12.240.G | SINAPI | 104341 | 104341 | BUCHA DE REDUÇÃO LONGA, PVC, SÉRIE NORMAL, ESGOTO PREDIAL, DN 50 X 40 MM, JUNTA SOLDÁVEL E ELÁSTICA, FORNECIDO E INSTALADO EM RAMAL DE DESCARGA OU RAMAL DE ESGOTO SANITÁRIO. AF_08/2022 | [10 empty] | 2 | UN
|  | aplicação | aplicação |  | quantidade (un)
|  | esgoto | esgoto |  | 2
[7 empty] | Quant. total (un) | x | Quant. de edificações (un) | = | Total (un)
[7 empty] | 2 | x | 1 | = | 2
12.241.G | SINAPI | 89783 | 89783 | JUNÇÃO SIMPLES, PVC, SERIE NORMAL, ESGOTO PREDIAL, DN 40 MM, JUNTA SOLDÁVEL, FORNECIDO E INSTALADO EM RAMAL DE DESCARGA OU RAMAL DE ESGOTO SANITÁRIO. AF_08/2022 | [10 empty] | 6 | UN
|  | aplicação | aplicação |  | quantidade (un)
|  | esgoto | esgoto |  | 6
[7 empty] | Quant. total (un) | x | Quant. de edificações (un) | = | Total (un)
[7 empty] | 6 | x | 1 | = | 6
12.242.G | COMPOSIÇÃO | COMP-SAQ/694 | COMP-SAQ/694-D | JUNÇÃO SIMPLES, PVC, SÉRIE NORMAL, ESGOTO PREDIAL, DN 100 X 50 MM, JUNTA ELÁSTICA, FORNECIDO E INSTALADO EM RAMAL DE DESCARGA OU RAMAL DE ESGOTO SANITÁRIO | [10 empty] | 2 | UN
|  | aplicação | aplicação |  | quantidade (un)
|  | esgoto | esgoto |  | 2
[7 empty] | Quant. total (un) | x | Quant. de edificações (un) | = | Total (un)
[7 empty] | 2 | x | 1 | = | 2
12.243.G | COMPOSIÇÃO | COMP-SAQ/695 | COMP-SAQ/695-D | JUNÇÃO SIMPLES, PVC, SÉRIE NORMAL, ESGOTO PREDIAL, DN 100 X 75 MM, JUNTA ELÁSTICA, FORNECIDO E INSTALADO EM RAMAL DE DESCARGA OU RAMAL DE ESGOTO SANITÁRIO | [10 empty] | 2 | UN
|  | aplicação | aplicação |  | quantidade (un)
|  | esgoto | esgoto |  | 2
[7 empty] | Quant. total (un) | x | Quant. de edificações (un) | = | Total (un)
[7 empty] | 2 | x | 1 | = | 2
12.244.G | COMPOSIÇÃO | COMP-SAQ/442 | COMP-SAQ/442-D | REDUÇÃO EXCÊNTRICA, PVC, SÉRIE NORMAL, ESGOTO PREDIAL, DN 75 X 50 MM, JUNTA ELÁSTICA, FORNECIDO E INSTALADO EM INSTALADO EM RAMAL DE DESCARGA OU RAMAL DE ESGOTO SANITÁRIO. | [10 empty] | 7 | UN
|  | aplicação | aplicação |  | quantidade (un)
|  | esgoto | esgoto |  | 7
[7 empty] | Quant. total (un) | x | Quant. de edificações (un) | = | Total (un)
[7 empty] | 7 | x | 1 | = | 7
12.245.G | COMPOSIÇÃO | COMP-SAQ/697 | COMP-SAQ/697-D | TE, PVC, SÉRIE NORMAL, ESGOTO PREDIAL, DN 75 X 50 MM, JUNTA ELÁSTICA, FORNECIDO E INSTALADO EM RAMAL DE DESCARGA OU RAMAL DE ESGOTO SANITÁRIO | [10 empty] | 1 | UN
|  | aplicação | aplicação |  | quantidade (un)
|  | esgoto | esgoto |  | 1
[7 empty] | Quant. total (un) | x | Quant. de edificações (un) | = | Total (un)
[7 empty] | 1 | x | 1 | = | 1
12.246.G | COMPOSIÇÃO | COMP-SAQ/445 | COMP-SAQ/445-D | TE, PVC, SÉRIE NORMAL, ESGOTO PREDIAL, DN 100 X 75 MM, JUNTA ELÁSTICA, FORNECIDO E INSTALADO EM RAMAL DE DESCARGA OU RAMAL DE ESGOTO SANITÁRIO. | [10 empty] | 2 | UN
|  | aplicação | aplicação |  | quantidade (un)
|  | esgoto | esgoto |  | 2
[7 empty] | Quant. total (un) | x | Quant. de edificações (un) | = | Total (un)
[7 empty] | 2 | x | 1 | = | 2
12.247.G | SINAPI | 89779 | 89779 | LUVA DE CORRER, PVC, SERIE NORMAL, ESGOTO PREDIAL, DN 100 MM, JUNTA ELÁSTICA, FORNECIDO E INSTALADO EM RAMAL DE DESCARGA OU RAMAL DE ESGOTO SANITÁRIO. AF_08/2022 | [10 empty] | 15 | UN
|  | aplicação | aplicação |  | quantidade (un)
|  | esgoto | esgoto |  | 15
[7 empty] | Quant. total (un) | x | Quant. de edificações (un) | = | Total (un)
[7 empty] | 15 | x | 1 | = | 15
12.248.G | SINAPI | 89784 | 89784 | TE, PVC, SERIE NORMAL, ESGOTO PREDIAL, DN 50 X 50 MM, JUNTA ELÁSTICA, FORNECIDO E INSTALADO EM RAMAL DE DESCARGA OU RAMAL DE ESGOTO SANITÁRIO. AF_08/2022 | [10 empty] | 5 | UN
|  | aplicação | aplicação |  | quantidade (un)
|  | esgoto | esgoto |  | 5
[7 empty] | Quant. total (un) | x | Quant. de edificações (un) | = | Total (un)
[7 empty] | 5 | x | 1 | = | 5
12.249.G | SINAPI | 89786 | 89786 | TE, PVC, SERIE NORMAL, ESGOTO PREDIAL, DN 75 X 75 MM, JUNTA ELÁSTICA, FORNECIDO E INSTALADO EM RAMAL DE DESCARGA OU RAMAL DE ESGOTO SANITÁRIO. AF_08/2022 | [10 empty] | 3 | UN
|  | aplicação | aplicação |  | quantidade (un)
|  | esgoto | esgoto |  | 3
[7 empty] | Quant. total (un) | x | Quant. de edificações (un) | = | Total (un)
[7 empty] | 3 | x | 1 | = | 3
12.250.G | SINAPI | 89795 | 89795 | JUNÇÃO SIMPLES, PVC, SERIE NORMAL, ESGOTO PREDIAL, DN 75 X 75 MM, JUNTA ELÁSTICA, FORNECIDO E INSTALADO EM RAMAL DE DESCARGA OU RAMAL DE ESGOTO SANITÁRIO. AF_08/2022 | [10 empty] | 2 | UN
|  | aplicação | aplicação |  | quantidade (un)
|  | esgoto | esgoto |  | 2
[7 empty] | Quant. total (un) | x | Quant. de edificações (un) | = | Total (un)
[7 empty] | 2 | x | 1 | = | 2
12.251.G | SINAPI | 89797 | 89797 | JUNÇÃO SIMPLES, PVC, SERIE NORMAL, ESGOTO PREDIAL, DN 100 X 100 MM, JUNTA ELÁSTICA, FORNECIDO E INSTALADO EM RAMAL DE DESCARGA OU RAMAL DE ESGOTO SANITÁRIO. AF_08/2022 | [10 empty] | 4 | UN
|  | aplicação | aplicação |  | quantidade (un)
|  | esgoto | esgoto |  | 4
[7 empty] | Quant. total (un) | x | Quant. de edificações (un) | = | Total (un)
[7 empty] | 4 | x | 1 | = | 4
12.252.G | SINAPI | 89798 | 89798 | TUBO PVC, SERIE NORMAL, ESGOTO PREDIAL, DN 50 MM, FORNECIDO E INSTALADO EM PRUMADA DE ESGOTO SANITÁRIO OU VENTILAÇÃO. AF_08/2022 | [10 empty] | 27 | M
|  | aplicação | aplicação |  | comprimento (m)
|  | esgoto | esgoto |  | 27
[7 empty] | compri. total (m) | x | Quant. de edificações (un) | = | Total (m)
[7 empty] | 27 | x | 1 | = | 27
12.253.G | SINAPI | 89799 | 89799 | TUBO PVC, SERIE NORMAL, ESGOTO PREDIAL, DN 75 MM, FORNECIDO E INSTALADO EM PRUMADA DE ESGOTO SANITÁRIO OU VENTILAÇÃO. AF_08/2022 | [10 empty] | 60 | M
|  | aplicação | aplicação |  | comprimento (m)
|  | esgoto | esgoto |  | 60
[7 empty] | compri. total (m) | x | Quant. de edificações (un) | = | Total (m)
[7 empty] | 60 | x | 1 | = | 60
12.254.G | COMPOSIÇÃO | COMP-SAQ/689 | COMP-SAQ/689-D | TUBO PVC, SÉRIE NORMAL, ESGOTO PREDIAL, DN 40 MM, FORNECIDO E INSTALADO EM PRUMADA DE ESGOTO SANITÁRIO OU VENTILAÇÃO. | [10 empty] | 43 | M
|  | aplicação | aplicação |  | comprimento (m)
|  | esgoto | esgoto |  | 43
[7 empty] | compri. total (m) | x | Quant. de edificações (un) | = | Total (m)
[7 empty] | 43 | x | 1 | = | 43
12.255.G | SINAPI | 89801 | 89801 | JOELHO 90 GRAUS, PVC, SERIE NORMAL, ESGOTO PREDIAL, DN 50 MM, JUNTA ELÁSTICA, FORNECIDO E INSTALADO EM PRUMADA DE ESGOTO SANITÁRIO OU VENTILAÇÃO. AF_08/2022 | [10 empty] | 4 | UN
|  | aplicação | aplicação |  | quantidade (un)
|  | esgoto | esgoto |  | 4
[7 empty] | Quant. total (un) | x | Quant. de edificações (un) | = | Total (un)
[7 empty] | 4 | x | 1 | = | 4
12.256.G | SINAPI | 89802 | 89802 | JOELHO 45 GRAUS, PVC, SERIE NORMAL, ESGOTO PREDIAL, DN 50 MM, JUNTA ELÁSTICA, FORNECIDO E INSTALADO EM PRUMADA DE ESGOTO SANITÁRIO OU VENTILAÇÃO. AF_08/2022 | [10 empty] | 2 | UN
|  | aplicação | aplicação |  | quantidade (un)
|  | esgoto | esgoto |  | 2
[7 empty] | Quant. total (un) | x | Quant. de edificações (un) | = | Total (un)
[7 empty] | 2 | x | 1 | = | 2
12.257.G | SINAPI | 89805 | 89805 | JOELHO 90 GRAUS, PVC, SERIE NORMAL, ESGOTO PREDIAL, DN 75 MM, JUNTA ELÁSTICA, FORNECIDO E INSTALADO EM PRUMADA DE ESGOTO SANITÁRIO OU VENTILAÇÃO. AF_08/2022 | [10 empty] | 7 | UN
|  | aplicação | aplicação |  | quantidade (un)
|  | esgoto | esgoto |  | 7
[7 empty] | Quant. total (un) | x | Quant. de edificações (un) | = | Total (un)
[7 empty] | 7 | x | 1 | = | 7
12.258.G | SINAPI | 89806 | 89806 | JOELHO 45 GRAUS, PVC, SERIE NORMAL, ESGOTO PREDIAL, DN 75 MM, JUNTA ELÁSTICA, FORNECIDO E INSTALADO EM PRUMADA DE ESGOTO SANITÁRIO OU VENTILAÇÃO. AF_08/2022 | [10 empty] | 4 | UN
|  | aplicação | aplicação |  | quantidade (un)
|  | esgoto | esgoto |  | 4
[7 empty] | Quant. total (un) | x | Quant. de edificações (un) | = | Total (un)
[7 empty] | 4 | x | 1 | = | 4
12.259.G | COMPOSIÇÃO | COMP-SAQ/690 | COMP-SAQ/690-D | JOELHO 90 GRAUS, PVC, SÉRIE NORMAL, ESGOTO PREDIAL, DN 40 MM, JUNTA SOLDAVÉL, FORNECIDO E INSTALADO EM PRUMADA DE ESGOTO SANITÁRIO OU VENTILAÇÃO. | [10 empty] | 4 | UN
|  | aplicação | aplicação |  | quantidade (un)
|  | esgoto | esgoto |  | 4
[7 empty] | Quant. total (un) | x | Quant. de edificações (un) | = | Total (un)
[7 empty] | 4 | x | 1 | = | 4
12.260.G | COMPOSIÇÃO | COMP-SAQ/448 | COMP-SAQ/448-D | JUNÇÃO DE REDUÇÃO INVERTIDA, PVC, SÉRIE NORMAL, ESGOTO PREDIAL, DN 75 X 50 MM, JUNTA ELÁSTICA, FORNECIDO E INSTALADO EM PRUMADA DE ESGOTO SANITÁRIO OU VENTILAÇÃO. | [10 empty] | 2 | UN
|  | aplicação | aplicação |  | quantidade (un)
|  | esgoto | esgoto |  | 2
[7 empty] | Quant. total (un) | x | Quant. de edificações (un) | = | Total (un)
[7 empty] | 2 | x | 1 | = | 2
12.261.G | COMPOSIÇÃO | COMP-SAQ/692 | COMP-SAQ/692-D | BUCHA DE REDUÇÃO LONGA, PVC, SÉRIE NORMAL, ESGOTO PREDIAL, DN 50 X 40 MM, JUNTA ELÁSTICA, FORNECIDO E INSTALADO EM PRUMADA DE ESGOTO SANITÁRIO OU VENTILAÇÃO. | [10 empty] | 9 | UN
|  | aplicação | aplicação |  | quantidade (un)
|  | esgoto | esgoto |  | 9
[7 empty] | Quant. total (un) | x | Quant. de edificações (un) | = | Total (un)
[7 empty] | 9 | x | 1 | = | 9
12.262.G | SINAPI | 89819 | 89819 | LUVA DE CORRER, PVC, SERIE NORMAL, ESGOTO PREDIAL, DN 75 MM, JUNTA ELÁSTICA, FORNECIDO E INSTALADO EM PRUMADA DE ESGOTO SANITÁRIO OU VENTILAÇÃO. AF_08/2022 | [10 empty] | 4 | UN
|  | aplicação | aplicação |  | quantidade (un)
|  | esgoto | esgoto |  | 4
[7 empty] | Quant. total (un) | x | Quant. de edificações (un) | = | Total (un)
[7 empty] | 4 | x | 1 | = | 4
12.263.G | SINAPI | 89829 | 89829 | TE, PVC, SERIE NORMAL, ESGOTO PREDIAL, DN 75 X 75 MM, JUNTA ELÁSTICA, FORNECIDO E INSTALADO EM PRUMADA DE ESGOTO SANITÁRIO OU VENTILAÇÃO. AF_08/2022 | [10 empty] | 3 | UN
|  | aplicação | aplicação |  | quantidade (un)
|  | esgoto | esgoto |  | 3
[7 empty] | Quant. total (un) | x | Quant. de edificações (un) | = | Total (un)
[7 empty] | 3 | x | 1 | = | 3
12.264.G | SINAPI | 104348 | 104348 | TERMINAL DE VENTILAÇÃO, PVC, SÉRIE NORMAL, ESGOTO PREDIAL, DN 50 MM, JUNTA SOLDÁVEL, FORNECIDO E INSTALADO EM PRUMADA DE ESGOTO SANITÁRIO OU VENTILAÇÃO. AF_08/2022 | [10 empty] | 5 | UN
|  | aplicação | aplicação |  | quantidade (un)
|  | esgoto | esgoto |  | 5
[7 empty] | Quant. total (un) | x | Quant. de edificações (un) | = | Total (un)
[7 empty] | 5 | x | 1 | = | 5
12.265.G | SINAPI | 104351 | 104351 | TERMINAL DE VENTILAÇÃO, PVC, SÉRIE NORMAL, ESGOTO PREDIAL, DN 75 MM, JUNTA SOLDÁVEL, FORNECIDO E INSTALADO EM PRUMADA DE ESGOTO SANITÁRIO OU VENTILAÇÃO. AF_08/2022 | [10 empty] | 4 | UN
|  | aplicação | aplicação |  | quantidade (un)
|  | esgoto | esgoto |  | 4
[7 empty] | Quant. total (un) | x | Quant. de edificações (un) | = | Total (un)
[7 empty] | 4 | x | 1 | = | 4
12.266.G | SINAPI | 89830 | 89830 | JUNÇÃO SIMPLES, PVC, SERIE NORMAL, ESGOTO PREDIAL, DN 75 X 75 MM, JUNTA ELÁSTICA, FORNECIDO E INSTALADO EM PRUMADA DE ESGOTO SANITÁRIO OU VENTILAÇÃO. AF_08/2022 | [10 empty] | 4 | UN
|  | aplicação | aplicação |  | quantidade (un)
|  | esgoto | esgoto |  | 4
[7 empty] | Quant. total (un) | x | Quant. de edificações (un) | = | Total (un)
[7 empty] | 4 | x | 1 | = | 4
12.267.G | SINAPI | 89849 | 89849 | TUBO PVC, SERIE NORMAL, ESGOTO PREDIAL, DN 150 MM, FORNECIDO E INSTALADO EM SUBCOLETOR AÉREO DE ESGOTO SANITÁRIO. AF_08/2022 | [10 empty] | 3.45 | M
|  | aplicação | aplicação |  | comprimento (m)
|  | esgoto | esgoto |  | 3
|  | águas pluviais | águas pluviais |  | 0.45
3.45
[7 empty] | Compri. total (m) | x | Quant. de edificações (un) | = | Total (m)
[7 empty] | 3.45 | x | 1 | = | 3.45
12.268.G | COMPOSIÇÃO | COMP-SAQ/699 | COMP-SAQ/699-D | TUBO PVC, SÉRIE REFORÇADA, ESGOTO PREDIAL, DN 40 MM, FORNECIDO E INSTALADO EM RAMAL DE DESCARGA OU RAMAL DE ESGOTO SANITÁRIO. | [10 empty] | 45 | M
|  | aplicação | aplicação |  | comprimento (m)
|  | esgoto | esgoto |  | 45
[7 empty] | Compri. total (m) | x | Quant. de edificações (un) | = | Total (m)
[7 empty] | 45 | x | 1 | = | 45
12.269.G | COMPOSIÇÃO | COMP-SAQ/700 | COMP-SAQ/700-D | TUBO PVC, SÉRIE REFORÇADA, ESGOTO PREDIAL, DN 50 MM, FORNECIDO E INSTALADO EM RAMAL DE DESCARGA OU RAMAL DE ESGOTO SANITÁRIO. | [10 empty] | 11 | M
|  | aplicação | aplicação |  | comprimento (m)
|  | esgoto | esgoto |  | 11
[7 empty] | Compri. total (m) | x | Quant. de edificações (un) | = | Total (m)
[7 empty] | 11 | x | 1 | = | 11
12.270.G | COMPOSIÇÃO | COMP-SAQ/701 | COMP-SAQ/701-D | TUBO PVC, SÉRIE REFORÇADA, ESGOTO PREDIAL, DN 75 MM, FORNECIDO E INSTALADO EM RAMAL DE DESCARGA OU RAMAL DE ESGOTO SANITÁRIO. | [10 empty] | 45 | M
|  | aplicação | aplicação |  | comprimento (m)
|  | esgoto | esgoto |  | 45
[7 empty] | Compri. total (m) | x | Quant. de edificações (un) | = | Total (m)
[7 empty] | 45 | x | 1 | = | 45
12.271.G | COMPOSIÇÃO | COMP-SAQ/702 | COMP-SAQ/702-D | TUBO PVC, SÉRIE REFORÇADA, ESGOTO PREDIAL, DN 100 MM, FORNECIDO E INSTALADO EM RAMAL DE DESCARGA OU RAMAL DE ESGOTO SANITÁRIO. | [10 empty] | 30 | M
|  | aplicação | aplicação |  | comprimento (m)
|  | esgoto | esgoto |  | 30
[7 empty] | Compri. total (m) | x | Quant. de edificações (un) | = | Total (m)
[7 empty] | 30 | x | 1 | = | 30
12.272.G | COMPOSIÇÃO | COMP-SAQ/703 | COMP-SAQ/703-D | JOELHO 45 GRAUS, PVC, SÉRIE REFORÇADA, ESGOTO PREDIAL, DN 40 MM, JUNTA SOLDÁVEL, FORNECIDO E INSTALADO EM RAMAL DE DESCARGA OU RAMAL DE ESGOTO SANITÁRIO. | [10 empty] | 9 | UN
|  | aplicação | aplicação |  | Quantidade (un)
|  | esgoto | esgoto |  | 9
[7 empty] | Quant. total (un) | x | Quant. de edificações (un) | = | Total (un)
[7 empty] | 9 | x | 1 | = | 9
12.273.G | COMPOSIÇÃO | COMP-SAQ/704 | COMP-SAQ/704-D | JOELHO 45 GRAUS, PVC, SÉRIE REFORÇADA, ESGOTO PREDIAL, DN 50 MM, JUNTA ELÁSTICA, FORNECIDO E INSTALADO EM RAMAL DE DESCARGA OU RAMAL DE ESGOTO SANITÁRIO. | [10 empty] | 1 | UN
|  | aplicação | aplicação |  | Quantidade (un)
|  | esgoto | esgoto |  | 1
[7 empty] | Quant. total (un) | x | Quant. de edificações (un) | = | Total (un)
[7 empty] | 1 | x | 1 | = | 1
12.274.G | COMPOSIÇÃO | COMP-SAQ/705 | COMP-SAQ/705-D | JOELHO 45 GRAUS, PVC, SÉRIE REFORÇADA, ESGOTO PREDIAL, DN 75 MM, JUNTA ELÁSTICA, FORNECIDO E INSTALADO EM RAMAL DE DESCARGA OU RAMAL DE ESGOTO SANITÁRIO. | [10 empty] | 8 | UN
|  | aplicação | aplicação |  | Quantidade (un)
|  | esgoto | esgoto |  | 8
[7 empty] | Quant. total (un) | x | Quant. de edificações (un) | = | Total (un)
[7 empty] | 8 | x | 1 | = | 8
12.275.G | COMPOSIÇÃO | COMP-SAQ/706 | COMP-SAQ/706-D | JOELHO 45 GRAUS, PVC, SÉRIE REFORÇADA, ESGOTO PREDIAL, DN 100 MM, JUNTA ELÁSTICA, FORNECIDO E INSTALADO EM RAMAL DE DESCARGA OU RAMAL DE ESGOTO SANITÁRIO. | [10 empty] | 4 | UN
|  | aplicação | aplicação |  | Quantidade (un)
|  | esgoto | esgoto |  | 4
[7 empty] | Quant. total (un) | x | Quant. de edificações (un) | = | Total (un)
[7 empty] | 4 | x | 1 | = | 4
12.276.G | COMPOSIÇÃO | COMP-SAQ/707 | COMP-SAQ/707-D | JOELHO 90 GRAUS, PVC, SÉRIE REFORÇADA, ESGOTO PREDIAL, DN 40 MM, JUNTA SOLDÁVEL, FORNECIDO E INSTALADO EM RAMAL DE DESCARGA OU RAMAL DE ESGOTO SANITÁRIO. | [10 empty] | 13 | UN
|  | aplicação | aplicação |  | Quantidade (un)
|  | esgoto | esgoto |  | 13
[7 empty] | Quant. total (un) | x | Quant. de edificações (un) | = | Total (un)
[7 empty] | 13 | x | 1 | = | 13
12.277.G | COMPOSIÇÃO | COMP-SAQ/708 | COMP-SAQ/708-D | JOELHO 90 GRAUS, PVC, SÉRIE REFORÇADA, ESGOTO PREDIAL, DN 50 MM, JUNTA ELÁSTICA, FORNECIDO E INSTALADO EM RAMAL DE DESCARGA OU RAMAL DE ESGOTO SANITÁRIO. | [10 empty] | 6 | UN
|  | aplicação | aplicação |  | Quantidade (un)
|  | esgoto | esgoto |  | 6
[7 empty] | Quant. total (un) | x | Quant. de edificações (un) | = | Total (un)
[7 empty] | 6 | x | 1 | = | 6
12.278.G | COMPOSIÇÃO | COMP-SAQ/709 | COMP-SAQ/709-D | JOELHO 90 GRAUS, PVC, SÉRIE REFORÇADA, ESGOTO PREDIAL, DN 75 MM, JUNTA ELÁSTICA, FORNECIDO E INSTALADO EM RAMAL DE DESCARGA OU RAMAL DE ESGOTO SANITÁRIO. | [10 empty] | 5 | UN
|  | aplicação | aplicação |  | Quantidade (un)
|  | esgoto | esgoto |  | 5
[7 empty] | Quant. total (un) | x | Quant. de edificações (un) | = | Total (un)
[7 empty] | 5 | x | 1 | = | 5
12.279.G | COMPOSIÇÃO | COMP-SAQ/710 | COMP-SAQ/710-D | LUVA DE CORRER, PVC, SÉRIE REFORÇADA, ESGOTO PREDIAL, DN 50 MM, JUNTA ELÁSTICA, FORNECIDO E INSTALADO EM RAMAL DE DESCARGA OU RAMAL DE ESGOTO SANITÁRIO. | [10 empty] | 6 | UN
|  | aplicação | aplicação |  | Quantidade (un)
|  | esgoto | esgoto |  | 6
[7 empty] | Quant. total (un) | x | Quant. de edificações (un) | = | Total (un)
[7 empty] | 6 | x | 1 | = | 6
12.280.G | COMPOSIÇÃO | COMP-SAQ/711 | COMP-SAQ/711-D | LUVA DE CORRER, PVC, SÉRIE REFORÇADA, ESGOTO PREDIAL, DN 75 MM, JUNTA ELÁSTICA, FORNECIDO E INSTALADO EM RAMAL DE DESCARGA OU RAMAL DE ESGOTO SANITÁRIO. | [10 empty] | 20 | UN
|  | aplicação | aplicação |  | Quantidade (un)
|  | esgoto | esgoto |  | 20
[7 empty] | Quant. total (un) | x | Quant. de edificações (un) | = | Total (un)
[7 empty] | 20 | x | 1 | = | 20
12.281.G | COMPOSIÇÃO | COMP-SAQ/712 | COMP-SAQ/712-D | LUVA DE CORRER, PVC, SÉRIE REFORÇADA, ESGOTO PREDIAL, DN 100 MM, JUNTA ELÁSTICA, FORNECIDO E INSTALADO EM RAMAL DE DESCARGA OU RAMAL DE ESGOTO SANITÁRIO. | [10 empty] | 19 | UN
|  | aplicação | aplicação |  | Quantidade (un)
|  | esgoto | esgoto |  | 19
[7 empty] | Quant. total (un) | x | Quant. de edificações (un) | = | Total (un)
[7 empty] | 19 | x | 1 | = | 19
12.282.G | COMPOSIÇÃO | COMP-SAQ/713 | COMP-SAQ/713-D | TUBO PVC, SÉRIE REFORÇADA, ESGOTO PREDIAL, DN 150 MM, FORNECIDO E INSTALADO EM SUBCOLETOR AÉREO DE ESGOTO SANITÁRIO. | [10 empty] | 4 | M
|  | aplicação | aplicação |  | Comprimento (m)
|  | esgoto | esgoto |  | 4
[7 empty] | Compri. total (m) | x | Quant. de edificações (un) | = | Total (m)
[7 empty] | 4 | x | 1 | = | 4
12.283.G | COMPOSIÇÃO | COMP-SAQ/714 | COMP-SAQ/714-D | JUNÇÃO SIMPLES, PVC, SÉRIE REFORÇADA, ESGOTO PREDIAL, DN 40 X 40 MM, JUNTA SOLDÁVEL, FORNECIDO E INSTALADO EM RAMAL DE DESCARGA OU RAMAL DE ESGOTO SANITÁRIO. | [10 empty] | 6 | UN
|  | aplicação | aplicação |  | Quantidade (un)
|  | esgoto | esgoto |  | 6
[7 empty] | Quant. total (un) | x | Quant. de edificações (un) | = | Total (un)
[7 empty] | 6 | x | 1 | = | 6
12.284.G | COMPOSIÇÃO | COMP-SAQ/715 | COMP-SAQ/715-D | JUNÇÃO SIMPLES, PVC, SÉRIE REFORÇADA, ESGOTO PREDIAL, DN 75 X 75 MM, JUNTA ELÁSTICA, FORNECIDO E INSTALADO EM RAMAL DE DESCARGA OU RAMAL DE ESGOTO SANITÁRIO. | [10 empty] | 4 | UN
|  | aplicação | aplicação |  | Quantidade (un)
|  | esgoto | esgoto |  | 4
[7 empty] | Quant. total (un) | x | Quant. de edificações (un) | = | Total (un)
[7 empty] | 4 | x | 1 | = | 4
12.285.G | COMPOSIÇÃO | COMP-SAQ/716 | COMP-SAQ/716-D | JUNÇÃO SIMPLES, PVC, SÉRIE REFORÇADA, ESGOTO PREDIAL, DN 100 X 100 MM, JUNTA ELÁSTICA, FORNECIDO E INSTALADO EM RAMAL DE DESCARGA OU RAMAL DE ESGOTO SANITÁRIO. | [10 empty] | 13 | UN
|  | aplicação | aplicação |  | Quantidade (un)
|  | esgoto | esgoto |  | 13
[7 empty] | Quant. total (un) | x | Quant. de edificações (un) | = | Total (un)
[7 empty] | 13 | x | 1 | = | 13
12.286.G | COMPOSIÇÃO | COMP-SAQ/717 | COMP-SAQ/717-D | JUNÇÃO SIMPLES, PVC, SÉRIE REFORÇADA, ESGOTO PREDIAL, DN 100 X 75 MM, JUNTA ELÁSTICA, FORNECIDO E INSTALADO EM RAMAL DE DESCARGA OU RAMAL DE ESGOTO SANITÁRIO. | [10 empty] | 8 | UN
|  | aplicação | aplicação |  | Quantidade (un)
|  | esgoto | esgoto |  | 8
[7 empty] | Quant. total (un) | x | Quant. de edificações (un) | = | Total (un)
[7 empty] | 8 | x | 1 | = | 8
12.287.G | COMPOSIÇÃO | COMP-SAQ/718 | COMP-SAQ/718-D | CURVA CURTA 87.30 GRAUS, PVC, SÉRIE REFORÇADA, ESGOTO PREDIAL, DN 75 MM, JUNTA ELÁSTICA, FORNECIDO E INSTALADO EM RAMAL DE DESCARGA OU RAMAL DE ESGOTO SANITÁRIO. | [10 empty] | 1 | UN
|  | aplicação | aplicação |  | Quantidade (un)
|  | esgoto | esgoto |  | 1
[7 empty] | Quant. total (un) | x | Quant. de edificações (un) | = | Total (un)
[7 empty] | 1 | x | 1 | = | 1
12.288.G | COMPOSIÇÃO | COMP-SAQ/719 | COMP-SAQ/719-D | CURVA CURTA 87.30 GRAUS, PVC, SÉRIE REFORÇADA, ESGOTO PREDIAL, DN 100 MM, JUNTA ELÁSTICA, FORNECIDO E INSTALADO EM RAMAL DE DESCARGA OU RAMAL DE ESGOTO SANITÁRIO. | [10 empty] | 10 | UN
|  | aplicação | aplicação |  | Quantidade (un)
|  | esgoto | esgoto |  | 10
[7 empty] | Quant. total (un) | x | Quant. de edificações (un) | = | Total (un)
[7 empty] | 10 | x | 1 | = | 10
12.289.G | COMPOSIÇÃO | COMP-SAQ/720 | COMP-SAQ/720-D | TE, PVC, SÉRIE REFORÇADA, ESGOTO PREDIAL, DN 100 X 75 MM, JUNTA ELÁSTICA, FORNECIDO E INSTALADO EM RAMAL DE DESCARGA OU RAMAL DE ESGOTO SANITÁRIO. | [10 empty] | 3 | UN
|  | aplicação | aplicação |  | Quantidade (un)
|  | esgoto | esgoto |  | 3
[7 empty] | Quant. total (un) | x | Quant. de edificações (un) | = | Total (un)
[7 empty] | 3 | x | 1 | = | 3
12.290.G | COMPOSIÇÃO | COMP-SAQ/721 | COMP-SAQ/721-D | REDUÇÃO EXCÊNTRICA, PVC, SÉRIE REFORÇADA, ESGOTO PREDIAL, DN 75 X 50 MM, JUNTA ELÁSTICA, FORNECIDO E INSTALADO EM RAMAL DE DESCARGA OU RAMAL DE ESGOTO SANITÁRIO | [10 empty] | 1 | UN
|  | aplicação | aplicação |  | Quantidade (un)
|  | esgoto | esgoto |  | 1
[7 empty] | Quant. total (un) | x | Quant. de edificações (un) | = | Total (un)
[7 empty] | 1 | x | 1 | = | 1
12.291.G | COMPOSIÇÃO | COMP-SAQ/726 | COMP-SAQ/726-D | JUNÇÃO SIMPLES, PVC, SÉRIE REFORÇADA ESGOTO PREDIAL, DN 75 X 50 MM, JUNTA ELÁSTICA, FORNECIDO E INSTALADO EM RAMAL DE DESCARGA OU RAMAL DE ESGOTO SANITÁRIO. | [10 empty] | 1 | UN
|  | aplicação | aplicação |  | Quantidade (un)
|  | esgoto | esgoto |  | 1
[7 empty] | Quant. total (un) | x | Quant. de edificações (un) | = | Total (un)
[7 empty] | 1 | x | 1 | = | 1
12.292.G | COMPOSIÇÃO | COMP-SAQ/727 | COMP-SAQ/727-D | TE, PVC, SÉRIE REFORÇADA, ESGOTO PREDIAL, DN 75 X 75 MM, JUNTA ELÁSTICA, FORNECIDO E INSTALADO EM RAMAL DE DESCARGA OU RAMAL DE ESGOTO SANITÁRIO. | [10 empty] | 5 | UN
|  | aplicação | aplicação |  | Quantidade (un)
|  | esgoto | esgoto |  | 5
[7 empty] | Quant. total (un) | x | Quant. de edificações (un) | = | Total (un)
[7 empty] | 5 | x | 1 | = | 5
12.293.G | COMPOSIÇÃO | COMP-SAQ/728 | COMP-SAQ/728-D | TE, PVC, SÉRIE REFORÇADA, ESGOTO PREDIAL, DN 75 X 50 MM, JUNTA ELÁSTICA, FORNECIDO E INSTALADO EM RAMAL DE DESCARGA OU RAMAL DE ESGOTO SANITÁRIO. | [10 empty] | 2 | UN
|  | aplicação | aplicação |  | Quantidade (un)
|  | esgoto | esgoto |  | 2
[7 empty] | Quant. total (un) | x | Quant. de edificações (un) | = | Total (un)
[7 empty] | 2 | x | 1 | = | 2
12.294.G | COMPOSIÇÃO | COMP-SAQ/729 | COMP-SAQ/729-D | JOELHO 90 GRAUS, PVC COM VISITA, SÉRIE REFORÇADA, ESGOTO PREDIAL, DN 100 X 75 MM, JUNTA ELÁSTICA, FORNECIDO E INSTALADO EM RAMAL DE DESCARGA OU RAMAL DE ESGOTO SANITÁRIO. | [10 empty] | 4 | UN
|  | aplicação | aplicação |  | Quantidade (un)
|  | esgoto | esgoto |  | 4
[7 empty] | Quant. total (un) | x | Quant. de edificações (un) | = | Total (un)
[7 empty] | 4 | x | 1 | = | 4
12.295.G | COMPOSIÇÃO | COMP-SAQ/730 | COMP-SAQ/730-D | JOELHO 90 GRAUS, PVC P/ PÉ DE COLUNA, SÉRIE REFORÇADA COM FIBRA DE VIDRO, ESGOTO PREDIAL, DN 100 MM, JUNTA ELÁSTICA, FORNECIDO E INSTALADO EM RAMAL DE DESCARGA OU RAMAL DE ESGOTO SANITÁRIO. | [10 empty] | 4 | UN
|  | aplicação | aplicação |  | Quantidade (un)
|  | esgoto | esgoto |  | 4
[7 empty] | Quant. total (un) | x | Quant. de edificações (un) | = | Total (un)
[7 empty] | 4 | x | 1 | = | 4
12.296.G | COMPOSIÇÃO | COMP-SAQ/731 | COMP-SAQ/731-D | TE, PVC, SÉRIE REFORÇADA, ESGOTO PREDIAL, DN 50 X 50 MM, JUNTA ELÁSTICA, FORNECIDO E INSTALADO EM RAMAL DE DESCARGA OU RAMAL DE ESGOTO SANITÁRIO. | [10 empty] | 3 | UN
|  | aplicação | aplicação |  | Quantidade (un)
|  | esgoto | esgoto |  | 3
[7 empty] | Quant. total (un) | x | Quant. de edificações (un) | = | Total (un)
[7 empty] | 3 | x | 1 | = | 3
12.297.G | COMPOSIÇÃO | COMP-SAQ/732 | COMP-SAQ/732-D | TUBO PVC, SÉRIE REFORÇADA, ESGOTO PREDIAL, DN 100 MM, FORNECIDO E INSTALADO EM PRUMADA DE ESGOTO SANITÁRIO OU VENTILAÇÃO. | [10 empty] | 18 | M
|  | aplicação | aplicação |  | comprimento(m)
|  | esgoto | esgoto |  | 18
[7 empty] | Compri. total (m) | x | Quant. de edificações (un) | = | Total (m)
[7 empty] | 18 | x | 1 | = | 18
12.298.G | COMPOSIÇÃO | COMP-SAQ/733 | COMP-SAQ/733-D | TUBO PVC, SÉRIE REFORÇADA, ESGOTO PREDIAL, DN 75 MM, FORNECIDO E INSTALADO EM PRUMADA DE ESGOTO SANITÁRIO OU VENTILAÇÃO. | [10 empty] | 30 | M
|  | aplicação | aplicação |  | comprimento(m)
|  | esgoto | esgoto |  | 30
[7 empty] | Compri. total (m) | x | Quant. de edificações (un) | = | Total (m)
[7 empty] | 30 | x | 1 | = | 30
12.299.G | COMPOSIÇÃO | COMP-SAQ/734 | COMP-SAQ/734-D | TUBO PVC, SÉRIE REFORÇADA, ESGOTO PREDIAL, DN 50 MM, FORNECIDO E INSTALADO EM PRUMADA DE ESGOTO SANITÁRIO OU VENTILAÇÃO. | [10 empty] | 21 | M
|  | aplicação | aplicação |  | comprimento(m)
|  | esgoto | esgoto |  | 21
[7 empty] | Compri. total (m) | x | Quant. de edificações (un) | = | Total (m)
[7 empty] | 21 | x | 1 | = | 21
12.300.G | COMPOSIÇÃO | COMP-SAQ/735 | COMP-SAQ/735-D | TUBO PVC, SÉRIE REFORÇADA, ESGOTO PREDIAL, DN 40 MM, FORNECIDO E INSTALADO EM PRUMADA DE ESGOTO SANITÁRIO OU VENTILAÇÃO. | [10 empty] | 2 | M
|  | aplicação | aplicação |  | comprimento(m)
|  | esgoto | esgoto |  | 2
[7 empty] | Compri. total (m) | x | Quant. de edificações (un) | = | Total (m)
[7 empty] | 2 | x | 1 | = | 2
12.301.G | COMPOSIÇÃO | COMP-SAQ/736 | COMP-SAQ/736-D | JOELHO 90 GRAUS, PVC, SÉRIE REFORÇADA, ESGOTO PREDIAL, DN 40 MM, JUNTA SOLDAVÉL, FORNECIDO E INSTALADO EM PRUMADA DE ESGOTO SANITÁRIO OU VENTILAÇÃO. | [10 empty] | 2 | UN
|  | aplicação | aplicação |  | Quantidade (un)
|  | esgoto | esgoto |  | 2
[7 empty] | Quant. total (un) | x | Quant. de edificações (un) | = | Total (un)
[7 empty] | 2 | x | 1 | = | 2
12.302.G | COMPOSIÇÃO | COMP-SAQ/737 | COMP-SAQ/737-D | JOELHO 90 GRAUS, PVC, SÉRIE REFORÇADA, ESGOTO PREDIAL, DN 50 MM, JUNTA ELÁSTICA, FORNECIDO E INSTALADO EM PRUMADA DE ESGOTO SANITÁRIO OU VENTILAÇÃO. | [10 empty] | 4 | UN
|  | aplicação | aplicação |  | Quantidade (un)
|  | esgoto | esgoto |  | 4
[7 empty] | Quant. total (un) | x | Quant. de edificações (un) | = | Total (un)
[7 empty] | 4 | x | 1 | = | 4
12.303.G | COMPOSIÇÃO | COMP-SAQ/738 | COMP-SAQ/738-D | JOELHO 90 GRAUS, PVC, SÉRIE REFORÇADA, ESGOTO PREDIAL, DN 75 MM, JUNTA ELÁSTICA, FORNECIDO E INSTALADO EM PRUMADA DE ESGOTO SANITÁRIO OU VENTILAÇÃO. | [10 empty] | 14 | UN
|  | aplicação | aplicação |  | Quantidade (un)
|  | esgoto | esgoto |  | 14
[7 empty] | Quant. total (un) | x | Quant. de edificações (un) | = | Total (un)
[7 empty] | 14 | x | 1 | = | 14
12.304.G | COMPOSIÇÃO | COMP-SAQ/571 | COMP-SAQ/571-D | JUNÇÃO SIMPLES, PVC, SÉRIE REFORÇADA, ESGOTO PREDIAL, DN 75 X 75 MM, JUNTA ELÁSTICA, FORNECIDO E INSTALADO EM PRUMADA DE ESGOTO SANITÁRIO OU VENTILAÇÃO. | [10 empty] | 2 | UN
|  | aplicação | aplicação |  | Quantidade (un)
|  | esgoto | esgoto |  | 2
[7 empty] | Quant. total (un) | x | Quant. de edificações (un) | = | Total (un)
[7 empty] | 2 | x | 1 | = | 2
12.305.G | COMPOSIÇÃO | COMP-SAQ/740 | COMP-SAQ/740-D | TÊ PVC, SÉRIE REFORÇADA, ESGOTO PREDIAL, DN 75 X 50 MM, JUNTA ELÁSTICA, FORNECIDO E INSTALADO EM PRUMADA DE ESGOTO SANITÁRIO OU VENTILAÇÃO. | [10 empty] | 4 | UN
|  | aplicação | aplicação |  | Quantidade (un)
|  | esgoto | esgoto |  | 4
[7 empty] | Quant. total (un) | x | Quant. de edificações (un) | = | Total (un)
[7 empty] | 4 | x | 1 | = | 4
12.306.G | COMPOSIÇÃO | COMP-SAQ/741 | COMP-SAQ/741-D | BUCHA DE REDUÇÃO, PVC, LONGA, SÉRIE REFORÇADA, ESGOTO PREDIAL, DN 50 X 40 MM, JUNTA ELÁSTICA, FORNECIDO E INSTALADO EM PRUMADA DE ESGOTO SANITÁRIO OU VENTILAÇÃO. | [10 empty] | 1 | UN
|  | aplicação | aplicação |  | Quantidade (un)
|  | esgoto | esgoto |  | 1
[7 empty] | Quant. total (un) | x | Quant. de edificações (un) | = | Total (un)
[7 empty] | 1 | x | 1 | = | 1
12.307.G | COMPOSIÇÃO | COMP-SAQ/441 | COMP-SAQ/441-D | JOELHO 90 GRAUS, PVC, SÉRIE NORMAL, ESGOTO PREDIAL, COM BOLSA E ANEL DE DN 40 MM X 1.1/2", FORNECIDO E INSTALADO EM RAMAL DE DESCARGA OU RAMAL DE ESGOTO SANITÁRIO. | [10 empty] | 25 | UN
|  | aplicação | aplicação |  | Quantidade (un)
|  | esgoto | esgoto |  | 25
[7 empty] | Quant. total (un) | x | Quant. de edificações (un) | = | Total (un)
[7 empty] | 25 | x | 1 | = | 25
12.308.G | COMPOSIÇÃO | COMP-SAQ/743 | COMP-SAQ/743-D | JUNÇÃO SIMPLES, PVC, SÉRIE REFORÇADA, ESGOTO PREDIAL, DN 100 X 50 MM, JUNTA ELÁSTICA, FORNECIDO E INSTALADO EM RAMAL DE DESCARGA OU RAMAL DE ESGOTO SANITÁRIO. | [10 empty] | 25 | UN
|  | aplicação | aplicação |  | Quantidade (un)
|  | esgoto | esgoto |  | 25
[7 empty] | Quant. total (un) | x | Quant. de edificações (un) | = | Total (un)
[7 empty] | 25 | x | 1 | = | 25
ÁGUAS PLUVIAIS
12.309.G | COMPOSIÇÃO | COMP-SAQ/722 | COMP-SAQ/722-D | RALO DE COBERTURA SEMI-ESFÉRICO (TIPO ABACAXI), COM 3". FORNECIMENTO E COLOCAÇÃO | [10 empty] | 4 | UN
|  | aplicação | aplicação |  | quantidade (un)
|  | águas pluviais | águas pluviais |  | 4
[7 empty] | Quant. total (un) | x | Quant. de edificações (un) | = | Total (un)
[7 empty] | 4 | x | 1 | = | 4
12.310.G | COMPOSIÇÃO | COMP-SAQ/723 | COMP-SAQ/723-D | RALO DE COBERTURA SEMI-ESFÉRICO(TIPO ABACAXI), COM 4". FORNECIMENTO E COLOCAÇÃO | [10 empty] | 3 | UN
|  | aplicação | aplicação |  | quantidade (un)
|  | águas pluviais | águas pluviais |  | 3
[7 empty] | Quant. total (un) | x | Quant. de edificações (un) | = | Total (un)
[7 empty] | 3 | x | 1 | = | 3
12.311.G | SINAPI | 89576 | 89576 | TUBO PVC, SÉRIE R, ÁGUA PLUVIAL, DN 75 MM, FORNECIDO E INSTALADO EM CONDUTORES VERTICAIS DE ÁGUAS PLUVIAIS. AF_06/2022 | [10 empty] | 39 | M
|  | aplicação | aplicação |  | comprimento (m)
|  | águas pluviais | águas pluviais |  | 39
[7 empty] | Compri. total (m) | x | Quant. de edificações (un) | = | Total (m)
[7 empty] | 39 | x | 1 | = | 39
12.312.G | SINAPI | 89578 | 89578 | TUBO PVC, SÉRIE R, ÁGUA PLUVIAL, DN 100 MM, FORNECIDO E INSTALADO EM CONDUTORES VERTICAIS DE ÁGUAS PLUVIAIS. AF_06/2022 | [10 empty] | 35 | M
|  | aplicação | aplicação |  | comprimento (m)
|  | águas pluviais | águas pluviais |  | 35
[7 empty] | Compri. total (m) | x | Quant. de edificações (un) | = | Total (m)
[7 empty] | 35 | x | 1 | = | 35
12.313.G | SINAPI | 89669 | 89669 | LUVA SIMPLES, PVC, SERIE R, ÁGUA PLUVIAL, DN 100 MM, JUNTA ELÁSTICA, FORNECIDO E INSTALADO EM CONDUTORES VERTICAIS DE ÁGUAS PLUVIAIS. AF_06/2022 | [10 empty] | 8 | UN
|  | aplicação | aplicação |  | quantidade (un)
|  | águas pluviais | águas pluviais |  | 8
[7 empty] | Quant. total (un) | x | Quant. de edificações (un) | = | Total (un)
[7 empty] | 8 | x | 1 | = | 8
12.314.G | SINAPI | 89599 | 89599 | LUVA SIMPLES, PVC, SERIE R, ÁGUA PLUVIAL, DN 75 MM, JUNTA ELÁSTICA, FORNECIDO E INSTALADO EM CONDUTORES VERTICAIS DE ÁGUAS PLUVIAIS. AF_06/2022 | [10 empty] | 9 | UN
|  | aplicação | aplicação |  | quantidade (un)
|  | águas pluviais | águas pluviais |  | 9
[7 empty] | Quant. total (un) | x | Quant. de edificações (un) | = | Total (un)
[7 empty] | 9 | x | 1 | = | 9
12.315.G | SINAPI | 89535 | 89535 | CURVA 87 GRAUS E 30 MINUTOS, PVC, SERIE R, ÁGUA PLUVIAL, DN 100 MM, JUNTA ELÁSTICA, FORNECIDO E INSTALADO EM RAMAL DE ENCAMINHAMENTO. AF_06/2022 | [10 empty] | 3 | UN
|  | aplicação | aplicação |  | quantidade (un)
|  | águas pluviais | águas pluviais |  | 3
[7 empty] | Quant. total (un) | x | Quant. de edificações (un) | = | Total (un)
[7 empty] | 3 | x | 1 | = | 3
12.316.G | SINAPI | 89583 | 89583 | CURVA 87 GRAUS E 30 MINUTOS, PVC, SERIE R, ÁGUA PLUVIAL, DN 75 MM, JUNTA ELÁSTICA, FORNECIDO E INSTALADO EM CONDUTORES VERTICAIS DE ÁGUAS PLUVIAIS. AF_06/2022 | [10 empty] | 4 | UN
|  | aplicação | aplicação |  | quantidade (un)
|  | águas pluviais | águas pluviais |  | 4
[7 empty] | Quant. total (un) | x | Quant. de edificações (un) | = | Total (un)
[7 empty] | 4 | x | 1 | = | 4
12.317.G | SINAPI | 89585 | 89585 | JOELHO 45 GRAUS, PVC, SERIE R, ÁGUA PLUVIAL, DN 100 MM, JUNTA ELÁSTICA, FORNECIDO E INSTALADO EM CONDUTORES VERTICAIS DE ÁGUAS PLUVIAIS. AF_06/2022 | [10 empty] | 2 | UN
|  | aplicação | aplicação |  | quantidade (un)
|  | águas pluviais | águas pluviais |  | 2
[7 empty] | Quant. total (un) | x | Quant. de edificações (un) | = | Total (un)
[7 empty] | 2 | x | 1 | = | 2
12.318.G | SINAPI | 95695 | 95695 | CURVA 90 GRAUS, PVC, SERIE R, ÁGUA PLUVIAL, DN 100 MM, JUNTA ELÁSTICA, FORNECIDO E INSTALADO EM CONDUTORES VERTICAIS DE ÁGUAS PLUVIAIS. AF_06/2022 | [10 empty] | 2 | UN
|  | aplicação | aplicação |  | quantidade (un)
|  | águas pluviais | águas pluviais |  | 2
[7 empty] | Quant. total (un) | x | Quant. de edificações (un) | = | Total (un)
[7 empty] | 2 | x | 1 | = | 2
12.319.G | SINAPI | 89584 | 89584 | JOELHO 90 GRAUS, PVC, SERIE R, ÁGUA PLUVIAL, DN 100 MM, JUNTA ELÁSTICA, FORNECIDO E INSTALADO EM CONDUTORES VERTICAIS DE ÁGUAS PLUVIAIS. AF_06/2022 | [10 empty] | 6 | UN
|  | aplicação | aplicação |  | quantidade (un)
|  | águas pluviais | águas pluviais |  | 6
[7 empty] | Quant. total (un) | x | Quant. de edificações (un) | = | Total (un)
[7 empty] | 6 | x | 1 | = | 6
12.320.G | SINAPI | 89581 | 89581 | JOELHO 90 GRAUS, PVC, SERIE R, ÁGUA PLUVIAL, DN 75 MM, JUNTA ELÁSTICA, FORNECIDO E INSTALADO EM CONDUTORES VERTICAIS DE ÁGUAS PLUVIAIS. AF_06/2022 | [10 empty] | 8 | UN
|  | aplicação | aplicação |  | quantidade (un)
|  | águas pluviais | águas pluviais |  | 8
[7 empty] | Quant. total (un) | x | Quant. de edificações (un) | = | Total (un)
[7 empty] | 8 | x | 1 | = | 8
INCÊNDIO
12.321.G | COMPOSIÇÃO | COMP-SAQ/430 | COMP-SAQ/430-D | CAIXA DE INCÊNDIO EXTERNA, PADRÃO CBERJ, DE AÇO,MEDINDO 75X45X17CM, COMPREENDENDO: 2 LANCES DE 15,00M DE MANGUEIRA DE FIBRA DE POLIÉSTER PURA, TIPO 1, REVESTIDA INTERNAMENTE COM BORRACHA VULCANIZADA NO DIÂMETRO DE 1.1/2", EMPATADA, COM REGISTRO, ADAPTADOR E ESGUICHO. FORNECIMENTO E COLOCAÇÃO | [10 empty] | 2 | UN
|  | aplicação | aplicação |  | Quantidade (un)
|  | térreo | térreo |  | 1
|  | 1º pavimento | 1º pavimento |  | 1
2
[7 empty] | Quant. total (un) | x | Quant. de edificações (un) | = | Total (un)
[7 empty] | 2 | x | 1 | = | 2
12.322.G | COMPOSIÇÃO | COMP-SAQ/431 | COMP-SAQ/431-D | INSTALAÇÃO DE HIDRANTE DE RECALQUE PARA SISTEMA DE INCÊNDIO EM CAIXA ENTERRADA DE ALVENARIA COM TIJOLO MACIÇO, PAREDE MEIA VEZ (10CM) MEDINDO 40X30X50CM, REVESTIDA INTERNAMENTE, COM TAMPA DE FERRO FUNDIDO, INCLUSIVE PEÇAS COMPREENDENDO: REGISTRO OU VÁLVULA GLOBO DE 2.1/2", TAMPÃOO CEGO C/ CORRENTE DE 2.1/2", ADAPTADOR PARA JUNTA STORZ DE 2.1/2" E FORNECIMENTO DE TODOS OS MATERIAIS. | [10 empty] | 1 | UN
|  | aplicação | aplicação |  | Quantidade (un)
|  | Hidrante Recalque | Hidrante Recalque |  | 1
[7 empty] | Quant. total (un) | x | Quant. de edificações (un) | = | Total (un)
[7 empty] | 1 | x | 1 | = | 1
12.323.G | COMPOSIÇÃO | COMP-SAQ/543 | COMP-SAQ/543-D | TUBO DE AÇO GALVANIZADO COM COSTURA, CLASSE PESADO, DN 65 (2 1/2"), CONEXÃO ROSQUEADA, INSTALADO EM REDE DE ALIMENTAÇÃO PARA HIDRANTE - FORNECIMENTO E INSTALAÇÃO. | [10 empty] | 44.38 | M
|  | aplicação | aplicação |  | comprimento (m) | x | perdas (%) | = | comp. total (m)
|  | térreo - colunas verticais | térreo - colunas verticais |  | 9.95 | x | 10% | = | 10.95
|  | térreo - horizontais | térreo - horizontais |  | 28.49 | x | 10% | = | 31.34
|  | 1º pavimento - colunas verticais | 1º pavimento - colunas verticais |  | 1.9 | x | 10% | = | 2.09
44.38
[7 empty] | Compri. total (m) | x | Quant. de edificações (un) | = | Total (m)
[7 empty] | 44.38 | x | 1 | = | 44.38
12.324.G | COMPOSIÇÃO | COMP-SAQ/544 | COMP-SAQ/544-D | TUBO DE AÇO GALVANIZADO COM COSTURA, CLASSE PESADO, DN 65 (2 1/2"), CONEXÃO ROSQUEADA, INSTALADO EM REDE DE ALIMENTAÇÃO ENTERRADAS PARA HIDRANTE, INCLUSIVE PROTEÇÃO COM FITA ANTICORROSIVA - FORNECIMENTO E INSTALAÇÃO. | [10 empty] | 12.94 | M
|  | aplicação | aplicação |  | comprimento (m) | x | perdas (%) | = | comp. total (m)
|  | CMI<>edificação | CMI<>edificação |  | 6.96 | x | 10% | = | 7.66
|  | edificação<>hidrante requalque | edificação<>hidrante requalque |  | 4.8 | x | 10% | = | 5.28
12.94
[7 empty] | Compri. total (m) | x | Quant. de edificações (un) | = | Total (m)
[7 empty] | 12.94 | x | 1 | = | 12.94
12.325.G | COMPOSIÇÃO | COMP-SAQ/545 | COMP-SAQ/545-D | TUBO DE AÇO GALVANIZADO COM COSTURA, CLASSE PESADO, DN 25 (1"), CONEXÃO ROSQUEADA, INSTALADO EM REDE DE ALIMENTAÇÃO ENTERRADAS PARA HIDRANTE, INCLUSIVE PROTEÇÃO COM FITA ANTICORROSIVA - FORNECIMENTO E INSTALAÇÃO. | [10 empty] | 4 | M
|  | aplicação | aplicação |  | comprimento (m)
|  | sistema escorva - CMI | sistema escorva - CMI |  | 4
[7 empty] | Compri. total (m) | x | Quant. de edificações (un) | = | Total (m)
[7 empty] | 4 | x | 1 | = | 4
12.326.G | SINAPI | 92382 | 92382 | JOELHO 90 GRAUS, EM FERRO GALVANIZADO, DN 25 (1"), CONEXÃO ROSQUEADA, INSTALADO EM REDE DE ALIMENTAÇÃO PARA HIDRANTE - FORNECIMENTO E INSTALAÇÃO. AF_10/2020 | [10 empty] | 3 | UN
|  | aplicação | aplicação |  | Quantidade (un)
|  | sistema escorva - CMI | sistema escorva - CMI |  | 3
[7 empty] | Quant. total (un) | x | Quant. de edificações (un) | = | Total (un)
[7 empty] | 3 | x | 1 | = | 3
12.327.G | SINAPI | 92390 | 92390 | JOELHO 90 GRAUS, EM FERRO GALVANIZADO, DN 65 (2 1/2"), CONEXÃO ROSQUEADA, INSTALADO EM REDE DE ALIMENTAÇÃO PARA HIDRANTE - FORNECIMENTO E INSTALAÇÃO. AF_10/2020 | [10 empty] | 8 | UN
|  | aplicação | aplicação |  | Quantidade (un)
|  | incêndio | incêndio |  | 8
[7 empty] | Quant. total (un) | x | Quant. de edificações (un) | = | Total (un)
[7 empty] | 8 | x | 1 | = | 8
12.328.G | SINAPI | 92642 | 92642 | TÊ, EM FERRO GALVANIZADO, CONEXÃO ROSQUEADA, DN 65 (2 1/2"), INSTALADO EM REDE DE ALIMENTAÇÃO PARA HIDRANTE - FORNECIMENTO E INSTALAÇÃO. AF_10/2020 | [10 empty] | 2 | UN
|  | aplicação | aplicação |  | Quantidade (un)
|  | incêndio | incêndio |  | 2
[7 empty] | Quant. total (un) | x | Quant. de edificações (un) | = | Total (un)
[7 empty] | 2 | x | 1 | = | 2
12.329.G | SINAPI | 99629 | 99629 | VÁLVULA DE RETENÇÃO VERTICAL, DE BRONZE, ROSCÁVEL, 1" - FORNECIMENTO E INSTALAÇÃO. AF_08/2021 | [10 empty] | 1 | UN
|  | aplicação | aplicação |  | Quantidade (un)
|  | sistema escorva - CMI | sistema escorva - CMI |  | 1
[7 empty] | Quant. total (un) | x | Quant. de edificações (un) | = | Total (un)
[7 empty] | 1 | x | 1 | = | 1
12.330.G | COMPOSIÇÃO | COMP-SAQ/546 | COMP-SAQ/546-D | VÁLVULA DE GAVETA, EM BRONZE, DN 25 (1"), CONEXÃO ROSQUEADA, INSTALADO EM REDE DE ALIMENTAÇÃO PARA HIDRANTE - FORNECIMENTO E INSTALAÇÃO. | [10 empty] | 3 | UN
|  | aplicação | aplicação |  | Quantidade (un)
|  | sistema escorva - CMI | sistema escorva - CMI |  | 3
[7 empty] | Quant. total (un) | x | Quant. de edificações (un) | = | Total (un)
[7 empty] | 3 | x | 1 | = | 3
12.331.G | COMPOSIÇÃO | COMP-SAQ/547 | COMP-SAQ/547-D | CAIXA D´ÁGUA EM POLIETILENO, 100 LITROS - FORNECIMENTO E INSTALAÇÃO. | [10 empty] | 1 | UN
|  | aplicação | aplicação |  | Quantidade (un)
|  | caixa d' água escorva - CMI | caixa d' água escorva - CMI |  | 1
[7 empty] | Quant. total (un) | x | Quant. de edificações (un) | = | Total (un)
[7 empty] | 1 | x | 1 | = | 1
INSTALAÇÕES AR CONDICIONADO
12.332.G | SINAPI | 97327 | 97327 | TUBO EM COBRE FLEXÍVEL, DN 1/4, COM ISOLAMENTO, INSTALADO EM RAMAL DE ALIMENTAÇÃO DE AR CONDICIONADO COM CONDENSADORA INDIVIDUAL FORNECIMENTO E INSTALAÇÃO. AF_12/2015 | [10 empty] | 155 | M
|  | aplicação | aplicação |  | comprimento (m)
|  | ar condicionado | ar condicionado |  | 155
[7 empty] | Compri. total (m) | x | Quant. de edificações (un) | = | Total (m)
[7 empty] | 155 | x | 1 | = | 155
12.333.G | SINAPI | 97328 | 97328 | TUBO EM COBRE FLEXÍVEL, DN 3/8", COM ISOLAMENTO, INSTALADO EM RAMAL DE ALIMENTAÇÃO DE AR CONDICIONADO COM CONDENSADORA INDIVIDUAL  FORNECIMENTO E INSTALAÇÃO. AF_12/2015 | [10 empty] | 245 | M
|  | aplicação | aplicação |  | comprimento (m)
|  | ar condicionado | ar condicionado |  | 245
[7 empty] | Compri. total (m) | x | Quant. de edificações (un) | = | Total (m)
[7 empty] | 245 | x | 1 | = | 245
12.334.G | SINAPI | 97329 | 97329 | TUBO EM COBRE FLEXÍVEL, DN 1/2", COM ISOLAMENTO, INSTALADO EM RAMAL DE ALIMENTAÇÃO DE AR CONDICIONADO COM CONDENSADORA INDIVIDUAL  FORNECIMENTO E INSTALAÇÃO. AF_12/2015 | [10 empty] | 10 | M
|  | aplicação | aplicação |  | comprimento (m)
|  | ar condicionado | ar condicionado |  | 10
[7 empty] | Compri. total (m) | x | Quant. de edificações (un) | = | Total (m)
[7 empty] | 10 | x | 1 | = | 10
12.335.G | SINAPI | 97330 | 97330 | TUBO EM COBRE FLEXÍVEL, DN 5/8", COM ISOLAMENTO, INSTALADO EM RAMAL DE ALIMENTAÇÃO DE AR CONDICIONADO COM CONDENSADORA INDIVIDUAL  FORNECIMENTO E INSTALAÇÃO. AF_12/2015 | [10 empty] | 390 | M
|  | aplicação | aplicação |  | comprimento (m)
|  | ar condicionado | ar condicionado |  | 390
[7 empty] | Compri. total (m) | x | Quant. de edificações (un) | = | Total (m)
[7 empty] | 390 | x | 1 | = | 390
12.336.G | COMPOSIÇÃO | COMP-SAQ/476 | COMP-SAQ/476-D | ADESIVO PARA TUBO DE ESPUMA ELASTOMÉRICA - LATA 900 ML. FORNECIMENTO E APLICAÇÃO. | [10 empty] | 2 | UN
|  | aplicação | aplicação |  | Quantidade (un)
|  | ar condicionado | ar condicionado |  | 2
[7 empty] | Compri. total (m) | x | Quant. de edificações (un) | = | Total (m)
[7 empty] | 2 | x | 1 | = | 2
12.337.G | COMPOSIÇÃO | COMP-SAQ/473 | COMP-SAQ/473-D | CAIXA DE PASSAGEM PARA SPLIT 35X13X7CM DRENO INFERIOR DE PLÁSTICO. FORNECIMENTO E INSTALAÇÃO | [10 empty] | 28 | UN
|  | aplicação | aplicação |  | Quantidade (un)
|  | ar condicionado | ar condicionado |  | 28
[7 empty] | Quant. total (un) | x | Quant. de edificações (un) | = | Total (un)
[7 empty] | 28 | x | 1 | = | 28
12.338.G | COTAÇÃO | COTAÇÃO 28 | COTAÇÃO 28 | CALÇO DE BORRACHA PARA CONDENSADORES DE AR CONDICIONADO SPLIT, INCLUSIVE PARAFUSO E PORCA. FORNECIMENTO | [10 empty] | 112 | UN
|  | aplicação | aplicação |  | Quantidade (un)
|  | ar condicionado | ar condicionado |  | 112
[7 empty] | Quant. total (un) | x | Quant. de edificações (un) | = | Total (un)
[7 empty] | 112 | x | 1 | = | 112
12.339.G | COMPOSIÇÃO | COMP-SAQ/477 | COMP-SAQ/477-D | TUBO, PVC, SOLDÁVEL, DN 20MM, INSTALADO EM DRENO DE AR-CONDICIONADO - FORNECIMENTO E INSTALAÇÃO. | [10 empty] | 170.8 | M
|  | aplicação | aplicação |  | comprimento (m)
| Dreno | ar condicionado | ar condicionado |  | 170.8
[7 empty] | Quant. total (un) | x | Quant. de edificações (un) | = | Total (un)
[7 empty] | 170.8 | x | 1 | = | 170.8
12.340.G | COMPOSIÇÃO | COMP-SAQ/478 | COMP-SAQ/478-D | JOELHO 90 GRAUS, PVC, SOLDÁVEL, DN 20MM, INSTALADO EM DRENO DE AR-CONDICIONADO - FORNECIMENTO E INSTALAÇÃO. | [10 empty] | 62 | UN
|  | aplicação | aplicação |  | Quantidade (un)
| Dreno | ar condicionado | ar condicionado |  | 62
[7 empty] | Quant. total (un) | x | Quant. de edificações (un) | = | Total (un)
[7 empty] | 62 | x | 1 | = | 62
12.341.G | COMPOSIÇÃO | COMP-SAQ/1013 | COMP-SAQ/1013-D | JOELHO 90 GRAUS, PVC, BOLSA SOLDÁVEL E ROSCA, DN 20MM X 1/2", INSTALADO EM DRENO DE AR-CONDICIONADO - FORNECIMENTO E INSTALAÇÃO. | [10 empty] | 28 | UN
|  | aplicação | aplicação |  | Quantidade (un)
| Dreno | ar condicionado | ar condicionado |  | 28
[7 empty] | Quant. total (un) | x | Quant. de edificações (un) | = | Total (un)
[7 empty] | 28 | x | 1 | = | 28
12.342.G | COMPOSIÇÃO | COMP-SAQ/479 | COMP-SAQ/479-D | TE, PVC, SOLDÁVEL, DN 20MM, INSTALADO EM DRENO DE AR-CONDICIONADO - FORNECIMENTO E INSTALAÇÃO. | [10 empty] | 24 | UN
|  | aplicação | aplicação |  | Quantidade (un)
| Dreno | ar condicionado | ar condicionado |  | 24
[7 empty] | Quant. total (un) | x | Quant. de edificações (un) | = | Total (un)
[7 empty] | 24 | x | 1 | = | 24
12.343.G | COMPOSIÇÃO | COMP-SAQ/693 | COMP-SAQ/693-D | LUVA, PVC, SOLDÁVEL, DN 20MM, INSTALADO EM DRENO DE AR-CONDICIONADO - FORNECIMENTO E INSTALAÇÃO. | [10 empty] | 3 | UN
|  | aplicação | aplicação |  | Quantidade (un)
| Dreno | ar condicionado | ar condicionado |  | 3
[7 empty] | Quant. total (un) | x | Quant. de edificações (un) | = | Total (un)
[7 empty] | 3 | x | 1 | = | 3
12.344.G | COMPOSIÇÃO | COMP-SAQ/742 | COMP-SAQ/742-D | JOELHO 45 GRAUS, PVC, SOLDÁVEL, DN 20MM, INSTALADO EM DRENO DE AR-CONDICIONADO - FORNECIMENTO E INSTALAÇÃO. | [10 empty] | 8 | UN
|  | aplicação | aplicação |  | Quantidade (un)
| Dreno | ar condicionado | ar condicionado |  | 8
[7 empty] | Quant. total (un) | x | Quant. de edificações (un) | = | Total (un)
[7 empty] | 8 | x | 1 | = | 8
SUPORTES, FIXAÇÕES E ACESSÓRIOS
12.345.G | SINAPI | 90456 | 90456 | QUEBRA EM ALVENARIA PARA INSTALAÇÃO DE CAIXA DE TOMADA (4X4 OU 4X2). AF_05/2015 | [10 empty] | 106 | UN
| vide item | aplicação | aplicação |  | quantidade (un)
| 12.14.G | elétrica | elétrica |  | 10
| 12.18.G |  |  |  | 53
| 12.19.G |  |  |  | 17
| 12.20.G |  |  |  | 26
106
12.346.G | SINAPI | 90447 | 90447 | RASGO EM ALVENARIA PARA ELETRODUTOS COM DIAMETROS MENORES OU IGUAIS A 40 MM. AF_05/2015 | [10 empty] | 72.38 | M
| vide item | aplicação | aplicação |  | comprimento (m)
| 12.2.G | flexível, reforçado e rigído | flexível, reforçado e rigído |  | 230.62
| 12.4.G |  |  |  | 23.26
| 12.7.G |  |  |  | 18
| 12.91.G |  |  |  | 26
297.88
Desconto de tubulações instaladas em Drywall
[7 empty] | Compri. total (m) | x | Quant. de edificações (un) | = | Total (m)
[7 empty] | 225.5 | x | 1 | = | 225.5
[9 empty] | Total | = | 72.38
12.347.G | COMPOSIÇÃO | COMP-SAQ/141 | COMP-SAQ/141-D | QUEBRA EM ALVENARIA EM M2 PARA INSTALAÇÃO DE QUADRO DE DISTRIBUIÇÃO. | [10 empty] | 0.27 | M2
| vide item | aplicação | aplicação |  | quantidade (un) | x | área (m²) | = | total (m²)
| 12.43.G | CMI / abrigo de lixo / CPD | CMI / abrigo de lixo / CPD |  | 3 | x | 0.09 | = | 0.27
0.27
12.348.G | SINAPI | 91179 | 91179 | FIXAÇÃO DE TUBOS HORIZONTAIS DE PVC, CPVC OU COBRE DIÂMETROS MENORES OU IGUAIS A 40 MM COM ABRAÇADEIRA METÁLICA RÍGIDA TIPO D 1/2" , FIXADA DIRETAMENTE NA LAJE. AF_05/2015 | [10 empty] | 28 | M
|  | aplicação | aplicação |  | comprimento (m)
|  | esgoto | esgoto |  | 28
[7 empty] | Compri. total (m) | x | Quant. de edificações (un) | = | Total (m)
[7 empty] | 28 | x | 1 | = | 28
12.349.G | SINAPI | 91171 | 91171 | FIXAÇÃO DE TUBOS HORIZONTAIS DE PVC, CPVC OU COBRE DIÂMETROS MAIORES QUE 40 MM E MENORES OU IGUAIS A 75 MM COM ABRAÇADEIRA METÁLICA RÍGIDA TIPO D 1 1/2", FIXADA EM PERFILADO EM LAJE. AF_05/2015 | [10 empty] | 53.34 | M
|  | aplicação | aplicação |  | comprimento (m)
|  | incêndio | incêndio |  | 31.34
|  | esgoto | esgoto |  | 22
53.34
[7 empty] | Compri. total (m) | x | Quant. de edificações (un) | = | Total (m)
[7 empty] | 53.34 | x | 1 | = | 53.34
12.350.G | SINAPI | 91181 | 91181 | FIXAÇÃO DE TUBOS HORIZONTAIS DE PVC, CPVC OU COBRE DIÂMETROS MAIORES QUE 75 MM COM ABRAÇADEIRA METÁLICA RÍGIDA TIPO D 3" , FIXADA DIRETAMENTE NA LAJE. AF_05/2015 | [10 empty] | 10 | M
|  | aplicação | aplicação |  | comprimento (m)
|  | esgoto | esgoto |  | 10
[7 empty] | Compri. total (m) | x | Quant. de edificações (un) | = | Total (m)
[7 empty] | 10 | x | 1 | = | 10
12.351.G | SINAPI | 91174 | 91174 | FIXAÇÃO DE TUBOS VERTICAIS DE PPR DIÂMETROS MAIORES QUE 40 MM E MENORES OU IGUAIS A 75 MM COM ABRAÇADEIRA METÁLICA RÍGIDA TIPO D 1 1/2", FIXADA EM PERFILADO EM ALVENARIA. AF_05/2015 | [10 empty] | 106.04 | M
|  | aplicação | aplicação |  | comprimento (m)
|  | incêndio | incêndio |  | 13.04
|  | esgoto | esgoto |  | 71
|  | água pluvial | água pluvial |  | 22
106.04
[7 empty] | Compri. total (m) | x | Quant. de edificações (un) | = | Total (m)
[7 empty] | 106.04 | x | 1 | = | 106.04
12.352.G | SINAPI | 91175 | 91175 | FIXAÇÃO DE TUBOS VERTICAIS DE PPR DIÂMETROS MAIORES QUE 75 MM COM ABRAÇADEIRA METÁLICA RÍGIDA TIPO D 3", FIXADA EM PERFILADO EM ALVENARIA. AF_05/2015 | [10 empty] | 48 | M
|  | aplicação | aplicação |  | comprimento (m)
|  | água pluvial | água pluvial |  | 30
|  | esgoto | esgoto |  | 18
48
[7 empty] | Compri. total (m) | x | Quant. de edificações (un) | = | Total (m)
[7 empty] | 48 | x | 1 | = | 48
12.353.G | SINAPI | 90437 | 90437 | FURO EM ALVENARIA PARA DIÂMETROS MAIORES QUE 40 MM E MENORES OU IGUAIS A 75 MM. AF_05/2015 | [10 empty] | 4 | UN
|  | aplicação | aplicação |  | comprimento (m)
| C. do futuro | incêndio | incêndio |  | 2
|  | esgoto | esgoto |  | 2
4
[7 empty] | Quant. total (un) | x | Quant. de edificações (un) | = | Total (un)
[7 empty] | 4 | x | 1 | = | 4
12.354.G | SINAPI | 90451 | 90451 | PASSANTE TIPO PEÇA EM POLIESTIRENO PARA ABERTURA PARA PASSAGEM DE 1 TUBO, FIXADO EM LAJE. AF_05/2015 | [10 empty] | 3 | UN
|  | aplicação | aplicação |  | Quantidade (un)
|  | elétrica - eletrocalha | elétrica - eletrocalha |  | 2
|  | telemática - eletrocalha | telemática - eletrocalha |  | 1
3
[7 empty] | Quant. total (un) | x | Quant. de edificações (un) | = | Total (un)
[7 empty] | 3 | x | 1 | = | 3
12.355.G | SINAPI | 90454 | 90454 | PASSANTE TIPO TUBO DE DIÂMETRO MAIORES QUE 40 MM E MENORES OU IGUAIS A 75 MM, FIXADO EM LAJE. AF_05/2015 | [10 empty] | 2 | UN
|  | aplicação | aplicação |  | Quantidade (un)
|  | incêndio | incêndio |  | 2
[7 empty] | Quant. total (un) | x | Quant. de edificações (un) | = | Total (un)
[7 empty] | 2 | x | 1 | = | 2
12.356.G | SINAPI | 91190 | 91190 | CHUMBAMENTO PONTUAL EM PASSAGEM DE TUBO COM DIÂMETRO MENOR OU IGUAL A 40 MM. AF_05/2015 | [10 empty] | 63 | UN
|  | aplicação | aplicação |  | Quantidade (un)
|  | 12.358.G | 12.358.G |  | 30
|  | 12.359.G | 12.359.G |  | 33
63
12.357.G | SINAPI | 91191 | 91191 | CHUMBAMENTO PONTUAL EM PASSAGEM DE TUBO COM DIÂMETROS ENTRE 40 MM E 75 MM. AF_05/2015 | [10 empty] | 4 | UN
|  | aplicação | aplicação |  | comprimento (m)
| 12.353.G | incêndio | incêndio |  | 4
12.358.G | SINAPI | 90453 | 90453 | PASSANTE TIPO TUBO DE DIÂMETRO MENOR OU IGUAL A 40 MM, FIXADO EM LAJE. AF_05/2015 | [10 empty] | 30 | UN
|  | aplicação | aplicação |  | quantidade (un)
|  | hidraúlica - RC-1 | hidraúlica - RC-1 |  | 2
|  | hidraúlica - AF-1 | hidraúlica - AF-1 |  | 2
|  | hidraúlica - AF-1a | hidraúlica - AF-1a |  | 2
|  | hidraúlica - AF-2 | hidraúlica - AF-2 |  | 2
|  | hidraúlica - AF-3 | hidraúlica - AF-3 |  | 2
|  | hidraúlica - AF-4 | hidraúlica - AF-4 |  | 1
|  | hidraúlica - AF-5 | hidraúlica - AF-5 |  | 2
|  | hidraúlica - AF-6 | hidraúlica - AF-6 |  | 1
|  | hidraúlica - AF-7 | hidraúlica - AF-7 |  | 1
|  | hidraúlica - AF-8 | hidraúlica - AF-8 |  | 2
|  | hidraúlica - AF-9 | hidraúlica - AF-9 |  | 2
|  | hidraúlica - AF-10 | hidraúlica - AF-10 |  | 2
|  | hidraúlica - AF-11 | hidraúlica - AF-11 |  | 2
|  | hidraúlica - AF-12 | hidraúlica - AF-12 |  | 1
|  | hidraúlica - AF-12a | hidraúlica - AF-12a |  | 2
|  | hidraúlica - AF-13 | hidraúlica - AF-13 |  | 2
|  | hidraúlica - AF-14 | hidraúlica - AF-14 |  | 2
30
[7 empty] | Quant. total (un) | x | Quant. de edificações (un) | = | Total (un)
[7 empty] | 30 | x | 1 | = | 30
12.359.G | SINAPI | 90436 | 90436 | FURO EM ALVENARIA PARA DIÂMETROS MENORES OU IGUAIS A 40 MM. AF_05/2015 | [10 empty] | 33 | UN
|  | aplicação | aplicação |  | Quantidade (un)
|  | elétrica - eletroduto de 1" | elétrica - eletroduto de 1" |  | 16
|  | telemática - eletroduto 1" | telemática - eletroduto 1" |  | 15
|  | esgoto | esgoto |  | 2
33
[7 empty] | Quant. total (un) | x | Quant. de edificações (un) | = | Total (un)
[7 empty] | 33 | x | 1 | = | 33
12.360.G | SINAPI | 103288 | 103288 | RASGO E CHUMBAMENTO EM ALVENARIA PARA TUBOS DE SPLIT PAREDE DE 9000 A 24000 BTUS/H. AF_11/2021 | [10 empty] | 24 | UN
|  | aplicação | aplicação |  | Quantidade (un)
|  | ar condicinado | ar condicinado |  | 24
[7 empty] | Quant. total (un) | x | Quant. de edificações (un) | = | Total (un)
[7 empty] | 24 | x | 1 | = | 24
12.361.G | SINAPI | 90443 | 90443 | RASGO EM ALVENARIA PARA RAMAIS/ DISTRIBUIÇÃO COM DIAMETROS MENORES OU IGUAIS A 40 MM. AF_05/2015 | [10 empty] | 168.74 | M
INSTALAÇÕES HIDRÁULICAS
|  | aplicação | aplicação |  | tipo |  | comprimento (m)
|  | Banh. PCD fem 01 | Banh. PCD fem 01 |  | lavatório / vaso sanitário |  | 9.11
|  | Banh. PCD masc. 01 | Banh. PCD masc. 01 |  | lavatório / vaso sanitário |  | 5.09
|  | copa | copa |  | pia |  | 6.21
|  | banh. Masc | banh. Masc |  | mictórios |  | 8.21
[5 empty] | vasos sanitários |  | 6.29
[5 empty] | lavatórios |  | 4.03
|  | banh. Fem | banh. Fem |  | lavatórios |  | 4.08
[5 empty] | vasos sanitários |  | 7.56
|  | banh.PCD Fem 02 | banh.PCD Fem 02 |  | lavatório / vaso sanitário |  | 9.27
|  | banh.PCD Masc.02 | banh.PCD Masc.02 |  | lavatório / vaso sanitário |  | 9.19
|  | vestiário fem. | vestiário fem. |  | chuveiros |  | 15.82
[5 empty] | vasos sanitários |  | 11.43
[5 empty] | lavatórios |  | 8.27
|  | vestiário masc. | vestiário masc. |  | lavatórios |  | 7.93
[5 empty] | chuveiros |  | 15.92
[5 empty] | vasos sanitários |  | 7.47
[5 empty] | mictórios |  | 7.41
|  | linha de recalque | linha de recalque |  | RC-1 |  | 6.45
|  | linha de extravasor | linha de extravasor |  | LE-1 |  | 6.45
156.19
INSTALAÇÕES ESGOTO SANITÁRIO
|  | Altura a partir do piso acabado: | [6 empty] | Dados:
|  | tipo | tipo |  | altura (m) |  |  |  | Altura abaixo do piso até o topo do tubo (m) | = | 0.5
|  | Lavatório | Lavatório |  | 0.55
|  | Pia | Pia |  | 0.55
|  | Tanque | Tanque |  | 0.55
|  | Mictório | Mictório |  | 0.53
|  | Bebedouro | Bebedouro |  | 0.6
|  | diâmetro (mm) | diâmetro (mm) |  | aplicação |  | tipo |  | altura (m) | x | quantidade (un) | = | comp. total (m)
|  | 40 | 40 |  | vestiário fem. |  | lavatório |  | 0.55 | x | 3 | = | 1.65
|  | 40 | 40 |  | vestiário masc. |  | lavatório |  | 0.55 | x | 3 | = | 1.65
|  | 40 | 40 |  | Banh. PCD fem 01 |  | lavatório |  | 0.55 | x | 1 | = | 0.55
|  | 40 | 40 |  | Banh. PCD masc. 01 |  | lavatório |  | 0.55 | x | 1 | = | 0.55
|  | 40 | 40 |  | copa |  | pia |  | 0.55 | x | 1 | = | 0.55
|  | 40 | 40 |  | banh.PCD Fem 02 |  | lavatório |  | 0.55 | x | 1 | = | 0.55
|  | 40 | 40 |  | banh.PCD Masc.02 |  | lavatório |  | 0.55 | x | 1 | = | 0.55
|  | 40 | 40 |  | banh. Masc |  | lavatório |  | 0.55 | x | 3 | = | 1.65
|  | 40 | 40 |  | banh. Fem |  | lavatório |  | 0.55 | x | 3 | = | 1.65
9.35
|  | diâmetro (mm) | diâmetro (mm) |  | aplicação |  | tipo |  | altura (m)
|  | 40 | 40 |  | sala 04 |  | TV14 |  | 3.2
[11 empty] | comp. total (m) | = | 168.74
[7 empty] | Compri. total (m) | x | Quant. de edificações (un) | = | Total (m)
[7 empty] | 168.74 | x | 1 | = | 168.74
12.362.G | SINAPI | 91222 | 91222 | RASGO EM ALVENARIA PARA RAMAIS/ DISTRIBUIÇÃO COM DIÂMETROS MAIORES QUE 40 MM E MENORES OU IGUAIS A 75 MM. AF_05/2015 | [10 empty] | 10.16 | M
INSTALAÇÕES ESGOTO SANITÁRIO
|  | Altura a partir do piso acabado: | [6 empty] | Dados:
|  | tipo | tipo |  | altura (m) |  |  |  | Altura abaixo do piso até o topo do tubo (m) | = | 0.5
|  | Lavatório | Lavatório |  | 0.55
|  | Pia | Pia |  | 0.55
|  | Tanque | Tanque |  | 0.55
|  | Mictório | Mictório |  | 0.53
|  | Bebedouro | Bebedouro |  | 0.6
|  | diâmetro (mm) | diâmetro (mm) |  | aplicação |  | tipo |  | altura (m) | x | quantidade (un) | = | comp. total (m)
|  | 75 | 75 |  | vestiário masc. |  | mictório |  | 0.53 | x | 4 | = | 2.12
|  | 75 | 75 |  | banh. Masc |  | mictório |  | 0.53 | x | 3 | = | 1.59
3.71
|  | diâmetro (mm) | diâmetro (mm) |  | aplicação |  | tipo |  | altura (m)
|  | 75 | 75 |  | sala 04 |  | TG1 |  | 6.45
[11 empty] | comp. total (m) | = | 10.16
[7 empty] | Compri. total (m) | x | Quant. de edificações (un) | = | Total (m)
[7 empty] | 10.16 | x | 1 | = | 10.16
12.363.G | SINAPI | 90466 | 90466 | CHUMBAMENTO LINEAR EM ALVENARIA PARA RAMAIS/DISTRIBUIÇÃO COM DIÂMETROS MENORES OU IGUAIS A 40 MM. AF_05/2015 | [10 empty] | 168.74 | M
| vide item | aplicação | aplicação |  | comprimento (m)
| 12.361.G | hidraúlica / esgoto | hidraúlica / esgoto |  | 168.74
12.364.G | COMPOSIÇÃO | COMP-SAQ/698 | COMP-SAQ/698-D | SUPORTE MÃO FRANCESA EM AÇO, ABAS IGUAIS 50 CM, APOIO DE TUBULAÇÕES FRIGORIFICAS - FORNECIMENTO E INSTALAÇÃO | [10 empty] | 26 | UN
|  | aplicação | aplicação |  | Quantidade (un)
|  | ar condicinado | ar condicinado |  | 26
[7 empty] | Quant. total (un) | x | Quant. de edificações (un) | = | Total (un)
[7 empty] | 26 | x | 1 | = | 26
12.365.G | COMPOSIÇÃO | COMP-SAQ/474 | COMP-SAQ/474-D | SUPORTE PARA ATÉ 3 TUBOS VERTICAIS, ESPAÇADO A CADA 1,50 M, EM PERFILADO DE SEÇÃO 19X38 MM, POR METRO DE TUBULAÇÃO FIXADA. | [10 empty] | 6 | M
|  | aplicação | aplicação |  | Quantidade (un) | x | comprimento (m) | = | comp. total (m)
|  | ar condicinado | ar condicinado |  | 6 | x | 3 | = | 18
[7 empty] | Compri. total (m) | x | Quant. de edificações (un) | = | Total (m)
[7 empty] | 6 | x | 1 | = | 6
12.366.G | SINAPI | 91173 | 91173 | FIXAÇÃO DE TUBOS VERTICAIS DE PPR DIÂMETROS MENORES OU IGUAIS A 40 MM COM ABRAÇADEIRA METÁLICA RÍGIDA TIPO D 1/2", FIXADA EM PERFILADO EM ALVENARIA. AF_05/2015 | [10 empty] | 62.98 | M
|  | aplicação | aplicação |  | comp. total (m)
| Esgoto | tubo de 40 mm | tubo de 40 mm |  | 32.84
Hidráulica
| Fixação em Paredes de Drywall | INSTALAÇÕES HIDRÁULICAS
|  | dml 1 | dml 1 |  | tanque |  | 4.91
|  | bebedouros | bebedouros |  | bebedouros 1 e 2 |  | 3.13
|  | bebedouros | bebedouros |  | bebedouros 4 e 3 |  | 3.02
|  | bebedouros | bebedouros |  | bebedouros 5 |  | 4.6
|  | bebedouros | bebedouros |  | bebedouros 6 |  | 4.58
|  | dml 2 | dml 2 |  | tanque |  | 5.2
25.44
INSTALAÇÕES ESGOTO SANITÁRIO
|  | 40 | 40 |  | dml 1 |  | tanque |  | 0.55 | x | 1 | = | 0.55
|  | 40 | 40 |  | dml 2 |  | tanque |  | 0.55 | x | 1 | = | 0.55
|  | 40 | 40 |  | circulação - térreo |  | bebedouro |  | 0.6 | x | 4 | = | 2.4
|  | 40 | 40 |  | circulação - 1º pav. |  | bebedouro |  | 0.6 | x | 2 | = | 1.2
4.7
[7 empty] | Compri. total (m) | x | Quant. de edificações (un) | = | Total (m)
[7 empty] | 62.98 | x | 1 | = | 62.98
12.367.G | COMPOSIÇÃO | COMP-SAQ/748 | COMP-SAQ/748-D | FITA DE PVC BRANCA PARA REFRIGERAÇÃO 50MMX50M, UTILIZADA NA PROTEÇÃO DOS TUBOS DE AR-CONDICIONADO TIPO SPLIT. FORNECIMENTO E COLOCAÇÃO | [10 empty] | 15 | UN
|  | aplicação | aplicação |  | Quantidade(un)
|  | ar condicinado | ar condicinado |  | 15
[7 empty] | Quant. total (un) | x | Quant. de edificações (un) | = | Total (un)
[7 empty] | 15 | x | 1 | = | 15
12.368.G | SINAPI | 91185 | 91185 | FIXAÇÃO DE TUBOS HORIZONTAIS DE PVC, CPVC OU COBRE DIÂMETROS MENORES OU IGUAIS A 40 MM COM ABRAÇADEIRA METÁLICA FLEXÍVEL 18 MM, FIXADA DIRETAMENTE NA LAJE. AF_05/2015 | [10 empty] | 722 | M
|  | aplicação | aplicação |  | comprimento (m)
|  | ar condicinado | ar condicinado |  | 722
[7 empty] | Compri. total (m) | x | Quant. de edificações (un) | = | Total (m)
[7 empty] | 722 | x | 1 | = | 722
12.369.G | COMPOSIÇÃO | COMP-SAQ/567 | COMP-SAQ/567-D | FIXAÇÃO DE TUBOS VERTICAIS DE AR CONDICIONADO COM DIÂMETROS MENORES OU IGUAIS A 40 MM COM ABRAÇADEIRA PLÁSTICA 390MM, FIXADA EM PERFILADO EM ALVENARIA. | [10 empty] | 78 | M
|  | aplicação | aplicação |  | comprimento (m)
|  | ar condicinado | ar condicinado |  | 78
[7 empty] | Compri. total (m) | x | Quant. de edificações (un) | = | Total (m)
[7 empty] | 78 | x | 1 | = | 78
12.370.G | COMPOSIÇÃO | COMP-SAQ/301 | COMP-SAQ/301-D | CAIXA DE GORDURA ESPECIAL DE ALVENARIA DE TIJOLOS MACICOS(7X10X20CM),EM PAREDES DE UMA VEZ(0,20M),MEDINDO 1,00X1,00X0,90M,INCLUSIVE REVESTIMENTO INTERNO EM ARGAMASSA DE CIMENTO E AREIA COM ADITIVO IMPERMEABILIZANTE, NO TRACO 1:3 (CIMENTO E AREIA),COM ESPESSURA DE 1,0CM, EXCLUSIVE TAMPAO DEFERRO FUNDIDO | [10 empty] | 1 | UN
|  | aplicação | aplicação |  | comprimento (m)
|  | Esgoto - área externa | Esgoto - área externa |  | 1
[7 empty] | Compri. total (m) | x | Quant. de edificações (un) | = | Total (m)
[7 empty] | 1 | x | 1 | = | 1
12.371.G | SINAPI | 99268 | 99268 | POÇO DE INSPEÇÃO CIRCULAR PARA DRENAGEM, EM CONCRETO PRÉ-MOLDADO, DIÂMETRO INTERNO = 0,60 M, PROFUNDIDADE = 0,90 M, EXCLUINDO TAMPÃO. AF_12/2020_PA | [10 empty] | 4 | UN
|  | aplicação | aplicação |  | comprimento (m)
|  | caixa de inspeção - externa | caixa de inspeção - externa |  | 4
[7 empty] | Compri. total (m) | x | Quant. de edificações (un) | = | Total (m)
[7 empty] | 4 | x | 1 | = | 4
13.0.G |  | 16 | 16 | COBERTURAS, ISOLAMENTOS E IMPERMEABILIZAÇÕES | [12 empty] | 13.0.G
13.1.G | SINAPI | 92543 | 92543 | TRAMA DE MADEIRA COMPOSTA POR TERÇAS PARA TELHADOS DE ATÉ 2 ÁGUAS PARA TELHA ONDULADA DE FIBROCIMENTO, METÁLICA, PLÁSTICA OU TERMOACÚSTICA, INCLUSO TRANSPORTE VERTICAL. AF_07/2019 | [10 empty] | 367.26 | M2
|  | aplicação | aplicação |  | área (m²)
|  | Edific. Conexão do futuro | Edific. Conexão do futuro |  | 332.05
|  | Varanda de entrada | Varanda de entrada |  | 35.21
367.26
[7 empty] | área (m²) | x | Quant. de edificações (un) | = | Total (m²)
[7 empty] | 367.26 | x | 1 | = | 367.26
13.2.G | SINAPI | 94210 | 94210 | TELHAMENTO COM TELHA ONDULADA DE FIBROCIMENTO E = 6 MM, COM RECOBRIMENTO LATERAL DE 1 1/4 DE ONDA PARA TELHADO COM INCLINAÇÃO MÁXIMA DE 10°, COM ATÉ 2 ÁGUAS, INCLUSO IÇAMENTO. AF_07/2019 | [10 empty] | 35.21 | M2
| vide item | aplicação | aplicação |  | área (m²)
| 13.1.G | Varanda entrada | Varanda entrada |  | 35.21
[7 empty] | área (m²) | x | Quant. de edificações (un) | = | Total (m²)
[7 empty] | 35.21 | x | 1 | = | 35.21
13.3.G | COMPOSIÇÃO | COMP-SAQ/480 | COMP-SAQ/480-D | CUMEEIRA DE GALVALUME COM ESPESSURA APROXIMADA DE 0,5MM,0,30M DE ABA PARA CADA LADO,PARA TELHAS TRAPEZOIDAIS. FORNECIMENTO E COLOCAÇÃO | [10 empty] | 35.3 | M
|  | aplicação | aplicação |  | comprimento (m)
|  | Edific. Conexão do futuro | Edific. Conexão do futuro |  | 35.3
[7 empty] | Compri. total (m) | x | Quant. de edificações (un) | = | Total (m)
[7 empty] | 35.3 | x | 1 | = | 35.3
13.4.G | COMPOSIÇÃO | COMP-SAQ/481 | COMP-SAQ/481-D | TELHAMENTO COM TELHA ONDULADA DE FIBROCIMENTO E = 8 MM, COM RECOBRIMENTO LATERAL DE 1 1/4 DE ONDA PARA TELHADO COM INCLINAÇÃO MÁXIMA DE 10°, COM ATÉ 2 ÁGUAS, INCLUSO IÇAMENTO. AF_07/2019 | [10 empty] | 332.05 | M2
| vide item | aplicação | aplicação |  | área (m²)
| 13.1.G | Edific. Conexão do futuro | Edific. Conexão do futuro |  | 332.05
[7 empty] | área (m²) | x | Quant. de edificações (un) | = | Total (m²)
[7 empty] | 332.05 | x | 1 | = | 332.05
13.5.G | SINAPI | 98547 | 98547 | IMPERMEABILIZAÇÃO DE SUPERFÍCIE COM MANTA ASFÁLTICA, DUAS CAMADAS, INCLUSIVE APLICAÇÃO DE PRIMER ASFÁLTICO, E=3MM E E=4MM. AF_06/2018 | [10 empty] | 247.91 | M2
|  | aplicação | aplicação |  | área (m²)
| Plano Horizontal | Calha - Varanda | Calha - Varanda |  | 5.34
|  | Calha - edificação + reservatório super. | Calha - edificação + reservatório super. |  | 126
131.34
| Plano Vertical | Calha - Varanda | Calha - Varanda |  | 8.08
|  | Calha - edificação + reservatórios super. | Calha - edificação + reservatórios super. |  | 108.49
116.57
[5 empty] | área (m²) | = | 247.91
[7 empty] | área (m²) | x | Quant. de edificações (un) | = | Total (m²)
[7 empty] | 247.91 | x | 1 | = | 247.91
13.6.G | COMPOSIÇÃO | COMP-SAQ/07 | COMP-SAQ/07-D | IMPERMEABILIZAÇÃO DE SUPERFÍCIE COM MANTA ASFÁLTICA, UMA CAMADA, INCLUSIVE APLICAÇÃO DE PRIMER ASFÁLTICO, E=4MM. | [10 empty] | 59.31 | M2
|  | aplicação | aplicação |  | área (m²)
| Plano Horizontal | Laje - CMI | Laje - CMI |  | 3.37
|  | Laje abrigo de lixo | Laje abrigo de lixo |  | 5.96
|  | Lajes - Cobertura | Lajes - Cobertura |  | 41.98
51.31
|  | aplicação | aplicação |  | perímetro (m) |  | altura (m) |  | área (m²)
| Plano Vertical | Laje - CMI | Laje - CMI |  | 7.34 | x | 0.45 | = | 3.3
|  | Laje abrigo de lixo | Laje abrigo de lixo |  | 10.44 | x | 0.45 | = | 4.7
8
[5 empty] | área (m²) | = | 59.31
[7 empty] | área (m²) | x | Quant. de edificações (un) | = | Total (m²)
[7 empty] | 59.31 | x | 1 | = | 59.31
13.7.G | SINAPI | 98555 | 98555 | IMPERMEABILIZAÇÃO DE SUPERFÍCIE COM ARGAMASSA POLIMÉRICA / MEMBRANA ACRÍLICA, 3 DEMÃOS. AF_06/2018 | [10 empty] | 308.28 | M2
| Locais | aplicação | aplicação |  | área (m²)
| Dml ,Vestiários Fem. e Masc., Banh. Fem e Masc., Banherios PCD, abrigo de lixo e Jardeineiras | Plano horizontal | Plano horizontal |  | 140.4
| Dml, Banh. Fem e Masc., Banherios PCD e Jardeineiras | Plano vertical Alt.=0,40m | Plano vertical Alt.=0,40m |  | 50.02
| Vestiários Fem. e Masc. | Plano vertical Alt.=1,0m | Plano vertical Alt.=1,0m |  | 59.88
| Reservatório Inferior | Plano horizontal | Plano horizontal |  | 17.64
|  | Plano vertical | Plano vertical |  | 28.16
|  | Teto externo | Teto externo |  | 12.18
308.28
[7 empty] | área (m²) | x | Quant. de edificações (un) | = | Total (m²)
[7 empty] | 308.28 | x | 1 | = | 308.28
13.8.G | COMPOSIÇÃO | COMP-SAQ/04 | COMP-SAQ/04-D | IMPERMEABILIZAÇÃO DE RUFOS OU VIGAS COM MEMBRANA DE BASE ACRÍLICA, MONOCOMPONENTE, BRANCA, APLICADA A FRIO EM 4 OU MAIS DEMÃOS ATÉ ATINGIR O CONSUMO MÍNIMO DE 2KG/M², COM REFORÇO DE TELA DE POLIÉSTER, GRAMATURA MÍNIMA DE 40G/M², SOBRE BASE PREPARADA COM CIMENTO POLIMÉRICO APLICADO EM DUAS OU MAIS DEMÃOS ATÉ ATINGIR O CONSUMO MÍNIMO DE 2KG/M2 | [10 empty] | 29.88 | M2
| vide item | aplicação | aplicação |  | comprimento (m) | x | aba (m) | = | área (m²)
| 13.19.G | rufos metálicos | rufos metálicos |  | 49.8 | x | 0.6 | = | 29.88
Obs.: Considerando os rufos em contato com as platibandas, sendo 30cm para a parede e 30 cm para o rufo.
13.9.G | COMPOSIÇÃO | COMP-SAQ/05 | COMP-SAQ/05-D | IMPERMEABILIZAÇÃO DE RESERVATÓRIO DE ÁGUA POTÁVEL, TANQUE OU PISCINA EM CONCRETO, ENTERRADOS SUJEITOS A LENÇOL FREÁTICO, EMPREGANDO O SISTEMA DE CRISTALIZAÇÃO COMPOSTO DE TRÊS PRODUTOS DE BASE MINERAL, QUE PENETRAM POR EFEITO DE OSMOSE, CONSIDERANDO OS SEGUINTES CONSUMOS POR M²: CIMENTO CRISTALIZANTE QUE ENDURECE EM 20MIN - 1KG/M², CIMENTO CRISTALIZANTE QUE ENDURECE EM 7S - 1,6KG/M², LÍQUIDO SELADOR MINERAL, A BASE DE SILICATO - 0,7KG/M. | [10 empty] | 11.85 | M2
|  | aplicação | aplicação |  | comprimento | x | largura (m) | = | área (m²) | - | vãos (m²) | = | área total (m²)
|  | tampa reservetório exeterna | tampa reservetório exeterna |  | 3.3 | x | 3.3 | = | 10.89 | - | 0.36 | = | 10.53
[5 empty] | periimetro (m) | x | espessura (m) | = | área (m²)
[5 empty] | 13.2 | x | 0.1 | = | 1.32
11.85
[7 empty] | área (m²) | x | Quant. de edificações (un) | = | Total (m²)
[7 empty] | 11.85 | x | 1 | = | 11.85
13.10.G | SINAPI | 98557 | 98557 | IMPERMEABILIZAÇÃO DE SUPERFÍCIE COM EMULSÃO ASFÁLTICA, 2 DEMÃOS AF_06/2018 | [10 empty] | 297.37 | M2
|  | aplicação | aplicação |  | comprimento | x | perímetro u | = | área (m²)
|  | C1 | C1 |  | 11.71 | x | 0.98 | = | 11.48
|  | C2 | C2 |  | 34.652 | x | 0.98 | = | 33.96
|  | C3 | C3 |  | 5.907 | x | 0.98 | = | 5.79
|  | C4 | C4 |  | 19.046 | x | 0.98 | = | 18.67
|  | C5 | C5 |  | 35.111 | x | 0.98 | = | 34.41
|  | C6 | C6 |  | 12.17 | x | 0.98 | = | 11.93
|  | C7 | C7 |  | 34.511 | x | 0.98 | = | 33.82
|  | C8 | C8 |  | 12.896 | x | 0.98 | = | 12.64
|  | C9 | C9 |  | 13.615 | x | 0.98 | = | 13.34
|  | C10 | C10 |  | 13.615 | x | 0.98 | = | 13.34
|  | C11 | C11 |  | 1.7 | x | 0.98 | = | 1.67
|  | C12 | C12 |  | 15.16 | x | 0.98 | = | 14.86
|  | C13 | C13 |  | 1.675 | x | 0.98 | = | 1.64
|  | C14 | C14 |  | 1.675 | x | 0.98 | = | 1.64
|  | C15 | C15 |  | 1.745 | x | 0.98 | = | 1.71
|  | C16 | C16 |  | 1.675 | x | 0.98 | = | 1.64
|  | C17 | C17 |  | 2.505 | x | 0.98 | = | 2.45
|  | C18 | C18 |  | 15.06 | x | 1.18 | = | 17.77
|  | C19 | C19 |  | 1.745 | x | 0.98 | = | 1.71
|  | C20 | C20 |  | 15.04 | x | 0.98 | = | 14.74
|  | C21 | C21 |  | 1.7 | x | 0.98 | = | 1.67
|  | C22 | C22 |  | 13.615 | x | 0.98 | = | 13.34
|  | C23 | C23 |  | 13.6135 | x | 0.98 | = | 13.34
|  | C24 | C24 |  | 12.896 | x | 0.98 | = | 12.64
|  | abrigo de lixo | abrigo de lixo |  | 8.54 | x | 0.84 | = | 7.17
297.37
[7 empty] | área (m²) | x | Quant. de edificações (un) | = | Total (m²)
[7 empty] | 297.37 | x | 1 | = | 297.37
13.11.G | SINAPI | 98558 | 98558 | TRATAMENTO DE RALO OU PONTO EMERGENTE COM ARGAMASSA POLIMÉRICA / MEMBRANA ACRÍLICA REFORÇADO COM VÉU DE POLIÉSTER (MAV). AF_06/2018 | [10 empty] | 41 | UN
|  | aplicação | aplicação |  | quantidade (un)
| impermeabilização 01 | Ralos | Ralos |  | 20
|  | Pontos - Baicias sanitárias | Pontos - Baicias sanitárias |  | 19
| impermeabilização 02 | Ponto - Entr. de Água Potável | Ponto - Entr. de Água Potável |  | 2
41
[7 empty] | quantidade (un) | x | Quant. de edificações (un) | = | Total (un)
[7 empty] | 41 | x | 1 | = | 41
13.12.G | SINAPI | 98559 | 98559 | TRATAMENTO DE RODAPÉ COM VÉU DE POLIÉSTER. AF_06/2018 | [10 empty] | 204.05 | M
|  | aplicação | aplicação |  | comprimentos (m)
| Impermeliozação 01 | Rodapés | Rodapés |  | 204.05
204.05
[7 empty] | comprimento (m) | x | Quant. de edificações (un) | = | Total (m)
[7 empty] | 204.05 | x | 1 | = | 204.05
13.13.G | COMPOSIÇÃO | COMP-SAQ/02 | COMP-SAQ/02-D | CAMADA DE REGULARIZAÇÃO EM ARGAMASSA TRAÇO 1:3 (CIMENTO E AREIA), PREPARO MECÂNICO COM BETONEIRA 400 L, NA ESPESSURA DE 2CM. | [10 empty] | 200.29 | M2
| tipo | aplicação | aplicação |  | área (m²)
| Plano Horizontal - calha | Calha - Varanda | Calha - Varanda |  | 5.34
|  | Calha - edificação + reservatório super. | Calha - edificação + reservatório super. |  | 126
| Plano Horizontal - Lajes | Laje - CMI | Laje - CMI |  | 3.37
|  | Laje abrigo de lixo | Laje abrigo de lixo |  | 5.96
|  | Lajes - Cobertura | Lajes - Cobertura |  | 41.98
| Plano Horizontal | Reservatório Inferior | Reservatório Inferior |  | 17.64
|  |  | área total (m²) | = | 200.29
[7 empty] | área (m²) | x | Quant. de edificações (un) | = | Total (m²)
[7 empty] | 200.29 | x | 1 | = | 200.29
13.14.G | COMPOSIÇÃO | COMP-SAQ/03 | COMP-SAQ/03-D | PROTEÇÃO PRIMÁRIA, PREPARO MANUAL, COM ARGAMASSA TRAÇO 1:5, ESPESSURA 1CM. | [10 empty] | 182.65 | M2
|  | aplicação | aplicação |  | área (m²)
| Plano Horizontal - calha | Calha - Varanda | Calha - Varanda |  | 5.34
|  | Calha - edificação + reservatório super. | Calha - edificação + reservatório super. |  | 126
| Plano Horizontal - Lajes | Laje - CMI | Laje - CMI |  | 3.37
|  | Laje abrigo de lixo | Laje abrigo de lixo |  | 5.96
|  | Lajes - Cobertura | Lajes - Cobertura |  | 41.98
|  |  | área total (m²) | = | 182.65
[7 empty] | área (m²) | x | Quant. de edificações (un) | = | Total (m²)
[7 empty] | 182.65 | x | 1 | = | 182.65
13.15.G | SINAPI | 98565 | 98565 | PROTEÇÃO MECÂNICA DE SUPERFICIE HORIZONTAL COM ARGAMASSA DE CIMENTO E AREIA, TRAÇO 1:3, E=3CM. AF_06/2018 | [10 empty] | 182.65 | M2
|  | aplicação | aplicação |  | área (m²)
|  | Plano Horizontal calhas | Plano Horizontal calhas |  | 131.34
|  | Plano Horizontal lajes | Plano Horizontal lajes |  | 51.31
|  |  | área total (m²) | = | 182.65
[7 empty] | área (m²) | x | Quant. de edificações (un) | = | Total (m²)
[7 empty] | 182.65 | x | 1 | = | 182.65
13.16.G | SINAPI | 98564 | 98564 | PROTEÇÃO MECÂNICA DE SUPERFÍCIE VERTICAL COM ARGAMASSA DE CIMENTO E AREIA, TRAÇO 1:3, E=2CM. AF_06/2018 | [10 empty] | 116.57 | M2
|  | aplicação | aplicação |  | área (m²)
| Plano vertical - calha | Calha - Varanda | Laje - CMI |  | 8.08
|  | Calha - edificação + reservatórios super. | Laje abrigo de lixo |  | 108.49
|  |  | área total (m²) | = | 116.57
[7 empty] | área (m²) | x | Quant. de edificações (un) | = | Total (m²)
[7 empty] | 116.57 | x | 1 | = | 116.57
13.17.G | SINAPI | 98566 | 98566 | PROTEÇÃO MECÂNICA DE SUPERFÍCIE VERTICAL COM ARGAMASSA DE CIMENTO E AREIA, TRAÇO 1:3, E=3CM. AF_06/2018 | [10 empty] | 8 | M2
|  | aplicação | aplicação |  | área (m²)
| Plano vertical - Lajes | Laje - CMI | Laje - CMI |  | 3.3
|  | Laje abrigo de lixo | Laje abrigo de lixo |  | 4.7
|  |  | área total (m²) | = | 8
[7 empty] | área (m²) | x | Quant. de edificações (un) | = | Total (m²)
[7 empty] | 8 | x | 1 | = | 8
13.18.G | COMPOSIÇÃO | COMP-SAQ/482 | COMP-SAQ/482-D | TRATAMENTO DE JUNTA PERÍMETRAL, COM TARUGO DE POLIETILENO E SELANTE PU. | [10 empty] | 316.04 | M
|  | aplicação | aplicação |  | perímetro (m)
|  | Plano Horizontal - calha | Plano Horizontal - calha |  | 206.38
|  | Plano Horizontal - laje | Plano Horizontal - laje |  | 109.66
|  |  | compri. total (m) | = | 316.04
[7 empty] | compri. (m) | x | Quant. de edificações (un) | = | Total (m)
[7 empty] | 316.04 | x | 1 | = | 316.04
13.19.G | SINAPI | 100327 | 100327 | RUFO EXTERNO/INTERNO EM CHAPA DE AÇO GALVANIZADO NÚMERO 26, CORTE DE 33 CM, INCLUSO IÇAMENTO. AF_07/2019 | [10 empty] | 49.8 | M
|  | aplicação | aplicação |  | comprimento (m)
|  | Edific. Conexão do futuro | Edific. Conexão do futuro |  | 32.34
|  | Varanda de entrada | Varanda de entrada |  | 17.46
49.8
[7 empty] | compri. (m) | x | Quant. de edificações (un) | = | Total (m)
[7 empty] | 49.8 | x | 1 | = | 49.8
13.20.G | SINAPI | 100384 | 100384 | FABRICAÇÃO E INSTALAÇÃO DE PONTALETES DE MADEIRA NÃO APARELHADA PARA TELHADOS COM ATÉ 2 ÁGUAS E COM TELHA ONDULADA DE FIBROCIMENTO, ALUMÍNIO OU PLÁSTICA EM EDIFÍCIO INSTITUCIONAL TÉRREO, INCLUSO TRANSPORTE VERTICAL. AF_07/2019 | [10 empty] | 367.26 | M2
| vide item | aplicação | aplicação |  | área (m²)
| 13.1.G | Edif. C. do Futuro + Varanda Entrada | Edif. C. do Futuro + Varanda Entrada |  | 367.26
13.21.G | SINAPI | 101979 | 101979 | CHAPIM (RUFO CAPA) EM AÇO GALVANIZADO, CORTE 33. AF_11/2020 | [10 empty] | 127.71 | M
|  | aplicação | aplicação |  | comprimento (m)
|  | edific. Conexão do futuro | edific. Conexão do futuro |  | 98.81
|  | Varanda entrada | Varanda entrada |  | 19.24
|  | abrigo de lixo | abrigo de lixo |  | 9.66
127.71
[7 empty] | compri. (m) | x | Quant. de edificações (un) | = | Total (m)
[7 empty] | 127.71 | x | 1 | = | 127.71
13.22.G | COMPOSIÇÃO | COMP-SAQ/747 | COMP-SAQ/747-D | IMPERMEABILIZAÇÃO COM MEMBRANA PRÉ-FABRICADA, AUTO ADESIVA, RECOBERTA COM ALUMÍNIO FLEXÍVEL, EM FORMA DE TIRAS DE 5, 10, 15, 20, 30, 45, 90CM DE LARGURA, CONSUMO DE 1,10M²/M², EXCLUSIVE PREPARO DO SUBSTRATO. CAMPO DE APLICAÇÃO: TELHAS METÁLICAS,FIBROCIMENTO,CONCRETO, CERÂMICAS, CALHAS E VIGACALHAS METÁLICAS, PROTEÇÃO DE TUBOS DE PVC EXPOSTOS AO TEMPO, DUTOS DE VENTILAÇÃO DE AR CONDICIONADO, FECHAMENTO DAS SOBREPOSIÇÕES EM SISTEMA DE SUBCOBERTURA. | [10 empty] | 32.33 | M2
|  | aplicação | aplicação |  | Ø | x | prímetro de manta (m) | x | comprimetro (m) | = | área (m²)
| Ar - condicinado | 12 BTU'S | 12 BTU'S |  | Ø 1/2 + Ø 1/4 | x | 0.2 | x | 100.9 | = | 20.18
|  | 18 BTU'S | 18 BTU'S |  | Ø 5/8 + Ø 1/4 | x | 0.21 | x | 52.89 | = | 11.11
|  | 32 BTU'S E 24 BTU'S | 32 BTU'S E 24 BTU'S |  | Ø 5/8 + Ø 3/8 | x | 0.27 | x | 3.84 | = | 1.04
32.33
[7 empty] | área (m²) | x | Quant. de edificações (un) | = | Total (m²)
[7 empty] | 32.33 | x | 1 | = | 32.33
13.23.G | COMPOSIÇÃO | COMP-SAQ/1031 | COMP-SAQ/1031-D | IMPERMEABILIZAÇÃO COM SELANTE ELASTOMÉRICO À BASE DE POLIURETANO, MONOCOMPONENTE, EM JUNTAS DE DILATAÇÃO DE PISOS E FACHADAS COM MOVIMENTAÇÃO DE ATÉ 25%, SELAMENTO DE RALOS, TUBULAÇÕES DE RESERVATÓRIOS E PISCINAS, VEDAÇÃO DE ESQUADRIAS, CAIXILHOS METÁLICOS E DE MADEIRA, TRATAMENTO DE TRINCAS E FISSURAS, VEDAÇÃO DE CALHAS E RUFOS. CONSUMO: 360G PARA 1M DE JUNTA DE 2 X 1CM | [10 empty] | 504.8 | M
|  | aplicação | aplicação |  | ( comprimento (m) | + | Largura (m) ) | x | Lados (und) | x | Quantidade (und) | = | Total (m)
| Janelas | JA13 | JA13 |  | 0.8 | + | 0.8 | x | 2 | x | 1 | = | 3.2
|  | JA21 | JA21 |  | 3 | + | 1 | x | 2 | x | 2 | = | 16
|  | JA22 | JA22 |  | 2.1 | + | 1 | x | 2 | x | 2 | = | 12.4
|  | JA22-1 | JA22-1 |  | 2.1 | + | 1 | x | 2 | x | 2 | = | 12.4
|  | JA39 | JA39 |  | 2.5 | + | 1.2 | x | 2 | x | 8 | = | 59.2
|  | JA41 | JA41 |  | 3.2 | + | 1.2 | x | 2 | x | 14 | = | 123.2
|  | JA45 | JA45 |  | 1.6 | + | 1.2 | x | 2 | x | 2 | = | 11.2
|  | JA52 | JA52 |  | 3 | + | 0.6 | x | 2 | x | 2 | = | 14.4
|  | JA02 | JA02 |  | 3.3 | + | 1.9 | x | 2 | x | 12 | = | 124.8
|  | JA04 | JA04 |  | 2.7 | + | 1.9 | x | 2 | x | 8 | = | 73.6
|  | JA42 | JA42 |  | 2.2 | + | 1.2 | x | 2 | x | 8 | = | 54.4
504.8
[7 empty] | compri. (m) | x | Quant. de edificações (un) | = | Total (m)
[7 empty] | 504.8 | x | 1 | = | 504.8
14.0.G |  | 17 | 17 | PINTURAS | [12 empty] | 14.0.G
14.1.G | SINAPI | 88484 | 88484 | APLICAÇÃO DE FUNDO SELADOR ACRÍLICO EM TETO, UMA DEMÃO. AF_06/2014 | [10 empty] | 67.75 | M2
|  | aplicação | aplicação |  | área (m²)
|  | Abrigo de lixo | Abrigo de lixo |  | 4.44
|  | Dispença/ Escada | Dispença/ Escada |  | 5.8
|  | Lounge | Lounge |  | 42.69
|  | Hall de Circulação | Hall de Circulação |  | 11.66
|  | Elevador | Elevador |  | 3.16
67.75
[7 empty] | área (m²) | x | Quant. de edificações (un) | = | Total (m²)
[7 empty] | 67.75 | x | 1 | = | 67.75
14.2.G | SINAPI | 88485 | 88485 | APLICAÇÃO DE FUNDO SELADOR ACRÍLICO EM PAREDES, UMA DEMÃO. AF_06/2014 | [10 empty] | 2085.71 | M2
Paredes Externas (m²)
| aplicação |  |  |  | comprimento (m) | x | altura (m) | x | lados (un) | = | área (m²)
|  | externa long. - térreo | externa long. - térreo |  | 69.4823 | x | 3.8 | x | 1 | = | 264.03
|  | externa vert. - térreo | externa vert. - térreo |  | 23.404 | x | 3.8 | x | 1 | = | 88.94
|  | externa long. - platib. | externa long. - platib. |  | 69.4823 | x | 1.2 | x | 2 | = | 166.76
|  | externa vert. - platib. | externa vert. - platib. |  | 23.404 | x | 1.2 | x | 2 | = | 56.17
|  | externa - Platib. Lounge | externa - Platib. Lounge |  | 19.0342 | x | 0.85 | x | 1 | = | 16.18
|  | externa long. - Pav. superior | externa long. - Pav. superior |  | 69.483 | x | 3.2 | x | 1 | = | 222.35
|  | externa verti.- Pav.superior | externa verti.- Pav.superior |  | 23.402 | x | 3.2 | x | 1 | = | 74.89
|  | abrigo de lixo | abrigo de lixo |  | 8.54 | x | 3.4 | x | 1 | = | 29.04
|  | Jardineiras - fundos edificação | Jardineiras - fundos edificação |  | 12 | x | 0.6 | x | 1 | = | 7.2
|  | Jardineira frontal - edific. | Jardineira frontal - edific. |  | 10.76 | x | 0.3 | x | 1 | = | 3.23
|  | Jardineira frontal - rampa | Jardineira frontal - rampa |  | 15.88 | x | 0.45 | x | 1 | = | 7.15
935.94
Desconto de vãos (m²)
|  | tipo | tipo |  | comprimento (m) | x | altura (m) | x | quantidade (un) | = | comp. total (m)
|  | PA02 | PA02 |  | 5 | x | 2.5 | x | 1 | = | 12.5
|  | JA02 | JA02 |  | 3.3 | x | 1.9 | x | 1 | = | 6.27
|  | JA04 | JA04 |  | 2.7 | x | 1.9 | x | 1 | = | 5.13
|  | JA21 | JA21 |  | 3 | x | 1 | x | 1 | = | 3
|  | JA22 | JA22 |  | 2.1 | x | 1 | x | 1 | = | 2.1
|  | JA22-1 | JA22-1 |  | 2.1 | x | 1 | x | 1 | = | 2.1
|  | JA52 | JA52 |  | 3 | x | 0.6 | x | 1 | = | 1.8
|  | JA41 | JA41 |  | 3.2 | x | 1.2 | x | 1 | = | 3.84
|  | JA39 | JA39 |  | 2.5 | x | 1.2 | x | 1 | = | 3
|  | JA45 | JA45 |  | 1.6 | x | 1.2 | x | 1 | = | 1.92
|  | PE03 | PE03 |  | 0.8 |  | 2.1 | x | 1 | = | 1.68
41.66
[9 empty] | área total externa (m²) | = | 894.28
Paredes Internas (m²)
|  | aplicação | aplicação |  | perímetro (m) | x | altura (m) | = | área (m²)
|  | sala de dança 01 | sala de dança 01 |  | 36.9 | x | 3 | = | 110.7
|  | sala de dança 02 | sala de dança 02 |  | 37.46 | x | 3 | = | 112.38
|  | Circulação Interna | Circulação Interna |  | 36.05 | x | 3 | = | 108.15
|  | Recepção | Recepção |  | 21.79 | x | 3 | = | 65.37
|  | Sala de Esportes 01 | Sala de Esportes 01 |  | 36.23 | x | 3 | = | 108.69
|  | Sala de Esportes 02 | Sala de Esportes 02 |  | 36.82 | x | 3 | = | 110.46
|  | Área Técnica | Área Técnica |  | 5.39 | x | 3 | = | 16.17
|  | Elevador | Elevador |  | 7.11 | x | 6.8 | = | 48.35
|  | Dispença/ Escada | Dispença/ Escada |  | 12.88 | x | 6.115 | = | 78.76
|  | Hall de Circulação | Hall de Circulação |  | 19.4 | x | 3 | = | 58.2
|  | Sala 01 | Sala 01 |  | 35.14 | x | 2.4 | = | 84.34
|  | Sala 02 | Sala 02 |  | 23.96 | x | 2.4 | = | 57.5
|  | Sala 03 | Sala 03 |  | 27.31 | x | 2.4 | = | 65.54
|  | Sala 04 | Sala 04 |  | 27.59 | x | 2.4 | = | 66.22
|  | Sala 05 | Sala 05 |  | 23.99 | x | 2.4 | = | 57.58
|  | Sala 06 | Sala 06 |  | 34.75 | x | 2.4 | = | 83.4
|  | CPD | CPD |  | 17.8 | x | 2.4 | = | 42.72
|  | Diretoria | Diretoria |  | 15.97 | x | 2.4 | = | 38.33
|  | Hall 1º Pav. | Hall 1º Pav. |  | 77.51 | x | 2.4 | = | 186.02
|  | Área Técnica 1º Pav. | Área Técnica 1º Pav. |  | 5.34 | x | 2.4 | = | 12.82
1511.7
área (m²)
|  | Beiral de Janelas e Portas | Beiral de Janelas e Portas |  | 32.07
Desconto de vãos (m²)
|  | tipo | tipo |  | comprimento (m) | x | altura (m) | x | quantidade (un) | x | lados (un) | = | comp. total (m)
|  | PM01 | PM01 |  | 0.72 | x | 2.1 | x | 4 | x | 2 | = | 12.1
|  | PM03 | PM03 |  | 0.82 | x | 2.1 | x | 4 | x | 1 | = | 6.89
|  | PM04 | PM04 |  | 0.92 | x | 2.1 | x | 14 | x | 2 | = | 54.1
|  | PM05 | PM05 |  | 0.92 | x | 2.1 | x | 4 | x | 1 | = | 7.73
|  | PM06 | PM06 |  | 1.6 | x | 2.1 | x | 1 | x | 2 | = | 6.72
|  | PA02 | PA02 |  | 5 | x | 2.5 | x | 1 | x | 1 | = | 12.5
|  | PE01 | PE01 |  | 1.2 | x | 2.1 | x | 2 | x | 2 | = | 10.08
|  | JA02 | JA02 |  | 3.3 | x | 1.9 | x | 12 | x | 1 | = | 75.24
|  | JA04 | JA04 |  | 2.7 | x | 1.9 | x | 8 | x | 1 | = | 41.04
|  | JA22-1 | JA22-1 |  | 2.1 | x | 1 | x | 1 | x | 1 | = | 2.1
|  | JA39 | JA39 |  | 2.5 | x | 1.2 | x | 8 | x | 1 | = | 24
|  | JA41 | JA41 |  | 3.2 | x | 1.2 | x | 14 | x | 1 | = | 53.76
|  | JA42 | JA42 |  | 2.2 | x | 1.2 | x | 8 | x | 2 | = | 42.24
|  | JA45 | JA45 |  | 1.6 | x | 1.2 | x | 2 | x | 1 | = | 3.84
352.34
[9 empty] | área total interna (m²) | = | 1191.43
[9 empty] | área total (m²) | = | 2085.71
[7 empty] | área (m²) | x | Quant. de edificações (un) | = | Total (m²)
[7 empty] | 2085.71 | x | 1 | = | 2085.71
14.3.G | SINAPI | 88488 | 88488 | APLICAÇÃO MANUAL DE PINTURA COM TINTA LÁTEX ACRÍLICA EM TETO, DUAS DEMÃOS. AF_06/2014 | [10 empty] | 933.71 | M2
| vide item | aplicação | aplicação |  | área (m²)
| 10.23.G | Sala de dança 01 | Sala de dança 01 |  | 74.68
|  | Sala de dança 02 | Sala de dança 02 |  | 72.66
|  | Circulação Interna | Circulação Interna |  | 27.54
|  | Recepção | Recepção |  | 27.85
|  | Sala de Esportes 01 | Sala de Esportes 01 |  | 72.79
|  | Sala de Esportes 02 | Sala de Esportes 02 |  | 70.84
|  | Área Técnica | Área Técnica |  | 1.56
|  | Sala 01 | Sala 01 |  | 57.27
|  | Sala 02 | Sala 02 |  | 33.24
|  | Sala 03 | Sala 03 |  | 45.94
|  | Sala 04 | Sala 04 |  | 46
|  | Sala 05 | Sala 05 |  | 33.27
|  | Sala 06 | Sala 06 |  | 54.02
|  | CPD | CPD |  | 16.08
|  | Diretoria | Diretoria |  | 15.68
|  | Hall 1º Pav. | Hall 1º Pav. |  | 77.69
|  | Área Técnica 1º Pav. | Área Técnica 1º Pav. |  | 1.58
| 10.24.G | copa | copa |  | 15.74
| 10.25.G | DML - Térreo | DML - Térreo |  | 2.33
|  | Vestiário Feminino | Vestiário Feminino |  | 33.88
|  | Vestiário Masculino | Vestiário Masculino |  | 34.31
|  | Banh. PCD Fem. | Banh. PCD Fem. |  | 3.65
|  | Banh. PCD Masc. | Banh. PCD Masc. |  | 3.77
|  | DML 1 º Pav. | DML 1 º Pav. |  | 2.36
|  | Banh. Feminino | Banh. Feminino |  | 16.93
|  | Banh. PCD Fem. 1° Pav. | Banh. PCD Fem. 1° Pav. |  | 3.65
|  | Banh. PCD Masc. 1º Pav. | Banh. PCD Masc. 1º Pav. |  | 3.64
|  | Bnh. Masculino | Bnh. Masculino |  | 17.01
| 14.1.G | Abrigo de lixo | Abrigo de lixo |  | 4.44
|  | Dispença/ Escada | Dispença/ Escada |  | 5.8
|  | Lounge | Lounge |  | 42.69
|  | Hall de Circulação | Hall de Circulação |  | 11.66
|  | Elevador | Elevador |  | 3.16
933.71
[7 empty] | área (m²) | x | Quant. de edificações (un) | = | Total (m²)
[7 empty] | 933.71 | x | 1 | = | 933.71
14.4.G | SINAPI | 88489 | 88489 | APLICAÇÃO MANUAL DE PINTURA COM TINTA LÁTEX ACRÍLICA EM PAREDES, DUAS DEMÃOS. AF_06/2014 | [10 empty] | 1191.43 | M2
| vide item | aplicação | aplicação |  | área (m²)
| 14.2.G | Parede internas | Parede internas |  | 1191.43
[7 empty] | área (m²) | x | Quant. de edificações (un) | = | Total (m²)
[7 empty] | 1191.43 | x | 1 | = | 1191.43
14.5.G | COMPOSIÇÃO | COMP-SAQ/491 | COMP-SAQ/491-D | APLICAÇÃO E LIXAMENTO DE MASSA ACRÍLICA EM TETO, DUAS DEMÃOS. | [10 empty] | 933.71 | M2
| vide item | aplicação | aplicação |  | área (m²)
| 14.3.G | Teto | Teto |  | 933.71
14.6.G | SINAPI | 88497 | 88497 | APLICAÇÃO E LIXAMENTO DE MASSA LÁTEX EM PAREDES, DUAS DEMÃOS. AF_06/2014 | [10 empty] | 1191.43 | M2
| vide item | aplicação | aplicação |  | área (m²)
| 14.2.G | Parede internas | Parede internas |  | 1191.43
[7 empty] | área (m²) | x | Quant. de edificações (un) | = | Total (m²)
[7 empty] | 1191.43 | x | 1 | = | 1191.43
14.7.G | SINAPI | 95305 | 95305 | TEXTURA ACRÍLICA, APLICAÇÃO MANUAL EM PAREDE, UMA DEMÃO. AF_09/2016 | [10 empty] | 894.28 | M2
| vide item | aplicação | aplicação |  | área (m²)
| 14.2.G | fachadas | fachadas |  | 894.28
[7 empty] | área (m²) | x | Quant. de edificações (un) | = | Total (m²)
[7 empty] | 894.28 | x | 1 | = | 894.28
14.8.G | SINAPI | 102233 | 102233 | PINTURA IMUNIZANTE PARA MADEIRA, 1 DEMÃO. AF_01/2021 | [10 empty] | 174.06 | M2
| vide item | aplicação | aplicação |  | comp. Coef. (m) | x | área trama (m²) | = | comp. total (m) | x | perím. peça (m) | = | área total (m²)
| 13.1.G | trama - cobertura telhado | trama - cobertura telhado |  | 0.634 | x | 367.26 | = | 232.84 | x | 0.36 | = | 83.82
| 13.20.G | pontalete - viga | pontalete - viga |  | 0.215 | x | 367.26 | = | 78.96 | x | 0.36 | = | 28.43
| 13.20.G | pontalete - caibro | pontalete - caibro |  | 0.533 | x | 367.26 | = | 195.75 | x | 0.22 | = | 43.07
| 13.20.G | pontalete - viga | pontalete - viga |  | 0.116 | x | 367.26 | = | 42.6 | x | 0.44 | = | 18.74
174.06
14.9.G | COMPOSIÇÃO | COMP-SAQ/490 | COMP-SAQ/490-D | PINTURA PARA PROTEÇÃO DE PISO COM RESINA INCOLOR MULTIUSO A BASE DE ÁGUA, APLICAÇÃO MANUAL, 02 (DUAS) DEMÃOS, INCLUSO 01 (UMA) DEMÃO DE FUNDO PREPARADOR. | [10 empty] | 840.39 | M2
| vide item | aplicação | aplicação |  | área (m²)
| 10.1.G | Piso da Edificação | Piso da Edificação |  | 788.84
|  | aplicação | aplicação |  | comprimeto (m) | x | altura (m) | x | área (m²)
| 10.4.G | Rodapé edificação | Rodapé edificação |  | 515.52 | x | 0.1 | x | 51.55
[9 empty] | total (m²) | = | 840.39
14.10.G | COMPOSIÇÃO | COMP-SAQ/782 | COMP-SAQ/782-D | PINTURA ELETROSTATICA SOBRE ESQUADRIA DE ALUMINIO | [10 empty] | 59.52 | KG
| vide item | aplicação | aplicação |  | área (m²) | x | Lados | = | área total (m²) | / | m²/kg | = | total (kg)
| fachada frontal | BR01 | BR01 |  | 32.52 | x | 2 | = | 65.04 | / | 10.22 | = | 6.36
|  | BR02 | BR02 |  | 27.19 | x | 2 | = | 54.38 | / | 10.22 | = | 5.32
|  | BR03 | BR03 |  | 27.8 | x | 2 | = | 55.6 | / | 10.22 | = | 5.44
|  | BR04 | BR04 |  | 34.57 | x | 2 | = | 69.14 | / | 10.22 | = | 6.77
| fachada de fundos | BR05 | BR05 |  | 32.52 | x | 2 | = | 65.04 | / | 10.22 | = | 6.36
|  | BR06 | BR06 |  | 27.19 | x | 2 | = | 54.38 | / | 10.22 | = | 5.32
|  | BR07 | BR07 |  | 29.04 | x | 2 | = | 58.08 | / | 10.22 | = | 5.68
|  | BR08 | BR08 |  | 29.21 | x | 2 | = | 58.42 | / | 10.22 | = | 5.72
|  | BR09 | BR09 |  | 27.8 | x | 2 | = | 55.6 | / | 10.22 | = | 5.44
|  | BR10 | BR10 |  | 34.57 | x | 2 | = | 69.14 | / | 10.22 | = | 6.77
59.18
|  |  | comprimento (m) |  | altura (m) | = | área (m²) | x | Lados | = | área total (m²) | / | m²/kg | = | total (kg)
|  | Guarda-copo | 1.32 |  | 1.1 | = | 1.45 | x | 2 | = | 2.9 | / | 10.22 | = | 0.28
|  |  | comprimento (m) | x | perímetro (m) | = | área (m²) | / | m²/kg | = | total (kg)
|  | Corrimão escada | 5.35 | x | 0.12 | = | 0.64 | / | 10.22 | = | 0.06
[11 empty] | Total (kg) | = | 59.52
Valor em m²/kg é resultante de cálclulo de rendimento de tintas em pó p/pinturas eletrostática da apostila da WEG.
Tinta ultizada para parametro de cálclulo, foi tinta em pó POLITHERM 26
[7 empty] | Total (kg) | x | Quant. de edificações (un) | = | Total (kg)
[7 empty] | 59.52 | x | 1 | = | 59.52
15.0.G |  | 18 | 18 | APARELHOS HIDRÁULICOS, SANITÁRIOS, ELÉTRICOS, MECÂNICOS E ESPORTIVOS | [12 empty] | 15.0.G |  |  | 6 | 2
15.1.G | SINAPI | 86883 | 86883 | SIFÃO DO TIPO FLEXÍVEL EM PVC 1 X 1.1/2 - FORNECIMENTO E INSTALAÇÃO. AF_01/2020 | [10 empty] | 3 | UN
|  | aplicação | aplicação |  | quantidade (un)
|  | esgoto | esgoto |  | 3
[7 empty] | quantidade (un) | x | Quant. de edificações (un) | = | Total (un)
[7 empty] | 3 | x | 1 | = | 3
15.2.G | SINAPI | 100860 | 100860 | CHUVEIRO ELÉTRICO COMUM CORPO PLÁSTICO, TIPO DUCHA  FORNECIMENTO E INSTALAÇÃO. AF_01/2020 | [10 empty] | 10 | UN
|  | aplicação | aplicação |  | quantidade (un)
|  | Vest. Fem | Vest. Fem |  | 5
|  | Vest. Masc | Vest. Masc |  | 5
10
[7 empty] | quantidade (un) | x | Quant. de edificações (un) | = | Total (un)
[7 empty] | 10 | x | 1 | = | 10
15.3.G | SINAPI | 86886 | 86886 | ENGATE FLEXÍVEL EM INOX, 1/2 X 30CM - FORNECIMENTO E INSTALAÇÃO. AF_01/2020 | [10 empty] | 12 | UN
| vide item | aplicação | aplicação |  | quantidade (un)
| 15.6.G | banheiro masc./ fem. | banheiro masc./ fem. |  | 12
15.4.G | SINAPI | 86887 | 86887 | ENGATE FLEXÍVEL EM INOX, 1/2 X 40CM - FORNECIMENTO E INSTALAÇÃO. AF_01/2020 | [10 empty] | 4 | UN
| vide item | aplicação | aplicação |  | quantidade (un)
| 15.21.G | banheiro PCD | banheiro PCD |  | 4
15.5.G | SINAPI | 86910 | 86910 | TORNEIRA CROMADA TUBO MÓVEL, DE PAREDE, 1/2 OU 3/4, PARA PIA DE COZINHA, PADRÃO MÉDIO - FORNECIMENTO E INSTALAÇÃO. AF_01/2020 | [10 empty] | 1 | UN
| vide item | aplicação | aplicação |  | quantidade (un)
| 15.11.G | cozinha | cozinha |  | 1
15.6.G | SINAPI | 86915 | 86915 | TORNEIRA CROMADA DE MESA, 1/2 OU 3/4, PARA LAVATÓRIO, PADRÃO MÉDIO - FORNECIMENTO E INSTALAÇÃO. AF_01/2020 | [10 empty] | 12 | UN
| vide item | aplicação | aplicação |  | quantidade (un)
| 15.12.G | banheiro masc./fem. | banheiro masc./fem. |  | 12
15.7.G | SINAPI | 86913 | 86913 | TORNEIRA CROMADA 1/2 OU 3/4 PARA TANQUE, PADRÃO POPULAR - FORNECIMENTO E INSTALAÇÃO. AF_01/2020 | [10 empty] | 2 | UN
|  | aplicação | aplicação |  | quantidade (un)
| 15.9.G | dml terreo e 1º Pav. | dml terreo e 1º Pav. |  | 2
2
15.8.G | COMPOSIÇÃO | COMP-SAQ/523 | COMP-SAQ/523-D | LAVATÓRIO DE CANTO DE LOUÇA BRANCA SUSPENSO, 40 X 30 CM OU EQUIVALENTE, INCLUSO SIFÃO TIPO GARRAFA, VÁLVULA E ENGATE FLEXÍVEL 30CM EM INOX E TORNEIRA CROMADA DE MESA COM ALAVANCA CONFORME ABNT NBR 9050 - FORNECIMENTO E INSTALAÇÃO. | [10 empty] | 4 | UN
|  | aplicação | aplicação |  | quantidade (un)
|  | banheiro PCD fem. - térreo | banheiro PCD fem. - térreo |  | 1
|  | banheiro PCD masc.- térreo | banheiro PCD masc.- térreo |  | 1
|  | banheiro PCD fem. - 1º pav | banheiro PCD fem. - 1º pav |  | 1
|  | banheiro PCD masc.- 1º pav | banheiro PCD masc.- 1º pav |  | 1
4
[7 empty] | quantidade (un) | x | Quant. de edificações (un) | = | Total (un)
[7 empty] | 4 | x | 1 | = | 4
15.9.G | SINAPI | 86919 | 86919 | TANQUE DE LOUÇA BRANCA COM COLUNA, 30L OU EQUIVALENTE, INCLUSO SIFÃO FLEXÍVEL EM PVC, VÁLVULA METÁLICA E TORNEIRA DE METAL CROMADO PADRÃO MÉDIO - FORNECIMENTO E INSTALAÇÃO. AF_01/2020 | [10 empty] | 2 | UN
|  | aplicação | aplicação |  | quantidade (un)
|  | DML - térreo | DML - térreo |  | 1
|  | DML - 1º Pav | DML - 1º Pav |  | 1
2
[7 empty] | quantidade (un) | x | Quant. de edificações (un) | = | Total (un)
[7 empty] | 2 | x | 1 | = | 2
15.10.G | SINAPI | 86932 | 86932 | VASO SANITÁRIO SIFONADO COM CAIXA ACOPLADA LOUÇA BRANCA - PADRÃO MÉDIO, INCLUSO ENGATE FLEXÍVEL EM METAL CROMADO, 1/2 X 40CM - FORNECIMENTO E INSTALAÇÃO. AF_01/2020 | [10 empty] | 15 | UN
|  | aplicação | aplicação |  | quantidade (un)
|  | banheiro fem - térreo | banheiro fem - térreo |  | 6
|  | banheiro masc. - térreo | banheiro masc. - térreo |  | 2
|  | banheiro masc. - 1º pav | banheiro masc. - 1º pav |  | 3
|  | banheiro fem. - 1º pav | banheiro fem. - 1º pav |  | 4
15
[7 empty] | quantidade (un) | x | Quant. de edificações (un) | = | Total (un)
[7 empty] | 15 | x | 1 | = | 15
15.11.G | SINAPI | 86936 | 86936 | CUBA DE EMBUTIR DE AÇO INOXIDÁVEL MÉDIA, INCLUSO VÁLVULA TIPO AMERICANA E SIFÃO TIPO GARRAFA EM METAL CROMADO - FORNECIMENTO E INSTALAÇÃO. AF_01/2020 | [10 empty] | 1 | UN
|  | aplicação | aplicação |  | quantidade (un)
|  | copa | copa |  | 1
[7 empty] | quantidade (un) | x | Quant. de edificações (un) | = | Total (un)
[7 empty] | 1 | x | 1 | = | 1
15.12.G | SINAPI | 86938 | 86938 | CUBA DE EMBUTIR OVAL EM LOUÇA BRANCA, 35 X 50CM OU EQUIVALENTE, INCLUSO VÁLVULA E SIFÃO TIPO GARRAFA EM METAL CROMADO - FORNECIMENTO E INSTALAÇÃO. AF_01/2020 | [10 empty] | 12 | UN
|  | aplicação | aplicação |  | quantidade (un)
|  | banheiro fem - térreo | banheiro fem - térreo |  | 3
|  | banheiro masc. - térreo | banheiro masc. - térreo |  | 3
|  | banheiro masc. - 1º pav | banheiro masc. - 1º pav |  | 3
|  | banheiro fem. - 1º pav | banheiro fem. - 1º pav |  | 3
12
[7 empty] | quantidade (un) | x | Quant. de edificações (un) | = | Total (un)
[7 empty] | 12 | x | 1 | = | 12
15.13.G | SINAPI | 95547 | 95547 | SABONETEIRA PLASTICA TIPO DISPENSER PARA SABONETE LIQUIDO COM RESERVATORIO 800 A 1500 ML, INCLUSO FIXAÇÃO. AF_01/2020 | [10 empty] | 12 | UN
| vide item | aplicação | aplicação |  | quantidade (un)
|  | banheiro fem - térreo | banheiro fem - térreo |  | 2
|  | banheiro masc. - térreo | banheiro masc. - térreo |  | 2
|  | banheiro masc. - 1º pav | banheiro masc. - 1º pav |  | 2
|  | banheiro fem. - 1º pav | banheiro fem. - 1º pav |  | 2
|  | banheiro PCD fem. - térreo | banheiro PCD fem. - térreo |  | 1
|  | banheiro PCD masc.- térreo | banheiro PCD masc.- térreo |  | 1
|  | banheiro PCD fem. - 1º pav | banheiro PCD fem. - 1º pav |  | 1
|  | banheiro PCD masc.- 1º pav | banheiro PCD masc.- 1º pav |  | 1
12
[7 empty] | quantidade (un) | x | Quant. de edificações (un) | = | Total (un)
[7 empty] | 12 | x | 1 | = | 12
15.14.G | COMPOSIÇÃO | COMP-SAQ/524 | COMP-SAQ/524-D | PORTA-TOALHA DE PAPEL EM PLÁSTICO ABS. FORNECIMENTO E COLOCAÇÃO | [10 empty] | 12 | UN
| vide item | aplicação | aplicação |  | quantidade (un)
| 15.12.G | banheiro fem - térreo | banheiro fem - térreo |  | 2
| 15.2.G | banheiro masc. - térreo | banheiro masc. - térreo |  | 2
|  | banheiro masc. - 1º pav | banheiro masc. - 1º pav |  | 2
|  | banheiro fem. - 1º pav | banheiro fem. - 1º pav |  | 2
|  | banheiro PCD fem. - térreo | banheiro PCD fem. - térreo |  | 1
|  | banheiro PCD masc.- térreo | banheiro PCD masc.- térreo |  | 1
|  | banheiro PCD fem. - térreo | banheiro PCD fem. - térreo |  | 1
|  | banheiro PCD masc.- térreo | banheiro PCD masc.- térreo |  | 1
12
[7 empty] | quantidade (un) | x | Quant. de edificações (un) | = | Total (un)
[7 empty] | 12 | x | 1 | = | 12
15.15.G | COMPOSIÇÃO | COMP-SAQ/525 | COMP-SAQ/525-D | PORTA-PAPEL HIGIÊNICO PLÁSTICO ABS. FORNECIMENTO E COLOCAÇÃO | [10 empty] | 19 | UN
| vide item | aplicação | aplicação |  | quantidade (un)
| 15.10.G | banheiros masc. / fem. | banheiros masc. / fem. |  | 15
| 15.21.G | banheiro PCD | banheiro PCD |  | 4
19
15.16.G | SINAPI | 100858 | 100858 | MICTÓRIO SIFONADO LOUÇA BRANCA  PADRÃO MÉDIO  FORNECIMENTO E INSTALAÇÃO. AF_01/2020 | [10 empty] | 7 | UN
|  | aplicação | aplicação |  | quantidade (un)
|  | banheiro masc. - térreo | banheiro masc. - térreo |  | 4
|  | banheiro masc. - 1º pav | banheiro masc. - 1º pav |  | 3
7
[7 empty] | quantidade (un) | x | Quant. de edificações (un) | = | Total (un)
[7 empty] | 7 | x | 1 | = | 7
15.17.G | SINAPI | 100867 | 100867 | BARRA DE APOIO RETA, EM ACO INOX POLIDO, COMPRIMENTO 70 CM, FIXADA NA PAREDE - FORNECIMENTO E INSTALAÇÃO. AF_01/2020 | [10 empty] | 4 | UN
| vide item | aplicação | aplicação |  | quantidade (un)
| 15.21.G | banheiros PCD | banheiros PCD |  | 4
15.18.G | SINAPI | 100868 | 100868 | BARRA DE APOIO RETA, EM ACO INOX POLIDO, COMPRIMENTO 80 CM, FIXADA NA PAREDE - FORNECIMENTO E INSTALAÇÃO. AF_01/2020 | [10 empty] | 8 | UN
| vide item | aplicação | aplicação |  | quantidade vasos (un) | x | quantidade barras (un) | = | quantidade total (un)
| 15.21.G | banheiros PCD | banheiros PCD |  | 4 | x | 2 | = | 8
15.19.G | SINAPI | 100874 | 100874 | PUXADOR PARA PCD, FIXADO NA PORTA - FORNECIMENTO E INSTALAÇÃO. AF_01/2020 | [10 empty] | 28 | UN
| vide item | aplicação | aplicação |  | quantidade (un) | x | lados (un) | = | quantidade total (un)
| 11.4.G | banheiros PCD | banheiros PCD |  | 14 | x | 2 | = | 28
15.20.G | SINAPI | 100849 | 100849 | ASSENTO SANITÁRIO CONVENCIONAL - FORNECIMENTO E INSTALACAO. AF_01/2020 | [10 empty] | 19 | UN
| vide item | aplicação | aplicação |  | quantidade (un)
| 15.10.G | banheiros masc. / fem. | banheiros masc. / fem. |  | 15
| 15.21.G | banheiros PCD | banheiros PCD |  | 4
19
15.21.G | SINAPI | 100878 | 100878 | VASO SANITÁRIO SIFONADO COM CAIXA ACOPLADA, LOUÇA BRANCA - PADRÃO ALTO - FORNECIMENTO E INSTALAÇÃO. AF_01/2020 | [10 empty] | 4 | UN
|  | aplicação | aplicação |  | quantidade (un)
|  | banheiro PCD fem. - térreo | banheiro PCD fem. - térreo |  | 1
|  | banheiro PCD masc.- térreo | banheiro PCD masc.- térreo |  | 1
|  | banheiro PCD fem. - 1º pav | banheiro PCD fem. - 1º pav |  | 1
|  | banheiro PCD masc.- 1º pav | banheiro PCD masc.- 1º pav |  | 1
4
[7 empty] | quantidade (un) | x | Quant. de edificações (un) | = | Total (un)
[7 empty] | 4 | x | 1 | = | 4
15.22.G | SINAPI | 102615 | 102615 | CAIXA D´ÁGUA EM POLIÉSTER REFORÇADO COM FIBRA DE VIDRO, 2000 LITROS - FORNECIMENTO E INSTALAÇÃO. AF_06/2021 | [10 empty] | 3 | UN
|  | aplicação | aplicação |  | quantidade (un)
|  | reservatórios | reservatórios |  | 3
[7 empty] | quantidade (un) | x | Quant. de edificações (un) | = | Total (un)
[7 empty] | 3 | x | 1 | = | 3
15.23.G | COMPOSIÇÃO | COMP-SAQ/154 | COMP-SAQ/154-D | ABRIGO PARA HIDRÔMETRO,NAS DIMENSOES DE (0,90X0,50X0,60)M, EM ALVENARIA DE TIJOLOS FURADOS DE (10X20X20)CM, EM PAREDES DE MEIA VEZ, REVESTIDAS C/ARGAMASSA DE CIMENTO E AREIA COM ADIÇÃO DE PLASTIFICANTE, TRAÇO 1:6, COM FUNDO DE CONCRETO E TAMPA DE CONCRETO ARMADO, COM PORTA DE (80X50)CM GRADE CONFECCIONADA EM FERRO CHATO DE 1/2" COM ESPESSURA DE 1/8" E CADEADO SIMPLES DE 35MMX30MM. | [10 empty] | 1 | UN
|  | aplicação | aplicação |  | quantidade (un)
|  | Hidrometro | Hidrometro |  | 1
[7 empty] | quantidade (un) | x | Quant. de edificações (un) | = | Total (un)
[7 empty] | 1 | x | 1 | = | 1
15.24.G | COMPOSIÇÃO | COMP-SAQ/1030 | COMP-SAQ/1030-D | ABRIGO PARA BOMBA, NAS DIMENSÕES DE (1,20X0,60X0,80)M, EM ALVENARIA DE TIJOLOS FURADOS DE (10X20X20)CM, PAREDES DE MEIA VEZ, REVESTIDAS COM ARGAMASSA DE CIMENTO E SAIBRO, NO TRAÇO 1:6, COM FUNDO DE CONCRETO E TAMPA DE CONCRETO ARMADO,PORTA DE (100X60) CM EM CHAPA DE FERRO Nº 16 E CADEADO DE 30MM. | [10 empty] | 1 | UN
quantidade (un)
1
[7 empty] | quantidade (un) | x | Quant. de edificações (un) | = | Total (un)
[7 empty] | 1 | x | 1 | = | 1
15.25.G | COMPOSIÇÃO | COMP-SAQ/542 | COMP-SAQ/542-D | SISTEMA DE PRESSURIZAÇÃO, COM 02 BOMBAS CENTRÍFUGAS DE 5CV/220V, INCLUSIVE TUBULAÇÕES, CONEXÕES E REGISTROS DE SUCÇÃO, RECALQUE E DISTRIBUIÇÃO COM CONEXÕES, PRESSOSTATO , MANÔMETRO , TANQUE DE PRESSÃO, QUADRO DE COMANDO, EXCLUSIVE SISTEMA DA ESCORVA. FORNECIMENTO E INSTALAÇÃO | [10 empty] | 1 | UN
|  | aplicação | aplicação |  | quantidade (un)
|  | Incêndio - casa de máquinas - CMI | Incêndio - casa de máquinas - CMI |  | 1
[7 empty] | quantidade (un) | x | Quant. de edificações (un) | = | Total (un)
[7 empty] | 1 | x | 1 | = | 1
15.26.G | COMPOSIÇÃO | COMP-SAQ/548 | COMP-SAQ/548-D | CASA DE MÁQUINA DE INCÊNDIO, EM ALVENARIA, MEDINDO(1,50X1,50)M, COBERTA COM LAJE DE CONCRETO, PÉ-DIREITO DE 2,00M, PORTA CORTA-FOGO(0,60X1,80)M,PINTURA,IMPERMEABILIZAÇÃO,LUMINÁRIA A PROVA DE GASES E BASCULANTE COM VIDRO(0,60X0,60)M, EXTINTOR DE INCÊNDIO, EXCLUSIVE SISTEMA DE PRESSURIZAÇÃO. | [10 empty] | 1 | UN
|  | aplicação | aplicação |  | quantidade (un)
|  | CMI - C. do Futuro | CMI - C. do Futuro |  | 1
[7 empty] | quantidade (un) | x | Quant. de edificações (un) | = | Total (un)
[7 empty] | 1 | x | 1 | = | 1
15.27.G | SINAPI | 97599 | 97599 | LUMINÁRIA DE EMERGÊNCIA, COM 30 LÂMPADAS LED DE 2 W, SEM REATOR - FORNECIMENTO E INSTALAÇÃO. AF_02/2020 | [10 empty] | 8 | UN
|  | aplicação | aplicação |  | quantidade (un)
|  | térreo | térreo |  | 4
|  | 1º Pav. | 1º Pav. |  | 4
8
[7 empty] | quantidade (un) | x | Quant. de edificações (un) | = | Total (un)
[7 empty] | 8 | x | 1 | = | 8
15.28.G | COMPOSIÇÃO | COMP-SAQ/520 | COMP-SAQ/520-D | EXTINTOR DE INCÊNDIO PORTÁTIL COM CARGA DE ÁGUA PRESSURIZADA DE 10 L, CLASSE A , INCLUSIVE SUPORTE DE PAREDE - FORNECIMENTO E INSTALAÇÃO. | [10 empty] | 4 | UN
|  | aplicação | aplicação |  | quantidade (un)
|  | térreo | térreo |  | 2
|  | 1º pavimento | 1º pavimento |  | 2
4
[7 empty] | quantidade (un) | x | Quant. de edificações (un) | = | Total (un)
[7 empty] | 4 | x | 1 | = | 4
15.29.G | COMPOSIÇÃO | COMP-SAQ/521 | COMP-SAQ/521-D | EXTINTOR DE INCÊNDIO PORTÁTIL COM CARGA DE PQS DE 6 KG, CLASSE ABC , INCLUSIVE SUPORTE DE PAREDE - FORNECIMENTO E INSTALAÇÃO. | [10 empty] | 1 | UN
|  | aplicação | aplicação |  | quantidade (un)
|  | 1º pavimento | 1º pavimento |  | 1
[7 empty] | quantidade (un) | x | Quant. de edificações (un) | = | Total (un)
[7 empty] | 1 | x | 1 | = | 1
15.30.G | COMPOSIÇÃO | COMP-SAQ/522 | COMP-SAQ/522-D | EXTINTOR DE INCÊNDIO PORTÁTIL COM CARGA DE CO2 DE 6 KG, CLASSE BC, INCLUSIVE SUPORTE DE PAREDE - FORNECIMENTO E INSTALAÇÃO. | [10 empty] | 3 | UN
|  | aplicação | aplicação |  | quantidade (un)
|  | térreo | térreo |  | 2
|  | 1º pavimento | 1º pavimento |  | 1
3
[7 empty] | quantidade (un) | x | Quant. de edificações (un) | = | Total (un)
[7 empty] | 3 | x | 1 | = | 3
15.31.G | SINAPI | 103247 | 103247 | AR CONDICIONADO SPLIT INVERTER, HI-WALL (PAREDE), 12000 BTU/H, CICLO FRIO - FORNECIMENTO E INSTALAÇÃO. AF_11/2021_PE | [10 empty] | 1 | UN
| Nº | aplicação | aplicação |  | quantidade (un)
| UE26 | CPD | CPD |  | 1
1
[7 empty] | quantidade (un) | x | Quant. de edificações (un) | = | Total (un)
[7 empty] | 1 | x | 1 | = | 1
15.32.G | SINAPI | 103250 | 103250 | AR CONDICIONADO SPLIT INVERTER, HI-WALL (PAREDE), 18000 BTU/H, CICLO FRIO - FORNECIMENTO E INSTALAÇÃO. AF_11/2021_PE | [10 empty] | 13 | UN
| Nº | aplicação | aplicação |  | quantidade (un)
| UE3 | sala de dança 02 | sala de dança 02 |  | 1
| UE6 | sala de esportes 02 | sala de esportes 02 |  | 1
| UE13, UE14 E UE15 | sala de aula 01 | sala de aula 01 |  | 3
| UE16 E UE17 | sala de aula 02 | sala de aula 02 |  | 2
| UE19 E UE20 | sala de aula 05 | sala de aula 05 |  | 2
| UE21, UE22 E UE23 | sala de aula 06 | sala de aula 06 |  | 3
| UE18 | sala diretoria | sala diretoria |  | 1
13
[7 empty] | quantidade (un) | x | Quant. de edificações (un) | = | Total (un)
[7 empty] | 13 | x | 1 | = | 13
15.33.G | SINAPI | 103253 | 103253 | AR CONDICIONADO SPLIT INVERTER, HI-WALL (PAREDE), 24000 BTU/H, CICLO FRIO - FORNECIMENTO E INSTALAÇÃO. AF_11/2021_PE | [10 empty] | 10 | UN
| Nº | aplicação | aplicação |  | quantidade (un)
| UE1 E UE2 | sala de dança 02 | sala de dança 02 |  | 2
| UE7 E UE8 | sala de esportes 02 | sala de esportes 02 |  | 2
| UE4 E UE5 | sala recepção | sala recepção |  | 2
| UE24 E UE25 | sala de aula 03 | sala de aula 03 |  | 2
| UE27 E UE28 | sala de aula 04 | sala de aula 04 |  | 2
10
[7 empty] | quantidade (un) | x | Quant. de edificações (un) | = | Total (un)
[7 empty] | 10 | x | 1 | = | 10
15.34.G | COMPOSIÇÃO | COMP-SAQ/686 | COMP-SAQ/686-D | AR CONDICIONADO SPLIT INVERTER, PISO TETO, 32000 BTU/H, CICLO FRIO - FORNECIMENTO E INSTALAÇÃO. | [10 empty] | 4 | UN
| Nº | aplicação | aplicação |  | quantidade (un)
| UE9 E UE10 | sala de dança 01 | sala de dança 01 |  | 2
| UE11 E UE12 | sala de esportes 01 | sala de esportes 01 |  | 2
4
[7 empty] | quantidade (un) | x | Quant. de edificações (un) | = | Total (un)
[7 empty] | 4 | x | 1 | = | 4
15.35.G | COMPOSIÇÃO | COMP-SAQ/169 | COMP-SAQ/169-D | BEBEDOURO PURIFICADOR DE COLUNA, COM ACESSIBILIDADE, CONFORME ABNT 9050, EM AÇO INOXIDÁVEL, MODELO PRESSÃO, COM 2 TORNEIRAS, VAZÃO MÍNIMA DE 30L/H, CONFORE ABNT 16236. FORNECIMENTO E INSTALAÇÃO | [10 empty] | 6 | UN
|  | aplicação | aplicação |  | quantidade (un)
|  | térreo | térreo |  | 4
|  | 1º Pav. | 1º Pav. |  | 2
6
[7 empty] | quantidade (un) | x | Quant. de edificações (un) | = | Total (un)
[7 empty] | 6 | x | 1 | = | 6
15.36.G | EMOP | 18.040.0010-0 | 18.040.0010-A | ELEVADOR ESP.P/CADEIRA RODAS,CAPAC.3 PASSAG.(225KG),VELOC.15M/MIN,ATE 3 PARADAS,PERCURSO APROX.DE ATE 9,0M,ULTIMA ALT.APROX.3,50M,2 PORTAS ABERTURA CENTRAL POR ANDAR,ACAB.PRIMER OUACO ESCOV.,CX.DIM(1,5X1,5)M,ALT.POCO 1,35M,PISO REVEST.ACAB.ANTIDERRAP.,CORRIMAO FUNDO E LATERAIS DE ACORDO C/NORMAS ABNBR 12892,NBR 9050 E NM313:07.FORN.,MONTAGEM E INSTAL. | [10 empty] | 1 | UN
|  | aplicação | aplicação |  | quantidade (un)
|  | conexão do fututro | conexão do fututro |  | 1
[7 empty] | quantidade (un) | x | Quant. de edificações (un) | = | Total (un)
[7 empty] | 1 | x | 1 | = | 1
15.37.G | COMPOSIÇÃO | COMP-SAQ/746 | COMP-SAQ/746-D | BOMBA AUTOASPIRANTE, PARA ÁGUA LIMPA,DE 1/4CV. FORNECIMENTO E COLOCAÇÃO | [10 empty] | 2 | UN
|  | aplicação | aplicação |  | quantidade (un)
|  | hidrulica - abastecimento | hidrulica - abastecimento |  | 2
[7 empty] | quantidade (un) | x | Quant. de edificações (un) | = | Total (un)
[7 empty] | 2 | x | 1 | = | 2
Observações:
1) | EPI e desgaste de ferramentas (pá, picareta, ferramentas, carrinhos, equipamentos de mão etc.) estão considerados através de percentual aplicado sobre a mão de obra dos itens descritos no Catálogo de Referência da SINAPI
ANEXOS
Saquarema, 31 de Janeiro de 2022.

## H - MEM. CONEX. FUT.
|  |  |  | ESTADO DO RIO DE JANEIRO | [8 empty] | MUNICÍPIO DE SAQUAREMA
|  |  |  | PREFEITURA MUNICIPAL DE SAQUAREMA | [8 empty] | Nº DO PROCESSO:
|  |  |  | SECRETARIA MUNICIPAL DE DESENVOLVIMENTO ECONÔMICO | [8 empty] | FOLHA:
|  |  |  | SECRETARIA MUNICIPAL DE EDUCAÇÃO | [8 empty] | RUBRICA:
H - MEMÓRIA DE CÁLCULO - 08 CONEXÕES DO FUTURO NO CAMPO DE AVIAÇÃO - ESCOLA DE MÚSICA
CENTRO DE TREINAMENTO 1
CENTRO DE TREINAMENTO 2
CENTRO DE TREINAMENTO 3
CENTRO DE TREINAMENTO 4
ESCOLA DE ARTE
ESCOLA DE DANÇA
ESCOLA DE MODA
| ESCOLA DE MÚSICA | X
| TOTAL | 1
OBRA: | CONSTRUÇÃO DE 08 CONEXÕES DO FUTURO NO CAMPO DE AVIAÇÃO | [16 empty] | NÃO MEXER NESTE DADO
LOCAL: | RUA LOCAL NO CAMPO DE AVIAÇÃO, AREAL 1° DISTRITO DE SAQUAREMA - RJ
[11 empty] | PRAZO: | 10 | MESES
[11 empty] | TIPO DE CONTIBUIÇÃO PREVIDENCIÁRIA: |  |  | NÃO DESONERADO |  |  |  | NÃO DESONERADO | DESONERADO
[10 empty] | Io: | EMOP / SCO / SINAPI / SBC - DEZEMBRO/2022
[11 empty] | COMPOSIÇÕES - DEZEMBRO/2022 | [6 empty] | H
COTAÇÕES - DEZEMBRO/2022
ITEM | TABELAS / COMPOSIÇÕES/ COTAÇÕES | CÓDIGO | CÓDIGO | DESCRIÇÃO | [10 empty] | QUANT. | UNIDADE
1.0.H |  | 01 | 01 | SERVIÇOS DE ESCRITÓRIO, LABORATÓRIO E CAMPO | [12 empty] | 1.0.H
1.1.H | EMOP | 01.001.0150-0 | 01.001.0150-A | CONTROLE TECNOLOGICO DE OBRAS EM CONCRETO ARMADO CONSIDERANDO APENAS O CONTROLE DO CONCRETO E CONSTANDO DE COLETA,MOLDAGEM E CAPEAMENTO DE CORPOS DE PROVA,TRANSPORTE ATE 50KM,ENSAIOS DE RESISTENCIA A COMPRESSAO AOS 3, 7 E 28 DIAS E "SLUMP TEST",MEDIDO POR M3 DE CONCRETO COLOCADO NAS FORMAS | [10 empty] | 158.45 | M3
| vide item | aplicação | aplicação |  | volume (m³)
| 8.22.H | Estruturas de concreto armado | Estruturas de concreto armado |  | 7.09
| 7.12.H |  |  |  | 27.87
| 7.13.H |  |  |  | 25.71
| 8.23.H |  |  |  | 69.52
| 8.24.H |  |  |  | 22.61
| 8.25.H |  |  |  | 3.43
| 8.26.H |  |  |  | 1.22
| 8.27.H |  |  |  | 0.66
| 8.28.H |  |  |  | 0.34
158.45
1.2.H | COMPOSIÇÃO | COMP-SAQ/01 | COMP-SAQ/01-D | LOCAÇÃO DE OBRA COM APARELHO TOPOGRÁFICO SOBRE CERCA DE MARCAÇÃO,INCLUSIVE CONSTRUÇÃO DESTA E SUA PRE-LOCAÇÃO E O FORNECIMENTO DO MATERIAL E TENDO POR MEDIÇÃO O PERMETRO A CONSTRUIR´. | [10 empty] | 114.18 | M
|  | aplicação | aplicação |  | perímetro (m)
|  | C. do Futuro -edificação | C. do Futuro -edificação |  | 114.18
[7 empty] | perímetro (m) | x | Quant. de edificações (un) | = | Total (m)
[7 empty] | 114.18 | x | 1 | = | 114.18
1.3.H | EMOP | 01.050.0357-0 | 01.050.0357-A | PROJETO EXECUTIVO DE ARQUITETURA,CONSIDERANDO O PROJETO BASICO EXISTENTE,PARA PREDIOS ESCOLARES E/OU ADMINISTRATIVOS DE501 ATE 3000M2,APRESENTADO NOS PADROES DA CONTRATANTE,INCLUSIVE AS LEGALIZACOES PERTINENTES,COORDENACAO E COMPATIBILIZACAO COM OS PROJETOS COMPLEMENTARES | [10 empty] | 122.4 | M2
|  | aplicação | aplicação |  | área (m²) | x | fator de repetição | x | Quant. de edificações (un) | = | total (m²)
|  | edifi. + calçada | edifi. + calçada |  | 1224 | x | 0.1 | x | 1 | = | 122.4
[7 empty] | Total (m²) | = | 122.4
1.4.H | EMOP | 01.050.0453-0 | 01.050.0453-A | PROJETO EXECUTIVO DE INSTALACAO DE ESGOTO SANITARIO E AGUASPLUVIAIS,CONSIDERANDO O PROJETO BASICO EXISTENTE,PARA PREDIOS ESCOLARES E/OU ADMINISTRATIVOS DE 501 ATE 3000M2,APRESENTADO NOS PADROES DA CONTRATANTE,INCLUSIVE AS LEGALIZACOES PERTINENTES | [10 empty] | 122.4 | M2
|  | aplicação | aplicação |  | área (m²) | x | fator de repetição | x | Quant. de edificações (un) | = | total (m²)
|  | edifi. + calçada | edifi. + calçada |  | 1224 | x | 0.1 | x | 1 | = | 122.4
[7 empty] | Total (m²) | = | 122.4
1.5.H | EMOP | 01.050.0433-0 | 01.050.0433-A | PROJETO EXECUTIVO DE INSTALACAO DE TELEMATICA,CONSIDERANDO OPROJETO BASICO EXISTENTE,PARA PREDIOS ESCOLARES E/OU ADMINISTRATIVOS ACIMA DE 500M2,APRESENTADO NOS PADROES DA CONTRATANTE,INCLUSIVE AS LEGALIZACOES PERTINENTES | [10 empty] | 122.4 | M2
|  | aplicação | aplicação |  | área (m²) | x | fator de repetição | x | Quant. de edificações (un) | = | total (m²)
|  | edifi. + calçada | edifi. + calçada |  | 1224 | x | 0.1 | x | 1 | = | 122.4
[7 empty] | Total (m²) | = | 122.4
1.6.H | EMOP | 01.050.0479-0 | 01.050.0479-A | PROJETO EXECUTIVO DE INSTALACAO HIDRAULICA,CONSIDERANDO O PROJETO BASICO EXISTENTE,PARA PREDIOS ESCOLARES E/OU ADMINISTRATIVOS DE 501 ATE 3000M2,APRESENTADO NOS PADROES DA CONTRATANTE,INCLUSIVE ASLEGALIZACOES PERTINENTES | [10 empty] | 122.4 | M2
|  | aplicação | aplicação |  | área (m²) | x | fator de repetição | x | Quant. de edificações (un) | = | total (m²)
|  | edifi. + calçada | edifi. + calçada |  | 1224 | x | 0.1 | x | 1 | = | 122.4
[7 empty] | Total (m²) | = | 122.4
1.7.H | EMOP | 01.050.0531-0 | 01.050.0531-A | PROJETO EXECUTIVO DE SISTEMA DE AR CONDICIONADO,CONSIDERANDOO PROJETO BASICO EXISTENTE,APRESENTADO NOS PADROES DA CONTRATANTE,PARA PREDIOS COM AREA DE 501 ATE 3000M2 | [10 empty] | 122.4 | M2
|  | aplicação | aplicação |  | área (m²) | x | fator de repetição | x | Quant. de edificações (un) | = | total (m²)
|  | edifi. + calçada | edifi. + calçada |  | 1224 | x | 0.1 | x | 1 | = | 122.4
[7 empty] | Total (m²) | = | 122.4
1.8.H | EMOP | 01.050.0377-0 | 01.050.0377-A | PROJETO EXECUTIVO DE INSTALACAO DE INCENDIO E SPDA,CONSIDERANDO PROJETO BASICO EXISTENTE,PARA PREDIOS ESCOLARES E/OU ADMINISTRATIVOS DE 501 ATE 3000M2,APRESENTADO NOS PADROES DA CONTRATANTE,INCLUSIVE AS LEGALIZACOES PERTINENTES | [10 empty] | 122.4 | M2
|  | aplicação | aplicação |  | área (m²) | x | fator de repetição | x | Quant. de edificações (un) | = | total (m²)
|  | edifi. + calçada | edifi. + calçada |  | 1224 | x | 0.1 | x | 1 | = | 122.4
[7 empty] | Total (m²) | = | 122.4
2.0.H |  | 03 | 03 | MOVIMENTO DE TERRA | [12 empty] | 2.0.H
2.1.H | SINAPI | 93358 | 93358 | ESCAVAÇÃO MANUAL DE VALA COM PROFUNDIDADE MENOR OU IGUAL A 1,30 M. AF_02/2021 | [10 empty] | 67.39 | M3
INSTALAÇÕES ELÉTRICAS
|  | aplicação | aplicação |  | comprimento (m) | x | largura (m) | x | altura (m) | = | volume (m³)
|  | eletroduto rígido Ø 1" - telemática | eletroduto rígido Ø 1" - telemática |  | 3.26 | x | 0.2 | x | 0.2 | = | 0.13
|  | eletroduto corrugado PEAD Ø 2" | eletroduto corrugado PEAD Ø 2" |  | 20.63 | x | 0.3 | x | 0.3 | = | 1.86
|  | eletroduto corrugado PEAD 2 x Ø 2 " | eletroduto corrugado PEAD 2 x Ø 2 " |  | 22.72 | x | 0.35 | x | 0.4 | = | 3.18
|  | eletroduto corrugado PEAD 2 x Ø 4 " | eletroduto corrugado PEAD 2 x Ø 4 " |  | 54.56 | x | 0.5 | x | 0.4 | = | 10.91
16.08
SPDA
| vide item | aplicação | aplicação |  | comprimento (m) | x | largura (m) | x | altura (m) | = | volume (m³)
| 12.121.H | SPDA - subsistema de aterramento - 35mm² | SPDA - subsistema de aterramento - 35mm² |  | 64 | x | 0.3 | x | 0.5 | = | 9.6
| 12.122.H | SPDA - subsistema de aterramento - 50 mm² | SPDA - subsistema de aterramento - 50 mm² |  | 146 | x | 0.3 | x | 0.5 | = | 21.9
[10 empty] | = | 31.5
INCÊNDIO
| Ø mm | aplicação | aplicação |  | comprimento (m) | x | ( largura (m) | + | acrésc. lateral (m) ) | x | altura (m) | = | volume (m³)
| 65 | incêndio - CMI<>edificação | incêndio - CMI<>edificação |  | 6.96 | x | 0.065 | + | 0.3 | x | 0.3 | = | 0.76
| 65 | incêndio - edificação <> H. requalque | incêndio - edificação <> H. requalque |  | 4.8 | x | 0.065 | + | 0.3 | x | 0.3 | = | 0.53
| 80 | incêndio - sucção | incêndio - sucção |  | 5.2 | x | 0.08 | + | 0.3 | x | 0.3 | = | 0.59
1.88
ESGOTO
| Ø mm | aplicação | aplicação |  | comprimento (m) | x | ( largura (m) | + | acrésc. lateral (m) ) | x | ( altura (m) | + | diâm. Tubo (m) ) | = | volume (m³)
| 40 | Bebdouros circulação - ralo sinfonado | Bebdouros circulação - ralo sinfonado |  | 12.75 | x | 0.04 | + | 0.2 | x | 0.24 | + | 0.04 | = | 0.86
| 40 | dml e ventilação | dml e ventilação |  | 1.29 | x | 0.04 | + | 0.2 | x | 0.24 | + | 0.04 | = | 0.09
| 50 | dml e ventilação | dml e ventilação |  | 2.14 | x | 0.05 | + | 0.2 | x | 0.25 | + | 0.05 | = | 0.16
| 75 | ramal de encaminhamento - dml e ventilação | ramal de encaminhamento - dml e ventilação |  | 9.8 | x | 0.075 | + | 0.4 | x | 0.275 | + | 0.075 | = | 1.63
| 40 | lavatórios e chuveiros vestiários | lavatórios e chuveiros vestiários |  | 11.01 | x | 0.04 | + | 0.2 | x | 0.24 | + | 0.04 | = | 0.74
| 75 | ramal de encaminhamento -vestiários fem e masc e sanitários PCD | ramal de encaminhamento -vestiários fem e masc e sanitários PCD |  | 33.24 | x | 0.075 | + | 0.4 | x | 0.275 | + | 0.075 | = | 5.53
| 50 | ramal de encaminhamento -vestiários fem e masc. | ramal de encaminhamento -vestiários fem e masc. |  | 8.35 | x | 0.05 | + | 0.2 | x | 0.25 | + | 0.05 | = | 0.63
| 75 | encaminhamento tubo de queda | encaminhamento tubo de queda |  | 1.9 | x | 0.075 | + | 0.4 | x | 0.275 | + | 0.075 | = | 0.32
| 50 | encaminhamento Tubo de queda - CI | encaminhamento Tubo de queda - CI |  | 4.65 | x | 0.05 | + | 0.2 | x | 0.25 | + | 0.05 | = | 0.35
| 100 | ramal de encaminhamento - vestiários fem. E masc e banh. PCD | ramal de encaminhamento - vestiários fem. E masc e banh. PCD |  | 25.55 | x | 0.1 | + | 0.4 | x | 0.3 | + | 0.1 | = | 5.11
15.42
| vide item | aplicação | aplicação |  | comprimento (m) | x | ( largura (m) | x | altura (m) | x | quantidade (un) | = | volume (m³)
| 12.70.H | Caixa elétrica 0,40x0,40m | Caixa elétrica 0,40x0,40m |  | 0.6 | x | 0.6 | x | 0.4 | x | 3 | = | 0.43
| 12.322.H | caixa hidrante recalque 0,40x0,30x0,50m | caixa hidrante recalque 0,40x0,30x0,50m |  | 0.6 | x | 0.5 | x | 0.5 | x | 1 | = | 0.15
| 12.53.H | Caixa 15x15x10cm | Caixa 15x15x10cm |  | 0.3 | x | 0.3 | x | 0.1 | x | 14 | = | 0.13
| 12.120.H | Caixa 30x30x15cm | Caixa 30x30x15cm |  | 0.5 | x | 0.5 | x | 0.15 | x | 1 | = | 0.04
| 12.370.E | Caixa gordura espeial 1,0x1,0x0,90m | Caixa gordura espeial 1,0x1,0x0,90m |  | 1.4 | x | 1.4 | x | 0.9 | x | 1 | = | 1.76
2.51
[13 empty] | volume (m³) | = | 67.39
[7 empty] | volume (m³) | x | Quant. de edificações (un) | = | Total (m³)
[7 empty] | 67.39 | x | 1 | = | 67.39
Obs 1 : Referente a altura, considerando que a geriatriz superior da tubulação deverá estar a 50 cm do piso acabado da edificação e que a terraplanegem será realizada na cota de urbanização - 10 cm da camada de intertravado, fora considerado somente do execedente.
Obs 2 : O acréscimo lateral para escavação está sendo considerado para dos dois do dispositivo escavado.
2.2.H | SINAPI | 93382 | 93382 | REATERRO MANUAL DE VALAS COM COMPACTAÇÃO MECANIZADA. AF_04/2016 | [10 empty] | 170.23 | M3
FUNDAÇÕES
|  | aplicação | aplicação |  | volume escav. (m³) | - | volume lastro (m³) | - | volume concreto (m³) | = | vol. total (m³)
|  | blocos / arranques | blocos / arranques |  | 148.62 | - | 5.31 | - | 30.37 | = | 112.94
|  | vigas baldrames | vigas baldrames |  | 35.78 | - | 2.7 | - | 23.21 | = | 9.87
122.81
RESERVATÓRIO
|  | aplicação | aplicação |  | volume escav. (m³) | - | volume lastro (m³) | - | volume concreto (m³) | = | vol. total (m³)
|  | reservatório | reservatório |  | 35.59 | - | 1.156 | - | 7.09 | = | 27.34
SPDA
| vide item | aplicação | aplicação |  | volume escavado (m³) | - | ( área cabo (m²) | x | comprimento (m) ) | = | vol. total (m³) | x | percentual (%) | = | vol. total (m³)
| 12.121.H | SPDA - subsistema de aterramento - 35mm² | SPDA - subsistema de aterramento - 35mm² |  | 9.6 | - | 3.5e-05 | x | 64 | = | 9.6 | x | 60% | = | 5.76
| 12.122.H | SPDA - subsistema de aterramento - 50 mm² | SPDA - subsistema de aterramento - 50 mm² |  | 21.9 | - | 5e-05 | x | 146 | = | 21.89 | x | 60% | = | 13.13
18.89
Obs.: O reaterro deverá ser iniciado considerado 20cm manual apiloado com soquete e 30 cm restantes manual com compactação mecanizada.
| vide item | aplicação | aplicação |  | volume escav. (m³) | - | (volume peça (m³) | x | quantidade (un)) | = | vol. total (m³)
| 12.70.H | Caixa elétrica 0,40x0,40m | Caixa elétrica 0,40x0,40m |  | 0.43 | - | 0.064 | x | 3 | = | 0.24
| 12.322.H | caixa hidrante recalque 0,40x0,30x0,50m | caixa hidrante recalque 0,40x0,30x0,50m |  | 0.15 | - | 0.06 | x | 1 | = | 0.09
| 12.370.E | Caixa gordura espeial 1,0x1,0x0,90m |  |  | 1.76 | - | 0.9 | x | 1 | = | 0.86
1.19
[13 empty] | volume (m³) | = | 170.23
[7 empty] | volume (m³) | x | Quant. de edificações (un) | = | Total (m³)
[7 empty] | 170.23 | x | 1 | = | 170.23
2.3.H | SINAPI | 96995 | 96995 | REATERRO MANUAL APILOADO COM SOQUETE. AF_10/2017 | [10 empty] | 41.71 | M3
INSTALAÇÕES ELÉTRICAS
|  | aplicação | aplicação |  | volume escavado (m³) | - | ( área eletroduto (m²) | x | comprimento (m) ) | = | vol. total (m³)
| 0.025 | eletroduto rígido Ø 1" - telemática | eletroduto rígido Ø 1" - telemática |  | 0.13 | - | 0.0005 | x | 3.26 | = | 0.13
| 0.05 | eletroduto corrugado PEAD Ø 2" | eletroduto corrugado PEAD Ø 2" |  | 1.86 | - | 0.002 | x | 20.63 | = | 1.82
| 0.1 | eletroduto corrugado PEAD 2 x Ø 2 " | eletroduto corrugado PEAD 2 x Ø 2 " |  | 3.18 | - | 0.0079 | x | 22.72 | = | 3
| 0.2 | eletroduto corrugado PEAD 2 x Ø 4 " | eletroduto corrugado PEAD 2 x Ø 4 " |  | 10.91 | - | 0.0314 | x | 54.56 | = | 9.2
14.15
SPDA
| vide item | aplicação | aplicação |  | volume escavado (m³) | - | ( área cabo (m²) | x | comprimento (m) ) | = | vol. total (m³) | x | percentual (%) | = | vol. total (m³)
| 12.121.H | SPDA - subsistema de aterramento - 35mm² | SPDA - subsistema de aterramento - 35mm² |  | 9.6 | - | 3.5e-05 | x | 64 | = | 9.6 | x | 40% | = | 3.84
| 12.122.H | SPDA - subsistema de aterramento - 50 mm² | SPDA - subsistema de aterramento - 50 mm² |  | 21.9 | - | 5e-05 | x | 146 | = | 21.89 | x | 40% | = | 8.76
12.6
Obs.: O reaterro deverá ser iniciado considerado 20cm manual apiloado com soquete e 30 cm restantes manual com compactação mecanizada.
ESGOTO
| Ø mm | aplicação | aplicação |  | volume escavado (m³) | - | ( área tubulação (m²) | x | comprimento (m) ) | = | vol. total (m³)
| 40 | Bebdouros circulação - ralo sinfonado | Bebdouros circulação - ralo sinfonado |  | 0.86 | - | 0.0013 | x | 12.75 | = | 0.84
| 40 | dml e ventilação | dml e ventilação |  | 0.09 | - | 0.0013 | x | 1.29 | = | 0.09
| 50 | dml e ventilação | dml e ventilação |  | 0.16 | - | 0.002 | x | 2.14 | = | 0.16
| 75 | ramal de encaminhamento - dml e ventilação | ramal de encaminhamento - dml e ventilação |  | 1.63 | - | 0.0044 | x | 9.8 | = | 1.59
| 40 | lavatórios e chuveiros vestiários | lavatórios e chuveiros vestiários |  | 0.74 | - | 0.0013 | x | 11.01 | = | 0.73
| 75 | ramal de encaminhamento -vestiários fem e masc e sanitários PCD | ramal de encaminhamento -vestiários fem e masc e sanitários PCD |  | 5.53 | - | 0.0044 | x | 33.24 | = | 5.38
| 50 | ramal de encaminhamento -vestiários fem e masc. | ramal de encaminhamento -vestiários fem e masc. |  | 0.63 | - | 0.002 | x | 8.35 | = | 0.61
| 75 | encaminhamento tubo de queda | encaminhamento tubo de queda |  | 0.32 | - | 0.0044 | x | 1.9 | = | 0.31
| 50 | encaminhamento Tubo de queda - CI | encaminhamento Tubo de queda - CI |  | 0.35 | - | 0.002 | x | 4.65 | = | 0.34
| 100 | ramal de encaminhamento - vestiários fem. E masc e banh. PCD | ramal de encaminhamento - vestiários fem. E masc e banh. PCD |  | 5.11 | - | 0.0079 | x | 25.55 | = | 4.91
14.96
[11 empty] | volume (m³) | = | 41.71
[7 empty] | volume (m³) | x | Quant. de edificações (un) | = | Total (m³)
[7 empty] | 41.71 | x | 1 | = | 41.71
2.4.H | SINAPI | 96521 | 96521 | ESCAVAÇÃO MECANIZADA PARA BLOCO DE COROAMENTO OU SAPATA COM RETROESCAVADEIRA (INCLUINDO ESCAVAÇÃO PARA COLOCAÇÃO DE FÔRMAS). AF_06/2017 | [10 empty] | 148.62 | M3
FUNDAÇÕES
| aplicação | ( comprimento (m) | ( comprimento (m) | + | acréscimo (m) ) | x | ( largura (m) | + | acréscimo (m) ) | x | altura (m) | x | quantidade (un) | = | volume (m³)
edificação | Bloco 1 - h=55cm | 1.427 | 1.427 | + | 0.4 | x | 1.235 | + | 0.4 | x | 1.1 | x | 43 | = | 141.29
| Bloco 2 - h=65cm | 1.427 | 1.427 | + | 0.4 | x | 1.235 | + | 0.4 | x | 1.2 | x | 1 | = | 3.58
abrigo de lixo | Blocos - abrigo de lixo | 0.3 | 0.6 | + | 0.4 | x | 0.63 | + | 0.4 | x | 0.91 | x | 4 | = | 3.75
148.62
Obs1.: Considerado blocos e arranques, os números dos blocos de coroamento são iguais aos dos arranques.
Obs2.: Considerado 5 cm de espesura de concreto magro a altura.
[7 empty] | volume (m³) | x | Quant. de edificações (un) | = | Total (m³)
[7 empty] | 148.62 | x | 1 | = | 148.62
2.5.H | COMPOSIÇÃO | COMP-SAQ/259 | COMP-SAQ/259-D | ESCAVAÇÃO VERTICAL A CÉU ABERTO, EM OBRAS DE EDIFICAÇÃO, EM SOLO DE 1ª CATEGORIA COM ESCAVADEIRA HIDRÁULICA (CAÇAMBA: 0,8 M³ / 111 HP). | [10 empty] | 35.59 | M3
| aplicação | comprimento (m) | comprimento (m) | + | acréscimo (m) ) | x | ( largura (m) | + | acréscimo (m) ) | x | altura (m) | = | volume (m³)
| reservatório | 3.3 | 3.3 | + | 0.4 | x | 3.3 | + | 0.4 | x | 2.6 | = | 35.59
[7 empty] | volume (m³) | x | Quant. de edificações (un) | = | Total (m³)
[7 empty] | 35.59 | x | 1 | = | 35.59
2.6.H | SINAPI | 96527 | 96527 | ESCAVAÇÃO MANUAL DE VALA PARA VIGA BALDRAME (INCLUINDO ESCAVAÇÃO PARA COLOCAÇÃO DE FÔRMAS). AF_06/2017 | [10 empty] | 35.78 | M3
|  | aplicação | aplicação |  | comprimento (m) | x | ( largura (m) | + | acréscimo (m) ) | x | altura (m) | x | quantidade (un) | = | volume (m³)
|  | C1 | C1 |  | 11.71 | x | 0.18 | + | 0.4 | x | 0.2 | x | 1 | = | 1.36
|  | C2 | C2 |  | 34.652 | x | 0.18 | + | 0.4 | x | 0.2 | x | 1 | = | 4.02
|  | C3 | C3 |  | 5.907 | x | 0.18 | + | 0.4 | x | 0.2 | x | 1 | = | 0.69
|  | C4 | C4 |  | 19.046 | x | 0.18 | + | 0.4 | x | 0.2 | x | 1 | = | 2.21
|  | C5 | C5 |  | 35.111 | x | 0.18 | + | 0.4 | x | 0.2 | x | 1 | = | 4.07
|  | C6 | C6 |  | 12.17 | x | 0.18 | + | 0.4 | x | 0.2 | x | 1 | = | 1.41
|  | C7 | C7 |  | 34.511 | x | 0.18 | + | 0.4 | x | 0.2 | x | 1 | = | 4
|  | C8 | C8 |  | 12.896 | x | 0.18 | + | 0.4 | x | 0.2 | x | 1 | = | 1.5
|  | C9 | C9 |  | 13.615 | x | 0.18 | + | 0.4 | x | 0.2 | x | 1 | = | 1.58
|  | C10 | C10 |  | 13.615 | x | 0.18 | + | 0.4 | x | 0.2 | x | 1 | = | 1.58
|  | C11 | C11 |  | 1.7 | x | 0.18 | + | 0.4 | x | 0.2 | x | 1 | = | 0.2
|  | C12 | C12 |  | 15.16 | x | 0.18 | + | 0.4 | x | 0.2 | x | 1 | = | 1.76
|  | C13 | C13 |  | 1.675 | x | 0.18 | + | 0.4 | x | 0.2 | x | 1 | = | 0.19
|  | C14 | C14 |  | 1.675 | x | 0.18 | + | 0.4 | x | 0.2 | x | 1 | = | 0.19
|  | C15 | C15 |  | 1.745 | x | 0.18 | + | 0.4 | x | 0.2 | x | 1 | = | 0.2
|  | C16 | C16 |  | 1.675 | x | 0.18 | + | 0.4 | x | 0.2 | x | 1 | = | 0.19
|  | C17 | C17 |  | 2.505 | x | 0.18 | + | 0.4 | x | 0.2 | x | 1 | = | 0.29
|  | C18 | C18 |  | 15.06 | x | 0.18 | + | 0.4 | x | 0.3 | x | 1 | = | 2.62
|  | C19 | C19 |  | 1.745 | x | 0.18 | + | 0.4 | x | 0.2 | x | 1 | = | 0.2
|  | C20 | C20 |  | 15.04 | x | 0.18 | + | 0.4 | x | 0.2 | x | 1 | = | 1.74
|  | C21 | C21 |  | 1.7 | x | 0.18 | + | 0.4 | x | 0.2 | x | 1 | = | 0.2
|  | C22 | C22 |  | 13.615 | x | 0.18 | + | 0.4 | x | 0.2 | x | 1 | = | 1.58
|  | C23 | C23 |  | 13.6135 | x | 0.18 | + | 0.4 | x | 0.2 | x | 1 | = | 1.58
|  | C24 | C24 |  | 12.896 | x | 0.18 | + | 0.4 | x | 0.2 | x | 1 | = | 1.5
|  | abrigo de lixo | abrigo de lixo |  | 8.54 | x | 0.14 | + | 0.4 | x | 0.2 | x | 1 | = | 0.92
35.78
Obs 1 : Considerado a escavação execedente de cinta após o descontos piso, contra-piso, laje de piso e caamada de material granular + 0,05 cm de magro;
Obs 2: O acréscimo laterial foi previsto para os dois lados, neste caso foi considerado 20 cm para cada lado;
[7 empty] | volume (m³) | x | Quant. de edificações (un) | = | Total (m³)
[7 empty] | 35.78 | x | 1 | = | 35.78
2.7.H | COMPOSIÇÃO | COMP-SAQ/785 | COMP-SAQ/785-D | ATERRO COM MATERIAL PROVENIENTE DE ESCAVAÇÃO, COMPACTADO MANUALMENTE EM CAMADAS DE 20CM, ATÉ UMA ALTURA MÁXIMA DE 80CM, PARA SUPORTE DE CAMADA DE CONCRETO, INCLUSIVE DOIS TIROS DE PÁ, ESPALHAMENTO E REGA, EXCLUSIVE FORNECIMENTO DA TERRA. | [10 empty] | 23.65 | M3
|  | aplicação | aplicação |  | área (m²) | x | espessura (m) | = | volume (m³)
|  | Laje de Piso | Laje de Piso |  | 473.08 | x | 0.05 | = | 23.65
_Necessário preenchimento de 5 cm aterro para aplicação em laje de piso, atingindo assim cota de implantação;
[7 empty] | volume (m³) | x | Quant. de edificações (un) | = | Total (m³)
[7 empty] | 23.65 | x | 1 | = | 23.65
3.0.H |  | 04 | 04 | TRANSPORTES | [12 empty] | 3.0.H
3.1.H | EMOP | 04.025.0200-0 | 04.025.0200-A | TRANSPORTE ATE 25KM,MONTAGEM E DESMONTAGEM DE BATE-ESTACAS COM MARTELO PESANDO ATE 1,5T,COM OU SEM TORRE,INCLUSIVE HORASIMPRODUTIVAS DA EQUIPE E DO EQUIPAMENTO NA IDA,VOLTA,NA MONTAGEM E NA DESMONTAGEMPARA DISTANCIA ALEM DE 25KM ACRESCENTAR 0,6% PARA CADA KM ADICIONAL | [10 empty] | 1.15 | UN
|  | aplicação | aplicação |  | quantidade (un) | x | ( distância (km) | x | adicional % ) | = | quant. total (un)
|  | estacas Ø 26 cm e Ø 33 cm | estacas Ø 26 cm e Ø 33 cm |  | 1 | x | 25 | x | 0.6% | = | 1.15
[7 empty] | quant. total (un) | x | Quant. de edificações (un) | = | Total (un)
[7 empty] | 1.15 | x | 1 | = | 1.15
3.2.H | SINAPI | 95877 | 95877 | TRANSPORTE COM CAMINHÃO BASCULANTE DE 18 M³, EM VIA URBANA PAVIMENTADA, DMT ATÉ 30 KM (UNIDADE: M3XKM). AF_07/2020 | [10 empty] | 932.22 | M3XKM
|  | aplicação | aplicação |  | Volume escavado (m³) | - | aterro (m³) | - | reaterro (m³) | = | Volume total (m³)
|  | Transporte de material | Transporte de material |  | 287.38 | - | 23.65 | - | 211.94 | = | 51.79
[7 empty] | volume (m³) |  | distância (km) | = | total (m³xkm)
[5 empty] | Total P/ transporte | = | 51.79 | x | 18 | = | 932.22
3.3.H | SINAPI | 100976 | 100976 | CARGA, MANOBRA E DESCARGA DE SOLOS E MATERIAIS GRANULARES EM CAMINHÃO BASCULANTE 18 M³ - CARGA COM PÁ CARREGADEIRA (CAÇAMBA DE 1,7 A 2,8 M³ / 128 HP) E DESCARGA LIVRE (UNIDADE: M3). AF_07/2020 | [10 empty] | 51.79 | M3
|  | aplicação | aplicação |  | Volume (m³)
|  | Transporte de material | Transporte de material |  | 51.79
4.0.H |  | 05 | 05 | SERVIÇOS COMPLEMENTARES | [12 empty] | 4.0.H
4.1.H | EMOP | 05.006.0001-1 | 05.006.0001-B | LOCACAO DE ANDAIME COM ELEMENTOS TUBULARES SOBRE SAPATAS FIXAS,CONSIDERANDO-SE A AREA DA PROJECAO VERTICAL DO ANDAIME EPAGO PELO TEMPO NECESSARIO A SUA UTILIZACAO,EXCLUSIVE TRANSPORTE DOS ELEMENTOS DO ANDAIME ATE A OBRA,PLATAFORMA OU PASSARELA DE PINHO,MONTAGEM E DESMONTAGEM DOS ANDAIMES | [10 empty] | 3848.58 | M2XMES
|  | aplicação | aplicação |  | comprimento (m) | x | altura (m) | = | área (m²) | x | meses | = | (m²xmês)
|  | edificação conexão do futuro | edificação conexão do futuro |  | 51.52 | x | 8.3 | = | 427.62 | x | 9 | = | 3848.58
_considerado uma lado do compimento frontal e lateral
[7 empty] | quant. total (m²xmês) | x | Quant. de edificações (un) | = | Total (m²xmês)
[7 empty] | 3848.58 | x | 1 | = | 3848.58
4.2.H | EMOP | 05.006.0002-1 | 05.006.0002-B | LOCACAO DE TORRE-ANDAIME TUBULAR SOBRE RODIZIOS,EXCLUSIVE ALUGUEL DOS RODIZIOS,TRANSPORTE DOS ELEMENTOS DA TORRE,PLATAFORMA OU PASSARELA DE PINHO,MONTAGEM E DESMONTAGEM | [10 empty] | 33.3 | MXMES
|  | aplicação | aplicação |  | altura (m) | x | quantidade (un) | x | meses | = | mxmês
| edificação conexão do futuro | térreo | térreo |  | 2 | x | 1 | x | 9 | = | 18
|  | 1º Pav. | 1º Pav. |  | 1.7 | x | 1 | x | 9 | = | 15.3
33.3
[7 empty] | quant. total (mxmês) | x | Quant. de edificações (un) | = | Total (m²xmês)
[7 empty] | 33.3 | x | 1 | = | 33.3
4.3.H | EMOP | 05.006.0015-0 | 05.006.0015-A | LOCACAO DE RODIZIOS DE BORRACHA,PARA TORRE TUBULAR.CUSTO PARA 4 RODIZIOS | [10 empty] | 18 | UNXMES
|  | aplicação | aplicação |  | quantidade (un) | x | meses | = | mxmês
| edificação conexão do futuro | térreo | térreo |  | 1 | x | 9 | = | 9
|  | 1º Pav. | 1º Pav. |  | 1 | x | 9 | = | 9
18
[7 empty] | quant. total (mxmês) | x | Quant. de edificações (un) | = | Total (m²xmês)
[7 empty] | 18 | x | 1 | = | 18
4.4.H | EMOP | 05.007.0007-0 | 05.007.0007-A | LOCACAO DE PASSARELA METALICA,PERFURADA,PARA ANDAIME METALICO TUBULAR,INCLUSIVE TRANSPORTE,CARGA E DESCARGA,EXCLUSIVE ANDAIME TUBULAR E MOVIMENTACAO (VIDE ITEM 05.008.0008) | [10 empty] | 945 | M2XMES
|  | aplicação | aplicação |  | comprimento (m) | x | largura (m) | x | quandidade (un) | = | área (m²) | x | meses | x | m²Xmês
|  | andeime fachadeiro | andeime fachadeiro |  | 51.52 | x | 1 | x | 2 | = | 103 | x | 9 | x | 927
|  | andeime torre | andeime torre |  | 1 | x | 1 | x | 2 | = | 2 | x | 9 | x | 18
945
[7 empty] | quant. total (m²xmês) | x | Quant. de edificações (un) | = | Total (m²xmês)
[7 empty] | 945 | x | 1 | = | 945
4.5.H | COMPOSIÇÃO | COMP-SAQ/784 | COMP-SAQ/784-D | MOVIMENTAÇÃO VERTICAL OU HORIZONTAL DE PLATAFORMA OU PASSARELA | [10 empty] | 103 | M2
|  | aplicação | aplicação |  | área (m²)
|  | andeime fachadeiro | andeime fachadeiro |  | 103
[7 empty] | quant. total (m²) | x | Quant. de edificações (un) | = | Total (m²)
[7 empty] | 103 | x | 1 | = | 103
4.6.H | SINAPI | 97063 | 97063 | MONTAGEM E DESMONTAGEM DE ANDAIME MODULAR FACHADEIRO, COM PISO METÁLICO, PARA EDIFICAÇÕES COM MÚLTIPLOS PAVIMENTOS (EXCLUSIVE ANDAIME E LIMPEZA). AF_11/2017 | [10 empty] | 427.62 | M2
|  | aplicação | aplicação |  | área (m²) | x | quant. vezes (un) | = | área total (m²)
|  | 4.1.H | 4.1.H |  | 427.62 | x | 2 | = | 855.24
[7 empty] | quant. total (m²) | x | Quant. de edificações (un) | = | Total (m²)
[7 empty] | 427.62 | x | 1 | = | 427.62
4.7.H | SINAPI | 97064 | 97064 | MONTAGEM E DESMONTAGEM DE ANDAIME TUBULAR TIPO TORRE (EXCLUSIVE ANDAIME E LIMPEZA). AF_11/2017 | [10 empty] | 3.7 | M
|  | aplicação | aplicação |  | comprimento (m)
|  | 4.2.H | 4.2.H |  | 3.7
[7 empty] | quant. total (m) | x | Quant. de edificações (un) | = | Total (m)
[7 empty] | 3.7 | x | 1 | = | 3.7
4.8.H | SINAPI | 99803 | 99803 | LIMPEZA DE PISO CERÂMICO OU PORCELANATO COM PANO ÚMIDO. AF_04/2019 | [10 empty] | 141.71 | M2
|  | aplicação | aplicação |  | área (m²)
|  | 4.9.H | 4.9.H |  | 141.71
4.9.H | SINAPI | 99804 | 99804 | LIMPEZA DE PISO CERÂMICO OU PORCELANATO UTILIZANDO DETERGENTE NEUTRO E ESCOVAÇÃO MANUAL. AF_04/2019 | [10 empty] | 141.71 | M2
|  | aplicação | aplicação |  | área (m²)
|  | 10.5.H | 10.5.H |  | 23.84
|  | 10.6.H | 10.6.H |  | 117.87
141.71
4.10.H | SINAPI | 99807 | 99807 | LIMPEZA DE REVESTIMENTO CERÂMICO EM PAREDE UTILIZANDO DETERGENTE NEUTRO E ESCOVAÇÃO MANUAL. AF_04/2019 | [10 empty] | 434.07 | M2
|  | aplicação | aplicação |  | área (m²)
|  | 10.8.H | 10.8.H |  | 131.85
|  | 10.9.H | 10.9.H |  | 302.22
434.07
4.11.H | SINAPI | 99812 | 99812 | LIMPEZA DE LADRILHO HIDRÁULICO EM PAREDE COM PANO ÚMIDO. AF_04/2019 | [10 empty] | 32.48 | M2
|  | aplicação | aplicação |  | área (m²)
|  | 10.10.H | 10.10.H |  | 32.48
4.12.H | SINAPI | 99813 | 99813 | LIMPEZA DE MÁRMORE/GRANITO EM PAREDE UTILIZANDO DETERGENTE NEUTRO E ESCOVAÇÃO MANUAL. AF_04/2019 | [10 empty] | 97.79 | M2
|  | aplicação | aplicação |  | área (m²)
|  | 9.6.H | 9.6.H |  | 94.61
|  | 9.7.H | 9.7.H |  | 3.18
97.79
4.13.H | SINAPI | 99814 | 99814 | LIMPEZA DE SUPERFÍCIE COM JATO DE ALTA PRESSÃO. AF_04/2019 | [10 empty] | 16.87 | M2
| vide item | aplicação | aplicação |  | área (m²)
| 5.1.H | calçada | calçada |  | 16.87
4.14.H | SINAPI | 99815 | 99815 | LIMPEZA DE PIA INOX COM BANCADA DE PEDRA, INCLUSIVE METAIS CORRESPONDENTES. AF_04/2019 | [10 empty] | 1 | UN
|  | aplicação | aplicação |  | quantidade (un)
|  | 15.11.H | 15.11.H |  | 1
4.15.H | SINAPI | 99816 | 99816 | LIMPEZA DE TANQUE OU LAVATÓRIO DE LOUÇA ISOLADO, INCLUSIVE METAIS CORRESPONDENTES. AF_04/2019 | [10 empty] | 2 | UN
|  | aplicação | aplicação |  | quantidade (un)
|  | 15.9.H | 15.9.H |  | 2
4.16.H | SINAPI | 99817 | 99817 | LIMPEZA DE LAVATÓRIO DE LOUÇA COM BANCADA DE PEDRA, INCLUSIVE METAIS CORRESPONDENTES. AF_04/2019 | [10 empty] | 16 | UN
|  | aplicação | aplicação |  | quantidade (un)
|  | 15.12.H | 15.12.H |  | 12
|  | 15.8.H | 15.8.H |  | 4
16
4.17.H | SINAPI | 99818 | 99818 | LIMPEZA DE BACIA SANITÁRIA, BIDÊ OU MICTÓRIO EM LOUÇA, INCLUSIVE METAIS CORRESPONDENTES. AF_04/2019 | [10 empty] | 26 | UN
|  | aplicação | aplicação |  | quantidade (un)
|  | 15.10.H | 15.10.H |  | 15
|  | 15.16.H | 15.16.H |  | 7
|  | 15.21.H | 15.21.H |  | 4
26
4.18.H | SINAPI | 99819 | 99819 | LIMPEZA DE BANCADA DE PEDRA (MÁRMORE OU GRANITO). AF_04/2019 | [10 empty] | 2.88 | M2
|  | aplicação | aplicação |  | comprimento (m) | x | largura (m) | = | área (m²)
|  | 11.21.H | 11.21.H |  | 4.8 | x | 0.6 | = | 2.88
4.19.H | SINAPI | 99821 | 99821 | LIMPEZA DE JANELA DE VIDRO COM CAIXILHO EM AÇO/ALUMÍNIO/PVC. AF_04/2019 | [10 empty] | 237.64 | M2
|  | aplicação | aplicação |  | comprimento (m) | x | largura (m) | x | quantidade (un) | = | área (m²)
|  | JA02 | JA02 |  | 3.3 | x | 1.9 | x | 12 | = | 75.24
|  | JA04 | JA04 |  | 2.7 | x | 1.9 | x | 8 | = | 41.04
|  | JA13 | JA13 |  | 0.8 | x | 0.8 | x | 1 | = | 0.64
|  | JA21 | JA21 |  | 3 | x | 1 | x | 2 | = | 6
|  | JA22 | JA22 |  | 2.1 | x | 1 | x | 2 | = | 4.2
|  | JA22-1 | JA22-1 |  | 2.1 | x | 1 | x | 2 | = | 4.2
|  | JA39 | JA39 |  | 2.5 | x | 1.2 | x | 8 | = | 24
|  | JA41 | JA41 |  | 3.2 | x | 1.2 | x | 14 | = | 53.76
|  | JA42 | JA42 |  | 2.2 | x | 1.2 | x | 8 | = | 21.12
|  | JA45 | JA45 |  | 1.6 | x | 1.2 | x | 2 | = | 3.84
|  | JA52 | JA52 |  | 3 | x | 0.6 | x | 2 | = | 3.6
237.64
[7 empty] | quant. total (m²) | x | Quant. de edificações (un) | = | Total (m²)
[7 empty] | 237.64 | x | 1 | = | 237.64
4.20.H | SINAPI | 99822 | 99822 | LIMPEZA DE PORTA DE MADEIRA. AF_04/2019 | [10 empty] | 59.85 | M2
|  | aplicação | aplicação |  | comprimento (m) | x | largura (m) | x | quantidade (un) | = | área (m²)
|  | PM01 | PM01 |  | 0.8 | x | 2.14 | x | 5 | = | 8.56
|  | PM02 | PM02 |  | 0.7 | x | 2.1 | x | 1 | = | 1.47
|  | PM03 | PM03 |  | 0.9 | x | 2.14 | x | 4 | = | 7.7
|  | PM04 | PM04 |  | 1 | x | 2.14 | x | 14 | = | 29.96
|  | PM05 | PM05 |  | 1 | x | 2.14 | x | 4 | = | 8.56
|  | PM06 | PM06 |  | 1.68 | x | 2.14 | x | 1 | = | 3.6
59.85
[7 empty] | quant. total (m²) | x | Quant. de edificações (un) | = | Total (m²)
[7 empty] | 59.85 | x | 1 | = | 59.85
4.21.H | SINAPI | 99824 | 99824 | LIMPEZA DE PORTA EM AÇO/ALUMÍNIO. AF_04/2019 | [10 empty] | 36.02 | M2
|  | aplicação | aplicação |  | comprimento (m) | x | largura (m) | x | quantidade (un) | = | área (m²)
|  | PA01 | PA01 |  | 0.8 | x | 1.6 | x | 25 | = | 32
|  | PA13 | PA13 |  | 1.4 | x | 0.9 | x | 1 | = | 1.26
|  | PCF | PCF |  | 0.6 | x | 1.8 | x | 1 | = | 1.08
|  | PE03 | PE03 |  | 0.8 | x | 2.1 | x | 1 | = | 1.68
36.02
[7 empty] | quant. total (m²) | x | Quant. de edificações (un) | = | Total (m²)
[7 empty] | 36.02 | x | 1 | = | 36.02
4.22.H | SINAPI | 99825 | 99825 | LIMPEZA DE PORTA DE VIDRO COM CAIXILHO EM AÇO/ ALUMÍNIO/ PVC. AF_04/2019 | [10 empty] | 12.5 | M2
|  | aplicação | aplicação |  | comprimento (m) | x | largura (m) | x | quantidade (un) | = | área (m²)
|  | PA02 | PA02 |  | 5 | x | 2.5 | x | 1 | = | 12.5
12.5
[7 empty] | quant. total (m²) | x | Quant. de edificações (un) | = | Total (m²)
[7 empty] | 12.5 | x | 1 | = | 12.5
4.23.H | SINAPI | 99826 | 99826 | LIMPEZA DE FORRO REMOVÍVEL COM PANO ÚMIDO. AF_04/2019 | [10 empty] | 137.27 | M2
|  | aplicação | aplicação |  | área (m²)
|  | 10.24.H | 10.24.H |  | 15.74
|  | 10.25.H | 10.25.H |  | 121.53
137.27
4.24.H | COMPOSIÇÃO | COMP-SAQ/120 | COMP-SAQ/120-D | PLACA DE SINALIZAÇÃO DE SEGURANÇA CONTRA INCÊNDIO, FOTOLUMINESCENTE, RETANGULAR, *13 X 26* CM, EM PVC *2* MM ANTI-CHAMAS (SIMBOLOS, CORES E PICTOGRAMAS CONFORME NBR 16820). FORNECIMENTO E INSTALAÇÃO | [10 empty] | 16 | UN
|  | tipo | tipo |  | quantidade (un)
|  | saída á direta ou esquerda | saída á direta ou esquerda |  | 5
|  | saida | saida |  | 1
|  | saida á frente | saida á frente |  | 1
|  | escada descida | escada descida |  | 1
|  | Indicação saida | Indicação saida |  | 1
|  | indiação de sentido de saiídas de emgência | indiação de sentido de saiídas de emgência |  | 7
16
[7 empty] | quant. total (un) | x | Quant. de edificações (un) | = | Total (un)
[7 empty] | 16 | x | 1 | = | 16
4.25.H | COMPOSIÇÃO | COMP-SAQ/121 | COMP-SAQ/121-D | PLACA DE SINALIZAÇÃO DE SEGURANÇA CONTRA INCÊNDIO, FOTOLUMINESCENTE, QUADRADA, *30X 30* CM, EM PVC *2* MM ANTI-CHAMAS (SIMBOLOS, CORES E PICTOGRAMAS CONFORME NBR 16820). FORNECIMENTO E INSTALAÇÃO | [10 empty] | 10 | UN
| vide item | tipo | tipo |  | quantidade (un)
| 15.28.H | extintores | extintores |  | 4
| 15.29.H | extintores | extintores |  | 1
| 15.30.H | extintores | extintores |  | 3
| 12.321.H | hidrantes | hidrantes |  | 2
10
4.26.H | COMPOSIÇÃO | COMP-SAQ/122 | COMP-SAQ/122-D | ADESIVO PARA DEMARCAÇÃO DE SOLO PARA EXTINTORES/HIDRANTES 1,00MX1,00M. FORNECIMENTO E INSTALAÇÃO. | [10 empty] | 8 | UN
| vide item | aplicação | aplicação |  | quantidade (un)
| 15.28.H | extintores | extintores |  | 4
| 15.29.H | extintores | extintores |  | 1
| 15.30.H | extintores | extintores |  | 3
| 12.321.H | hidrantes | hidrantes |  | 2
8
4.27.H | COMPOSIÇÃO | COMP-SAQ/127 | COMP-SAQ/127-D | PLACA FOTOLUMINESCENTE DE SINALIZAÇÃO DE SEGURANÇA CONTRA INCÊNDIO,DE PROIBIÇÃO EM PVC ANTICHAMA, FORMA CIRCULAR, DIÂMETRO APROXIMADO DE 20CM, CONFORME ABNT NBR 16820. FORNECIMENTO E COLOCAÇÃO | [10 empty] | 2 | UN
|  | tipo | tipo |  | quantidade (un)
|  | Proibido utilizar elevador em caso de incêndio | Proibido utilizar elevador em caso de incêndio |  | 2
2
[7 empty] | quant. total (un) | x | Quant. de edificações (un) | = | Total (un)
[7 empty] | 2 | x | 1 | = | 2
4.28.H | COMPOSIÇÃO | COMP-SAQ/123 | COMP-SAQ/123-D | LETRA CAIXA DE AÇO INOX POLIDO OU ESCOVADO,COM 40CM DE ALTURA, ESPESSURA DE 4CM , COM PINOS PARA FIXAÇÃO. FORNECIMENTO E COLOCAÇÃO | [10 empty] | 15 | UN
|  | descrição | descrição |  | quantidade (un)
|  | conexão do futuro | conexão do futuro |  | 15
[7 empty] | quant. total (un) | x | Quant. de edificações (un) | = | Total (un)
[7 empty] | 15 | x | 1 | = | 15
4.29.H | COMPOSIÇÃO | COMP-SAQ/125 | COMP-SAQ/125-D | PLACA DE IDENTIFICAÇÃO DE PORTAS EM AÇO INOXIDÁVEL + ESCRITA EM BRAILLE, MEDINDO (25X8)CM. FORNECIMENTO E COLOCAÇÃO | [10 empty] | 29 | UN
|  | tipo | tipo |  | quantidade (un)
|  | PM01 | PM01 |  | 5
|  | PM02 | PM02 |  | 1
|  | PM03 | PM03 |  | 4
|  | PM04 | PM04 |  | 14
|  | PM05 | PM05 |  | 4
|  | PM06 | PM06 |  | 1
29
[7 empty] | quant. total (un) | x | Quant. de edificações (un) | = | Total (un)
[7 empty] | 29 | x | 1 | = | 29
4.30.H | COMPOSIÇÃO | COMP-SAQ/126 | COMP-SAQ/126-D | PLACA DE ALUMÍNIO, DESENHADA: INDICANDO SANITÁRIO MASCULINO OU FEMININO + IDENTIFICAÇÃO DO AMBIENTE + ESCRITA EM BRAILLE, DE (30X20)CM. FORNECIMENTO E COLOCAÇÃO | [10 empty] | 8 | UN
| vide item | tipo | tipo |  | quantidade (un)
| 11.3.H | vest. fem e masc. / banh. fem. e masc | vest. fem e masc. / banh. fem. e masc |  | 4
| 11.6.H | banheiros PCD | banheiros PCD |  | 4
8
4.31.H | COMPOSIÇÃO | COMP-SAQ/208 | COMP-SAQ/208-D | PLACA DE ACRÍLICO PARA IDENTIFICAÇÃO DE PORTAS, MEDINDO (25X8)CM. FORNECIMENTO E COLOCAÇÃO | [10 empty] | 2 | UN
|  | tipo | tipo |  | quantidade (un)
|  | PA13 | PA13 |  | 1
|  | PE03 | PE03 |  | 1
2
[7 empty] | quant. total (un) | x | Quant. de edificações (un) | = | Total (un)
[7 empty] | 2 | x | 1 | = | 2
4.32.H | SINAPI | 100279 | 100279 | TRANSPORTE VERTICAL MANUAL, 1 PAVIMENTO, DE BACIA SANITÁRIA, CAIXA ACOPLADA, TANQUE OU PIA (UNIDADE: UNID). AF_07/2019 | [10 empty] | 22 | UN
|  | tipo | tipo |  | quantidade (un)
|  | Vasos Sanitários 1° Pav. | Vasos Sanitários 1° Pav. |  | 9
|  | Mictórios 1° Pav. | Mictórios 1° Pav. |  | 3
|  | Lavatórios 1 ° Pav | Lavatórios 1 ° Pav |  | 8
|  | Tanque 1° Pav. | Tanque 1° Pav. |  | 1
|  | Pia 1° Pav | Pia 1° Pav |  | 1
22
[7 empty] | quant. total (un) | x | Quant. de edificações (un) | = | Total (un)
[7 empty] | 22 | x | 1 | = | 22
4.33.H | SINAPI | 100265 | 100265 | TRANSPORTE VERTICAL MANUAL, 1 PAVIMENTO, DE JANELA (UNIDADE: M2). AF_07/2019 | [10 empty] | 110.52 | M2
|  | tipo | tipo |  | quantidade (un) | x | compri.(m) | x | largura (m) |  | área (m²)
|  | JA42 | JA42 |  | 8 | x | 2.2 |  | 1.2 |  | 21.12
|  | JA41 | JA41 |  | 14 | x | 3.2 |  | 1.2 |  | 53.76
|  | JA52 | JA52 |  | 2 | x | 3 |  | 0.6 |  | 3.6
|  | JA22 | JA22 |  | 2 | x | 2.1 |  | 1 |  | 4.2
|  | JA39 | JA39 |  | 8 | x | 2.5 |  | 1.2 |  | 24
|  | JA45 | JA45 |  | 2 | x | 1.6 |  | 1.2 |  | 3.84
110.52
[7 empty] | quant. total (m²) | x | Quant. de edificações (un) | = | Total (m²)
[7 empty] | 110.52 | x | 1 | = | 110.52
4.34.H | SINAPI | 100267 | 100267 | TRANSPORTE VERTICAL MANUAL, 1 PAVIMENTO, DE PORTA (UNIDADE: UNID). AF_07/2019 | [10 empty] | 15 | UN
|  | tipo | tipo |  | quantidade (un)
|  | PM04 | PM04 |  | 9
|  | PM01 | PM01 |  | 2
|  | PM03 | PM03 |  | 2
|  | PM05 | PM05 |  | 2
15
[7 empty] | quant. total (un) | x | Quant. de edificações (un) | = | Total (un)
[7 empty] | 15 | x | 1 | = | 15
4.35.H | SINAPI | 100269 | 100269 | TRANSPORTE VERTICAL, BANCADA DE MÁRMORE OU GRANITO PARA COZINHA/LAVATÓRIO OU MÁRMORE SINTÉTICO COM CUBA INTEGRADA, MANUAL, 1 PAVIMENTO, (UNIDADE: UNID). AF_07/2019 | [10 empty] | 2 | UN
|  | tipo | tipo |  | quantidade (un)
|  | Banh.fem 1º Pav | Banh.fem 1º Pav |  | 1
|  | Banh.masc 1º Pav | Banh.masc 1º Pav |  | 1
2
[7 empty] | quant. total (un) | x | Quant. de edificações (un) | = | Total (un)
[7 empty] | 2 | x | 1 | = | 2
4.36.H | COMPOSIÇÃO | COMP-SAQ/85 | COMP-SAQ/85-D | MAPA TÁTIL (BRAILLE/RELEVO) EM ACRÍLICO, MEDINDO 54X39CM, PARA SINALIZAÇÃO E LOCALIZAÇÃO DE AMBIENTES, INCLUSIVE PEDESTAL. FORNECIMENTO E COLOCAÇÃO | [10 empty] | 1 | UN
quantidade (un)
1
[7 empty] | quant. total (un) | x | Quant. de edificações (un) | = | Total (un)
[7 empty] | 1 | x | 1 | = | 1
4.37.H | COMPOSIÇÃO | COMP-SAQ/129 | COMP-SAQ/129-D | PLACA TÁTIL BRAILLE/ RELEVO AÇO INOX 10X3CM PARA CORRIMÃO. FORNECIMENTO E INSTALAÇÃO | [10 empty] | 6 | UN
quantidade (un)
6
[7 empty] | quant. total (un) | x | Quant. de edificações (un) | = | Total (un)
[7 empty] | 6 | x | 1 | = | 6
5.0.H |  | 08 | 08 | BASES E PAVIMENTOS | [12 empty] | 5.0.H
5.1.H | SINAPI | 94991 | 94991 | EXECUÇÃO DE PASSEIO (CALÇADA) OU PISO DE CONCRETO COM CONCRETO MOLDADO IN LOCO, USINADO, ACABAMENTO CONVENCIONAL, NÃO ARMADO. AF_08/2022 | [10 empty] | 16.87 | M3
[5 empty] | Aplicação |  | área (m²) | x | espessura (m) | = | Volume (m³)
[5 empty] | Calçada entorno de Edificação | = | 107.621 | x | 0.15 | = | 16.14
Volume (m³)
[5 empty] | Rampa 1 | = | 0.07
[5 empty] | rampa 2 | = | 0.66
0.73
[7 empty] | quant. total (m³) | x | Quant. de edificações (un) | = | Total (m³)
[7 empty] | 16.87 | x | 1 | = | 16.87
6.0.H |  | 09 | 09 | SERVIÇOS DE PARQUES E JARDINS | [12 empty] | 6.0.H
6.1.H | SINAPI | 98504 | 98504 | PLANTIO DE GRAMA BATATAIS EM PLACAS. AF_05/2018 | [10 empty] | 19.5 | M2
|  | aplicação | aplicação | = | área (m²)
|  | Jardineiras | Jardineiras | = | 2.21
|  |  |  | = | 3.42
|  |  |  | = | 2.19
|  |  |  | = | 3.4
|  |  |  | = | 4.14
|  |  |  | = | 4.14
19.5
[7 empty] | quant. total (m²) | x | Quant. de edificações (un) | = | Total (m²)
[7 empty] | 19.5 | x | 1 | = | 19.5
6.2.H | SINAPI | 98519 | 98519 | REVOLVIMENTO E LIMPEZA MANUAL DE SOLO. AF_05/2018 | [10 empty] | 19.5 | M2
| vide item | aplicação | aplicação |  | área (m²)
| 6.1.H | Jardineiras | Jardineiras |  | 19.5
19.5
6.3.H | SINAPI | 98520 | 98520 | APLICAÇÃO DE ADUBO EM SOLO. AF_05/2018 | [10 empty] | 19.5 | M2
| vide item | aplicação | aplicação |  | área (m²)
| 6.1.H | Jardineiras | Jardineiras |  | 19.5
19.5
6.4.H | COMPOSIÇÃO | COMP-SAQ/240 | COMP-SAQ/240-D | ATERRO COM TERRA PRETA VEGETAL, PARA EXECUÇÃO DE GRAMADOS | [10 empty] | 0.98 | M3
| vide item | aplicação | aplicação |  | área (m²) | x | altura (m) | = | volume (m³)
| 6.1.H | Jardineiras | Jardineiras |  | 19.5 | x | 0.05 | = | 0.98
0.98
7.0.H |  | 10 | 10 | FUNDAÇÕES | [12 empty] | 7.0.H
7.1.H | EMOP | 10.004.0180-0 | 10.004.0180-A | ESTACA PRE-MOLDADA DE CONCRETO ARMADO,CENTRIFUGADA,MEDIDA APARTIR DA COTA DE ARRASAMENTO,EXCLUSIVE EMENDAS,CRAVACAO E TRANSPORTE DO BATE-ESTACAS,D=26CM,PARA CARGA DE TRABALHO DE COMPRESSAO AXIAL DE ATE 500KN(50TF).FORNECIMENTO | [10 empty] | 549 | M
[5 empty] | Aplicação |  | quantidade (un) | x | Profundidade (m) | = | Compri. Total (m)
|  | edificação | edificação |  | P1 |  | 3 | x | 4 | = | 12
|  | Estacas Ø 26 cm |  |  | P2 |  | 3 | x | 4 | = | 12
[5 empty] | P3 |  | 3 | x | 4 | = | 12
[5 empty] | P4 |  | 3 | x | 4 | = | 12
[5 empty] | P5 |  | 3 | x | 4 | = | 12
[5 empty] | P6 |  | 3 | x | 4 | = | 12
[5 empty] | P7 |  | 3 | x | 4 | = | 12
[5 empty] | P8 |  | 3 | x | 5 | = | 15
[5 empty] | P9 |  | 3 | x | 4 | = | 12
[5 empty] | P10 |  | 3 | x | 4 | = | 12
[5 empty] | P11 |  | 3 | x | 4 | = | 12
[5 empty] | P12 |  | 3 | x | 4 | = | 12
[5 empty] | P13 |  | 3 | x | 4 | = | 12
[5 empty] | P14 |  | 3 | x | 4 | = | 12
[5 empty] | P15 |  | 3 | x | 4 | = | 12
[5 empty] | P16 |  | 3 | x | 4 | = | 12
[5 empty] | P17 |  | 3 | x | 4 | = | 12
[5 empty] | P18 |  | 3 | x | 4 | = | 12
[5 empty] | P19 |  | 3 | x | 4 | = | 12
[5 empty] | P20 |  | 3 | x | 4 | = | 12
[5 empty] | P21 |  | 3 | x | 4 | = | 12
[5 empty] | P22 |  | 3 | x | 5 | = | 15
[5 empty] | P23 |  | 3 | x | 5 | = | 15
[5 empty] | P24 |  | 3 | x | 4 | = | 12
[5 empty] | P25 |  | 3 | x | 6 | = | 18
[5 empty] | P26 |  | 3 | x | 4 | = | 12
[5 empty] | P27 |  | 3 | x | 5 | = | 15
[5 empty] | P28 |  | 3 | x | 5 | = | 15
[5 empty] | P29 |  | 3 | x | 4 | = | 12
[5 empty] | P30 |  | 3 | x | 4 | = | 12
[5 empty] | P31 |  | 3 | x | 4 | = | 12
[5 empty] | P32 |  | 3 | x | 4 | = | 12
[5 empty] | P33 |  | 3 | x | 4 | = | 12
[5 empty] | P34 |  | 3 | x | 4 | = | 12
[5 empty] | P35 |  | 3 | x | 4 | = | 12
[5 empty] | P36 |  | 3 | x | 4 | = | 12
[5 empty] | P37 |  | 3 | x | 4 | = | 12
[5 empty] | P38 |  | 3 | x | 4 | = | 12
[5 empty] | P39 |  | 3 | x | 4 | = | 12
[5 empty] | P40 |  | 3 | x | 4 | = | 12
[5 empty] | P41 |  | 3 | x | 4 | = | 12
[5 empty] | P42 |  | 3 | x | 4 | = | 12
[5 empty] | P43 |  | 3 | x | 4 | = | 12
[5 empty] | P44 |  | 3 | x | 4 | = | 12
549
[7 empty] | Compri. Total (m) | x | Quant. de edificações (un) | = | Total (m)
[7 empty] | 549 | x | 1 | = | 549
7.2.H | EMOP | 10.004.0181-0 | 10.004.0181-A | ESTACA PRE-MOLDADA DE CONCRETO ARMADO,CENTRIFUGADA,MEDIDA APARTIR DA COTA DE ARRASAMENTO,EXCLUSIVE EMENDAS,CRAVACAO E TRANSPORTE DE BATE-ESTACAS,D=33CM,PARA CARGA DE TRABALHO DE COMPRESSAO AXIAL DE ATE 800KN(80TF).FORNECIMENTO | [10 empty] | 16 | M
[5 empty] | Aplicação |  | quantidade (un) | x | Profundidade (m) | = | Compri. Total (m)
|  | abrigo de lixo | abrigo de lixo |  | Estacas Ø 33 cm |  | 4 | x | 4 | = | 16
[7 empty] | Compri. Total (m) | x | Quant. de edificações (un) | = | Total (m)
[7 empty] | 16 | x | 1 | = | 16
7.3.H | EMOP | 10.004.0215-0 | 10.004.0215-A | CRAVACAO DE ESTACA PRE-FABRICADA DE CONCRETO,INCLUSIVE BATE-ESTACAS (VIDE TRANSPORTE NA FAMILIA 04.025),MEDIDA A PARTIRDO NIVEL DE OPERACAO DO BATE-ESTACAS PARA CARGA DE TRABALHODE COMPRESSAO AXIAL DE ATE 600KN (60TF) | [10 empty] | 565 | M
[5 empty] | Aplicação |  | quantidade (un) | x | Profundidade (m) | = | Compri. Total (m)
|  | edificação | edificação |  | P1 |  | 3 | x | 4 | = | 12
[5 empty] | P2 |  | 3 | x | 4 | = | 12
[5 empty] | P3 |  | 3 | x | 4 | = | 12
[5 empty] | P4 |  | 3 | x | 4 | = | 12
[5 empty] | P5 |  | 3 | x | 4 | = | 12
[5 empty] | P6 |  | 3 | x | 4 | = | 12
[5 empty] | P7 |  | 3 | x | 4 | = | 12
[5 empty] | P8 |  | 3 | x | 5 | = | 15
[5 empty] | P9 |  | 3 | x | 4 | = | 12
[5 empty] | P10 |  | 3 | x | 4 | = | 12
[5 empty] | P11 |  | 3 | x | 4 | = | 12
[5 empty] | P12 |  | 3 | x | 4 | = | 12
[5 empty] | P13 |  | 3 | x | 4 | = | 12
[5 empty] | P14 |  | 3 | x | 4 | = | 12
[5 empty] | P15 |  | 3 | x | 4 | = | 12
[5 empty] | P16 |  | 3 | x | 4 | = | 12
[5 empty] | P17 |  | 3 | x | 4 | = | 12
[5 empty] | P18 |  | 3 | x | 4 | = | 12
[5 empty] | P19 |  | 3 | x | 4 | = | 12
[5 empty] | P20 |  | 3 | x | 4 | = | 12
[5 empty] | P21 |  | 3 | x | 4 | = | 12
[5 empty] | P22 |  | 3 | x | 5 | = | 15
[5 empty] | P23 |  | 3 | x | 5 | = | 15
[5 empty] | P24 |  | 3 | x | 4 | = | 12
[5 empty] | P25 |  | 3 | x | 6 | = | 18
[5 empty] | P26 |  | 3 | x | 4 | = | 12
[5 empty] | P27 |  | 3 | x | 5 | = | 15
[5 empty] | P28 |  | 3 | x | 5 | = | 15
[5 empty] | P29 |  | 3 | x | 4 | = | 12
[5 empty] | P30 |  | 3 | x | 4 | = | 12
[5 empty] | P31 |  | 3 | x | 4 | = | 12
[5 empty] | P32 |  | 3 | x | 4 | = | 12
[5 empty] | P33 |  | 3 | x | 4 | = | 12
[5 empty] | P34 |  | 3 | x | 4 | = | 12
[5 empty] | P35 |  | 3 | x | 4 | = | 12
[5 empty] | P36 |  | 3 | x | 4 | = | 12
[5 empty] | P37 |  | 3 | x | 4 | = | 12
[5 empty] | P38 |  | 3 | x | 4 | = | 12
[5 empty] | P39 |  | 3 | x | 4 | = | 12
[5 empty] | P40 |  | 3 | x | 4 | = | 12
[5 empty] | P41 |  | 3 | x | 4 | = | 12
[5 empty] | P42 |  | 3 | x | 4 | = | 12
[5 empty] | P43 |  | 3 | x | 4 | = | 12
[5 empty] | P44 |  | 3 | x | 4 | = | 12
|  | abrigo de lixo | abrigo de lixo |  | Estacas Ø 33 cm |  | 4 | x | 4 | = | 16
565
[7 empty] | Compri. Total (m) | x | Quant. de edificações (un) | = | Total (m)
[7 empty] | 565 | x | 1 | = | 565
7.4.H | SINAPI | 95601 | 95601 | ARRASAMENTO MECANICO DE ESTACA DE CONCRETO ARMADO, DIAMETROS DE ATÉ 40 CM. AF_05/2021 | [10 empty] | 136 | UN
[5 empty] | Aplicação |  | quantidade (un)
|  | edificação | edificação |  | Estacas Ø 26 cm |  | 132
|  | abrigo de lixo | abrigo de lixo |  | Estacas Ø 33 cm |  | 4
136
[7 empty] | quantidade (un) | x | Quant. de edificações (un) | = | Total (un)
[7 empty] | 136 | x | 1 | = | 136
7.5.H | SINAPI | 96540 | 96540 | FABRICAÇÃO, MONTAGEM E DESMONTAGEM DE FÔRMA PARA BLOCO DE COROAMENTO, EM CHAPA DE MADEIRA COMPENSADA RESINADA, E=17 MM, 4 UTILIZAÇÕES. AF_06/2017 | [10 empty] | 151.22 | M2
[5 empty] | Aplicação |  | área (m²)
[5 empty] | Blocos de Coroamento |  | 145.79
5.43
151.22
[7 empty] | área (m²) | x | Quant. de edificações (un) | = | Total (m²)
[7 empty] | 151.22 | x | 1 | = | 151.22
7.6.H | SINAPI | 96542 | 96542 | FABRICAÇÃO, MONTAGEM E DESMONTAGEM DE FÔRMA PARA VIGA BALDRAME, EM CHAPA DE MADEIRA COMPENSADA RESINADA, E=17 MM, 4 UTILIZAÇÕES. AF_06/2017 | [10 empty] | 321.73 | M2
[5 empty] | aplicação |  | área (m²)
[5 empty] | Vigas baldrame |  | 315.21
6.52
321.73
[7 empty] | área (m²) | x | Quant. de edificações (un) | = | Total (m²)
[7 empty] | 321.73 | x | 1 | = | 321.73
7.7.H | SINAPI | 96543 | 96543 | ARMAÇÃO DE BLOCO, VIGA BALDRAME E SAPATA UTILIZANDO AÇO CA-60 DE 5 MM - MONTAGEM. AF_06/2017 | [10 empty] | 322.67 | KG
[5 empty] | Aplicação |  | comprimento (m) | x | Peso (kg) | = | total (kg)
[5 empty] | Blocos de Coroamento |  | 324.5 | x | 0.154 | = | 49.97
[7 empty] | 12 | x | 0.154 | = | 1.85
[5 empty] | Cintas |  | 1712.3 | x | 0.154 | = | 263.69
[7 empty] | 46.5 | x | 0.154 | = | 7.16
322.67
[7 empty] | total (kg) | x | Quant. de edificações (un) | = | Total (kg)
[7 empty] | 322.67 | x | 1 | = | 322.67
7.8.H | SINAPI | 96544 | 96544 | ARMAÇÃO DE BLOCO, VIGA BALDRAME OU SAPATA UTILIZANDO AÇO CA-50 DE 6,3 MM - MONTAGEM. AF_06/2017 | [10 empty] | 102.63 | KG
[5 empty] | Aplicação |  | comprimento (m) | x | Peso (kg) | = | total (kg)
[5 empty] | Blocos de Coroamento |  | 324.6 | x | 0.245 | = | 79.53
[7 empty] | 58.36 | x | 0.245 | = | 14.3
[5 empty] | Cintas |  | 35.9 | x | 0.245 | = | 8.8
102.63
[7 empty] | total (kg) | x | Quant. de edificações (un) | = | Total (kg)
[7 empty] | 102.63 | x | 1 | = | 102.63
7.9.H | SINAPI | 96545 | 96545 | ARMAÇÃO DE BLOCO, VIGA BALDRAME OU SAPATA UTILIZANDO AÇO CA-50 DE 8 MM - MONTAGEM. AF_06/2017 | [10 empty] | 13.9 | KG
[5 empty] | Aplicação |  | comprimento (m) | x | Peso (kg) | = | total (kg)
[5 empty] | Cintas |  | 35.2 | x | 0.395 | = | 13.9
13.9
[7 empty] | total (kg) | x | Quant. de edificações (un) | = | Total (kg)
[7 empty] | 13.9 | x | 1 | = | 13.9
7.10.H | SINAPI | 96546 | 96546 | ARMAÇÃO DE BLOCO, VIGA BALDRAME OU SAPATA UTILIZANDO AÇO CA-50 DE 10 MM - MONTAGEM. AF_06/2017 | [10 empty] | 2121.27 | KG
[5 empty] | Aplicação |  | comprimento (m) | x | Peso (kg) | = | total (kg)
[5 empty] | Blocos de Coroamento |  | 1948 | x | 0.617 | = | 1201.92
[7 empty] | 12 | x | 0.617 | = | 7.4
[5 empty] | Cintas |  | 1459.1 | x | 0.617 | = | 900.26
[7 empty] | 18.94 | x | 0.617 | = | 11.69
2121.27
[7 empty] | total (kg) | x | Quant. de edificações (un) | = | Total (kg)
[7 empty] | 2121.27 | x | 1 | = | 2121.27
7.11.H | SINAPI | 96547 | 96547 | ARMAÇÃO DE BLOCO, VIGA BALDRAME OU SAPATA UTILIZANDO AÇO CA-50 DE 12,5 MM - MONTAGEM. AF_06/2017 | [10 empty] | 204.25 | KG
[5 empty] | Aplicação |  | comprimento (m) | x | Peso (kg) |  | total (kg)
[5 empty] | Blocos de Coroamento |  | 212.1 | x | 0.963 |  | 204.25
204.25
[7 empty] | total (kg) | x | Quant. de edificações (un) | = | Total (kg)
[7 empty] | 204.25 | x | 1 | = | 204.25
7.12.H | SINAPI | 96557 | 96557 | CONCRETAGEM DE BLOCOS DE COROAMENTO E VIGAS BALDRAMES, FCK 30 MPA, COM USO DE BOMBA  LANÇAMENTO, ADENSAMENTO E ACABAMENTO. AF_06/2017 | [10 empty] | 27.87 | M3
[5 empty] | Aplicação |  | Volume (m³)
[5 empty] | Blocos de Coroamento -Edific. |  | 27.87
[7 empty] | Volume (m³) | x | Quant. de edificações (un) | = | Total (m³)
[7 empty] | 27.87 | x | 1 | = | 27.87
7.13.H | COMPOSIÇÃO | COMP-SAQ/680 | COMP-SAQ/680-D | CONCRETAGEM DE BLOCOS DE COROAMENTO E VIGAS BALDRAMES, FCK 35 MPA, COM USO DE BOMBA  LANÇAMENTO, ADENSAMENTO E ACABAMENTO. | [10 empty] | 25.71 | M3
[5 empty] | Aplicação |  | Volume (m³)
[5 empty] | Blocos de Coroamento |  | 2.5
[5 empty] | Cintas |  | 23.21
25.71
[7 empty] | Volume (m³) | x | Quant. de edificações (un) | = | Total (m³)
[7 empty] | 25.71 | x | 1 | = | 25.71
7.14.H | SINAPI | 96616 | 96616 | LASTRO DE CONCRETO MAGRO, APLICADO EM BLOCOS DE COROAMENTO OU SAPATAS. AF_08/2017 | [10 empty] | 8.01 | M3
[5 empty] | Aplicação |  | área (m²) | x | quantidade (un) | x | espessura (m) | = | volume (m³)
[5 empty] | Blocos de coroamento |  | 2.3805 | x | 44 | x | 0.05 | = | 5.24
[7 empty] | 0.36 | x | 4 | x | 0.05 | = | 0.07
5.31
[7 empty] | comprmento (m) | x | lagura (m) | x | espessura (m) | = | volume (m³)
[5 empty] | Cintas |  | 293.0375 | x | 0.18 | x | 0.05 | = | 2.64
[7 empty] | 8.54 | x | 0.14 | x | 0.05 | = | 0.06
2.7
[7 empty] | Volume (m³) | x | Quant. de edificações (un) | = | Total (m³)
[7 empty] | 8.01 | x | 1 | = | 8.01
7.15.H | SINAPI | 96624 | 96624 | LASTRO COM MATERIAL GRANULAR (PEDRA BRITADA N.2), APLICADO EM PISOS OU LAJES SOBRE SOLO, ESPESSURA DE *10 CM*. AF_08/2017 | [10 empty] | 48.46 | M3
|  | vide item | vide item |  | Aplicação |  | área (m²) | x | espessura (m) | = | Volume (m³)
|  | 7.16.H | 7.16.H |  | Laje de Piso |  | 484.64 | x | 0.1 | = | 48.46
7.16.H | SINAPI | 97083 | 97083 | COMPACTAÇÃO MECÂNICA DE SOLO PARA EXECUÇÃO DE RADIER, PISO DE CONCRETO OU LAJE SOBRE SOLO, COM COMPACTADOR DE SOLOS A PERCUSSÃO. AF_09/2021 | [10 empty] | 484.64 | M2
[5 empty] | Aplicação |  | área (m²)
[5 empty] | Laje de Piso |  | 473.08
[5 empty] | reservatório |  | 11.56
484.64
[7 empty] | Volume (m²) | x | Quant. de edificações (un) | = | Total (m²)
[7 empty] | 484.64 | x | 1 | = | 484.64
7.17.H | SINAPI | 97087 | 97087 | CAMADA SEPARADORA PARA EXECUÇÃO DE RADIER, PISO DE CONCRETO OU LAJE SOBRE SOLO, EM LONA PLÁSTICA. AF_09/2021 | [10 empty] | 484.64 | M2
|  | vide item | vide item |  | Aplicação |  | área (m²)
|  | 7.16.H | 7.16.H |  | Laje de Piso / reservatório |  | 484.64
7.18.H | SINAPI | 97089 | 97089 | ARMAÇÃO PARA EXECUÇÃO DE RADIER, PISO DE CONCRETO OU LAJE SOBRE SOLO, COM USO DE TELA Q-113. AF_09/2021 | [10 empty] | 1703.09 | KG
[5 empty] | Aplicação |  | área (m²) | x | Peso p/ m² (kg) | = | Total (kg)
[5 empty] | Laje de Piso |  | 473.08 | x | 3.6 | = | 1703.09
[7 empty] | Total (kg) | x | Quant. de edificações (un) | = | Total (kg)
[7 empty] | 1703.09 | x | 1 | = | 1703.09
7.19.H | SINAPI | 97096 | 97096 | CONCRETAGEM DE RADIER, PISO DE CONCRETO OU LAJE SOBRE SOLO, FCK 30 MPA - LANÇAMENTO, ADENSAMENTO E ACABAMENTO. AF_09/2021 | [10 empty] | 47.3 | M3
[5 empty] | Aplicação |  | área (m²) | x | espessura (m) | = | volume (m³)
[5 empty] | C12 -C18 | = | 19.7314 | x | 0.1 | = | 1.97
[5 empty] | C18 -C20 | = | 19.7314 | x | 0.1 | = | 1.97
[5 empty] | C8 -C9 | = | 27.3679 | x | 0.1 | = | 2.74
[5 empty] | C9- 10 | = | 22.1052 | x | 0.1 | = | 2.21
[5 empty] | C10-C12 | = | 16.1647 | x | 0.1 | = | 1.62
[5 empty] | C12-C17 | = | 10.1202 | x | 0.1 | = | 1.01
[5 empty] | C2-C3 / P15 - P16 | = | 4.6746 | x | 0.1 | = | 0.47
[5 empty] | C18 - C20 | = | 26.5227 | x | 0.1 | = | 2.65
[5 empty] | C20 - C22 | = | 16.1647 | x | 0.1 | = | 1.62
[5 empty] | C22 - C23 | = | 21.6372 | x | 0.1 | = | 2.16
[5 empty] | C23 - C24 | = | 25.7712 | x | 0.1 | = | 2.58
[5 empty] | C12 - C13 | = | 1.3902 | x | 0.1 | = | 0.14
[5 empty] | C13 - C14 | = | 2.211 | x | 0.1 | = | 0.22
[5 empty] | C14 - C16 | = | 3.1322 | x | 0.1 | = | 0.31
[5 empty] | C16 - C18 | = | 2.5579 | x | 0.1 | = | 0.26
[5 empty] | C10 - C11 | = | 2.8772 | x | 0.1 | = | 0.29
[5 empty] | C11 - C12 | = | 3.1195 | x | 0.1 | = | 0.31
[5 empty] | C12 -C18 e C4 E C5 | = | 10.353 | x | 0.1 | = | 1.04
[5 empty] | C18 - C20 E C4 - C5 | = | 10.3383 | x | 0.1 | = | 1.03
[5 empty] | C20 - C21 | = | 2.8645 | x | 0.1 | = | 0.29
[5 empty] | C21 - C22 | = | 3.1323 | x | 0.1 | = | 0.31
[5 empty] | C5 -C7 | = | 27.2558 | x | 0.1 | = | 2.73
[5 empty] | C9 - C10 P22-P35 Á P36 - P23 | = | 22.0166 | x | 0.1 | = | 2.2
[5 empty] | C10 - C12 | = | 23.0421 | x | 0.1 | = | 2.3
[5 empty] | C12 - C15 | = | 6.884 | x | 0.1 | = | 0.69
[5 empty] | C15 - C18 | = | 3.4303 | x | 0.1 | = | 0.34
[5 empty] | C18 - C19 | = | 3.445 | x | 0.1 | = | 0.34
[5 empty] | C19 - C20 | = | 6.8496 | x | 0.1 | = | 0.68
[5 empty] | C7 - C5 | = | 23.0422 | x | 0.1 | = | 2.3
[5 empty] | C22 - C23 ENTRE C5 - C5 | = | 21.5505 | x | 0.1 | = | 2.16
[5 empty] | C23 - C24 ENTRE C7 | = | 25.6679 | x | 0.1 | = | 2.57
[5 empty] | C6 - C7 | = | 26.1475 | x | 0.1 | = | 2.61
[5 empty] | C18 - C20 ENTRE C6 - C7 | = | 26.007 | x | 0.1 | = | 2.6
[5 empty] | abrigo de lixo | = | 5.775 | x | 0.1 | = | 0.58
47.3
[7 empty] | Volume (m³) | x | Quant. de edificações (un) | = | Total (m³)
[7 empty] | 47.3 | x | 1 | = | 47.3
8.0.H |  | 11 | 11 | ESTRUTURAS | [12 empty] | 8.0.H
8.1.H | SINAPI | 101981 | 101981 | MONTAGEM E DESMONTAGEM DE FÔRMA PARA ESCADAS, COM 2 LANCES EM "U" E LAJE PLANA, EM CHAPA DE MADEIRA COMPENSADA PLASTIFICADA, 6 UTILIZAÇÕES. AF_11/2020 | [10 empty] | 22.96 | M2
[5 empty] | aplicação |  | área (m²)
[5 empty] | Escada |  | 22.96
[7 empty] | área (m²) | x | Quant. de edificações (un) | = | Total (m²)
[7 empty] | 22.96 | x | 1 | = | 22.96
8.2.H | SINAPI | 92423 | 92423 | MONTAGEM E DESMONTAGEM DE FÔRMA DE PILARES RETANGULARES E ESTRUTURAS SIMILARES, PÉ-DIREITO SIMPLES, EM CHAPA DE MADEIRA COMPENSADA RESINADA, 6 UTILIZAÇÕES. AF_09/2020 | [10 empty] | 452.32 | M2
[5 empty] | aplicação |  | área (m²)
[5 empty] | Pilares |  | 379.73
13.73
[5 empty] | reservatório |  | 58.86
452.32
[7 empty] | área (m²) | x | Quant. de edificações (un) | = | Total (m²)
[7 empty] | 452.32 | x | 1 | = | 452.32
8.3.H | SINAPI | 92460 | 92460 | MONTAGEM E DESMONTAGEM DE FÔRMA DE VIGA, ESCORAMENTO METÁLICO, PÉ-DIREITO SIMPLES, EM CHAPA DE MADEIRA RESINADA, 6 UTILIZAÇÕES. AF_09/2020 | [10 empty] | 904.7 | M2
[5 empty] | aplicação |  | área (m²)
[5 empty] | Vigas 1º teto |  | 490.08
[5 empty] | Vigas 2º teto |  | 327.13
[5 empty] | Platibanda - Vigas |  | 79.89
[5 empty] | Vigas - abrigo de lixo |  | 7.6
904.7
[7 empty] | área (m²) | x | Quant. de edificações (un) | = | Total (m²)
[7 empty] | 904.7 | x | 1 | = | 904.7
8.4.H | SINAPI | 92518 | 92518 | MONTAGEM E DESMONTAGEM DE FÔRMA DE LAJE MACIÇA, PÉ-DIREITO SIMPLES, EM CHAPA DE MADEIRA COMPENSADA RESINADA, 6 UTILIZAÇÕES. AF_09/2020 | [10 empty] | 46.54 | M2
[5 empty] | aplicação |  | área (m²)
[5 empty] | Lajes Platibanda |  | 35.65
[5 empty] | reservatório |  | 10.89
46.54
[7 empty] | área (m²) | x | Quant. de edificações (un) | = | Total (m²)
[7 empty] | 46.54 | x | 1 | = | 46.54
8.5.H | SINAPI | 92759 | 92759 | ARMAÇÃO DE PILAR OU VIGA DE ESTRUTURA CONVENCIONAL DE CONCRETO ARMADO UTILIZANDO AÇO CA-60 DE 5,0 MM - MONTAGEM. AF_06/2022 | [10 empty] | 843.77 | KG
[5 empty] | Aplicação |  | comprimento (m) | x | Peso (kg) | = | total (kg)
[5 empty] | Vigas 1º teto |  | 2780.6 | x | 0.154 | = | 428.21
[5 empty] | Vigas 2º teto |  | 1980.1 | x | 0.154 | = | 304.94
[5 empty] | Platibanda - Vigas |  | 626.3 | x | 0.154 | = | 96.45
[5 empty] | Vigas - abrigo de lixo |  | 42.5 | x | 0.154 | = | 6.55
[5 empty] | Pilares - abrigo de lixo |  | 49.5 | x | 0.154 | = | 7.62
843.77
[7 empty] | total (kg) | x | Quant. de edificações (un) | = | Total (kg)
[7 empty] | 843.77 | x | 1 | = | 843.77
8.6.H | SINAPI | 92760 | 92760 | ARMAÇÃO DE PILAR OU VIGA DE ESTRUTURA CONVENCIONAL DE CONCRETO ARMADO UTILIZANDO AÇO CA-50 DE 6,3 MM - MONTAGEM. AF_06/2022 | [10 empty] | 1292.29 | KG
[5 empty] | Aplicação |  | comprimento (m) | x | Peso (kg) | = | total (kg)
[5 empty] | Vigas 1º teto |  | 2258.5 | x | 0.245 | = | 553.33
[5 empty] | Vigas 2º teto |  | 111.8 | x | 0.245 | = | 27.39
[5 empty] | Pilares |  | 2901.4 | x | 0.245 | = | 710.84
[5 empty] | Vigas - abrigo de lixo |  | 2.96 | x | 0.245 | = | 0.73
1292.29
[7 empty] | total (kg) | x | Quant. de edificações (un) | = | Total (kg)
[7 empty] | 1292.29 | x | 1 | = | 1292.29
8.7.H | SINAPI | 92761 | 92761 | ARMAÇÃO DE PILAR OU VIGA DE ESTRUTURA CONVENCIONAL DE CONCRETO ARMADO UTILIZANDO AÇO CA-50 DE 8,0 MM - MONTAGEM. AF_06/2022 | [10 empty] | 623.34 | KG
[5 empty] | Aplicação |  | comprimento (m) | x | Peso (kg) | = | total (kg)
[5 empty] | Vigas 1º teto |  | 6.8 | x | 0.395 | = | 2.69
[5 empty] | Vigas 2º teto |  | 560.2 | x | 0.395 | = | 221.28
[5 empty] | Platibanda - Viagas |  | 483.5 | x | 0.395 | = | 190.98
[5 empty] | Pilares |  | 483.5 | x | 0.395 | = | 190.98
[5 empty] | Vigas - abrigo de lixo |  | 44.08 | x | 0.395 | = | 17.41
623.34
[7 empty] | total (kg) | x | Quant. de edificações (un) | = | Total (kg)
[7 empty] | 623.34 | x | 1 | = | 623.34
8.8.H | SINAPI | 92762 | 92762 | ARMAÇÃO DE PILAR OU VIGA DE ESTRUTURA CONVENCIONAL DE CONCRETO ARMADO UTILIZANDO AÇO CA-50 DE 10,0 MM - MONTAGEM. AF_06/2022 | [10 empty] | 2934.25 | KG
[5 empty] | Aplicação |  | comprimento (m) | x | Peso (kg) | = | total (kg)
[5 empty] | Vigas 1º teto |  | 2760.3 | x | 0.617 | = | 1703.11
[5 empty] | Vigas 2º teto |  | 1225.1 | x | 0.617 | = | 755.89
[5 empty] | Pilares |  | 739.3 | x | 0.617 | = | 456.15
[5 empty] | Pilares - abrigo de lixo |  | 30.96 | x | 0.617 | = | 19.1
2934.25
[7 empty] | total (kg) | x | Quant. de edificações (un) | = | Total (kg)
[7 empty] | 2934.25 | x | 1 | = | 2934.25
8.9.H | SINAPI | 92763 | 92763 | ARMAÇÃO DE PILAR OU VIGA DE ESTRUTURA CONVENCIONAL DE CONCRETO ARMADO UTILIZANDO AÇO CA-50 DE 12,5 MM - MONTAGEM. AF_06/2022 | [10 empty] | 1439.78 | KG
[5 empty] | Aplicação |  | comprimento (m) | x | Peso (kg) | = | total (kg)
[5 empty] | Pilares |  | 1495.1 | x | 0.963 | = | 1439.78
1439.78
[7 empty] | total (kg) | x | Quant. de edificações (un) | = | Total (kg)
[7 empty] | 1439.78 | x | 1 | = | 1439.78
8.10.H | SINAPI | 95943 | 95943 | ARMAÇÃO DE ESCADA, DE UMA ESTRUTURA CONVENCIONAL DE CONCRETO ARMADO UTILIZANDO AÇO CA-60 DE 5,0 MM - MONTAGEM. AF_11/2020 | [10 empty] | 1.88 | KG
[5 empty] | Aplicação |  | comprimento (m) | x | Peso (kg) | = | total (kg)
[5 empty] | Escada |  | 12.2 | x | 0.154 | = | 1.88
1.88
[7 empty] | total (kg) | x | Quant. de edificações (un) | = | Total (kg)
[7 empty] | 1.88 | x | 1 | = | 1.88
8.11.H | SINAPI | 92767 | 92767 | ARMAÇÃO DE LAJE DE ESTRUTURA CONVENCIONAL DE CONCRETO ARMADO UTILIZANDO AÇO CA-60 DE 4,2 MM - MONTAGEM. AF_06/2022 | [10 empty] | 106.16 | KG
[5 empty] | Aplicação |  | comprimento (m) | x | Peso (kg) | = | total (kg)
[5 empty] | Lajes - 1º Teto |  | 177.7 | x | 0.109 | = | 19.37
[5 empty] | Lajes - 2º Teto |  | 796.2 | x | 0.109 | = | 86.79
106.16
[7 empty] | total (kg) | x | Quant. de edificações (un) | = | Total (kg)
[7 empty] | 106.16 | x | 1 | = | 106.16
8.12.H | SINAPI | 92768 | 92768 | ARMAÇÃO DE LAJE DE ESTRUTURA CONVENCIONAL DE CONCRETO ARMADO UTILIZANDO AÇO CA-60 DE 5,0 MM - MONTAGEM. AF_06/2022 | [10 empty] | 425.86 | KG
[5 empty] | Aplicação |  | comprimento (m) | x | Peso (kg) | = | total (kg)
[5 empty] | Lajes - 1º Teto |  | 881.1 | x | 0.154 | = | 135.69
[5 empty] | Lajes - 2º Teto |  | 1755.1 | x | 0.154 | = | 270.29
[5 empty] | Laje - abrigo de lixo |  | 129.1 | x | 0.154 | = | 19.88
425.86
[7 empty] | total (kg) | x | Quant. de edificações (un) | = | Total (kg)
[7 empty] | 425.86 | x | 1 | = | 425.86
8.13.H | SINAPI | 92769 | 92769 | ARMAÇÃO DE LAJE DE ESTRUTURA CONVENCIONAL DE CONCRETO ARMADO UTILIZANDO AÇO CA-50 DE 6,3 MM - MONTAGEM. AF_06/2022 | [10 empty] | 107.86 | KG
[5 empty] | Aplicação |  | comprimento (m) | x | Peso (kg) | = | total (kg)
[5 empty] | Lajes - 1º Teto |  | 359 | x | 0.245 | = | 87.96
[5 empty] | Lajes - 2º Teto |  | 13.7 | x | 0.245 | = | 3.36
[5 empty] | Laje - abrigo de lixo |  | 67.5 | x | 0.245 | = | 16.54
107.86
[7 empty] | total (kg) | x | Quant. de edificações (un) | = | Total (kg)
[7 empty] | 107.86 | x | 1 | = | 107.86
8.14.H | SINAPI | 92770 | 92770 | ARMAÇÃO DE LAJE DE ESTRUTURA CONVENCIONAL DE CONCRETO ARMADO UTILIZANDO AÇO CA-50 DE 8,0 MM - MONTAGEM. AF_06/2022 | [10 empty] | 100.02 | KG
[5 empty] | Aplicação |  | comprimento (m) | x | Peso (kg) | = | total (kg)
[5 empty] | Lajes - 1º Teto |  | 103 | x | 0.395 | = | 40.69
[5 empty] | Lajes - 2º Teto |  | 150.2 | x | 0.395 | = | 59.33
100.02
[7 empty] | total (kg) | x | Quant. de edificações (un) | = | Total (kg)
[7 empty] | 100.02 | x | 1 | = | 100.02
8.15.H | SINAPI | 92771 | 92771 | ARMAÇÃO DE LAJE DE ESTRUTURA CONVENCIONAL DE CONCRETO ARMADO UTILIZANDO AÇO CA-50 DE 10,0 MM - MONTAGEM. AF_06/2022 | [10 empty] | 167.21 | KG
[5 empty] | Aplicação |  | comprimento (m) | x | Peso (kg) | = | total (kg)
[5 empty] | Lajes - 1º Teto |  | 251.2 | x | 0.617 | = | 154.99
[5 empty] | Lajes - 2º Teto |  | 19.8 | x | 0.617 | = | 12.22
167.21
[7 empty] | total (kg) | x | Quant. de edificações (un) | = | Total (kg)
[7 empty] | 167.21 | x | 1 | = | 167.21
8.16.H | SINAPI | 92772 | 92772 | ARMAÇÃO DE LAJE DE ESTRUTURA CONVENCIONAL DE CONCRETO ARMADO UTILIZANDO AÇO CA-50 DE 12,5 MM - MONTAGEM. AF_06/2022 | [10 empty] | 20.42 | KG
[5 empty] | Aplicação |  | comprimento (m) | x | Peso (kg) | = | total (kg)
[5 empty] | Lajes - 2º Teto |  | 21.2 | x | 0.963 | = | 20.42
20.42
[7 empty] | total (kg) | x | Quant. de edificações (un) | = | Total (kg)
[7 empty] | 20.42 | x | 1 | = | 20.42
8.17.H | COMPOSIÇÃO | COMP-SAQ/752 | COMP-SAQ/752-D | ARMAÇÃO DE ESTRUTURAS DE CONCRETO ARMADO, EXCETO VIGAS, PILARES, LAJES E FUNDAÇÕES, UTILIZANDO AÇO CA-60 DE 4,2 MM - MONTAGEM. | [10 empty] | 21.16 | KG
[5 empty] | Aplicação |  | comprimento (m) | x | Peso (kg) | = | total (kg)
[5 empty] | reservatório |  | 194.1 | x | 0.109 | = | 21.16
21.16
[7 empty] | total (kg) | x | Quant. de edificações (un) | = | Total (kg)
[7 empty] | 21.16 | x | 1 | = | 21.16
8.18.H | SINAPI | 92915 | 92915 | ARMAÇÃO DE ESTRUTURAS DIVERSAS DE CONCRETO ARMADO, EXCETO VIGAS, PILARES, LAJES E FUNDAÇÕES, UTILIZANDO AÇO CA-60 DE 5,0 MM - MONTAGEM. AF_06/2022 | [10 empty] | 24.47 | KG
[5 empty] | Aplicação |  | comprimento (m) | x | Peso (kg) | = | total (kg)
[5 empty] | reservatório |  | 158.9 | x | 0.154 | = | 24.47
24.47
[7 empty] | total (kg) | x | Quant. de edificações (un) | = | Total (kg)
[7 empty] | 24.47 | x | 1 | = | 24.47
8.19.H | SINAPI | 92916 | 92916 | ARMAÇÃO DE ESTRUTURAS DIVERSAS DE CONCRETO ARMADO, EXCETO VIGAS, PILARES, LAJES E FUNDAÇÕES, UTILIZANDO AÇO CA-50 DE 6,3 MM - MONTAGEM. AF_06/2022 | [10 empty] | 532.04 | KG
[5 empty] | Aplicação |  | comprimento (m) | x | Peso (kg) | = | total (kg)
[5 empty] | reservatório |  | 2171.6 | x | 0.245 | = | 532.04
532.04
[7 empty] | total (kg) | x | Quant. de edificações (un) | = | Total (kg)
[7 empty] | 532.04 | x | 1 | = | 532.04
8.20.H | SINAPI | 92917 | 92917 | ARMAÇÃO DE ESTRUTURAS DIVERSAS DE CONCRETO ARMADO, EXCETO VIGAS, PILARES, LAJES E FUNDAÇÕES, UTILIZANDO AÇO CA-50 DE 8,0 MM - MONTAGEM. AF_06/2022 | [10 empty] | 55.18 | KG
[5 empty] | Aplicação |  | comprimento (m) | x | Peso (kg) | = | total (kg)
[5 empty] | reservatório |  | 139.7 | x | 0.395 | = | 55.18
55.18
[7 empty] | total (kg) | x | Quant. de edificações (un) | = | Total (kg)
[7 empty] | 55.18 | x | 1 | = | 55.18
8.21.H | SINAPI | 92919 | 92919 | ARMAÇÃO DE ESTRUTURAS DIVERSAS DE CONCRETO ARMADO, EXCETO VIGAS, PILARES, LAJES E FUNDAÇÕES, UTILIZANDO AÇO CA-50 DE 10,0 MM - MONTAGEM. AF_06/2022 | [10 empty] | 15.92 | KG
[5 empty] | Aplicação |  | comprimento (m) | x | Peso (kg) | = | total (kg)
[5 empty] | reservatório |  | 25.8 | x | 0.617 | = | 15.92
15.92
[7 empty] | total (kg) | x | Quant. de edificações (un) | = | Total (kg)
[7 empty] | 15.92 | x | 1 | = | 15.92
8.22.H | COMPOSIÇÃO | COMP-SAQ/276 | COMP-SAQ/276-D | CONCRETAGEM DE RESERVATÓRIOS, FCK=30 MPA, COM USO DE BOMBA - LANÇAMENTO, ADENSAMENTO E ACABAMENTO. | [10 empty] | 7.09 | M3
[5 empty] | Aplicação |  | Volume (m³)
[5 empty] | reservatório |  | 7.09
[7 empty] | Volume (m³) | x | Quant. de edificações (un) | = | Total (m³)
[7 empty] | 7.09 | x | 1 | = | 7.09
8.23.H | COMPOSIÇÃO | COMP-SAQ/681 | COMP-SAQ/681-D | CONCRETAGEM DE VIGAS E LAJES, FCK=35 MPA, PARA LAJES PREMOLDADAS COM USO DE BOMBA - LANÇAMENTO, ADENSAMENTO E ACABAMENTO. | [10 empty] | 69.52 | M3
[5 empty] | Aplicação |  | Volume (m³)
[5 empty] | Vigas 1º Teto |  | 37.47
[5 empty] | Vigas 2ºTeto |  | 24.15
[5 empty] | Vigas Platibanda |  | 5.29
[5 empty] | Escada |  | 2.61
[5 empty] | Total (m³) |  | 69.52
[7 empty] | Volume (m³) | x | Quant. de edificações (un) | = | Total (m³)
[7 empty] | 69.52 | x | 1 | = | 69.52
8.24.H | COMPOSIÇÃO | COMP-SAQ/682 | COMP-SAQ/682-D | CONCRETAGEM DE PILARES, FCK = 35 MPA, COM USO DE BOMBA - LANÇAMENTO, ADENSAMENTO E ACABAMENTO. | [10 empty] | 22.61 | M3
[5 empty] | Aplicação |  | Volume (m³)
[5 empty] | Pilares |  | 22.61
[5 empty] | Total (m³) |  | 22.61
[7 empty] | Volume (m³) | x | Quant. de edificações (un) | = | Total (m³)
[7 empty] | 22.61 | x | 1 | = | 22.61
8.25.H | COMPOSIÇÃO | COMP-SAQ/683 | COMP-SAQ/683-D | CONCRETAGEM DE VIGAS E LAJES, FCK=35 MPA, PARA LAJES MACIÇAS OU NERVURADAS COM USO DE BOMBA - LANÇAMENTO, ADENSAMENTO E ACABAMENTO. | [10 empty] | 3.43 | M3
[5 empty] | Aplicação |  | Volume (m³)
[5 empty] | Lajes Platibanda |  | 3.43
3.43
[7 empty] | Volume (m³) | x | Quant. de edificações (un) | = | Total (m³)
[7 empty] | 3.43 | x | 1 | = | 3.43
8.26.H | COMPOSIÇÃO | COMP-SAQ/270 | COMP-SAQ/270-D | CONCRETAGEM DE BLOCOS DE COROAMENTO E VIGAS BALDRAMES, FCK 25 MPA, COM USO DE BOMBA  LANÇAMENTO, ADENSAMENTO E ACABAMENTO. | [10 empty] | 1.22 | M3
[5 empty] | Aplicação |  | Volume (m³)
[5 empty] | Blocos de Coroamento -Abrigo de lixo |  | 0.78
[5 empty] | Cintas - abrigo lixo |  | 0.44
1.22
[7 empty] | Volume (m³) | x | Quant. de edificações (un) | = | Total (m³)
[7 empty] | 1.22 | x | 1 | = | 1.22
8.27.H | COMPOSIÇÃO | COMP-SAQ/271 | COMP-SAQ/271-D | CONCRETAGEM DE PILARES, FCK = 30 MPA, COM USO DE BOMBA - LANÇAMENTO, ADENSAMENTO E ACABAMENTO. | [10 empty] | 0.66 | M3
[5 empty] | Aplicação |  | Volume (m³)
[5 empty] | Pilares - abrigo de lixo |  | 0.66
0.66
[7 empty] | Volume (m³) | x | Quant. de edificações (un) | = | Total (m³)
[7 empty] | 0.66 | x | 1 | = | 0.66
8.28.H | SINAPI | 103674 | 103674 | CONCRETAGEM DE VIGAS E LAJES, FCK=25 MPA, PARA LAJES PREMOLDADAS COM USO DE BOMBA - LANÇAMENTO, ADENSAMENTO E ACABAMENTO. AF_02/2022 | [10 empty] | 0.34 | M3
[5 empty] | Aplicação |  | Volume (m³)
[5 empty] | Vigas - abrigo lixo |  | 0.34
0.34
[7 empty] | Volume (m³) | x | Quant. de edificações (un) | = | Total (m³)
[7 empty] | 0.34 | x | 1 | = | 0.34
8.29.H | COMPOSIÇÃO | COMP-SAQ/684 | COMP-SAQ/684-D | LAJE PRE-MOLDADA BETA 12,PARA SOBRECARGA DE 3,5KN/M2 E VAO DE 4,10M,CONSIDERANDO VIGOTAS,EPS,INCLUSIVE CAPEAMENTO DE 5CM DE ESPESSURA,COM CONCRETO FCK=35MPA E ESCORAMENTO,CONFORME ABNT NBR 14859.FORNECIMENTO E MONTAGEM. EXCLUSIVE ARMADURA NEGATIVA | [10 empty] | 295.03 | M2
[5 empty] | aplicação | = | área (m²)
|  | Lajes 1º Paviemento | Lajes 1º Paviemento |  | L41 | = | 42.9152
|  | Lajes 2º Paviemento | Lajes 2º Paviemento |  | L1 | = | 14.5802
[5 empty] | L5 | = | 16.819
[5 empty] | L9 | = | 23.413
[5 empty] | L10 | = | 23.4083
[5 empty] | L11 | = | 14.7221
[5 empty] | L14 | = | 12.5372
[5 empty] | L16 | = | 13.8997
[5 empty] | L17 | = | 14.5963
[5 empty] | L19 | = | 12.4303
[5 empty] | L21 | = | 20.0133
[5 empty] | L22 | = | 12.421
[5 empty] | L25 | = | 14.5966
[5 empty] | L27 | = | 12.4315
[5 empty] | L29 | = | 20.001
[5 empty] | L30 | = | 12.4306
[5 empty] | L32 | = | 13.8104
| Obs: Lajes conforme Det-1 em projeto de lajes | [5 empty] | 295.03
[7 empty] | área (m²) | x | Quant. de edificações (un) | = | Total (m²)
[7 empty] | 295.03 | x | 1 | = | 295.03
8.30.H | COMPOSIÇÃO | COMP-SAQ/685 | COMP-SAQ/685-D | LAJE PRE-MOLDADA BETA 12,PARA SOBRECARGA DE 3,5KN/M2 E VAO DE 4,10M,CONSIDERANDO VIGOTAS,EPS,INCLUSIVE CAPEAMENTO DE 4CM DE ESPESSURA,COM CONCRETO FCK=35MPA E ESCORAMENTO,CONFORME ABNT NBR 14859.FORNECIMENTO E MONTAGEM. EXCLUSIVE ARMADURA NEGATIVA | [10 empty] | 559.2 | M2
[5 empty] | aplicação | = | área (m²)
|  | Lajes 1º Paviemento | Lajes 1º Paviemento |  | L1 | = | 14.4884
[5 empty] | L2 | = | 16.9001
[5 empty] | L3 | = | 17.6492
[5 empty] | L4 | = | 4.5782
[5 empty] | L5 | = | 7.0291
[5 empty] | L6 | = | 9.8047
[5 empty] | L7 | = | 17.6492
[5 empty] | L8 | = | 16.5596
[5 empty] | L9 | = | 14.1711
[5 empty] | L10 | = | 14.7904
[5 empty] | L11 | = | 1.8735
[5 empty] | L12 | = | 2.7825
[5 empty] | L13 | = | 3.1684
[5 empty] | L14 | = | 4.8518
[5 empty] | L15 | = | 6.7603
[5 empty] | L16 | = | 13.5308
[5 empty] | L17 | = | 6.9983
[5 empty] | L18 | = | 7.3085
[5 empty] | L19 | = | 11.7865
[5 empty] | L20 | = | 11.77
[5 empty] | L21 | = | 7.2995
[5 empty] | L22 | = | 6.8573
[5 empty] | L23 | = | 14.7029
[5 empty] | L24 | = | 23.8054
[5 empty] | L25 | = | 24.8606
[5 empty] | L26 | = | 5.0627
[5 empty] | L27 | = | 2.8779
[5 empty] | L28 | = | 4.1241
[5 empty] | L29 | = | 4.1469
[5 empty] | L30 | = | 2.8617
[5 empty] | L31 | = | 5.061
[5 empty] | L32 | = | 24.8612
[5 empty] | L33 | = | 23.3258
[5 empty] | L34 | = | 13.4093
[5 empty] | L35 | = | 11.7561
[5 empty] | L36 | = | 16.2863
[5 empty] | L37 | = | 16.2496
[5 empty] | L38 | = | 11.6922
[5 empty] | L39 | = | 14.4884
[5 empty] | L40 | = | 14.1532
|  | Lajes 2º Paviemento | Lajes 2º Paviemento |  | L2 | = | 11.8877
[5 empty] | L3 | = | 12.4071
[5 empty] | L7 | = | 11.6529
[5 empty] | L12 | = | 12.0051
[5 empty] | L15 | = | 11.7632
[5 empty] | L18 | = | 11.9003
[5 empty] | L23 | = | 11.6672
[5 empty] | L26 | = | 11.9027
[5 empty] | L31 | = | 11.6795
559.2
Obs: Lajes conforme Det-2 e Det-3 em projeto de lajes
[7 empty] | área (m²) | x | Quant. de edificações (un) | = | Total (m²)
[7 empty] | 559.2 | x | 1 | = | 559.2
8.31.H | COMPOSIÇÃO | COMP-SAQ/753 | COMP-SAQ/753-D | LAJE PRE-MOLDADA BETA 12,PARA SOBRECARGA DE 3,5KN/M2 E VAO DE 4,10M,CONSIDERANDO VIGOTAS,EPS INCLUIVE CAPEAMENTO DE 5 CM DE ESPESSURA, COM CONCRETO FCK= 30MPA E ESCORAMENTO CONFORME ABNT NBR 1489, FORNECIMENTO E MONTAGEM; EXCLUSIVE ARMADURA NEGATIVA | [10 empty] | 4.83 | M2
[5 empty] | Aplicação |  | área (m²)
|  | Abrigo de lixo | Abrigo de lixo |  | L214 | = | 4.83
[7 empty] | área (m²) | x | Quant. de edificações (un) | = | Total (m²)
[7 empty] | 4.83 | x | 1 | = | 4.83
8.32.H | SINAPI | 93186 | 93186 | VERGA MOLDADA IN LOCO EM CONCRETO PARA JANELAS COM ATÉ 1,5 M DE VÃO. AF_03/2016 | [10 empty] | 1.1 | M
|  | tipo | tipo |  | ( comprimento (m) | + | transpasse (m) ) | x | quantidade (un) | = | comp. total (m)
|  | JA13 | JA13 |  | 0.8 | + | 0.3 | x | 1 | = | 1.1
1.1
[7 empty] | comp. total (m) | x | Quant. de edificações (un) | = | Total (m)
[7 empty] | 1.1 | x | 1 | = | 1.1
8.33.H | SINAPI | 93187 | 93187 | VERGA MOLDADA IN LOCO EM CONCRETO PARA JANELAS COM MAIS DE 1,5 M DE VÃO. AF_03/2016 | [10 empty] | 170.4 | M
|  | tipo | tipo |  | ( comprimento (m) | + | transpasse (m) ) | x | quantidade (un) | = | comp. total (m)
|  | JA02 | JA02 |  | 3.3 | + | 0.4 | x | 12 | = | 44.4
|  | JA04 | JA04 |  | 2.7 | + | 0.4 | x | 8 | = | 24.8
|  | JA21 | JA21 |  | 3 | + | 0.4 | x | 2 | = | 6.8
|  | JA22 | JA22 |  | 2.1 | + | 0.4 | x | 2 | = | 5
|  | JA22 | JA22 |  | 2.1 | + | 0.4 | x | 2 | = | 5
|  | JA39 | JA39 |  | 2.5 | + | 0.4 | x | 8 | = | 23.2
|  | JA41 | JA41 |  | 3.2 | + | 0.4 | x | 14 | = | 50.4
|  | JA45 | JA45 |  | 1.6 | + | 0.4 | x | 2 | = | 4
|  | JA52 | JA52 |  | 3 | + | 0.4 | x | 2 | = | 6.8
[6 empty] | + |  |  |  |  | 170.4
[7 empty] | comp. total (m) | x | Quant. de edificações (un) | = | Total (m)
[7 empty] | 170.4 | x | 1 | = | 170.4
8.34.H | SINAPI | 93188 | 93188 | VERGA MOLDADA IN LOCO EM CONCRETO PARA PORTAS COM ATÉ 1,5 M DE VÃO. AF_03/2016 | [10 empty] | 41.3 | M
|  | tipo | tipo |  | ( comprimento (m) | + | transpasse (m) ) | x | quantidade (un) | = | comp. total (m)
|  | PM02 | PM02 |  | 0.7 | + | 0.2 | x | 1 | = | 0.9
|  | PM03 | PM03 |  | 0.9 | + | 0.2 | x | 4 | = | 4.4
|  | PM05 | PM05 |  | 1 | + | 0.2 | x | 4 | = | 4.8
|  | PA01 | PA01 |  | 0.8 | + | 0.2 | x | 25 | = | 25
|  | PA13 | PA13 |  | 1.4 | + | 0.2 | x | 1 | = | 1.6
|  | PCF | PCF |  | 0.6 | + | 0.2 | x | 1 | = | 0.8
|  | PE01 | PE01 |  | 1.2 | + | 0.2 | x | 2 | = | 2.8
|  | PE03 | PE03 |  | 0.8 | + | 0.2 | x | 1 | = | 1
41.3
[7 empty] | comp. total (m) | x | Quant. de edificações (un) | = | Total (m)
[7 empty] | 41.3 | x | 1 | = | 41.3
8.35.H | SINAPI | 93189 | 93189 | VERGA MOLDADA IN LOCO EM CONCRETO PARA PORTAS COM MAIS DE 1,5 M DE VÃO. AF_03/2016 | [10 empty] | 5.2 | M
|  | tipo | tipo |  | ( comprimento (m) | + | transpasse (m) ) | x | quantidade (un) | = | comp. total (m)
|  | PA02 | PA02 |  | 5 | + | 0.2 | x | 1 | = | 5.2
5.2
[7 empty] | comp. total (m) | x | Quant. de edificações (un) | = | Total (m)
[7 empty] | 5.2 | x | 1 | = | 5.2
8.36.H | SINAPI | 93196 | 93196 | CONTRAVERGA MOLDADA IN LOCO EM CONCRETO PARA VÃOS DE ATÉ 1,5 M DE COMPRIMENTO. AF_03/2016 | [10 empty] | 1.4 | M
|  | tipo | tipo |  | ( comprimento (m) | + | transpasse (m) ) | x | quantidade (un) | = | comp. total (m)
|  | JA13 | JA13 |  | 0.8 | + | 0.6 | x | 1 | = | 1.4
1.4
[7 empty] | comp. total (m) | x | Quant. de edificações (un) | = | Total (m)
[7 empty] | 1.4 | x | 1 | = | 1.4
8.37.H | SINAPI | 93197 | 93197 | CONTRAVERGA MOLDADA IN LOCO EM CONCRETO PARA VÃOS DE MAIS DE 1,5 M DE COMPRIMENTO. AF_03/2016 | [10 empty] | 191.2 | M
|  | tipo | tipo |  | ( comprimento (m) | + | transpasse (m) ) | x | quantidade (un) | = | comp. total (m)
|  | JA02 | JA02 |  | 3.3 | + | 0.8 | x | 12 | = | 49.2
|  | JA04 | JA04 |  | 2.7 | + | 0.8 | x | 8 | = | 28
|  | JA21 | JA21 |  | 3 | + | 0.8 | x | 2 | = | 7.6
|  | JA22 | JA22 |  | 2.1 | + | 0.8 | x | 2 | = | 5.8
|  | JA22 | JA22 |  | 2.1 | + | 0.8 | x | 2 | = | 5.8
|  | JA39 | JA39 |  | 2.5 | + | 0.8 | x | 8 | = | 26.4
|  | JA41 | JA41 |  | 3.2 | + | 0.8 | x | 14 | = | 56
|  | JA45 | JA45 |  | 1.6 | + | 0.8 | x | 2 | = | 4.8
|  | JA52 | JA52 |  | 3 | + | 0.8 | x | 2 | = | 7.6
191.2
[7 empty] | comp. total (m) | x | Quant. de edificações (un) | = | Total (m)
[7 empty] | 191.2 | x | 1 | = | 191.2
9.0.H |  | 12 | 12 | ALVENARIAS E DIVISÓRIAS | [12 empty] | 9.0.H
9.1.H | SINAPI | 93200 | 93200 | FIXAÇÃO (ENCUNHAMENTO) DE ALVENARIA DE VEDAÇÃO COM ARGAMASSA APLICADA COM BISNAGA. AF_03/2016 | [10 empty] | 399.01 | M
comprimento (m)
399.01
[7 empty] | comp. total (m) | x | Quant. de edificações (un) | = | Total (m)
[7 empty] | 399.01 | x | 1 | = | 399.01
9.2.H | COMPOSIÇÃO | COMP-SAQ/330 | COMP-SAQ/330-D | PAREDE COM PLACAS DE GESSO ACARTONADO (DRYWALL TIPO RU), PARA USO INTERNO, COM UMA FACE SIMPLES E ESTRUTURA METÁLICA COM GUIAS SIMPLES, SEM VÃOS. | [10 empty] | 21.98 | M2
|  | aplicação | aplicação |  | comprimento (m) | x | altura (m) | x | quantidade (un) | = | área (m²)
|  | banheiro fem. Térreo | banheiro fem. Térreo |  | 1.525 | x | 3.1 | x | 1 | = | 4.73
|  | banh. PCD fem - Térreo | banh. PCD fem - Térreo |  | 0.518 | x | 3.1 | x | 1 | = | 1.61
|  | banheiro masc. Térreo | banheiro masc. Térreo |  | 1.53 | x | 3.1 | x | 1 | = | 4.74
|  | banh. PCD masc. - Térreo | banh. PCD masc. - Térreo |  | 0.518 | x | 3.1 | x | 1 | = | 1.61
|  | banheiro fem. 1º Pav. | banheiro fem. 1º Pav. |  | 1.3025 | x | 2.55 | x | 1 | = | 3.32
|  | banheiro masc. 1º Pav. | banheiro masc. 1º Pav. |  | 1.3025 | x | 2.55 | x | 1 | = | 3.32
|  | Banh. PCD fem. - 1º Pav. | Banh. PCD fem. - 1º Pav. |  | 0.509 | x | 2.55 | x | 1 | = | 1.3
|  | Banh.PCD masc. - 1º Pav. | Banh.PCD masc. - 1º Pav. |  | 0.53 | x | 2.55 | x | 1 | = | 1.35
21.98
[7 empty] | área (m²) | x | Quant. de edificações (un) | = | Total (m²)
[7 empty] | 21.98 | x | 1 | = | 21.98
9.3.H | SINAPI | 96359 | 96359 | PAREDE COM PLACAS DE GESSO ACARTONADO (DRYWALL), PARA USO INTERNO, COM DUAS FACES SIMPLES E ESTRUTURA METÁLICA COM GUIAS SIMPLES, COM VÃOS AF_06/2017_PS | [10 empty] | 10.02 | M2
|  | aplicação | aplicação |  | comprimento (m) | x | altura (m) | x | quantidade (un) | = | área (m²)
|  | hall - Térreo | hall - Térreo |  | 1.9125 | x | 3 | x | 1 | = | 5.74
|  | Hall - 1º Pav. | Hall - 1º Pav. |  | 1.56 | x | 2.55 | x | 1 | = | 3.98
|  | área técnica | área técnica |  | 0.59 | x | 3 | x | 1 | = | 1.77
11.49
Desconto de vãos (m²)
|  | tipo | tipo |  | comprimento (m) | x | altura (m) | x | quantidade (un) | = | área (m²)
|  | PM02 | PM02 |  | 0.7 | x | 2.1 | x | 1 | = | 1.47
[7 empty] | área (m²) | x | Quant. de edificações (un) | = | Total (m²)
[7 empty] | 10.02 | x | 1 | = | 10.02
9.4.H | COMPOSIÇÃO | COMP-SAQ/335 | COMP-SAQ/335-D | PAREDE DRYWALL ESPESSURA 140MM,ESTRUT.C/MONTANTES SIMPLES AUTOPORTANTES 90MM,A GUIAS HORIZONTAIS 90MM,AMBOS ACO GALV.C/ESP.0,5 MM,C/QUATRO CHAPAS DE GESSO ACARTONADO STANDARD,ESP.12,5MM,L ARG.1200MM,FIXADA AOS MONTANTES POR MEIO DE PARAFUSOS C/TRAT AMENTO JUNTAS C/MASSA E FITA P/UNIF.DA SUPERF.DAS CHAPAS DEGESSO ACARTONADO.APLIC.EM AREAS SECAS.FORN.E COLOCACAO | [10 empty] | 0 | UN
TERREO
|  | aplicação | aplicação |  | comprimento (m) | x | altura (m) | x | quantidade (un) | = | área (m²)
|  | sala de dança 01 | sala de dança 01 |  | 11.3 | x | 3.2 | x | 1 | = | 36.16
|  | sala de dança 02 | sala de dança 02 |  | 7.515 | x | 3.2 | x | 1 | = | 24.05
|  | sala de esportes 01 | sala de esportes 01 |  | 10.985 | x | 3.2 | x | 1 | = | 35.15
|  | sala de esportes 02 |  |  | 7.2316 | x | 3.2 | x | 1 | = | 23.14
|  | recepção |  |  | 10.329 | x | 3.2 | x | 1 | = | 33.05
|  | hall de circulação |  |  | 1.715 | x | 3.2 | x | 1 | = | 5.49
|  | dispensa |  |  | 4.8351 | x | 3 | x | 1 | = | 14.51
|  | parede despensa p/ escada |  |  | 2.19 |  |  | x | 1 | = | 0
|  | dml 1 |  |  | 3.3112 | x | 3.2 | x | 1 | = | 10.6
|  | área técnica |  |  | 0.9675 | x | 3.2 | x | 1 | = | 3.1
185.25
1º PAVIMENTO
|  | aplicação | aplicação |  | comprimento (m) | x | altura (m) | x | quantidade (un) | = | área (m²)
|  | sala 01 | sala 01 |  | 12.44 | x | 2.7 | x | 1 | = | 33.59
|  | sala 02 | sala 02 |  | 11.605 | x | 2.7 | x | 1 | = | 31.33
|  | sala 03 | sala 03 |  | 13.115 | x | 2.7 | x | 1 | = | 35.41
|  | CPD |  |  | 2.495 | x | 2.7 | x | 1 | = | 6.74
|  | área técnica |  |  | 3.795 | x | 2.7 | x | 1 | = | 10.25
|  | dml2 |  |  | 2.96 | x | 2.7 | x | 1 | = | 7.99
|  | copa |  |  | 8.4427 | x | 2.7 | x | 1 | = | 22.8
|  | sala 04 |  |  | 13.1022 | x | 2.7 | x | 1 | = | 35.38
|  | sala 05 |  |  | 11.4201 | x | 2.7 | x | 1 | = | 30.83
|  | diretoria |  |  | 8.1995 | x | 2.7 | x | 1 | = | 22.14
|  | sala 06 |  |  | 6.23 | x | 2.7 | x | 2 | = | 33.64
270.1
Desconto de vãos (m²)
|  | tipo | tipo |  | comprimento (m) | x | altura (m) | x | quantidade (un) | = | área (m²)
|  | PM01 | PM01 |  | 0.72 | x | 2.1 | x | 5 | = | 7.56
|  | PM04 |  |  | 0.92 | x | 2.1 | x | 14 | = | 27.05
|  | PM06 |  |  | 1.6 | x | 2.1 | x | 1 | = | 3.36
|  | JA42 |  |  | 2.2 | x | 1.2 | x | 8 | = | 21.12
59.09
[7 empty] | área (m²) | x | Quant. de edificações (un) | = | Total (m²)
[7 empty] | 396.26 | x | 0 | = | 0
9.5.H | COMPOSIÇÃO | COMP-SAQ/336 | COMP-SAQ/336-D | PAREDE DRYWALL ESPESSURA140MM,ESTRUT.MONTANTES SIMPLES AUTOPORTANTES 90MM,A GUIAS HORIZONTAIS 90MM,AMBOS ACO GALV.ESP.0,5MM,C /QUATRO CHAPAS GESSO ACARTONADO STANDARD,ADICAO LA MINERAL,E SP.12,5MM,LARG.1200MM,FIX.AOS MONTANTES P/MEIO DE PARAFUSOS, C/TRATAMENTO DE JUNTAS C/MASSA E FITA P/UNIF.DA SUPERF.DAS CHAPAS DE GESSO ACARTONADO.APLIC.EM AREAS SECAS.FORN.E COLOC. | [10 empty] | 396.26 | M2
TERREO
|  | aplicação | aplicação |  | comprimento (m) | x | altura (m) | x | quantidade (un) | = | área (m²)
|  | sala de dança 01 | sala de dança 01 |  | 11.3 | x | 3.2 | x | 1 | = | 36.16
|  | sala de dança 02 | sala de dança 02 |  | 7.515 | x | 3.2 | x | 1 | = | 24.05
|  | sala de esportes 01 | sala de esportes 01 |  | 10.985 | x | 3.2 | x | 1 | = | 35.15
|  | sala de esportes 02 |  |  | 7.2316 | x | 3.2 | x | 1 | = | 23.14
|  | recepção |  |  | 10.329 | x | 3.2 | x | 1 | = | 33.05
|  | hall de circulação |  |  | 1.715 | x | 3.2 | x | 1 | = | 5.49
|  | dispensa |  |  | 4.8351 | x | 3 | x | 1 | = | 14.51
|  | parede despensa p/ escada |  |  | 2.19 |  |  | x | 1 | = | 0
|  | dml 1 |  |  | 3.3112 | x | 3.2 | x | 1 | = | 10.6
|  | área técnica |  |  | 0.9675 | x | 3.2 | x | 1 | = | 3.1
185.25
1º PAVIMENTO
|  | aplicação | aplicação |  | comprimento (m) | x | altura (m) | x | quantidade (un) | = | área (m²)
|  | sala 01 | sala 01 |  | 12.44 | x | 2.7 | x | 1 | = | 33.59
|  | sala 02 | sala 02 |  | 11.605 | x | 2.7 | x | 1 | = | 31.33
|  | sala 03 | sala 03 |  | 13.115 | x | 2.7 | x | 1 | = | 35.41
|  | CPD |  |  | 2.495 | x | 2.7 | x | 1 | = | 6.74
|  | área técnica |  |  | 3.795 | x | 2.7 | x | 1 | = | 10.25
|  | dml2 |  |  | 2.96 | x | 2.7 | x | 1 | = | 7.99
|  | copa |  |  | 8.4427 | x | 2.7 | x | 1 | = | 22.8
|  | sala 04 |  |  | 13.1022 | x | 2.7 | x | 1 | = | 35.38
|  | sala 05 |  |  | 11.4201 | x | 2.7 | x | 1 | = | 30.83
|  | diretoria |  |  | 8.1995 | x | 2.7 | x | 1 | = | 22.14
|  | sala 06 |  |  | 6.23 | x | 2.7 | x | 2 | = | 33.64
270.1
Desconto de vãos (m²)
|  | tipo | tipo |  | comprimento (m) | x | altura (m) | x | quantidade (un) | = | área (m²)
|  | PM01 | PM01 |  | 0.72 | x | 2.1 | x | 5 | = | 7.56
|  | PM04 |  |  | 0.92 | x | 2.1 | x | 14 | = | 27.05
|  | PM06 |  |  | 1.6 | x | 2.1 | x | 1 | = | 3.36
|  | JA42 |  |  | 2.2 | x | 1.2 | x | 8 | = | 21.12
59.09
[7 empty] | área (m²) | x | Quant. de edificações (un) | = | Total (m²)
[7 empty] | 396.26 | x | 1 | = | 396.26
9.6.H | SINAPI | 102253 | 102253 | DIVISORIA SANITÁRIA, TIPO CABINE, EM GRANITO CINZA POLIDO, ESP = 3CM, ASSENTADO COM ARGAMASSA COLANTE AC III-E, EXCLUSIVE FERRAGENS. AF_01/2021 | [10 empty] | 94.61 | M2
|  | aplicação | aplicação |  | comprimento (m) | x | altura (m) | x | quantidade (un) | = | área (m²)
|  | banheiro fem. Terreo | banheiro fem. Terreo |  | 1.3 | x | 1.81 | x | 5 | = | 11.77
[5 empty] | 1.25 | x | 1.81 | x | 5 | = | 11.31
[5 empty] | 4.87 | x | 1.6 | x | 1 | = | 7.79
[5 empty] | 5.93 | x | 1.6 | x | 1 | = | 9.49
[5 empty] | 0.8525 | x | 2.5 | x | 1 | = | 2.13
|  | banheiro masc. Terreo | banheiro masc. Terreo |  | 2.018 | x | 1.6 | x | 1 | = | 3.23
[5 empty] | 4.87 | x | 1.6 | x | 1 | = | 7.79
[5 empty] | 1.25 | x | 1.81 | x | 2 | = | 4.53
[5 empty] | 1.28 | x | 1.81 | x | 5 | = | 11.58
[5 empty] | 0.8525 | x | 2.5 | x | 1 | = | 2.13
|  | banheiro fem. 1º Pav. | banheiro fem. 1º Pav. |  | 1.28 | x | 1.81 | x | 2 | = | 4.63
[5 empty] | 1.305 | x | 1.81 | x | 1 | = | 2.36
[5 empty] | 4.2625 | x | 1.6 | x | 5 | = | 34.1
|  | banheiro masc. 1º Pav. | banheiro masc. 1º Pav. |  | 1.28 | x | 1.81 | x | 3 | = | 6.95
[5 empty] | 4.2625 | x | 1.6 | x | 1 | = | 6.82
126.61
Desconto de vãos (m²)
|  | tipo | tipo |  | comprimento (m) | x | altura (m) | x | quantidade (un) | = | área (m²)
|  | PA01 | PA01 |  | 0.8 | x | 1.6 | x | 25 | = | 32
[9 empty] | área total (m²) | = | 94.61
[7 empty] | área (m²) | x | Quant. de edificações (un) | = | Total (m²)
[7 empty] | 94.61 | x | 1 | = | 94.61
9.7.H | SINAPI | 102255 | 102255 | TAPA VISTA DE MICTÓRIO EM GRANITO CINZA POLIDO, ESP = 3CM, ASSENTADO COM ARGAMASSA COLANTE AC III-E . AF_01/2021 | [10 empty] | 3.18 | M2
|  | aplicação | aplicação |  | comprimento (m) | x | altura (m) | x | quantidade (un) | = | área (m²)
|  | banheiro masc. Terreo | banheiro masc. Terreo |  | 0.395 | x | 1.6 | x | 3 | = | 1.9
|  | banheiro masc. 1º Pav. | banheiro masc. 1º Pav. |  | 0.4 | x | 1.6 | x | 2 | = | 1.28
3.18
[7 empty] | área (m²) | x | Quant. de edificações (un) | = | Total (m²)
[7 empty] | 3.18 | x | 1 | = | 3.18
9.8.H | SINAPI | 103326 | 103326 | ALVENARIA DE VEDAÇÃO DE BLOCOS CERÂMICOS FURADOS NA VERTICAL DE 19X19X39 CM (ESPESSURA 19 CM) E ARGAMASSA DE ASSENTAMENTO COM PREPARO EM BETONEIRA. AF_12/2021 | [10 empty] | 47.44 | M2
|  | aplicação | aplicação |  | comprimento (m) | x | largura (m) | = | área (m²)
|  | base das condensadoras | base das condensadoras |  | 11.2825 | x | 0.71 | = | 8.01
[5 empty] | 15.8825 | x | 0.71 | = | 11.28
[5 empty] | 36.32 | x | 0.775 | = | 28.15
47.44
[7 empty] | área (m²) | x | Quant. de edificações (un) | = | Total (m²)
[7 empty] | 47.44 | x | 1 | = | 47.44
9.9.H | SINAPI | 103338 | 103338 | ALVENARIA DE VEDAÇÃO DE BLOCOS VAZADOS DE CONCRETO APARENTE DE 14X19X39 CM (ESPESSURA 14 CM) E ARGAMASSA DE ASSENTAMENTO COM PREPARO EM BETONEIRA. AF_12/2021 | [10 empty] | 46.62 | M2
|  | aplicação | aplicação |  | comprimento (m) | x | altura (m) | x | Quant. (un) | = | área (m²)
|  | abrigo de lixo | abrigo de lixo |  | 2.9 | x | 3.4 | x | 2 | = | 19.72
[5 empty] | 1.37 | x | 3.4 | x | 2 | = | 9.32
|  | Jardineiras - fundos edificação | Jardineiras - fundos edificação |  | 12 | x | 0.6 | x | 1 | = | 7.2
|  | Jardineira frontal - edific. | Jardineira frontal - edific. |  | 5.38 | x | 0.3 | x | 2 | = | 3.23
|  | Jardineira frontal - rampa | Jardineira frontal - rampa |  | 7.94 |  | 0.45 | x | 2 | = | 7.15
46.62
[7 empty] | área (m²) | x | Quant. de edificações (un) | = | Total (m²)
[7 empty] | 46.62 | x | 1 | = | 46.62
9.10.H | SINAPI | 103356 | 103356 | ALVENARIA DE VEDAÇÃO DE BLOCOS CERÂMICOS FURADOS NA HORIZONTAL DE 9X19X29 CM (ESPESSURA 9 CM) E ARGAMASSA DE ASSENTAMENTO COM PREPARO EM BETONEIRA. AF_12/2021 | [10 empty] | 719.92 | M2
|  | aplicação | aplicação |  | comprimento (m) | x | ( altura (m) | - | altura viga (m) ) | x | quantidade (un) | = | área (m²)
| Frontal | externa long. - térreo | externa long. - térreo |  | 34.9713 | x | 3.8 | - | 0.6 | x | 1 | = | 111.91
| Fundos | externa long. - térreo | externa long. - térreo |  | 34.511 | x | 3.8 | - | 0.6 | x | 1 | = | 110.44
| Lado Esquerdo | externa vert. - térreo | externa vert. - térreo |  | 11.698 | x | 3.8 | - | 0.6 | x | 1 | = | 37.43
| Lado Direito |  |  |  | 11.706 | x | 3.8 | - | 0.6 | x | 1 | = | 37.46
| Frontal | externa long. - platib. | externa long. - platib. |  | 34.9713 | x | 1.2 | - | 0.25 | x | 1 | = | 33.22
| Fundos |  |  |  | 34.511 | x | 1.2 | - | 0.25 | x | 1 | = | 32.79
| Lado Esquerdo | externa vert. - platib. | externa vert. - platib. |  | 11.698 | x | 1.2 | - | 0.25 | x | 1 | = | 11.11
| Lado Direito |  |  |  | 11.706 | x | 1.2 | - | 0.25 | x | 1 | = | 11.12
|  | externa - Platib. Lounge | externa - Platib. Lounge |  | 19.0342 | x | 0.85 | - | 0 | x | 1 | = | 16.18
|  | interna long. - térreo | interna long. - térreo |  | 9.62 | x | 3.8 | - | 0.6 | x | 1 | = | 30.78
[5 empty] | 23.031 | x | 3.8 | - | 0.6 | x | 1 | = | 73.7
[5 empty] | 2.005 | x | 3.8 | - | 0.6 | x | 1 | = | 6.42
[5 empty] | 1.64 | x | 2.832 | - | 0 | x | 1 | = | 4.64
[5 empty] | 5.863 | x | 3.8 | - | 0.6 | x | 1 | = | 18.76
[5 empty] | 1.855 | x | 3.65 | - | 0 | x | 1 | = | 6.77
[5 empty] | 1.323 | x | 3.17 | - | 0 | x | 1 | = | 4.19
[5 empty] | 1.828 | x | 3.8 | - | 0.4 | x | 1 | = | 6.22
[5 empty] | 5.85 | x | 3.8 | - | 0.6 | x | 1 | = | 18.72
[5 empty] | 1.828 | x | 3.8 | - | 0.6 | x | 1 | = | 5.85
[5 empty] | 5.84 | x | 3.8 | - | 0.6 | x | 1 | = | 18.69
596.4
|  | externa long. - Pav. superior | externa long. - Pav. superior |  | 34.972 | x | 3.2 | - | 0.5 | x | 1 | = | 94.42
[5 empty] | 34.511 | x | 3.2 | - | 0.5 | x | 1 | = | 93.18
|  | externa verti.- Pav.superior | externa verti.- Pav.superior |  | 11.706 | x | 3.2 | - | 0.5 | x | 1 | = | 31.61
[5 empty] | 11.696 | x | 3.2 | - | 0.5 | x | 1 | = | 31.58
|  | interna long. - superior | interna long. - superior |  | 2.15 | x | 3.07 | - | 0.5 | x | 1 | = | 5.53
[5 empty] | 2.15 | x | 3.07 | - |  | x | 1 | = | 6.6
[5 empty] | 7.05 | x | 3.2 | - | 0.5 | x | 1 | = | 19.04
[5 empty] | 2.0416 | x | 3.07 | - | 0 | x | 1 | = | 6.27
[5 empty] | 1.76 | x | 3.2 | - | 0.5 | x | 1 | = | 4.75
[5 empty] | 7.98 | x | 3.07 | - | 0 | x | 1 | = | 24.5
[5 empty] | 1.745 | x | 3.07 | - | 0 | x | 1 | = | 5.36
[5 empty] | 1.835 | x | 3.07 | - | 0 | x | 1 | = | 5.63
[5 empty] | 5.875 | x | 3.2 | - | 0.5 | x | 1 | = | 15.86
[5 empty] | 1.835 | x | 3.07 | - | 0 | x | 1 | = | 5.63
[5 empty] | 6.215 | x | 3.07 | - | 0 | x | 1 | = | 19.08
369.04
Desconto de vãos brutos (m²)
|  | tipo | tipo |  | comprimento (m) | x | altura (m) | x | quantidade (un) | = | área (m²)
|  | PM03 | PM03 |  | 0.82 | x | 2.1 | x | 4 | = | 6.89
|  | PM05 | PM05 |  | 0.92 | x | 2.1 | x | 4 | = | 7.73
|  | PA02 | PA02 |  | 5 | x | 2.5 | x | 1 | = | 12.5
|  | PE01 | PE01 |  | 1.2 | x | 2.1 | x | 1 | = | 2.52
|  | JA02 | JA02 |  | 3.3 | x | 1.9 | x | 12 | = | 75.24
|  | JA04 | JA04 |  | 2.7 | x | 1.9 | x | 8 | = | 41.04
|  | JA21 | JA21 |  | 3 | x | 1 | x | 2 | = | 6
|  | JA22 | JA22 |  | 2.1 | x | 1 | x | 2 | = | 4.2
|  | JA22-1 | JA22-1 |  | 2.1 | x | 1 | x | 2 | = | 4.2
|  | JA39 | JA39 |  | 2.5 | x | 1.2 | x | 8 | = | 24
|  | JA41 | JA41 |  | 3.2 | x | 1.2 | x | 14 | = | 53.76
|  | JA45 | JA45 |  | 1.6 | x | 1.2 | x | 2 | = | 3.84
|  | JA52 | JA52 |  | 3 | x | 0.6 | x | 2 | = | 3.6
245.52
[11 empty] | área total (m²) | = | 719.92
[7 empty] | área (m²) | x | Quant. de edificações (un) | = | Total (m²)
[7 empty] | 719.92 | x | 1 | = | 719.92
9.11.H | SINAPI | 96374 | 96374 | INSTALAÇÃO DE REFORÇO DE MADEIRA EM PAREDE DRYWALL. AF_06/2017 | [10 empty] | 33.6 | M
|  | aplicação | aplicação |  | comprimento (m) | x | quant. ar (un) | = | compr. total (m)
|  | ar condicinados | ar condicinados |  | 1.2 | x | 28 | = | 33.6
33.6
[7 empty] | área (m²) | x | Quant. de edificações (un) | = | Total (m²)
[7 empty] | 33.6 | x | 1 | = | 33.6
9.12.H | SINAPI | 96373 | 96373 | INSTALAÇÃO DE REFORÇO METÁLICO EM PAREDE DRYWALL. AF_06/2017 | [10 empty] | 9.6 | M
|  | aplicação | aplicação |  | comprimento (m) | x | quant. bebedouro (un) | x | quant. de reforço (un) | = | compr. total (m)
|  | Tubulação Bebebdouro | Tubulação Bebebdouro |  | 0.8 | x | 6 | x | 2 | = | 9.6
9.6
[7 empty] | área (m²) | x | Quant. de edificações (un) | = | Total (m²)
[7 empty] | 9.6 | x | 1 | = | 9.6
10.0.H |  | 13 | 13 | REVESTIMENTO DE PAREDES, TETOS E PISOS | [12 empty] | 10.0.H
10.1.H | SINAPI | 104162 | 104162 | PISO EM GRANILITE, MARMORITE OU GRANITINA EM AMBIENTES INTERNOS, COM ESPESSURA DE 8 MM, INCLUSO MISTURA EM BETONEIRA, COLOCAÇÃO DAS JUNTAS, APLICAÇÃO DO PISO, 4 POLIMENTOS COM POLITRIZ, ESTUCAMENTO, SELADOR E CERA. AF_06/2022 | [10 empty] | 788.84 | M2
|  | aplicação | aplicação |  | área (m²)
| Térreo | Sala de dança 01 | Sala de dança 01 |  | 74.68
|  | Sala de dança 02 | Sala de dança 02 |  | 72.66
|  | Circulação Interna | Circulação Interna |  | 27.54
|  | Recepção | Recepção |  | 27.85
|  | Sala de Esportes 01 | Sala de Esportes 01 |  | 72.79
|  | Sala de Esportes 02 | Sala de Esportes 02 |  | 70.84
|  | Área Técnica | Área Técnica |  | 1.56
|  | Dispença/ Escada | Dispença/ Escada |  | 5.8
|  | Hall de Circulação | Hall de Circulação |  | 11.66
|  | Lounge | Lounge |  | 42.69
| 1° Pavimento | Sala 01 | Sala 01 |  | 57.27
|  | Sala 02 | Sala 02 |  | 33.24
|  | Sala 03 | Sala 03 |  | 45.94
|  | Sala 04 | Sala 04 |  | 46
|  | Sala 05 | Sala 05 |  | 33.27
|  | Sala 06 | Sala 06 |  | 54.02
|  | CPD | CPD |  | 16.08
|  | Diretoria | Diretoria |  | 15.68
|  | Hall 1º Pav. | Hall 1º Pav. |  | 77.69
|  | Área Técnica 1º Pav. | Área Técnica 1º Pav. |  | 1.58
788.84
[7 empty] | área (m²) | x | Quant. de edificações (un) | = | Total (m²)
[7 empty] | 788.84 | x | 1 | = | 788.84
10.2.H | SINAPI | 87643 | 87643 | CONTRAPISO EM ARGAMASSA PRONTA, PREPARO MECÂNICO COM MISTURADOR 300 KG, APLICADO EM ÁREAS SECAS SOBRE LAJE, ADERIDO, ACABAMENTO NÃO REFORÇADO, ESPESSURA 4CM. AF_07/2021 | [10 empty] | 788.84 | M2
|  | aplicação | aplicação |  | área (m²)
| Térreo | Sala de dança 01 | Sala de dança 01 |  | 74.68
|  | Sala de dança 02 | Sala de dança 02 |  | 72.66
|  | Circulação Interna | Circulação Interna |  | 27.54
|  | Recepção | Recepção |  | 27.85
|  | Sala de Esportes 01 | Sala de Esportes 01 |  | 72.79
|  | Sala de Esportes 02 | Sala de Esportes 02 |  | 70.84
|  | Área Técnica | Área Técnica |  | 1.56
|  | Dispença/ Escada | Dispença/ Escada |  | 5.8
|  | Hall de Circulação | Hall de Circulação |  | 11.66
|  | Lounge | Lounge |  | 42.69
| 1° Pavimento | Sala 01 | Sala 01 |  | 57.27
|  | Sala 02 | Sala 02 |  | 33.24
|  | Sala 03 | Sala 03 |  | 45.94
|  | Sala 04 | Sala 04 |  | 46
|  | Sala 05 | Sala 05 |  | 33.27
|  | Sala 06 | Sala 06 |  | 54.02
|  | CPD | CPD |  | 16.08
|  | Diretoria | Diretoria |  | 15.68
|  | Hall 1º Pav. | Hall 1º Pav. |  | 77.69
|  | Área Técnica 1º Pav. | Área Técnica 1º Pav. |  | 1.58
788.84
[7 empty] | área (m²) | x | Quant. de edificações (un) | = | Total (m²)
[7 empty] | 788.84 | x | 1 | = | 788.84
10.3.H | COMPOSIÇÃO | COMP-SAQ/372 | COMP-SAQ/372-D | JUNTA PLÁSTICA 17X3MM, PARA PISOS CONTÍNUOS. FORNECIMENTO E COLOCAÇÃO | [10 empty] | 2694.9 | M
|  | aplicação | aplicação |  | área (m²) | x | coef. m/m² | = | comp. total (m)
| Térreo | Sala de dança 01 | Sala de dança 01 |  | 74.68 | x | 2.7 | = | 201.64
|  | Sala de dança 02 | Sala de dança 02 |  | 72.66 | x | 2.7 | = | 196.18
|  | Circulação Interna | Circulação Interna |  | 27.54 | x | 2.7 | = | 74.36
|  | Recepção | Recepção |  | 27.85 | x | 2.7 | = | 75.2
|  | Sala de Esportes 01 | Sala de Esportes 01 |  | 72.79 | x | 2.7 | = | 196.53
|  | Sala de Esportes 02 | Sala de Esportes 02 |  | 70.84 | x | 2.7 | = | 191.27
|  | Área Técnica | Área Técnica |  | 1.56 | x | 2.7 | = | 4.21
|  | Dispença/ Escada | Dispença/ Escada |  | 5.8 | x | 2.7 | = | 15.66
|  | Hall de Circulação | Hall de Circulação |  | 11.66 | x | 2.7 | = | 31.48
|  | Lounge | Lounge |  | 42.69 | x | 2.7 | = | 115.26
| 1° Pavimento | Sala 01 | Sala 01 |  | 57.27 | x | 2.7 | = | 154.63
|  | Sala 02 | Sala 02 |  | 33.24 | x | 2.7 | = | 89.75
|  | Sala 03 | Sala 03 |  | 45.94 | x | 2.7 | = | 124.04
|  | Sala 04 | Sala 04 |  | 46 | x | 2.7 | = | 124.2
|  | Sala 05 | Sala 05 |  | 33.27 | x | 2.7 | = | 89.83
|  | Sala 06 | Sala 06 |  | 54.02 | x | 2.7 | = | 145.85
|  | CPD | CPD |  | 16.08 | x | 2.7 | = | 43.42
|  | Diretoria | Diretoria |  | 15.68 | x | 2.7 | = | 42.34
|  | Hall 1º Pav. | Hall 1º Pav. |  | 77.69 | x | 2.7 | = | 209.76
|  | Área Técnica 1º Pav. | Área Técnica 1º Pav. |  | 1.58 | x | 2.7 | = | 4.27
2129.88
|  | aplicação | aplicação |  | comp. total (m)
|  | Rodapé | Rodapé |  | 565.02
Obs1.: Atenção desmenbrado da área do rodapé do piso, conforme projeto arquitetônico de acabamento de piso.
Obs2.: Considerando coeficiente para quadros 1,00x1,00m.
[7 empty] | comp. total (m) | x | Quant. de edificações (un) | = | Total (m)
[7 empty] | 2694.9 | x | 1 | = | 2694.9
10.4.H | SINAPI | 101741 | 101741 | RODAPÉ EM MARMORITE, ALTURA 10CM. AF_09/2020 | [10 empty] | 515.52 | M
|  | aplicação | aplicação |  | perímetro (m)
| Térreo | Sala de dança 01 | Sala de dança 01 |  | 36.9
|  | Sala de dança 02 | Sala de dança 02 |  | 37.46
|  | Circulação Interna | Circulação Interna |  | 36.05
|  | Recepção | Recepção |  | 21.79
|  | Sala de Esportes 01 | Sala de Esportes 01 |  | 36.23
|  | Sala de Esportes 02 | Sala de Esportes 02 |  | 36.82
|  | Área Técnica | Área Técnica |  | 5.39
|  | Dispença/ Escada | Dispença/ Escada |  | 12.88
|  | Hall de Circulação | Hall de Circulação |  | 19.4
|  | Lounge | Lounge |  | 32.74
| 1º Pavimento | Sala 01 | Sala 01 |  | 35.14
|  | Sala 02 | Sala 02 |  | 23.96
|  | Sala 03 | Sala 03 |  | 27.31
|  | Sala 04 | Sala 04 |  | 27.59
|  | Sala 05 | Sala 05 |  | 23.99
|  | Sala 06 | Sala 06 |  | 34.75
|  | CPD | CPD |  | 17.8
|  | Diretoria | Diretoria |  | 15.97
|  | Hall 1º Pav. | Hall 1º Pav. |  | 77.51
|  | Área Técnica 1º Pav. | Área Técnica 1º Pav. |  | 5.34
565.02
Desconto de vãos (m)
|  | tipo | tipo |  | comprimento (m) | x | quantidade (un) | = | comp. total (m)
|  | PM04 | PM04 |  | 0.92 | x | 25 | = | 23
|  | PM01 | PM01 |  | 0.72 | x | 7 | = | 5.04
|  | PE01 | PE01 |  | 1.2 | x | 2 | = | 2.4
|  | PM05 | PM05 |  | 0.92 | x | 4 | = | 3.68
|  | PM06 | PM06 |  | 1.6 | x | 2 | = | 3.2
|  | PM03 | PM03 |  | 0.82 | x | 4 | = | 3.28
|  | PA02 | PA02 |  | 5 | x | 1 | = | 5
|  | vão Hall Circulação Térreo | vão Hall Circulação Térreo |  | 0.9 | x | 1 | = | 0.9
|  | vão Hall Circulação 1º Pav | vão Hall Circulação 1º Pav |  | 1.5 | x | 2 | = | 3
49.5
[7 empty] | perímetro total (m) | = | 515.52
[7 empty] | comp. total (m) | x | Quant. de edificações (un) | = | Total (m)
[7 empty] | 515.52 | x | 1 | = | 515.52
10.5.H | SINAPI | 87258 | 87258 | REVESTIMENTO CERÂMICO PARA PISO COM PLACAS TIPO PORCELANATO DE DIMENSÕES 45X45 CM APLICADA EM AMBIENTES DE ÁREA MENOR QUE 5 M². AF_06/2014 | [10 empty] | 23.84 | M2
|  | aplicação | aplicação | = | área (m²)
|  | DML - Térreo | DML - Térreo | = | 2.33
|  | Banh. PCD Fem. | Banh. PCD Fem. | = | 3.65
|  | Banh. PCD Masc. | Banh. PCD Masc. | = | 3.77
|  | Banh. PCD Fem. 1° Pav. | Banh. PCD Fem. 1° Pav. | = | 3.65
|  | Banh. PCD Masc. 1º Pav. | Banh. PCD Masc. 1º Pav. | = | 3.64
|  | DML 1 º Pav. | DML 1 º Pav. | = | 2.36
|  | abrigo de lixo | abrigo de lixo | = | 4.44
23.84
[7 empty] | área (m²) | x | Quant. de edificações (un) | = | Total (m²)
[7 empty] | 23.84 | x | 1 | = | 23.84
10.6.H | SINAPI | 87259 | 87259 | REVESTIMENTO CERÂMICO PARA PISO COM PLACAS TIPO PORCELANATO DE DIMENSÕES 45X45 CM APLICADA EM AMBIENTES DE ÁREA ENTRE 5 M² E 10 M². AF_06/2014 | [10 empty] | 117.87 | M2
|  | aplicação | aplicação |  | área (m²)
|  | Vestiário Feminino | Vestiário Feminino |  | 33.88
|  | Vestiário Masculino | Vestiário Masculino |  | 34.31
|  | Banh. Feminino | Banh. Feminino |  | 16.93
|  | Bnh. Masculino | Bnh. Masculino |  | 17.01
|  | Copa | Copa |  | 15.74
117.87
[7 empty] | área (m²) | x | Quant. de edificações (un) | = | Total (m²)
[7 empty] | 117.87 | x | 1 | = | 117.87
10.7.H | COMPOSIÇÃO | COMP-SAQ/364 | COMP-SAQ/364-D | ESCADA DE MARMORITE, COMPOSTA DE CAPA E ESPELHO PRÉ-MOLDADOS EM OFICINA E ASSENTADOS NA OBRA, FEITO O MARMORITE COM GRANILHA Nº 1 PRETA, CINZA, PALHA OU BRANCO E CIMENTO BRANCO, E COM CAMADA DE 6MM. ESTA ESPECIFICAÇÃO SE REFERE A ESCADAS COM LARGURA TOTAL DAS DUAS PECAS DE ATÉ 0,48M E COMPREENDENDO 1,00M LINEAR DO CONJUNTO DE CAPA E ESPELHO. | [10 empty] | 25 | M
|  | aplicação | aplicação |  | comprimento (m) | x | degraus (un) | = | compri. Tota (m)
|  | escada | escada |  | 1.25 | x | 20 | = | 25
[7 empty] | compr. total (m²) | x | Quant. de edificações (un) | = | Total (m²)
[7 empty] | 25 | x | 1 | = | 25
10.8.H | SINAPI | 104457 | 104457 | REVESTIMENTO CERÂMICO PARA PAREDES INTERNAS COM PLACAS TIPO ESMALTADA EXTRA DE DIMENSÕES 33X45 CM APLICADAS EM AMBIENTES DE ÁREA MENOR QUE 5 M² NA ALTURA INTEIRA DAS PAREDES. AF_06/2014 | [10 empty] | 131.85 | M2
|  | aplicação | aplicação |  | perímetro (m) | x | altura (m) | = | área lateral (m²)
|  | DML - Térreo | DML - Térreo |  | 6.15 | x | 3 | = | 18.45
|  | Banh. PCD Fem. | Banh. PCD Fem. |  | 7.66 | x | 3 | = | 22.98
|  | Banh. PCD Masc. | Banh. PCD Masc. |  | 7.94 | x | 3 | = | 23.82
|  | Banh. PCD Fem. 1° Pav. | Banh. PCD Fem. 1° Pav. |  | 7.65 | x | 2.4 | = | 18.36
|  | Banh. PCD Masc. 1º Pav. | Banh. PCD Masc. 1º Pav. |  | 7.5 | x | 2.4 | = | 18
|  | DML 1 º Pav. | DML 1 º Pav. |  | 6.19 | x | 2.4 | = | 14.86
|  | abrigo de lixo | abrigo de lixo |  | 9.27 | x | 3 | = | 27.81
144.28
Desconto de vãos (m²)
|  | tipo | tipo |  | comprimento (m) | x | altura (m) | x | quantidade (un) | = | área (m²)
|  | PM01 | PM01 |  | 0.72 | x | 2.1 | x | 2 | = | 3.02
|  | PM05 | PM05 |  | 0.92 | x | 2.1 | x | 4 | = | 7.73
|  | PE03 | PE03 |  | 0.8 | x | 2.1 | x | 1 | = | 1.68
12.43
[9 empty] | área total (m²) | = | 131.85
[7 empty] | área. total (m²) | x | Quant. de edificações (un) | = | Total (m²)
[7 empty] | 131.85 | x | 1 | = | 131.85
10.9.H | SINAPI | 87273 | 87273 | REVESTIMENTO CERÂMICO PARA PAREDES INTERNAS COM PLACAS TIPO ESMALTADA EXTRA DE DIMENSÕES 33X45 CM APLICADAS EM AMBIENTES DE ÁREA MAIOR QUE 5 M² NA ALTURA INTEIRA DAS PAREDES. AF_06/2014 | [10 empty] | 302.22 | M2
|  | aplicação | aplicação |  | perímetro (m) | x | altura (m) | = | área lateral (m²)
|  | Vestiário Feminino | Vestiário Feminino |  | 30.51 | x | 3 | = | 91.53
|  | Vestiário Masculino | Vestiário Masculino |  | 34.31 | x | 3 | = | 102.93
|  | Banh. Feminino | Banh. Feminino |  | 19.24 | x | 2.4 | = | 46.18
|  | Bnh. Masculino | Bnh. Masculino |  | 19.27 | x | 2.4 | = | 46.25
|  | Copa | Copa |  | 17.49 | x | 2.4 | = | 41.98
328.87
Desconto de vãos (m²)
|  | tipo | tipo |  | comprimento (m) | x | altura (m) | x | quantidade (un) | = | área (m²)
|  | PM03 | PM03 |  | 0.82 | x | 2.1 | x | 4 | = | 6.89
|  | PM04 | PM04 |  | 0.92 | x | 2.1 | x | 2 | = | 3.86
|  | JA21 | JA21 |  | 3 | x | 1 | x | 2 | = | 6
|  | JA22 | JA22 |  | 2.1 | x | 1 | x | 3 | = | 6.3
|  | JA52 | JA52 |  | 3 | x | 0.6 | x | 2 | = | 3.6
26.65
[9 empty] | área total (m²) | = | 302.22
[7 empty] | área. total (m²) | x | Quant. de edificações (un) | = | Total (m²)
[7 empty] | 302.22 | x | 1 | = | 302.22
10.10.H | COMPOSIÇÃO | COMP-SAQ/363 | COMP-SAQ/363-D | REVESTIMENTO DE PAREDES COM LADRILHOS CERÂMICOS, CORES ECONÔMICAS (BRANCO,CINZA,BEGE,AZUL,VERDE,MARROM E PRETO),COM MEDIDAS EM TORNO DE (10X10) CM,ASSENTE COM ARGAMASSA COLANTE AC II ,REJUNTAMENTO COM ARGAMASSA INDUSTRIALIZADA. EXCLUSIVE CHAPISCO E EMBOCO | [10 empty] | 32.48 | M2
|  | aplicação | aplicação |  | perímetro (m) | x | altura (m) | x | quant. (un) | = | área lateral (m²)
|  | fachada frontal | fachada frontal |  | 12.799 | x | 4.1 | x | 1 | = | 52.48
|  | lateral fachada frontal | lateral fachada frontal |  | 3.41 | x | 3.8 | x | 2 | = | 25.92
78.4
Desconto de vãos (m²)
|  | tipo | tipo |  | comprimento (m) | x | altura (m) | x | quantidade (un) | = | área (m²)
|  | Vão frontal 01 e 02 - | Vão frontal 01 e 02 - |  | 5.81 | x | 2.6 | x | 2 | = | 30.21
|  | Vão lateral 01 e 02 | Vão lateral 01 e 02 |  | 3.08 | x | 2.55 | x | 2 | = | 15.71
45.92
[9 empty] | área total (m²) | = | 32.48
[7 empty] | área. total (m²) | x | Quant. de edificações (un) | = | Total (m²)
[7 empty] | 32.48 | x | 1 | = | 32.48
10.11.H | SINAPI | 87547 | 87547 | MASSA ÚNICA, PARA RECEBIMENTO DE PINTURA, EM ARGAMASSA TRAÇO 1:2:8, PREPARO MECÂNICO COM BETONEIRA 400L, APLICADA MANUALMENTE EM FACES INTERNAS DE PAREDES, ESPESSURA DE 10MM, COM EXECUÇÃO DE TALISCAS. AF_06/2014 | [10 empty] | 573.88 | M2
Áreas internas térreo (m²)
|  | aplicação | aplicação |  | perímetro (m) | x | altura (m) | = | área (m²)
|  | sala de dança 01 | sala de dança 01 |  | 36.9 | x | 3 | = | 110.7
|  | sala de dança 02 | sala de dança 02 |  | 37.46 | x | 3 | = | 112.38
|  | Circulação Interna | Circulação Interna |  | 36.05 | x | 3 | = | 108.15
|  | Recepção | Recepção |  | 21.79 | x | 3 | = | 65.37
|  | Sala de Esportes 01 | Sala de Esportes 01 |  | 36.23 | x | 3 | = | 108.69
|  | Sala de Esportes 02 | Sala de Esportes 02 |  | 36.82 | x | 3 | = | 110.46
|  | Área Técnica | Área Técnica |  | 5.39 | x | 3 | = | 16.17
|  | Elevador | Elevador |  | 7.11 | x | 6.8 | = | 48.35
|  | Dispença/ Escada | Dispença/ Escada |  | 12.88 | x | 6.115 | = | 78.76
|  | Hall de Circulação | Hall de Circulação |  | 19.4 | x | 3 | = | 58.2
|  | Sala 01 | Sala 01 |  | 35.14 | x | 2.4 | = | 84.34
|  | Sala 02 | Sala 02 |  | 23.96 | x | 2.4 | = | 57.5
|  | Sala 03 | Sala 03 |  | 27.31 | x | 2.4 | = | 65.54
|  | Sala 04 | Sala 04 |  | 27.59 | x | 2.4 | = | 66.22
|  | Sala 05 | Sala 05 |  | 23.99 | x | 2.4 | = | 57.58
|  | Sala 06 | Sala 06 |  | 34.75 | x | 2.4 | = | 83.4
|  | CPD | CPD |  | 17.8 | x | 2.4 | = | 42.72
|  | Diretoria | Diretoria |  | 15.97 | x | 2.4 | = | 38.33
|  | Hall 1º Pav. | Hall 1º Pav. |  | 77.51 | x | 2.4 | = | 186.02
1498.88
| aplicação | identificação | identificação |  | ( comprimento (m) x1) | + | (altura (m) x 2) | = | Perimetro u (m) | x | espessura alvenaria (m) | x | quantidade (m) | = | área (m²)
| Beiral de Janelas e Portas | PA02 | PA02 |  | 5 |  | 2.5 | = | 10 | x | 0.1 | x | 1 | = | 1
|  | JA13 | JA13 |  | 0.8 |  | 0.8 | = | 2.4 | x | 0.1 | x | 1 | = | 0.24
|  | JA21 | JA21 |  | 3 |  | 1 | = | 5 | x | 0.1 | x | 2 | = | 1
|  | JA22 | JA22 |  | 2.1 |  | 1 | = | 4.1 | x | 0.1 | x | 2 | = | 0.82
|  | JA22-1 | JA22-1 |  | 2.1 |  | 1 | = | 4.1 | x | 0.1 | x | 2 | = | 0.82
|  | JA39 | JA39 |  | 2.5 |  | 1.2 | = | 4.9 | x | 0.1 | x | 8 | = | 3.92
|  | JA41 | JA41 |  | 3.2 |  | 1.2 | = | 5.6 | x | 0.1 | x | 14 | = | 7.84
|  | JA45 | JA45 |  | 1.6 |  | 1.2 | = | 4 | x | 0.1 | x | 2 | = | 0.8
|  | JA52 | JA52 |  | 3 |  | 0.6 | = | 4.2 | x | 0.1 | x | 2 | = | 0.84
|  | JA02 | JA02 |  | 3.3 |  | 1.9 | = | 7.1 | x | 0.1 | x | 12 | = | 8.52
|  | JA04 | JA04 |  | 2.7 |  | 1.9 | = | 6.5 | x | 0.1 | x | 8 | = | 5.2
|  | PA13 | PA13 |  | 1.4 |  | 0.9 | = | 3.2 | x | 0.1 | x | 1 | = | 0.32
|  | PE03 | PE03 |  | 0.8 |  | 2.1 | = | 5 | x | 0.15 | x | 1 | = | 0.75
32.07
Desconto de vãos (m²)
|  | tipo | tipo |  | comprimento (m) | x | altura (m) | x | quantidade (un) | x | lados (un) | = | área (m²)
|  | PM03 | PM03 |  | 0.82 | x | 2.1 | x | 4 | x | 1 | = | 6.89
|  | PM05 | PM05 |  | 0.92 | x | 2.1 | x | 4 | x | 1 | = | 7.73
|  | PA02 | PA02 |  | 5 | x | 2.5 | x | 1 | x | 1 | = | 12.5
|  | PE01 | PE01 |  | 1.2 | x | 2.1 | x | 2 | x | 2 | = | 10.08
|  | JA02 | JA02 |  | 3.3 | x | 1.9 | x | 12 | x | 1 | = | 75.24
|  | JA04 | JA04 |  | 2.7 | x | 1.9 | x | 8 | x | 1 | = | 41.04
|  | JA22-1 | JA22-1 |  | 2.1 | x | 1 | x | 1 | x | 1 | = | 2.1
|  | JA39 | JA39 |  | 2.5 | x | 1.2 | x | 8 | x | 1 | = | 24
|  | JA41 | JA41 |  | 3.2 | x | 1.2 | x | 14 | x | 1 | = | 53.76
|  | JA45 | JA45 |  | 1.6 | x | 1.2 | x | 2 | x | 1 | = | 3.84
237.18
DESCONTO DE PAREDES DE DRYWALL
|  | aplicação | aplicação |  | Compr. drywall (m) | x | altura (m) | = | área (m²)
|  | sala de dança 01 |  |  | 11.3 | x | 3 | = | 33.9
|  | sala de dança 02 |  |  | 17.04 | x | 3 | = | 51.12
|  | Circulação Interna |  |  | 20.603 | x | 3 | = | 61.81
|  | Recepção |  |  | 13.94 | x | 3 | = | 41.82
|  | Sala de Esportes 01 |  |  | 10.88 | x | 3 | = | 32.64
|  | Sala de Esportes 02 |  |  | 17.02 | x | 3 | = | 51.06
|  | Área Técnica |  |  | 4.52 | x | 3 | = | 13.56
|  | Dispença/ Escada |  |  | 8.57 | x | 6.115 | = | 52.41
|  | Hall de Circulação |  |  | 6.71 | x | 3 | = | 20.13
|  | Sala 01 |  |  | 12.42 | x | 2.4 | = | 29.81
|  | Sala 02 |  |  | 15.88 | x | 2.4 | = | 38.11
|  | Sala 03 |  |  | 12.78 | x | 2.4 | = | 30.67
|  | Sala 04 |  |  | 13.08 | x | 2.4 | = | 31.39
|  | Sala 05 |  |  | 15.75 | x | 2.4 | = | 37.8
|  | Sala 06 |  |  | 12.42 | x | 2.4 | = | 29.81
|  | CPD |  |  | 8.37 | x | 2.4 | = | 20.09
|  | Diretoria |  |  | 11.94 | x | 2.4 | = | 28.66
|  | Hall 1º Pav. |  |  | 47.96 | x | 2.4 | = | 115.1
719.89
[11 empty] | área total (m²) | = | 573.88
[7 empty] | área. total (m²) | x | Quant. de edificações (un) | = | Total (m²)
[7 empty] | 573.88 | x | 1 | = | 573.88
10.12.H | SINAPI | 87545 | 87545 | EMBOÇO, PARA RECEBIMENTO DE CERÂMICA, EM ARGAMASSA TRAÇO 1:2:8, PREPARO MECÂNICO COM BETONEIRA 400L, APLICADO MANUALMENTE EM FACES INTERNAS DE PAREDES, PARA AMBIENTE COM ÁREA MENOR QUE 5M2, ESPESSURA DE 10MM, COM EXECUÇÃO DE TALISCAS. AF_06/2014 | [10 empty] | 98.54 | M2
| vide item | aplicação | aplicação |  | perímetro (m) | x | altura (m) | = | área (m²)
|  | Banh. PCD Fem. | Banh. PCD Fem. |  | 7.66 | x | 3 | = | 22.98
|  | Banh. PCD Masc. | Banh. PCD Masc. |  | 7.94 | x | 3 | = | 23.82
|  | Banh. PCD Fem. 1° Pav. | Banh. PCD Fem. 1° Pav. |  | 7.65 | x | 2.4 | = | 18.36
|  | Banh. PCD Masc. 1º Pav. | Banh. PCD Masc. 1º Pav. |  | 7.5 | x | 2.4 | = | 18
|  | abrigo de lixo | abrigo de lixo |  | 9.27 | x | 3 | = | 27.81
110.97
Desconto de vãos (m²)
|  | tipo | tipo |  | comprimento (m) | x | altura (m) | x | quantidade (un) | = | área (m²)
|  | PM01 | PM01 |  | 0.72 | x | 2.1 | x | 2 | = | 3.02
|  | PM05 | PM05 |  | 0.92 | x | 2.1 | x | 4 | = | 7.73
|  | PE03 | PE03 |  | 0.8 | x | 2.1 | x | 1 | = | 1.68
12.43
[9 empty] | área total (m²) | = | 98.54
[7 empty] | área. total (m²) | x | Quant. de edificações (un) | = | Total (m²)
[7 empty] | 98.54 | x | 1 | = | 98.54
10.13.H | SINAPI | 87553 | 87553 | EMBOÇO, PARA RECEBIMENTO DE CERÂMICA, EM ARGAMASSA TRAÇO 1:2:8, PREPARO MECÂNICO COM BETONEIRA 400L, APLICADO MANUALMENTE EM FACES INTERNAS DE PAREDES, PARA AMBIENTE COM ÁREA MAIOR QUE 10M2, ESPESSURA DE 10MM, COM EXECUÇÃO DE TALISCAS. AF_06/2014 | [10 empty] | 285.92 | M2
| vide item | aplicação | aplicação |  | perímetro (m) | x | altura (m) | = | área (m²)
| 10.9.H | Vestiário Feminino | Vestiário Feminino |  | 30.51 | x | 3 | = | 91.53
|  | Vestiário Masculino | Vestiário Masculino |  | 34.31 | x | 3 | = | 102.93
|  | Banh. Feminino | Banh. Feminino |  | 19.24 | x | 2.4 | = | 46.18
|  | Bnh. Masculino | Bnh. Masculino |  | 19.27 | x | 2.4 | = | 46.25
|  | Copa | Copa |  | 17.49 | x | 2.4 | = | 41.98
328.87
Desconto de vãos (m²)
|  | tipo | tipo |  | comprimento (m) | x | altura (m) | x | quantidade (un) | = | área (m²)
|  | PM03 | PM03 |  | 0.82 | x | 2.1 | x | 4 | = | 6.89
|  | JA21 | JA21 |  | 3 | x | 1 | x | 2 | = | 6
|  | JA22 | JA22 |  | 2.1 | x | 1 | x | 3 | = | 6.3
|  | JA52 | JA52 |  | 3 | x | 0.6 | x | 2 | = | 3.6
22.79
DESCONTO DE PAREDES DE DRYWALL
|  | aplicação | aplicação |  | Compr. drywall (m) | x | altura (m) | = | área (m²)
|  | Copa |  |  | 8.4 | x | 2.4 | = | 20.16
[9 empty] | área total (m²) | = | 285.92
[7 empty] | área. total (m²) | x | Quant. de edificações (un) | = | Total (m²)
[7 empty] | 285.92 | x | 1 | = | 285.92
10.14.H | SINAPI | 87758 | 87758 | CONTRAPISO EM ARGAMASSA PRONTA, PREPARO MECÂNICO COM MISTURADOR 300 KG, APLICADO EM ÁREAS MOLHADAS SOBRE IMPERMEABILIZAÇÃO, ACABAMENTO NÃO REFORÇADO, ESPESSURA 3CM. AF_07/2021 | [10 empty] | 137.27 | M2
|  | aplicação | aplicação |  | área (m²)
|  | DML - Térreo | DML - Térreo |  | 2.33
|  | Banh. PCD Fem. | Banh. PCD Fem. |  | 3.65
|  | Banh. PCD Masc. | Banh. PCD Masc. |  | 3.77
|  | Banh. PCD Fem. 1° Pav. | Banh. PCD Fem. 1° Pav. |  | 3.65
|  | Banh. PCD Masc. 1º Pav. | Banh. PCD Masc. 1º Pav. |  | 3.64
|  | DML 1 º Pav. | DML 1 º Pav. |  | 2.36
|  | Vestiário Feminino | Vestiário Feminino |  | 33.88
|  | Vestiário Masculino | Vestiário Masculino |  | 34.31
|  | Banh. Feminino | Banh. Feminino |  | 16.93
|  | Bnh. Masculino | Bnh. Masculino |  | 17.01
|  | Copa | Copa |  | 15.74
137.27
[7 empty] | área. total (m²) | x | Quant. de edificações (un) | = | Total (m²)
[7 empty] | 137.27 | x | 1 | = | 137.27
10.15.H | SINAPI | 87768 | 87768 | CONTRAPISO EM ARGAMASSA PRONTA, PREPARO MECÂNICO COM MISTURADOR 300 KG, APLICADO EM ÁREAS MOLHADAS SOBRE IMPERMEABILIZAÇÃO, ACABAMENTO NÃO REFORÇADO, ESPESSURA 4CM. AF_07/2021 | [10 empty] | 4.44 | M2
|  | aplicação | aplicação |  | área (m²)
|  | abrigo de lixo | abrigo de lixo |  | 4.44
[7 empty] | área. total (m²) | x | Quant. de edificações (un) | = | Total (m²)
[7 empty] | 4.44 | x | 1 | = | 4.44
10.16.H | SINAPI | 87775 | 87775 | EMBOÇO OU MASSA ÚNICA EM ARGAMASSA TRAÇO 1:2:8, PREPARO MECÂNICO COM BETONEIRA 400 L, APLICADA MANUALMENTE EM PANOS DE FACHADA COM PRESENÇA DE VÃOS, ESPESSURA DE 25 MM. AF_08/2022 | [10 empty] | 704.48 | M2
[5 empty] | aplicação |  | comprimento (m) | x | altura (m) | x | lados | = | área (m²)
|  |  | Fachada frontal + fundos / Laterias |  | externa long. - térreo |  | 69.4823 | x | 3.8 | x | 1 | = | 264.03
[5 empty] | externa vert. - térreo |  | 23.404 | x | 3.8 | x | 1 | = | 88.94
[5 empty] | externa long. - platib. |  | 69.4823 | x | 1.2 | x | 2 | = | 166.76
[5 empty] | externa vert. - platib. |  | 23.404 | x | 1.2 | x | 2 | = | 56.17
[5 empty] | externa - Platib. Lounge |  | 19.0342 | x | 0.85 | x | 2 | = | 32.36
[5 empty] | externa long. - Pav. superior |  | 69.483 | x | 3.2 | x | 1 | = | 222.35
[5 empty] | externa verti.- Pav.superior |  | 23.402 | x | 3.2 | x | 1 | = | 74.89
[5 empty] | abrigo de lixo |  | 8.54 | x | 3.4 | x | 1 | = | 29.04
934.54
Desconto de vãos brutos (m²)
[5 empty] | tipo |  | comprimento (m) | x | altura (m) | x | quantidade (un) | = | área (m²)
[5 empty] | PA02 |  | 5 | x | 2.5 | x | 1 | = | 12.5
[5 empty] | JA02 |  | 3.3 | x | 1.9 | x | 12 | = | 75.24
[5 empty] | JA04 |  | 2.7 | x | 1.9 | x | 8 | = | 41.04
[5 empty] | JA21 |  | 3 | x | 1 | x | 2 | = | 6
[5 empty] | JA22 |  | 2.1 | x | 1 | x | 2 | = | 4.2
[5 empty] | JA22-1 |  | 2.1 | x | 1 | x | 2 | = | 4.2
[5 empty] | JA52 |  | 3 | x | 0.6 | x | 2 | = | 3.6
[5 empty] | JA41 |  | 3.2 | x | 1.2 | x | 14 | = | 53.76
[5 empty] | JA39 |  | 2.5 | x | 1.2 | x | 8 | = | 24
[5 empty] | JA45 |  | 1.6 | x | 1.2 | x | 2 | = | 3.84
[5 empty] | PE03 |  | 0.8 | x | 2.1 | x | 1 | = | 1.68
230.06
[7 empty] | área. total (m²) | x | Quant. de edificações (un) | = | Total (m²)
[7 empty] | 704.48 | x | 1 | = | 704.48
10.17.H | SINAPI | 87794 | 87794 | EMBOÇO OU MASSA ÚNICA EM ARGAMASSA TRAÇO 1:2:8, PREPARO MANUAL, APLICADA MANUALMENTE EM PANOS CEGOS DE FACHADA (SEM PRESENÇA DE VÃOS), ESPESSURA DE 25 MM. AF_09/2022 | [10 empty] | 92.11 | M2
[5 empty] | aplicação |  | comprimento (m) | x | altura (m) | x | lados | = | área (m²)
[5 empty] | Jardineiras - fundos edificação |  | 12 | x | 0.6 | x | 2 | = | 14.4
[5 empty] | Jardineira frontal - edific. |  | 10.76 | x | 0.3 | x | 2 | = | 6.46
[5 empty] | Jardineira frontal - rampa |  | 15.88 | x | 0.45 | x | 2 | = | 14.29
[5 empty] | área de condesadoras - Plano horizontal |  | 11.2825 | x | 0.71 | x | 1 | = | 8.01
[7 empty] | 15.8825 | x | 0.71 | x | 1 | = | 11.28
[7 empty] | 36.32 | x | 0.775 | x | 1 | = | 28.15
[5 empty] | área de condesadoras - Plano vertical |  | 11.2825 | x | 0.15 | x | 1 | = | 1.69
[7 empty] | 15.8825 | x | 0.15 | x | 1 | = | 2.38
[7 empty] | 36.32 | x | 0.15 | x | 1 | = | 5.45
92.11
[7 empty] | área. total (m²) | x | Quant. de edificações (un) | = | Total (m²)
[7 empty] | 92.11 | x | 1 | = | 92.11
10.18.H | SINAPI | 87892 | 87892 | CHAPISCO APLICADO EM ALVENARIA (SEM PRESENÇA DE VÃOS) E ESTRUTURAS DE CONCRETO DE FACHADA, COM ROLO PARA TEXTURA ACRÍLICA. ARGAMASSA INDUSTRIALIZADA COM PREPARO EM MISTURADOR 300 KG. AF_10/2022 | [10 empty] | 92.11 | M2
[5 empty] | aplicação |  | comprimento (m) | x | altura (m) | x | lados | = | área (m²)
[5 empty] | Jardineiras - fundos edificação |  | 12 | x | 0.6 | x | 2 | = | 14.4
[5 empty] | Jardineira frontal - edific. |  | 10.76 | x | 0.3 | x | 2 | = | 6.46
[5 empty] | Jardineira frontal - rampa |  | 15.88 | x | 0.45 | x | 2 | = | 14.29
[5 empty] | área de condesadoras - Plano horizontal |  | 11.2825 | x | 0.71 | x | 1 | = | 8.01
[7 empty] | 15.8825 | x | 0.71 | x | 1 | = | 11.28
[7 empty] | 36.32 | x | 0.775 | x | 1 | = | 28.15
[5 empty] | área de condesadoras - Plano vertical |  | 11.2825 | x | 0.15 | x | 1 | = | 1.69
[7 empty] | 15.8825 | x | 0.15 | x | 1 | = | 2.38
[7 empty] | 36.32 | x | 0.15 | x | 1 | = | 5.45
92.11
[7 empty] | área. total (m²) | x | Quant. de edificações (un) | = | Total (m²)
[7 empty] | 92.11 | x | 1 | = | 92.11
10.19.H | SINAPI | 87903 | 87903 | CHAPISCO APLICADO EM ALVENARIA (COM PRESENÇA DE VÃOS) E ESTRUTURAS DE CONCRETO DE FACHADA, COM ROLO PARA TEXTURA ACRÍLICA. ARGAMASSA INDUSTRIALIZADA COM PREPARO EM MISTURADOR 300 KG. AF_10/2022 | [10 empty] | 704.48 | M2
[5 empty] | aplicação |  | comprimento (m) | x | altura (m) | x | lados | = | área (m²)
|  |  | Fachada frontal + fundos / Laterias |  | externa long. - térreo |  | 69.4823 | x | 3.8 | x | 1 | = | 264.03
[5 empty] | externa vert. - térreo |  | 23.404 | x | 3.8 | x | 1 | = | 88.94
[5 empty] | externa long. - platib. |  | 69.4823 | x | 1.2 | x | 2 | = | 166.76
[5 empty] | externa vert. - platib. |  | 23.404 | x | 1.2 | x | 2 | = | 56.17
[5 empty] | externa - Platib. Lounge |  | 19.0342 | x | 0.85 | x | 2 | = | 32.36
[5 empty] | externa long. - Pav. superior |  | 69.483 | x | 3.2 | x | 1 | = | 222.35
[5 empty] | externa verti.- Pav.superior |  | 23.402 | x | 3.2 | x | 1 | = | 74.89
[5 empty] | abrigo de lixo |  | 8.54 | x | 3.4 | x | 1 | = | 29.04
934.54
Desconto de vãos brutos (m²)
[5 empty] | tipo |  | comprimento (m) | x | altura (m) | x | quantidade (un) | = | área (m²)
[5 empty] | PA02 |  | 5 | x | 2.5 | x | 1 | = | 12.5
[5 empty] | JA02 |  | 3.3 | x | 1.9 | x | 12 | = | 75.24
[5 empty] | JA04 |  | 2.7 | x | 1.9 | x | 8 | = | 41.04
[5 empty] | JA21 |  | 3 | x | 1 | x | 2 | = | 6
[5 empty] | JA22 |  | 2.1 | x | 1 | x | 2 | = | 4.2
[5 empty] | JA22-1 |  | 2.1 | x | 1 | x | 2 | = | 4.2
[5 empty] | JA52 |  | 3 | x | 0.6 | x | 2 | = | 3.6
[5 empty] | JA41 |  | 3.2 | x | 1.2 | x | 14 | = | 53.76
[5 empty] | JA39 |  | 2.5 | x | 1.2 | x | 8 | = | 24
[5 empty] | JA45 |  | 1.6 | x | 1.2 | x | 2 | = | 3.84
[5 empty] | PE03 |  | 0.8 | x | 2.1 | x | 1 | = | 1.68
230.06
[7 empty] | área. total (m²) | x | Quant. de edificações (un) | = | Total (m²)
[7 empty] | 704.48 | x | 1 | = | 704.48
10.20.H | SINAPI | 104411 | 104411 | CHAPISCO APLICADO EM ALVENARIA E ESTRUTURAS DE CONCRETO INTERNAS, COM EQUIPAMENTO DE PROJEÇÃO. ARGAMASSA TRAÇO 1:3 COM PREPARO EM BETONEIRA 400 L. AF_10/2022 | [10 empty] | 954.53 | M2
|  | aplicação | aplicação |  | perímetro (m) | x | altura (m) | = | área (m²)
|  | sala de dança 01 | sala de dança 01 |  | 36.9 | x | 3 | = | 110.7
|  | sala de dança 02 | sala de dança 02 |  | 37.46 | x | 3 | = | 112.38
|  | Circulação Interna | Circulação Interna |  | 36.05 | x | 3 | = | 108.15
|  | Recepção | Recepção |  | 21.79 | x | 3 | = | 65.37
|  | Sala de Esportes 01 | Sala de Esportes 01 |  | 36.23 | x | 3 | = | 108.69
|  | Sala de Esportes 02 | Sala de Esportes 02 |  | 36.82 | x | 3 | = | 110.46
|  | Área Técnica | Área Técnica |  | 5.39 | x | 3 | = | 16.17
|  | Elevador | Elevador |  | 7.11 | x | 6.8 | = | 48.35
|  | Dispença/ Escada | Dispença/ Escada |  | 12.88 | x | 6.115 | = | 78.76
|  | Hall de Circulação | Hall de Circulação |  | 19.4 | x | 3 | = | 58.2
|  | Sala 01 | Sala 01 |  | 35.14 | x | 2.4 | = | 84.34
|  | Sala 02 | Sala 02 |  | 23.96 | x | 2.4 | = | 57.5
|  | Sala 03 | Sala 03 |  | 27.31 | x | 2.4 | = | 65.54
|  | Sala 04 | Sala 04 |  | 27.59 | x | 2.4 | = | 66.22
|  | Sala 05 | Sala 05 |  | 23.99 | x | 2.4 | = | 57.58
|  | Sala 06 | Sala 06 |  | 34.75 | x | 2.4 | = | 83.4
|  | CPD | CPD |  | 17.8 | x | 2.4 | = | 42.72
|  | Diretoria | Diretoria |  | 15.97 | x | 2.4 | = | 38.33
|  | Hall 1º Pav. | Hall 1º Pav. |  | 77.51 | x | 2.4 | = | 186.02
|  | Banh. PCD Fem. | Banh. PCD Fem. |  | 7.66 | x | 3 | = | 22.98
|  | Banh. PCD Masc. | Banh. PCD Masc. |  | 7.94 | x | 3 | = | 23.82
|  | Banh. PCD Fem. 1° Pav. | Banh. PCD Fem. 1° Pav. |  | 7.65 | x | 2.4 | = | 18.36
|  | Banh. PCD Masc. 1º Pav. | Banh. PCD Masc. 1º Pav. |  | 7.5 | x | 2.4 | = | 18
|  | abrigo de lixo | abrigo de lixo |  | 9.27 | x | 3 | = | 27.81
|  | Vestiário Feminino | Vestiário Feminino |  | 30.51 | x | 3 | = | 91.53
|  | Vestiário Masculino | Vestiário Masculino |  | 34.31 | x | 3 | = | 102.93
|  | Banh. Feminino | Banh. Feminino |  | 19.24 | x | 2.4 | = | 46.18
|  | Bnh. Masculino | Bnh. Masculino |  | 19.27 | x | 2.4 | = | 46.25
|  | Copa | Copa |  | 17.49 | x | 2.4 | = | 41.98
1938.72
área (m²)
|  | Beiral de Janelas e Portas | Beiral de Janelas e Portas |  | 32.07
Desconto de vãos (m²)
|  | tipo | tipo |  | comprimento (m) | x | altura (m) | x | quantidade (un) | x | lados (un) | = | área (m²)
|  | PM03 | PM03 |  | 0.82 | x | 2.1 | x | 4 | x | 2 | = | 13.78
|  | PM05 | PM05 |  | 0.92 | x | 2.1 | x | 4 | x | 2 | = | 15.46
|  | PA02 | PA02 |  | 5 | x | 2.5 | x | 1 | x | 1 | = | 12.5
|  | PE01 | PE01 |  | 1.2 | x | 2.1 | x | 2 | x | 4 | = | 20.16
|  | JA02 | JA02 |  | 3.3 | x | 1.9 | x | 12 | x | 1 | = | 75.24
|  | JA04 | JA04 |  | 2.7 | x | 1.9 | x | 8 | x | 1 | = | 41.04
|  | JA22-1 | JA22-1 |  | 2.1 | x | 1 | x | 2 | x | 1 | = | 4.2
|  | JA39 | JA39 |  | 2.5 | x | 1.2 | x | 8 | x | 1 | = | 24
|  | JA41 | JA41 |  | 3.2 | x | 1.2 | x | 14 | x | 1 | = | 53.76
|  | JA45 | JA45 |  | 1.6 | x | 1.2 | x | 2 | x | 1 | = | 3.84
|  | JA22 | JA22 |  | 2.1 | x | 1 | x | 2 | x | 1 | = | 4.2
|  | JA21 | JA21 |  | 3 | x | 1 | x | 2 | x | 1 | = | 6
|  | JA52 | JA52 |  | 3 | x | 0.6 | x | 2 | x | 1 | = | 3.6
|  | PE03 | PE03 |  | 0.8 | x | 2.1 | x | 1 | x | 2 | = | 3.36
281.14
DESCONTO DE PAREDES DE DRYWALL
|  | aplicação | aplicação |  | Compr. drywall (m) | x | altura (m) | = | área (m²)
|  | sala de dança 01 |  |  | 11.3 | x | 3 | = | 33.9
|  | sala de dança 02 |  |  | 17.04 | x | 3 | = | 51.12
|  | Circulação Interna |  |  | 20.603 | x | 3 | = | 61.81
|  | Recepção |  |  | 13.94 | x | 3 | = | 41.82
|  | Sala de Esportes 01 |  |  | 10.88 | x | 3 | = | 32.64
|  | Sala de Esportes 02 |  |  | 17.02 | x | 3 | = | 51.06
|  | Área Técnica |  |  | 4.52 | x | 6.8 | = | 30.74
|  | Dispença/ Escada |  |  | 8.57 | x | 3 | = | 25.71
|  | Hall de Circulação |  |  | 6.71 | x | 2.4 | = | 16.1
|  | Sala 01 |  |  | 12.42 | x | 2.4 | = | 29.81
|  | Sala 02 |  |  | 15.88 | x | 2.4 | = | 38.11
|  | Sala 03 |  |  | 12.78 | x | 2.4 | = | 30.67
|  | Sala 04 |  |  | 13.08 | x | 2.4 | = | 31.39
|  | Sala 05 |  |  | 15.75 | x | 2.4 | = | 37.8
|  | Sala 06 |  |  | 12.42 | x | 2.4 | = | 29.81
|  | CPD |  |  | 8.37 | x | 2.4 | = | 20.09
|  | Diretoria |  |  | 11.94 | x | 2.4 | = | 28.66
|  | Hall 1º Pav. |  |  | 47.96 | x | 3 | = | 143.88
735.12
[11 empty] | área total (m²) | = | 954.53
[7 empty] | área. total (m²) | x | Quant. de edificações (un) | = | Total (m²)
[7 empty] | 954.53 | x | 1 | = | 954.53
10.21.H | SINAPI | 87885 | 87885 | CHAPISCO APLICADO NO TETO OU EM ALVENARIA E ESTRUTURA, COM ROLO PARA TEXTURA ACRÍLICA. ARGAMASSA INDUSTRIALIZADA COM PREPARO EM MISTURADOR 300 KG. AF_10/2022 | [10 empty] | 933.71 | M2
|  | aplicação | aplicação |  | área (m²)
|  | Sala de dança 01 | Sala de dança 01 |  | 74.68
|  | Sala de dança 02 | Sala de dança 02 |  | 72.66
|  | Circulação Interna | Circulação Interna |  | 27.54
|  | Recepção | Recepção |  | 27.85
|  | Sala de Esportes 01 | Sala de Esportes 01 |  | 72.79
|  | Sala de Esportes 02 | Sala de Esportes 02 |  | 70.84
|  | Área Técnica | Área Técnica |  | 1.56
|  | DML - Térreo | DML - Térreo |  | 2.33
|  | Elevador | Elevador |  | 3.16
|  | Dispença/ Escada | Dispença/ Escada |  | 5.8
|  | Hall de Circulação | Hall de Circulação |  | 11.66
|  | Lounge | Lounge |  | 42.69
|  | Vestiário Feminino | Vestiário Feminino |  | 33.88
|  | Banh. PCD Fem. | Banh. PCD Fem. |  | 3.65
|  | Banh. PCD Masc. | Banh. PCD Masc. |  | 3.77
|  | Abrigo de lixo | Abrigo de lixo |  | 4.44
|  | Vestiário Masculino | Vestiário Masculino |  | 34.31
|  | Sala 01 | Sala 01 |  | 57.27
|  | Sala 02 | Sala 02 |  | 33.24
|  | Sala 03 | Sala 03 |  | 45.94
|  | Sala 04 | Sala 04 |  | 46
|  | Sala 05 | Sala 05 |  | 33.27
|  | Sala 06 | Sala 06 |  | 54.02
|  | CPD | CPD |  | 16.08
|  | Diretoria | Diretoria |  | 15.68
|  | Banh. Feminino | Banh. Feminino |  | 16.93
|  | Banh. PCD Fem. 1° Pav. | Banh. PCD Fem. 1° Pav. |  | 3.65
|  | Banh. PCD Masc. 1º Pav. | Banh. PCD Masc. 1º Pav. |  | 3.64
|  | Bnh. Masculino | Bnh. Masculino |  | 17.01
|  | Copa | Copa |  | 15.74
|  | Hall 1º Pav. | Hall 1º Pav. |  | 77.69
|  | DML 1 º Pav. | DML 1 º Pav. |  | 2.36
|  | Área Técnica 1º Pav. | Área Técnica 1º Pav. |  | 1.58
933.71
[7 empty] | área. total (m²) | x | Quant. de edificações (un) | = | Total (m²)
[7 empty] | 933.71 | x | 1 | = | 933.71
10.22.H | SINAPI | 90408 | 90408 | MASSA ÚNICA, PARA RECEBIMENTO DE PINTURA, EM ARGAMASSA TRAÇO 1:2:8, PREPARO MECÂNICO COM BETONEIRA 400L, APLICADA MANUALMENTE EM TETO, ESPESSURA DE 10MM, COM EXECUÇÃO DE TALISCAS. AF_03/2015 | [10 empty] | 205.02 | M2
|  | aplicação | aplicação |  | área (m²)
|  | DML - Térreo | DML - Térreo |  | 2.33
|  | Dispença/ Escada | Dispença/ Escada |  | 5.8
|  | Lounge | Lounge |  | 42.69
|  | Hall de Circulação | Hall de Circulação |  | 11.66
|  | Elevador | Elevador |  | 3.16
|  | Vestiário Feminino | Vestiário Feminino |  | 33.88
|  | Banh. PCD Fem. | Banh. PCD Fem. |  | 3.65
|  | Banh. PCD Masc. | Banh. PCD Masc. |  | 3.77
|  | Abrigo de lixo | Abrigo de lixo |  | 4.44
|  | Vestiário Masculino | Vestiário Masculino |  | 34.31
|  | Banh. Feminino | Banh. Feminino |  | 16.93
|  | Banh. PCD Fem. 1° Pav. | Banh. PCD Fem. 1° Pav. |  | 3.65
|  | Banh. PCD Masc. 1º Pav. | Banh. PCD Masc. 1º Pav. |  | 3.64
|  | Bnh. Masculino | Bnh. Masculino |  | 17.01
|  | Copa | Copa |  | 15.74
|  | DML 1 º Pav. | DML 1 º Pav. |  | 2.36
205.02
[7 empty] | área. total (m²) | x | Quant. de edificações (un) | = | Total (m²)
[7 empty] | 205.02 | x | 1 | = | 205.02
10.23.H | SINAPI | 96114 | 96114 | FORRO EM DRYWALL, PARA AMBIENTES COMERCIAIS, INCLUSIVE ESTRUTURA DE FIXAÇÃO. AF_05/2017_PS | [10 empty] | 728.69 | M2
|  | aplicação | aplicação |  | área (m²)
|  | Sala de dança 01 | Sala de dança 01 |  | 74.68
|  | Sala de dança 02 | Sala de dança 02 |  | 72.66
|  | Circulação Interna | Circulação Interna |  | 27.54
|  | Recepção | Recepção |  | 27.85
|  | Sala de Esportes 01 | Sala de Esportes 01 |  | 72.79
|  | Sala de Esportes 02 | Sala de Esportes 02 |  | 70.84
|  | Área Técnica | Área Técnica |  | 1.56
|  | Sala 01 | Sala 01 |  | 57.27
|  | Sala 02 | Sala 02 |  | 33.24
|  | Sala 03 | Sala 03 |  | 45.94
|  | Sala 04 | Sala 04 |  | 46
|  | Sala 05 | Sala 05 |  | 33.27
|  | Sala 06 | Sala 06 |  | 54.02
|  | CPD | CPD |  | 16.08
|  | Diretoria | Diretoria |  | 15.68
|  | Hall 1º Pav. | Hall 1º Pav. |  | 77.69
|  | Área Técnica 1º Pav. | Área Técnica 1º Pav. |  | 1.58
728.69
[7 empty] | área total (m²) | = | 728.69
[7 empty] | área. total (m²) | x | Quant. de edificações (un) | = | Total (m²)
[7 empty] | 728.69 | x | 1 | = | 728.69
10.24.H | COMPOSIÇÃO | COMP-SAQ/367 | COMP-SAQ/367-D | FORRO EM DRYWALL TIPO RF (RESISTENTE A FOGO), PARA AMBIENTES COMERCIAIS, INCLUSIVE ESTRUTURA DE FIXAÇÃO. | [10 empty] | 15.74 | M2
|  | aplicação | aplicação |  | área (m²)
|  | copa | copa |  | 15.74
[7 empty] | área. total (m²) | x | Quant. de edificações (un) | = | Total (m²)
[7 empty] | 15.74 | x | 1 | = | 15.74
10.25.H | COMPOSIÇÃO | COMP-SAQ/368 | COMP-SAQ/368-D | FORRO EM DRYWALL TIPO RU (RESISTENTE A UMIDADE), PARA AMBIENTES COMERCIAIS, INCLUSIVE ESTRUTURA DE FIXAÇÃO. | [10 empty] | 121.53 | M2
|  | aplicação | aplicação |  | área (m²)
|  | DML - Térreo | DML - Térreo |  | 2.33
|  | Vestiário Feminino | Vestiário Feminino |  | 33.88
|  | Vestiário Masculino | Vestiário Masculino |  | 34.31
|  | Banh. PCD Fem. | Banh. PCD Fem. |  | 3.65
|  | Banh. PCD Masc. | Banh. PCD Masc. |  | 3.77
|  | DML 1 º Pav. | DML 1 º Pav. |  | 2.36
|  | Banh. Feminino | Banh. Feminino |  | 16.93
|  | Banh. PCD Fem. 1° Pav. | Banh. PCD Fem. 1° Pav. |  | 3.65
|  | Banh. PCD Masc. 1º Pav. | Banh. PCD Masc. 1º Pav. |  | 3.64
|  | Bnh. Masculino | Bnh. Masculino |  | 17.01
121.53
[7 empty] | área. total (m²) | x | Quant. de edificações (un) | = | Total (m²)
[7 empty] | 121.53 | x | 1 | = | 121.53
10.26.H | SINAPI | 98689 | 98689 | SOLEIRA EM GRANITO, LARGURA 15 CM, ESPESSURA 2,0 CM. AF_09/2020 | [10 empty] | 5.2 | M
|  | aplicação | aplicação |  | compimento (m) | x | quantidade (un) | = | comp. total (m)
|  | PM01 | PM01 |  | 0.8 | x | 2 | = | 1.6
|  | PM03 | PM03 |  | 0.9 | x | 4 | = | 3.6
|  | PM04 | PM04 |  | 1 | x | 1 | = | 1
|  | PM05 | PM05 |  | 1 | x | 4 | = | 4
5.2
[7 empty] | comp. total (m) | x | Quant. de edificações (un) | = | Total (m)
[7 empty] | 5.2 | x | 1 | = | 5.2
10.27.H | COMPOSIÇÃO | COMP-SAQ/362 | COMP-SAQ/362-D | SOLEIRA, PEITORIL OU CHAPIM DE MARMORITE, PRÉ-MOLDADO EM OFICINA E ASSENTADO NA OBRA, COM OU SEM REBAIXO, FEITO COM GRANILHA Nº 1 PRETA, PLAHA E BRANCA E CIMENTO BRANCO NA ESPESSURA DE 6MM | [10 empty] | 20.48 | M
|  | aplicação | aplicação |  | comprimento (m) | x | quantidade (un) | = | comp. total (m)
|  | PM01 | PM01 |  | 0.8 | x | 1 | = | 0.8
|  | PA02 | PA02 |  | 5 | x | 1 | = | 5
|  | PM04 | PM04 |  | 1 | x | 13 | = | 13
|  | PM06 | PM06 |  | 1.68 | x | 1 | = | 1.68
20.48
[7 empty] | comp. total (m) | x | Quant. de edificações (un) | = | Total (m)
[7 empty] | 20.48 | x | 1 | = | 20.48
10.28.H | SINAPI | 101966 | 101966 | CHAPIM SOBRE MUROS LINEARES, EM GRANITO OU MÁRMORE, L = 25 CM, ASSENTADO COM ARGAMASSA 1:6 COM ADITIVO. AF_11/2020 | [10 empty] | 127.71 | M
|  | aplicação | aplicação |  | perímetro (m)
|  | edific. Conexão do futuro | edific. Conexão do futuro |  | 98.81
|  | Varanda entrada | Varanda entrada |  | 19.24
|  | abrigo de lixo | abrigo de lixo |  | 9.66
127.71
[7 empty] | comp. total (m) | x | Quant. de edificações (un) | = | Total (m)
[7 empty] | 127.71 | x | 1 | = | 127.71
10.29.H | COMPOSIÇÃO | COMP-SAQ/366 | COMP-SAQ/366-D | PEITORIL EM GRANITO CINZA ANDORINHA, 2CM DE ESPESSURA, LARGURA DE 15 A 18 CM, ASSENTADO COM NATA DE CIMENTO SOBRE ARGAMASSA DE CIMENTO, SAIBRO E AREIA, NO TRAÇO 1:3:3 E REJUNTAMENTO COM CIMENTO BRANCO. | [10 empty] | 168 | M
|  | aplicação | aplicação |  | compimento (m) | x | quantidade (un) | = | comp. total (m)
|  | JA02 | JA02 |  | 3.3 | x | 12 | = | 39.6
|  | JA04 | JA04 |  | 2.7 | x | 8 | = | 21.6
|  | JA13 | JA13 |  | 0.8 | x | 1 | = | 0.8
|  | JA21 | JA21 |  | 3 | x | 2 | = | 6
|  | JA22 | JA22 |  | 2.1 | x | 2 | = | 4.2
|  | JA22 | JA22 |  | 2.1 | x | 2 | = | 4.2
|  | JA39 | JA39 |  | 2.5 | x | 8 | = | 20
|  | JA41 | JA41 |  | 3.2 | x | 14 | = | 44.8
|  | JA42 | JA42 |  | 2.2 | x | 8 | = | 17.6
|  | JA45 | JA45 |  | 1.6 | x | 2 | = | 3.2
|  | JA52 | JA52 |  | 3 | x | 2 | = | 6
168
[7 empty] | comp. total (m) | x | Quant. de edificações (un) | = | Total (m)
[7 empty] | 168 | x | 1 | = | 168
10.30.H | COMPOSIÇÃO | COMP-SAQ/751 | COMP-SAQ/751-D | PROTEÇÃO TIPO BATE-CADEIRA DE MADEIRA DE LEI,15X2CM, APARELHADA EM UMA FACE E NOS TOPOS, INCLUSIVE PINTURA IMUNIZANTE PARA MADEIRA E REVESTIMENTO MELAMÍNICO. FORNECIMENTO E COLOCAÇÃO | [10 empty] | 310.15 | M
|  | aplicação | aplicação |  | perímetro (m)
|  | sala de dança 01 | sala de dança 01 |  | 36.9
|  | sala de dança 02 | sala de dança 02 |  | 37.46
|  | sala de esportes 01 | sala de esportes 01 |  | 36.23
|  | sala de esportes 02 | sala de esportes 02 |  | 36.82
|  | sala 01 | sala 01 |  | 35.14
|  | sala 02 | sala 02 |  | 23.96
|  | sala 03 | sala 03 |  | 27.31
|  | sala 04 | sala 04 |  | 27.59
|  | sala 05 | sala 05 |  | 23.99
|  | sala 06 | sala 06 |  | 34.75
320.15
Desconto de vãos (m)
|  | tipo | tipo |  | comprimento (m) | x | quantidade (un) | = | comp. total (m)
|  | PM04 | PM04 |  | 1 | x | 10 | = | 10
10
[7 empty] | comprimento total (m) |  | 310.15
[7 empty] | comp. total (m) | x | Quant. de edificações (un) | = | Total (m)
[7 empty] | 310.15 | x | 1 | = | 310.15
10.31.H | COMPOSIÇÃO | COMP-SAQ/371 | COMP-SAQ/371-D | VENEZIANA VERTICAL/HORIZONTAL (BRISE SOLEIL) DE CHAPA DE ALUMÍNIO, COM ESPESSURA DE 1,20MM, FIXADO EM CANTONEIRAS DE AÇO APARAFUSADAS E MEDIDA PELA ÁREA COLOCADA. FORNECIMENTO E COLOCAÇÃO | [10 empty] | 302.41 | M2
|  | aplicação | aplicação |  | comprimento (m) | x | largura (m) | = | área (m²)
| fachada frontal | BR01 | BR01 |  | 4.04 | x | 8.05 | = | 32.52
|  | BR02 | BR02 |  | 3.378 | x | 8.05 | = | 27.19
|  | BR03 | BR03 |  | 3.453 | x | 8.05 | = | 27.8
|  | BR04 | BR04 |  | 4.295 | x | 8.05 | = | 34.57
| fachada fundos | BR05 | BR05 |  | 4.04 | x | 8.05 | = | 32.52
|  | BR06 | BR06 |  | 3.378 | x | 8.05 | = | 27.19
|  | BR07 | BR07 |  | 3.608 | x | 8.05 | = | 29.04
|  | BR08 | BR08 |  | 3.628 | x | 8.05 | = | 29.21
|  | BR09 | BR09 |  | 3.453 | x | 8.05 | = | 27.8
|  | BR10 | BR10 |  | 4.295 | x | 8.05 | = | 34.57
302.41
[7 empty] | área. total (m²) | x | Quant. de edificações (un) | = | Total (m²)
[7 empty] | 302.41 | x | 1 | = | 302.41
10.32.H | COMPOSIÇÃO | COMP-SAQ/253 | COMP-SAQ/253-D | PISO PODOTÁTIL, DIRECIONAL OU ALERTA, TIPO PRÉ-MOLDADO 25X25X6CM NA COR AMARELO, ASSENTADO SOBRE ARGAMASSA. AF_05/2020 | [10 empty] | 2.5 | M
|  | aplicação | aplicação |  | comprimento (m)
|  | piso alerta | piso alerta |  | 2.5
[7 empty] | comp. total (m) | x | Quant. de edificações (un) | = | Total (m)
[7 empty] | 2.5 | x | 1 | = | 2.5
10.33.H | COMPOSIÇÃO | COMP-SAQ/255 | COMP-SAQ/255-D | PISO TÁTIL DIRECIONAL DE 25X25CM COMPOSTO POR ELEMENTOS EM PVC, NA COR VERDE, COLADO COM FITA DUPLA FACE DE ALTA ADESÃO. FORNECIMENTO E INSTALAÇÃO | [10 empty] | 68.75 | M
comprimento (m)
68.75
[7 empty] | comp. total (m) | x | Quant. de edificações (un) | = | Total (m)
[7 empty] | 68.75 | x | 1 | = | 68.75
10.34.H | COMPOSIÇÃO | COMP-SAQ/256 | COMP-SAQ/256-D | PISO TÁTIL ALERTA DE 25X25CM COMPOSTO POR ELEMENTOS (BOLINHAS) EM PVC, NA COR VERDE, COLADO COM FITA DUPLA FACE DE ALTA ADESÃO. FORNECIMENTO E INSTALAÇÃO | [10 empty] | 81.25 | M
comprimento (m)
81.25
[7 empty] | comp. total (m) | x | Quant. de edificações (un) | = | Total (m)
[7 empty] | 81.25 | x | 1 | = | 81.25
11.0.H |  | 14 | 14 | ESQUADRIAS DE PVC, FERRO, ALUMÍNIO OU MADEIRA, VIDRAÇAS E FERRAGENS | [12 empty] | 11.0.H
11.1.H | SINAPI | 90789 | 90789 | KIT DE PORTA-PRONTA DE MADEIRA EM ACABAMENTO MELAMÍNICO BRANCO, FOLHA LEVE OU MÉDIA, 70X210CM, EXCLUSIVE FECHADURA, FIXAÇÃO COM PREENCHIMENTO PARCIAL DE ESPUMA EXPANSIVA - FORNECIMENTO E INSTALAÇÃO. AF_12/2019 | [10 empty] | 5 | UN
| tipo | aplicação | aplicação |  | quantidade (un)
| PM01 | área técnica térreo e 1º Pav / DML térreo e 1º Pav./ Dispensa/ | área técnica térreo e 1º Pav / DML térreo e 1º Pav./ Dispensa/ |  | 5
[7 empty] | quantidade (un) | x | Quant. de edificações (un) | = | Total (un)
[7 empty] | 5 | x | 1 | = | 5
11.2.H | COMPOSIÇÃO | COMP-SAQ/750 | COMP-SAQ/750-D | PORTA DE MADEIRA DE LEI DE CORRER EM COMPENSADO DE 80X210X3,5CM COM REVESTIMENTO MELAMÍNICO, EM 2 FOLHAS, PENDURADA EM ROLDANAS, CORRENDO DENTRO DE TRILHO OCO, GUIADA POR CANALETA EMBUTIDA NO PISO SEM MARCO DE 7X3CM, EXCLUSIVE FERRAGENS E MARCO. FORNECIMENTO E COLOCAÇÃO | [10 empty] | 1 | UN
| tipo | aplicação | aplicação |  | quantidade (un)
| PM02 | área de disjustores elétricos | área de disjustores elétricos |  | 1
[7 empty] | quantidade (un) | x | Quant. de edificações (un) | = | Total (un)
[7 empty] | 1 | x | 1 | = | 1
11.3.H | SINAPI | 90790 | 90790 | KIT DE PORTA-PRONTA DE MADEIRA EM ACABAMENTO MELAMÍNICO BRANCO, FOLHA LEVE OU MÉDIA, 80X210CM, EXCLUSIVE FECHADURA, FIXAÇÃO COM PREENCHIMENTO PARCIAL DE ESPUMA EXPANSIVA - FORNECIMENTO E INSTALAÇÃO. AF_12/2019 | [10 empty] | 4 | UN
| tipo | tipo | tipo |  | quantidade (un)
| PM03 | banh. masc. / fem - vest. Fem e masc. | banh. masc. / fem - vest. Fem e masc. |  | 4
4
[7 empty] | quantidade (un) | x | Quant. de edificações (un) | = | Total (un)
[7 empty] | 4 | x | 1 | = | 4
11.4.H | COMPOSIÇÃO | COMP-SAQ/408 | COMP-SAQ/408-D | PORTA DE MADEIRA DE LEI COMPENSADO 90X210X3,5CM COM VISOR EM VIDRO INCOLOR DE 4MM MEDINDO 0,80X0,30M, COM MOLA"FECHA PORTA", ADUELA 13X3CM E ALIZARES 5X2CM, EM ACABAMENTO MELAMÍNICO BRANCO, INCLUSIVE DOBRADIÇAS E EXCLUSIVE FECHADURA. FORNECIMENTO E COLOCAÇÃO | [10 empty] | 14 | UN
| tipo | aplicação | aplicação |  | quantidade (un)
| PM04 | salas dança/ esportes e outras | salas dança/ esportes e outras |  | 14
[7 empty] | quantidade (un) | x | Quant. de edificações (un) | = | Total (un)
[7 empty] | 14 | x | 1 | = | 14
11.5.H | COMPOSIÇÃO | COMP-SAQ/409 | COMP-SAQ/409-D | PORTA DE MADEIRA DE LEI COMPENSADO 1,60X210X3,5CM COM VISOR EM VIDRO INCOLOR DE 4MM MEDINDO 0,80X0,30M, ADUELA 13X3CM E ALIZARES 5X2CM, EM ACABAMENTO MELAMÍNICO BRANCO, INCLUSIVE DOBRADIÇAS E FECHO TIPO UNHA E EXCLUSIVE FECHADURA. FORNECIMENTO E COLOCAÇÃO | [10 empty] | 1 | UN
| tipo | aplicação | aplicação |  | quantidade (un)
| PM06 | recepção | recepção |  | 1
[7 empty] | quantidade (un) | x | Quant. de edificações (un) | = | Total (un)
[7 empty] | 1 | x | 1 | = | 1
11.6.H | SINAPI | 90793 | 90793 | KIT DE PORTA-PRONTA DE MADEIRA EM ACABAMENTO MELAMÍNICO BRANCO, FOLHA PESADA OU SUPERPESADA, 90X210CM, FIXAÇÃO COM PREENCHIMENTO TOTAL DE ESPUMA EXPANSIVA - FORNECIMENTO E INSTALAÇÃO. AF_12/2019 | [10 empty] | 4 | UN
| tipo | aplicação | aplicação |  | quantidade (un)
| PM05 | banheiros PCD | banheiros PCD |  | 4
[7 empty] | quantidade (un) | x | Quant. de edificações (un) | = | Total (un)
[7 empty] | 4 | x | 1 | = | 4
11.7.H | COMPOSIÇÃO | COMP-SAQ/390 | COMP-SAQ/390-D | PORTA DE ALUMÍNIO ANODIZADO EM BRONZE OU PRETO,PERFIL SÉRIE 25, EM VENEZIANA, EXCLUSIVE FECHADURA. FORNECIMENTO E COLOCAÇÃO | [10 empty] | 2.94 | M2
| tipo | aplicação | aplicação |  | comprimento (m) | x | altura (m) | x | quantidade (un) | = | área (m²)
| PA13 | abrigo de bombas | abrigo de bombas |  | 1.4 | x | 0.9 | x | 1 | = | 1.26
| PE03 | Abrigo de lixo | Abrigo de lixo |  | 0.8 | x | 2.1 | x | 1 | = | 1.68
2.94
[7 empty] | área (m²) | x | Quant. de edificações (un) | = | Total (m²)
[7 empty] | 2.94 | x | 1 | = | 2.94
11.8.H | COMPOSIÇÃO | COMP-SAQ/392 | COMP-SAQ/392-D | PORTA DE ALUMÍNIO ANODIZADO EM BRONZE OU PRETO, PERFIL SÉRIE 25, EM LAMBRI HORIZONTAL, EXCLUSIVE FECHADURA. FORNECIMENTO E COLOCAÇÃO | [10 empty] | 32 | M2
| tipo | aplicação | aplicação |  | comprimento (m) | x | altura (m) | x | quantidade (un) | = | área (m²)
| PA01 | vest. fem/masc - banheriros fem./ masc. | vest. fem/masc - banheriros fem./ masc. |  | 0.8 | x | 1.6 | x | 25 | = | 32
[7 empty] | área (m²) | x | Quant. de edificações (un) | = | Total (m²)
[7 empty] | 32 | x | 1 | = | 32
11.9.H | COMPOSIÇÃO | COMP-SAQ/412 | COMP-SAQ/412-D | PORTINHOLA PARA ALÇAPÃO, CISTERNA OU CAIXA D'AGUA ELEVADA, EM CHAPA DE FERRO GALVANIZADO Nº 16, NAS DIMENSÕES DE 0,60X0,60M, COM GUARNIÇÃO E ALÇA PARA FECHAMENTO A CADEADO, EXCLUSIVE ESTE. FORNECIMENTO E COLOCAÇÃO | [10 empty] | 1 | UN
|  | tipo | tipo |  | quantidade (un)
|  | cistena | cistena |  | 1
1
[7 empty] | quan. Total (un) | x | Quant. de edificações (un) | = | Total (un)
[7 empty] | 1 | x | 1 | = | 1
11.10.H | COMPOSIÇÃO | COMP-SAQ/426 | COMP-SAQ/426-D | PORTA DE ALUMÍNIO ANODIZADO EM BRONZE OU PRETO DE CORRER, COM QUATRO FOLHAS, SENDO DUAS FIXAS, TENDO 1 CONTRAPINÁZIO DIVIDINDO A ESQUADRIA EM 2 VAZIOS PARA VIDRO, EM PERFIL SÉRIE 25, EXCLUSIVE FECHADURA. FORNECIMENTO E COLOCAÇÃO | [10 empty] | 12.5 | M2
| tipo | aplicação | aplicação |  | comprimento (m) | x | altura (m) | x | quantidade (un) | = | área (m²)
| PA02 | entrada principal | entrada principal |  | 5 | x | 2.5 | x | 1 | = | 12.5
[7 empty] | área (m²) | x | Quant. de edificações (un) | = | Total (m²)
[7 empty] | 12.5 | x | 1 | = | 12.5
11.11.H | COMPOSIÇÃO | COMP-SAQ/396 | COMP-SAQ/396-D | JANELA DE ALUMÍNIO ANODIZADO EM BRONZE OU PRETO, TIPO MAXIM-AR, COM 1 PAINEL DESLIZANTE PROJETANTE, PROVIDA DE HASTE DE COMANDO, EM PERFIS SÉRIE 28. FORNECIMENTO E COLOCAÇÃO. | [10 empty] | 100.24 | M2
|  | aplicação | aplicação |  | comprimento (m) | x | altura (m) | x | quantidade (un) | = | área (m²)
|  | JA13 | JA13 |  | 0.8 | x | 0.8 | x | 1 | = | 0.64
|  | JA21 | JA21 |  | 3 | x | 1 | x | 2 | = | 6
|  | JA22 | JA22 |  | 2.1 | x | 1 | x | 2 | = | 4.2
|  | JA22-1 | JA22-1 |  | 2.1 | x | 1 | x | 2 | = | 4.2
|  | JA39 | JA39 |  | 2.5 | x | 1.2 | x | 8 | = | 24
|  | JA41 | JA41 |  | 3.2 | x | 1.2 | x | 14 | = | 53.76
|  | JA45 | JA45 |  | 1.6 | x | 1.2 | x | 2 | = | 3.84
|  | JA52 | JA52 |  | 3 | x | 0.6 | x | 2 | = | 3.6
100.24
[7 empty] | área (m²) | x | Quant. de edificações (un) | = | Total (m²)
[7 empty] | 100.24 | x | 1 | = | 100.24
11.12.H | COMPOSIÇÃO | COMP-SAQ/397 | COMP-SAQ/397-D | JANELA DE ALUMÍNIO ANODIZADO EM BRONZE OU PRETO DE CORRER, COM DUAS FOLHAS FIXAS E DUAS FOLHAS DE CORRER, EM PERFIS SÉRIE 28. FORNECIMENTO E COLOCAÇÃO. | [10 empty] | 137.4 | M2
|  | aplicação | aplicação |  | comprimento (m) | x | altura (m) | x | quantidade (un) | = | área (m²)
|  | JA02 | JA02 |  | 3.3 | x | 1.9 | x | 12 | = | 75.24
|  | JA04 | JA04 |  | 2.7 | x | 1.9 | x | 8 | = | 41.04
|  | JA42 | JA42 |  | 2.2 | x | 1.2 | x | 8 | = | 21.12
137.4
[7 empty] | área (m²) | x | Quant. de edificações (un) | = | Total (m²)
[7 empty] | 137.4 | x | 1 | = | 137.4
11.13.H | COMPOSIÇÃO | COMP-SAQ/406 | COMP-SAQ/406-D | VIDRO LAMINADO SIMPLES COM ESPESSURA DE 6MM (3+3). FORNECIMENTO E COLOCAÇÃO | [10 empty] | 250.14 | M2
|  | aplicação | aplicação |  | comprimento (m) | x | altura (m) | x | quantidade (un) | = | área (m²)
|  | PA02 | PA02 |  | 5 | x | 2.5 | x | 1 | = | 12.5
|  | JA13 | JA13 |  | 0.8 | x | 0.8 | x | 1 | = | 0.64
|  | JA21 | JA21 |  | 3 | x | 1 | x | 2 | = | 6
|  | JA22 | JA22 |  | 2.1 | x | 1 | x | 2 | = | 4.2
|  | JA22-1 | JA22-1 |  | 2.1 | x | 1 | x | 2 | = | 4.2
|  | JA39 | JA39 |  | 2.5 | x | 1.2 | x | 8 | = | 24
|  | JA41 | JA41 |  | 3.2 | x | 1.2 | x | 14 | = | 53.76
|  | JA45 | JA45 |  | 1.6 | x | 1.2 | x | 2 | = | 3.84
|  | JA52 | JA52 |  | 3 | x | 0.6 | x | 2 | = | 3.6
|  | JA02 | JA02 |  | 3.3 | x | 1.9 | x | 12 | = | 75.24
|  | JA04 | JA04 |  | 2.7 | x | 1.9 | x | 8 | = | 41.04
|  | JA42 | JA42 |  | 2.2 | x | 1.2 | x | 8 | = | 21.12
250.14
[7 empty] | área (m²) | x | Quant. de edificações (un) | = | Total (m²)
[7 empty] | 250.14 | x | 1 | = | 250.14
11.14.H | COMPOSIÇÃO | COMP-SAQ/416 | COMP-SAQ/416-D | TELA TIPO MOSQUITEIRO, EM POLIETILENO, COM MOLDURA EM PERFIL DE ALUMÍNIO ANODIZADO PRETO. FORNECIMENTO E COLOCAÇÃO | [10 empty] | 1.68 | M2
| tipo | aplicação | aplicação |  | comprimento (m) | x | altura (m) | x | quantidade (un) | = | área (m²)
| PE03 | abrigo de lixo | abrigo de lixo |  | 0.8 | x | 2.1 | x | 1 | = | 1.68
[7 empty] | área (m²) | x | Quant. de edificações (un) | = | Total (m²)
[7 empty] | 1.68 | x | 1 | = | 1.68
11.15.H | SINAPI | 90831 | 90831 | FECHADURA DE EMBUTIR PARA PORTA DE BANHEIRO, COMPLETA, ACABAMENTO PADRÃO MÉDIO, INCLUSO EXECUÇÃO DE FURO - FORNECIMENTO E INSTALAÇÃO. AF_12/2019 | [10 empty] | 4 | UN
| tipo | aplicação | aplicação |  | quantidade (un)
| 11.6.H | PM05 | PM05 |  | 4
[7 empty] | quant. total (un) | x | Quant. de edificações (un) | = | Total (un)
[7 empty] | 4 | x | 1 | = | 4
11.16.H | SINAPI | 100705 | 100705 | TARJETA TIPO LIVRE/OCUPADO PARA PORTA DE BANHEIRO. AF_12/2019 | [10 empty] | 25 | UN
| tipo | aplicação | aplicação |  | quantidade (un)
| 11.8.H | PA01 | PA01 |  | 25
[7 empty] | quant. total (un) | x | Quant. de edificações (un) | = | Total (un)
[7 empty] | 25 | x | 1 | = | 25
11.17.H | EMOP | 14.007.0266-0 | 14.007.0266-A | FERRAGENS PARA PORTAS DE ABRIR,DE FERRO OU ALUMINIO,CONSTANDO DE FORNECIMENTO DAS PECAS:-FECHADURA DE CILINDRO OVALADO PARA MONTANTES ESTREITOS,EM LATAO,ACABAMENTO CROMADO;-ESPELHORETANGULAR,EM LATAO,ACABAMENTO CROMADO OU ROSETA CIRCULAR EM LATAO,ACABAMENTO CROMADO;-MACANETA TIPO ALAVANCA,EM LATAO,ZAMAK OU ACO ZINCADO,ACABAMENTO CROMADO,EXCLUSIVE DOBRADICA | [10 empty] | 2 | UN
| tipo | aplicação | aplicação | x | quantidade (un)
| PA13 | abrigo de bombas | abrigo de bombas | x | 1
| PE03 | Abrigo de lixo | Abrigo de lixo | x | 1
2
[7 empty] | quant. total (un) | x | Quant. de edificações (un) | = | Total (un)
[7 empty] | 2 | x | 1 | = | 2
11.18.H | EMOP | 14.007.0270-0 | 14.007.0270-A | FECHADURA DE CILINDRO OVALADO,DE LATAO,ACABAMENTO CROMADO PARA PORTAS DE CORRER,DE FERRO OU ALUMINIO.FORNECIMENTO | [10 empty] | 1 | UN
| tipo | aplicação | aplicação |  | quantidade (un)
| PA02 | entrada principal | entrada principal | x | 1
[7 empty] | quant. total (un) | x | Quant. de edificações (un) | = | Total (un)
[7 empty] | 1 | x | 1 | = | 1
11.19.H | SINAPI | 91306 | 91306 | FECHADURA DE EMBUTIR PARA PORTAS INTERNAS, COMPLETA, ACABAMENTO PADRÃO MÉDIO, COM EXECUÇÃO DE FURO - FORNECIMENTO E INSTALAÇÃO. AF_12/2019 | [10 empty] | 25 | UN
| tipo | aplicação | aplicação |  | quantidade (un)
| PM01 | área técnica térreo e 1º Pav / DML térreo e 1º Pav./ Dispensa/ | área técnica térreo e 1º Pav / DML térreo e 1º Pav./ Dispensa/ | x | 5
| PM02 | área de disjustores elétricos | área de disjustores elétricos | x | 1
| PM03 | banh. masc. / fem - vest. Fem e masc. | banh. masc. / fem - vest. Fem e masc. | x | 4
| PM04 | salas dança/ esportes e outras | salas dança/ esportes e outras | x | 14
| PM06 | recepção | recepção | x | 1
25
[7 empty] | quant. total (un) | x | Quant. de edificações (un) | = | Total (un)
[7 empty] | 25 | x | 1 | = | 25
11.20.H | COMPOSIÇÃO | COMP-SAQ/419 | COMP-SAQ/419-D | ESPELHO DE CRISTAL, ESPESSURA 4MM, SEM MOLDURA, APARAFUSADO COM BOTÃO DE ROSCA INTERNA, COM ÁREA MAIOR QUE 1,0 M2. | [10 empty] | 120.95 | M2
|  | aplicação | aplicação |  | comprimento (m) | x | altura (m) | x | Qunt. por sala (un) | = | área (m²)
|  | sala de dança 01 / sala de dança 02 | sala de dança 01 / sala de dança 02 |  | 4.35 | x | 2.9 | x | 2 | = | 25.23
[5 empty] | 3.32 | x | 2.9 | x | 2 | = | 19.26
[5 empty] | 1.68 | x | 2.9 | x | 2 | = | 9.74
|  | sala de esportes 01/ sala de esportes 02 | sala de esportes 01/ sala de esportes 02 |  | 1.83 | x | 2.9 | x | 2 | = | 10.61
[5 empty] | 3.31 | x | 2.9 | x | 2 | = | 19.2
[5 empty] | 4.03 | x | 2.9 | x | 2 | = | 23.37
|  | vestiário feminino | vestiário feminino |  | 2.27 |  | 1.5 | x | 1 | = | 3.41
|  | vestiário masculino | vestiário masculino |  | 2.27 |  | 1.5 | x | 1 | = | 3.41
|  | banh. feminino | banh. feminino |  | 2.4 |  | 1.4 | x | 1 | = | 3.36
|  | banh. Feminino | banh. Feminino |  | 2.4 |  | 1.4 | x | 1 | = | 3.36
120.95
[7 empty] | área total (m²) | x | Quant. de edificações (un) | = | Total (m²)
[7 empty] | 120.95 | x | 1 | = | 120.95
11.21.H | COMPOSIÇÃO | COMP-SAQ/786 | COMP-SAQ/786-D | BANCADA DE GRANITO CINZA ANDORINHA POSSUINDO 60CM DE LARGURA, COM SAIA FRONTAL (h=10CM), COM 2,5 CM DE ESPESSURA, COM ABERTURA PARA CUBAS DE LAVATÓRIOS (EXCLUSIVE ESTAS), SOBRE APOIOS DE TUBO DE AÇO GALVANIZADO COM COSTURA, EXCLUSIVE FRONTISPICIO. FORNECIMENTO E COLOCAÇÃO | [10 empty] | 4.8 | M
|  | aplicação | aplicação |  | comprimento (m)
|  | Vestiário feminino | Vestiário feminino | = | 2.4
|  | Vestiário masculino | Vestiário masculino | = | 2.4
4.8
[7 empty] | compr. total (m) | x | Quant. de edificações (un) | = | Total (m)
[7 empty] | 4.8 | x | 1 | = | 4.8
11.22.H | COMPOSIÇÃO | COMP-SAQ/787 | COMP-SAQ/787-D | BANCADA DE GRANITO CINZA ANDORINHA POSSUINDO 60CM DE LARGURA, COM SAIA EM "U" FRONTAL E LATERAIS (h=10CM), COM 2,5 CM DE ESPESSURA, COM ABERTURA PARA CUBAS DE LAVATÓRIOS (EXCLUSIVE ESTAS), SOBRE APOIOS DE TUBO DE AÇO GALVANIZADO COM COSTURA, EXCLUSIVE FRONTISPICIO. FORNECIMENTO E COLOCAÇÃO | [10 empty] | 4.8 | M
|  | aplicação | aplicação |  | comprimento (m)
|  | Banh. Feminino | Banh. Feminino | = | 2.4
|  | Banh. Masculino | Banh. Masculino | = | 2.4
4.8
[7 empty] | compr. total (m) | x | Quant. de edificações (un) | = | Total (m)
[7 empty] | 4.8 | x | 1 | = | 4.8
11.23.H | COMPOSIÇÃO | COMP-SAQ/519 | COMP-SAQ/519-D | BANCADA DE GRANITO CINZA ANDORINHA POSSUINDO 60CM DE LARGURA, COM SAIA EM L (h=10CM), COM 2,5 CM DE ESPESSURA, COM ABERTURA PARA PIA DE COZINHA (EXCLUSIVE ESTAS), SOBRE APOIOS DE TUBO DE AÇO GALVANIZADO COM COSTURA, EXCLUSIVE FRONTISPÍCIO. FORNECIMENTO E COLOCAÇÃO | [10 empty] | 1.6 | M
|  | aplicação | aplicação |  | comprimento (m)
|  | copa | copa | = | 1.6
1.6
[7 empty] | compr. total (m) | x | Quant. de edificações (un) | = | Total (m)
[7 empty] | 1.6 | x | 1 | = | 1.6
11.24.H | COMPOSIÇÃO | COMP-SAQ/788 | COMP-SAQ/788-D | FRONTISPÍCIO DE GRANITO CINZA ANDORINHA, COM SEÇÃO DE 10X2,5CM, INCLUSIVE REJUNTAMENTO. FORNECIMENTO E COLOCAÇÃO | [10 empty] | 12.4 | M
|  | aplicação | aplicação |  | comprimento (m)
|  | Vestiário feminino | Vestiário feminino | = | 2.4
|  | Vestiário masculino | Vestiário masculino | = | 2.4
|  | Banh. Feminino | Banh. Feminino | = | 2.4
|  | Banh. Masculino | Banh. Masculino | = | 2.4
|  | copa | copa | = | 2.8
12.4
[7 empty] | compr. total (m) | x | Quant. de edificações (un) | = | Total (m)
[7 empty] | 12.4 | x | 1 | = | 12.4
11.25.H | SINAPI | 99837 | 99837 | GUARDA-CORPO DE AÇO GALVANIZADO DE 1,10M, MONTANTES TUBULARES DE 1.1/4 ESPAÇADOS DE 1,20M, TRAVESSA SUPERIOR DE 1.1/2, GRADIL FORMADO POR TUBOS HORIZONTAIS DE 1 E VERTICAIS DE 3/4, FIXADO COM CHUMBADOR MECÂNICO. AF_04/2019_PS | [10 empty] | 1.32 | M
|  | aplicação | aplicação |  | comprimento (m)
|  | Escada 1º Pav. | Escada 1º Pav. | = | 1.32
1.32
[7 empty] | compr. total (m) | x | Quant. de edificações (un) | = | Total (m)
[7 empty] | 1.32 | x | 1 | = | 1.32
11.26.H | SINAPI | 99855 | 99855 | CORRIMÃO SIMPLES, DIÂMETRO EXTERNO = 1 1/2, EM AÇO GALVANIZADO. AF_04/2019_PS | [10 empty] | 5.35 | M
|  | aplicação | aplicação |  | comprimento (m)
|  | Escada térreo e 1º Pav. | Escada térreo e 1º Pav. | = | 5.35
5.35
[7 empty] | compr. total (m) | x | Quant. de edificações (un) | = | Total (m)
[7 empty] | 5.35 | x | 1 | = | 5.35
12.0.H |  | 15 | 15 | INSTALAÇÕES ELÉTRICAS, HIDRÁULICAS, SANITÁRIAS E MECÂNICAS | [12 empty] | 12.0.H
INSTALAÇÕES ELÉTRICAS
12.1.H | SINAPI | 95727 | 95727 | ELETRODUTO RÍGIDO SOLDÁVEL, PVC, DN 25 MM (3/4''), APARENTE - FORNECIMENTO E INSTALAÇÃO. AF_10/2022 | [10 empty] | 508 | M
|  |  | aplicação |  | comprimento (m)
|  |  | forro |  | 508
[7 empty] | compr. total (m) | x | Quant. de edificações (un) | = | Total (m)
[7 empty] | 508 | x | 1 | = | 508
12.2.H | SINAPI | 91854 | 91854 | ELETRODUTO FLEXÍVEL CORRUGADO, PVC, DN 25 MM (3/4"), PARA CIRCUITOS TERMINAIS, INSTALADO EM PAREDE - FORNECIMENTO E INSTALAÇÃO. AF_12/2015 | [10 empty] | 230.62 | M
|  |  | Aplicação |  | comprimento (m)
|  |  | parede |  | 230.62
[7 empty] | compr. total (m) | x | Quant. de edificações (un) | = | Total (m)
[7 empty] | 230.62 | x | 1 | = | 230.62
12.3.H | SINAPI | 91834 | 91834 | ELETRODUTO FLEXÍVEL CORRUGADO, PVC, DN 25 MM (3/4"), PARA CIRCUITOS TERMINAIS, INSTALADO EM FORRO - FORNECIMENTO E INSTALAÇÃO. AF_12/2015 | [10 empty] | 129.38 | M
|  |  | Aplicação |  | comprimento (m)
|  |  | forro |  | 129.38
[7 empty] | compr. total (m) | x | Quant. de edificações (un) | = | Total (m)
[7 empty] | 129.38 | x | 1 | = | 129.38
12.4.H | SINAPI | 91856 | 91856 | ELETRODUTO FLEXÍVEL CORRUGADO, PVC, DN 32 MM (1"), PARA CIRCUITOS TERMINAIS, INSTALADO EM PAREDE - FORNECIMENTO E INSTALAÇÃO. AF_12/2015 | [10 empty] | 23.26 | M
|  |  | aplicação |  | comprimento (m)
|  |  | parede |  | 23.26
[7 empty] | compr. total (m) | x | Quant. de edificações (un) | = | Total (m)
[7 empty] | 23.26 | x | 1 | = | 23.26
12.5.H | SINAPI | 91836 | 91836 | ELETRODUTO FLEXÍVEL CORRUGADO, PVC, DN 32 MM (1"), PARA CIRCUITOS TERMINAIS, INSTALADO EM FORRO - FORNECIMENTO E INSTALAÇÃO. AF_12/2015 | [10 empty] | 9.74 | M
|  |  | aplicação |  | comprimento (m)
|  |  | forro |  | 9.74
[7 empty] | compr. total (m) | x | Quant. de edificações (un) | = | Total (m)
[7 empty] | 9.74 | x | 1 | = | 9.74
12.6.H | SINAPI | 91847 | 91847 | ELETRODUTO FLEXÍVEL CORRUGADO REFORÇADO, PVC, DN 32 MM (1"), PARA CIRCUITOS TERMINAIS, INSTALADO EM LAJE - FORNECIMENTO E INSTALAÇÃO. AF_12/2015 | [10 empty] | 106 | M
|  |  | aplicação |  | comprimento (m)
|  |  | piso |  | 106
[7 empty] | compr. total (m) | x | Quant. de edificações (un) | = | Total (m)
[7 empty] | 106 | x | 1 | = | 106
12.7.H | SINAPI | 91857 | 91857 | ELETRODUTO FLEXÍVEL CORRUGADO REFORÇADO, PVC, DN 32 MM (1"), PARA CIRCUITOS TERMINAIS, INSTALADO EM PAREDE - FORNECIMENTO E INSTALAÇÃO. AF_12/2015 | [10 empty] | 18 | M
|  |  | aplicação |  | comprimento (m)
|  |  | parede |  | 18
[7 empty] | compr. total (m) | x | Quant. de edificações (un) | = | Total (m)
[7 empty] | 18 | x | 1 | = | 18
12.8.H | SINAPI | 97668 | 97668 | ELETRODUTO FLEXÍVEL CORRUGADO, PEAD, DN 63 (2"), PARA REDE ENTERRADA DE DISTRIBUIÇÃO DE ENERGIA ELÉTRICA - FORNECIMENTO E INSTALAÇÃO. AF_12/2021 | [10 empty] | 68 | M
|  |  | aplicação |  | comprimento (m)
|  |  | piso |  | 60
|  |  | aterramento QGBT |  | 8
68
[7 empty] | compr. total (m) | x | Quant. de edificações (un) | = | Total (m)
[7 empty] | 68 | x | 1 | = | 68
12.9.H | SINAPI | 91926 | 91926 | CABO DE COBRE FLEXÍVEL ISOLADO, 2,5 MM², ANTI-CHAMA 450/750 V, PARA CIRCUITOS TERMINAIS - FORNECIMENTO E INSTALAÇÃO. AF_12/2015 | [10 empty] | 3600 | M
|  | cor | cor |  | comprimento (m)
|  | preta | preta |  | 1200
|  | azul | azul |  | 1200
|  | verde | verde |  | 700
|  | amarelo | amarelo |  | 500
3600
[7 empty] | compr. total (m) | x | Quant. de edificações (un) | = | Total (m)
[7 empty] | 3600 | x | 1 | = | 3600
12.10.H | SINAPI | 91928 | 91928 | CABO DE COBRE FLEXÍVEL ISOLADO, 4 MM², ANTI-CHAMA 450/750 V, PARA CIRCUITOS TERMINAIS - FORNECIMENTO E INSTALAÇÃO. AF_12/2015 | [10 empty] | 3000 | M
|  | cor | cor |  | comprimento (m)
|  | preta | preta |  | 3000
[7 empty] | compr. total (m) | x | Quant. de edificações (un) | = | Total (m)
[7 empty] | 3000 | x | 1 | = | 3000
12.11.H | SINAPI | 91930 | 91930 | CABO DE COBRE FLEXÍVEL ISOLADO, 6 MM², ANTI-CHAMA 450/750 V, PARA CIRCUITOS TERMINAIS - FORNECIMENTO E INSTALAÇÃO. AF_12/2015 | [10 empty] | 800 | M
|  | cor | cor |  | comprimento (m)
|  | preta | preta |  | 500
|  | verde | verde |  | 300
800
[7 empty] | compr. total (m) | x | Quant. de edificações (un) | = | Total (m)
[7 empty] | 800 | x | 1 | = | 800
12.12.H | SINAPI | 92986 | 92986 | CABO DE COBRE FLEXÍVEL ISOLADO, 35 MM², ANTI-CHAMA 0,6/1,0 KV, PARA REDE ENTERRADA DE DISTRIBUIÇÃO DE ENERGIA ELÉTRICA - FORNECIMENTO E INSTALAÇÃO. AF_12/2021 | [10 empty] | 50 | M
|  | cor | cor |  | comprimento (m)
|  | preta | preta |  | 50
[7 empty] | compr. total (m) | x | Quant. de edificações (un) | = | Total (m)
[7 empty] | 50 | x | 1 | = | 50
12.13.H | COMPOSIÇÃO | COMP-SAQ/749 | COMP-SAQ/749-D | CAIXA DE PASSAGEM RETANGULAR, EM PVC, 4" X 4", INSTALADA EM FORRO OU LAJE - FORNECIMENTO E INSTALAÇÃO | [10 empty] | 84 | UN
quantidade (un)
|  | Inst. Elétrica | Inst. Elétrica |  | 84
84
[7 empty] | Quant. total (un) | x | Quant. de edificações (un) | = | Total (un)
[7 empty] | 84 | x | 1 | = | 84
12.14.H | SINAPI | 91943 | 91943 | CAIXA RETANGULAR 4" X 4" MÉDIA (1,30 M DO PISO), PVC, INSTALADA EM PAREDE - FORNECIMENTO E INSTALAÇÃO. AF_12/2015 | [10 empty] | 10 | UN
quantidade (un)
|  | Inst. Telemática | Inst. Telemática |  | 10
10
[7 empty] | Quant. total (un) | x | Quant. de edificações (un) | = | Total (un)
[7 empty] | 10 | x | 1 | = | 10
12.15.H | COMPOSIÇÃO | COMP-SAQ/349 | COMP-SAQ/349-D | CAIXA DE PASSAGEM DE EMBUTIR PARA DRYWALL 4''X4'' AMARELA. FORNECIMENTO E INSTALAÇÃO. | [10 empty] | 3 | UN
quantidade (un)
|  | Inst. Telemática | Inst. Telemática |  | 3
3
[7 empty] | Quant. total (un) | x | Quant. de edificações (un) | = | Total (un)
[7 empty] | 3 | x | 1 | = | 3
12.16.H | SINAPI | 91936 | 91936 | CAIXA OCTOGONAL 4" X 4", PVC, INSTALADA EM LAJE - FORNECIMENTO E INSTALAÇÃO. AF_12/2015 | [10 empty] | 4 | UN
quantidade (un)
|  | Inst. Telemática | Inst. Telemática |  | 4
4
[7 empty] | Quant. total (un) | x | Quant. de edificações (un) | = | Total (un)
[7 empty] | 4 | x | 1 | = | 4
12.17.H | COMPOSIÇÃO | COMP-SAQ/756 | COMP-SAQ/756-D | CABO DE COBRE FLEXÍVEL, 4X2,5 MM², ANTI-CHAMA 750V, PARA CIRCUITOS TERMINAIS - FORNECIMENTO E INSTALAÇÃO | [10 empty] | 400 | M
|  | cor | cor |  | comprimento (m)
|  | P/ Alimentação de evaporadoras | P/ Alimentação de evaporadoras |  | 400
[7 empty] | compro. total (m) | x | Quant. de edificações (un) | = | Total (m)
[7 empty] | 400 | x | 1 | = | 400
12.18.H | SINAPI | 91939 | 91939 | CAIXA RETANGULAR 4" X 2" ALTA (2,00 M DO PISO), PVC, INSTALADA EM PAREDE - FORNECIMENTO E INSTALAÇÃO. AF_12/2015 | [10 empty] | 53 | UN
|  | vide item | vide item |  | quantidade (un)
|  | 12.26.H | 12.26.H |  | 18
|  | arandela tartuga | arandela tartuga |  | 20
|  | chuveiros | chuveiros |  | 10
|  | arandela 2 fechos | arandela 2 fechos |  | 3
|  | Inst. Telemática | Inst. Telemática |  | 25
76
Desconto de Caixas de Drywall
[5 empty] | aplicação |  | quantidade (un)
[5 empty] | Caixas de Drywall 4x2 - 2 mts do piso |  | 23
[7 empty] | quantidade (un) | x | Quant. de edificações (un) | = | Total (un)
[7 empty] | 53 | x | 1 | = | 53
12.19.H | SINAPI | 91940 | 91940 | CAIXA RETANGULAR 4" X 2" MÉDIA (1,30 M DO PISO), PVC, INSTALADA EM PAREDE - FORNECIMENTO E INSTALAÇÃO. AF_12/2015 | [10 empty] | 17 | UN
|  | vide item | vide item |  | quantidade (un)
|  | 12.25.H | 12.25.H |  | 9
|  | 12.27.H | 12.27.H |  | 11
|  | 12.28.H | 12.28.H |  | 9
|  | 12.30.H | 12.30.H |  | 2
|  | 12.31.H | 12.31.H |  | 3
|  | 12.33.H | 12.33.H |  | 19
|  | Inst. Telemática | Inst. Telemática |  | 12
65
Desconto de Caixas de Drywall
[5 empty] | aplicação |  | quantidade (un) | x | Quant. de edificações (un) | = | Total (un)
[5 empty] | Caixas de Drywall 4x2 - 1,30 mts do piso |  | 48 | x | 1 | = | 48
[9 empty] | Total | = | 17
12.20.H | SINAPI | 91941 | 91941 | CAIXA RETANGULAR 4" X 2" BAIXA (0,30 M DO PISO), PVC, INSTALADA EM PAREDE - FORNECIMENTO E INSTALAÇÃO. AF_12/2015 | [10 empty] | 26 | UN
|  | vide item | vide item |  | quantidade (un)
|  | 12.29.H | 12.29.H |  | 2
|  | 12.32.H | 12.32.H |  | 49
|  | Inst. Telemática | Inst. Telemática |  | 24
75
Desconto de Caixas de Drywall
[5 empty] | aplicação |  | quantidade (un) | x | Quant. de edificações (un) | = | Total (un)
[5 empty] | Caixas de Drywall 4x2 - 0,30 mts do piso |  | 49 | x | 1 | = | 49
[9 empty] | Total | = | 26
12.21.H | COMPOSIÇÃO | COMP-SAQ/757 | COMP-SAQ/757-D | CAIXA DE PASSAGEM DE EMBUTIR PARA DRYWALL 4"X2" AMARELA. FORNECIMENTO E INSTALAÇÃO | [10 empty] | 124 | UN
|  |  | aplicação |  | quantidade (un)
|  | Elétrica | Inst. Elétricas |  | 94
|  | Telemática | Inst. Telemática |  | 30
124
[7 empty] | quantidade (un) | x | Quant. de edificações (un) | = | Total (un)
[7 empty] | 124 | x | 1 | = | 124
12.22.H | COMPOSIÇÃO | COMP-SAQ/84 | COMP-SAQ/84-D | TAMPA CEGA DE ESPELHO PLÁSTICO 4"X2". FORNECIMENTO E COLOCAÇÃO | [10 empty] | 34 | UN
quantidade (un)
|  | Telemática | telemática |  | 24
|  |  | chuveiros |  | 10
34
[7 empty] | quantidade (un) | x | Quant. de edificações (un) | = | Total (un)
[7 empty] | 34 | x | 1 | = | 34
12.23.H | COMPOSIÇÃO | COMP-SAQ/135 | COMP-SAQ/135-D | CONECTOR PLUG FÊMEA 2P + T 10A. FORNECIMENTO E COLOCAÇÃO | [10 empty] | 78 | UN
quantidade (un)
|  |  | luminária paflon |  | 78
[7 empty] | quantidade (un) | x | Quant. de edificações (un) | = | Total (un)
[7 empty] | 78 | x | 1 | = | 78
12.24.H | COMPOSIÇÃO | COMP-SAQ/136 | COMP-SAQ/136-D | CONECTOR PLUG MACHO 2P + T 10A. FORNECIMENTO E COLOCAÇÃO | [10 empty] | 78 | UN
quantidade (un)
|  |  | luminária paflon |  | 78
[7 empty] | quantidade (un) | x | Quant. de edificações (un) | = | Total (un)
[7 empty] | 78 | x | 1 | = | 78
12.25.H | SINAPI | 91953 | 91953 | INTERRUPTOR SIMPLES (1 MÓDULO), 10A/250V, INCLUINDO SUPORTE E PLACA - FORNECIMENTO E INSTALAÇÃO. AF_12/2015 | [10 empty] | 9 | UN
|  | aplicação | aplicação |  | quantidade (un)
|  | CMI | CMI |  | 1
|  | dispensa | dispensa |  | 1
|  | área técnica - térreo | área técnica - térreo |  | 1
|  | dml - térreo | dml - térreo |  | 1
|  | circulação - térro | circulação - térro |  | 1
|  | área técnica - 1º Pav. | área técnica - 1º Pav. |  | 1
|  | vestiário fem. - 1º Pav | vestiário fem. - 1º Pav |  | 1
|  | vestiário masc. -1º Pav | vestiário masc. -1º Pav |  | 1
|  | hall - 1º Pav | hall - 1º Pav |  | 1
9
[7 empty] | quantidade (un) | x | Quant. de edificações (un) | = | Total (un)
[7 empty] | 9 | x | 1 | = | 9
12.26.H | SINAPI | 91992 | 91992 | TOMADA ALTA DE EMBUTIR (1 MÓDULO), 2P+T 10 A, INCLUINDO SUPORTE E PLACA - FORNECIMENTO E INSTALAÇÃO. AF_12/2015 | [10 empty] | 96 | UN
|  | aplicação | aplicação |  | quantidade (un)
|  | sala de dança 01 | sala de dança 01 |  | 1
|  | sala de dança 02 | sala de dança 02 |  | 1
|  | sala de esportes 01 | sala de esportes 01 |  | 1
|  | sala de esportes 02 | sala de esportes 02 |  | 1
|  | sala 01 | sala 01 |  | 1
|  | sala 02 | sala 02 |  | 1
|  | sala 03 | sala 03 |  | 1
|  | sala 04 | sala 04 |  | 1
|  | sala 05 | sala 05 |  | 1
|  | sala 06 | sala 06 |  | 1
|  | diretoria | diretoria |  | 1
|  | circulação térreo | circulação térreo |  | 2
|  | hall de circulação térreo | hall de circulação térreo |  | 1
|  | recepção | recepção |  | 1
|  | hall de circulação 1º pav. | hall de circulação 1º pav. |  | 1
|  | circulação 1º pav. | circulação 1º pav. |  | 1
|  | Patamar escada 1º pav. | Patamar escada 1º pav. |  | 1
|  | tomada alta de forro | tomada alta de forro |  | 78
96
[7 empty] | quantidade (un) | x | Quant. de edificações (un) | = | Total (un)
[7 empty] | 96 | x | 1 | = | 96
12.27.H | SINAPI | 91996 | 91996 | TOMADA MÉDIA DE EMBUTIR (1 MÓDULO), 2P+T 10 A, INCLUINDO SUPORTE E PLACA - FORNECIMENTO E INSTALAÇÃO. AF_12/2015 | [10 empty] | 11 | UN
|  | aplicação | aplicação |  | quantidade (un)
|  | vestiário fem. | vestiário fem. |  | 1
|  | vestiário masc | vestiário masc |  | 1
|  | sala de esportes 01 | sala de esportes 01 |  | 1
|  | sala de esportes 02 | sala de esportes 02 |  | 1
|  | sala 01 | sala 01 |  | 1
|  | banh. Feminino | banh. Feminino |  | 1
|  | banh. Masculino | banh. Masculino |  | 1
|  | diretoria | diretoria |  | 2
|  | sala 06 | sala 06 |  | 2
11
[7 empty] | quantidade (un) | x | Quant. de edificações (un) | = | Total (un)
[7 empty] | 11 | x | 1 | = | 11
12.28.H | SINAPI | 92004 | 92004 | TOMADA MÉDIA DE EMBUTIR (2 MÓDULOS), 2P+T 10 A, INCLUINDO SUPORTE E PLACA - FORNECIMENTO E INSTALAÇÃO. AF_12/2015 | [10 empty] | 9 | UN
|  | aplicação | aplicação |  | quantidade (un)
|  | Bebedouros - térreo | Bebedouros - térreo |  | 4
|  | recepção | recepção |  | 2
|  | Bebedouros - 1º Pav. | Bebedouros - 1º Pav. |  | 2
|  | copa 1º Pav. | copa 1º Pav. |  | 1
9
[7 empty] | quantidade (un) | x | Quant. de edificações (un) | = | Total (un)
[7 empty] | 9 | x | 1 | = | 9
12.29.H | SINAPI | 92001 | 92001 | TOMADA BAIXA DE EMBUTIR (1 MÓDULO), 2P+T 20 A, INCLUINDO SUPORTE E PLACA - FORNECIMENTO E INSTALAÇÃO. AF_12/2015 | [10 empty] | 2 | UN
|  | aplicação | aplicação |  | quantidade (un)
|  | copa 1º Pav. | copa 1º Pav. |  | 2
2
[7 empty] | quantidade (un) | x | Quant. de edificações (un) | = | Total (un)
[7 empty] | 2 | x | 1 | = | 2
12.30.H | SINAPI | 92027 | 92027 | INTERRUPTOR SIMPLES (2 MÓDULOS) COM 1 TOMADA DE EMBUTIR 2P+T 10 A, INCLUINDO SUPORTE E PLACA - FORNECIMENTO E INSTALAÇÃO. AF_12/2015 | [10 empty] | 2 | UN
|  | aplicação | aplicação |  | quantidade (un)
|  | sala de dança 02 | sala de dança 02 |  | 1
|  | sala de esportes 02 | sala de esportes 02 |  | 1
2
[7 empty] | quantidade (un) | x | Quant. de edificações (un) | = | Total (un)
[7 empty] | 2 | x | 1 | = | 2
12.31.H | SINAPI | 91973 | 91973 | INTERRUPTOR SIMPLES (2 MÓDULOS) COM INTERRUPTOR PARALELO (2 MÓDULOS), 10A/250V, INCLUINDO SUPORTE E PLACA - FORNECIMENTO E INSTALAÇÃO. AF_12/2015 | [10 empty] | 3 | UN
|  | aplicação | aplicação |  | quantidade (un)
|  | recepção | recepção |  | 1
|  | vestiário fem. | vestiário fem. |  | 1
|  | vestiário masc | vestiário masc |  | 1
3
[7 empty] | quantidade (un) | x | Quant. de edificações (un) | = | Total (un)
[7 empty] | 3 | x | 1 | = | 3
12.32.H | SINAPI | 92000 | 92000 | TOMADA BAIXA DE EMBUTIR (1 MÓDULO), 2P+T 10 A, INCLUINDO SUPORTE E PLACA - FORNECIMENTO E INSTALAÇÃO. AF_12/2015 | [10 empty] | 49 | UN
|  | aplicação | aplicação |  | quantidade (un)
|  | sala de dança 01 | sala de dança 01 |  | 5
|  | sala de dança 02 | sala de dança 02 |  | 7
|  | área técnica - térreo | área técnica - térreo |  | 1
|  | recepção | recepção |  | 2
|  | sala de esportes 01 | sala de esportes 01 |  | 3
|  | sala de esportes 02 | sala de esportes 02 |  | 3
|  | sala 01 | sala 01 |  | 3
|  | sala 02 | sala 02 |  | 5
|  | sala 03 | sala 03 |  | 2
|  | CPD | CPD |  | 1
|  | sala 04 | sala 04 |  | 4
|  | sala 05 | sala 05 |  | 5
|  | sala 06 | sala 06 |  | 3
|  | diretoría | diretoría |  | 4
|  | área técnica - 1º Pav. | área técnica - 1º Pav. |  | 1
49
[7 empty] | quantidade (un) | x | Quant. de edificações (un) | = | Total (un)
[7 empty] | 49 | x | 1 | = | 49
12.33.H | SINAPI | 92023 | 92023 | INTERRUPTOR SIMPLES (1 MÓDULO) COM 1 TOMADA DE EMBUTIR 2P+T 10 A, INCLUINDO SUPORTE E PLACA - FORNECIMENTO E INSTALAÇÃO. AF_12/2015 | [10 empty] | 19 | UN
|  | aplicação | aplicação |  | quantidade (un)
|  | sala de dança 01 | sala de dança 01 |  | 1
|  | banh. PCD fem. - térreo | banh. PCD fem. - térreo |  | 1
|  | banh. PCD masc. - térreo | banh. PCD masc. - térreo |  | 1
|  | sala de esportes 01 | sala de esportes 01 |  | 1
|  | recepção | recepção |  | 1
|  | abrigo de lixo | abrigo de lixo |  | 1
|  | sala 01 | sala 01 |  | 1
|  | sala 02 | sala 02 |  | 1
|  | sala 03 | sala 03 |  | 1
|  | CPD | CPD |  | 1
|  | banh. PCD fem. - 1º Pav. | banh. PCD fem. - 1º Pav. |  | 1
|  | banh. PCD masc. - 1º Pav | banh. PCD masc. - 1º Pav |  | 1
|  | copa | copa |  | 1
|  | sala 04 | sala 04 |  | 1
|  | sala 05 | sala 05 |  | 1
|  | sala 06 | sala 06 |  | 1
|  | dml - 1º Pav. | dml - 1º Pav. |  | 1
|  | diretoria | diretoria |  | 1
|  | CMI | CMI |  | 1
19
[7 empty] | quantidade (un) | x | Quant. de edificações (un) | = | Total (un)
[7 empty] | 19 | x | 1 | = | 19
12.34.H | SINAPI | 93653 | 93653 | DISJUNTOR MONOPOLAR TIPO DIN, CORRENTE NOMINAL DE 10A - FORNECIMENTO E INSTALAÇÃO. AF_10/2020 | [10 empty] | 28 | UN
quantidade (un)
|  |  | quadros inst. elétricas |  | 28
[7 empty] | quantidade (un) | x | Quant. de edificações (un) | = | Total (un)
[7 empty] | 28 | x | 1 | = | 28
12.35.H | SINAPI | 93654 | 93654 | DISJUNTOR MONOPOLAR TIPO DIN, CORRENTE NOMINAL DE 16A - FORNECIMENTO E INSTALAÇÃO. AF_10/2020 | [10 empty] | 16 | UN
quantidade (un)
|  |  | quadros inst. elétricas |  | 16
[7 empty] | quantidade (un) | x | Quant. de edificações (un) | = | Total (un)
[7 empty] | 16 | x | 1 | = | 16
12.36.H | SINAPI | 93661 | 93661 | DISJUNTOR BIPOLAR TIPO DIN, CORRENTE NOMINAL DE 16A - FORNECIMENTO E INSTALAÇÃO. AF_10/2020 | [10 empty] | 24 | UN
quantidade (un)
|  |  | quadros inst. elétricas |  | 24
[7 empty] | quantidade (un) | x | Quant. de edificações (un) | = | Total (un)
[7 empty] | 24 | x | 1 | = | 24
12.37.H | COMPOSIÇÃO | COMP-SAQ/771 | COMP-SAQ/771-D | DISJUNTOR TIPO DIN TRIPOLAR, EM CAIXA MOLDADA, CORRENTE NOMINAL DE 125 A - FORNECIMENTO E INSTALAÇÃO | [10 empty] | 2 | UN
quantidade (un)
|  |  | quadros inst. Elétricas |  | 2
[7 empty] | quantidade (un) | x | Quant. de edificações (un) | = | Total (un)
[7 empty] | 2 | x | 1 | = | 2
12.38.H | COMPOSIÇÃO | COMP-SAQ/770 | COMP-SAQ/770-D | DISJUNTOR TIPO DIN TRIPOLAR, EM CAIXA MOLDADA, CORRENTE NOMINAL DE 400 A - FORNECIMENTO E INSTALAÇÃO | [10 empty] | 1 | UN
|  |  | quadros inst. Elétricas |  | quantidade (un)
1
[7 empty] | quantidade (un) | x | Quant. de edificações (un) | = | Total (un)
[7 empty] | 1 | x | 1 | = | 1
12.39.H | COMPOSIÇÃO | COMP-SAQ/758 | COMP-SAQ/758-D | DISJUNTOR, INTERRUPTOR DIFERENCIAL RESIDUAL(DDR), CLASSE AC, 4POLOS, INSTANTANEO, CORRENTE NOMINAL (IN)63AX415V, SENSIBILIDADE 30MA. FORNECIMENTO E COLOCACAO | [10 empty] | 1 | UN
quantidade (un)
1
[7 empty] | quantidade (un) | x | Quant. de edificações (un) | = | Total (un)
[7 empty] | 1 | x | 1 | = | 1
12.40.H | COMPOSIÇÃO | COMP-SAQ/759 | COMP-SAQ/759-D | DISJUNTOR/INTERRUPTOR DIFERENCIAL RESIDUAL(DDR),CLASSE AC,4POLOS,INSTANTANEO,CORRENTE NOMINAL(IN)125AX415V,SENSIBILIDADE 30MA/300MA.FORNECIMENTO E COLOCACAO | [10 empty] | 2 | UN
quantidade (un)
2
[7 empty] | quantidade (un) | x | Quant. de edificações (un) | = | Total (un)
[7 empty] | 2 | x | 1 | = | 2
12.41.H | COMPOSIÇÃO | COMP-SAQ/760 | COMP-SAQ/760-D | DISPOSITIVO DE PROTEÇÃO CONTRA SURTO (DPS), CLASSE II, 1 POLO, TENSÃO 275V, CORRENTES APROXIMADAS DE DESCARGA NOMINAL E MÁXIMA DE 25KA. FORNECIMENTO E COLOCAÇÃO | [10 empty] | 8 | UN
quantidade (un)
8
[7 empty] | quantidade (un) | x | Quant. de edificações (un) | = | Total (un)
[7 empty] | 8 | x | 1 | = | 8
12.42.H | SINAPI | 93669 | 93669 | DISJUNTOR TRIPOLAR TIPO DIN, CORRENTE NOMINAL DE 20A - FORNECIMENTO E INSTALAÇÃO. AF_10/2020 | [10 empty] | 6 | UN
|  |  | aplicação |  | quantidade (un)
|  |  | quadros inst. elétricas |  | 6
[7 empty] | quantidade (un) | x | Quant. de edificações (un) | = | Total (un)
[7 empty] | 6 | x | 1 | = | 6
12.43.H | COMPOSIÇÃO | COMP-SAQ/754 | COMP-SAQ/754-D | QUADRO DE DISTRIBUIÇÃO DE ENERGIA EM PVC, DE EMBUTIR, SEM BARRAMENTO, PARA 12 DISJUNTORES - FORNECIMENTO E INSTALAÇÃO. AF_10/2020 | [10 empty] | 3 | UN
|  |  | aplicação |  | quantidade (un)
|  |  | CMI |  | 1
|  |  | Abrigo de lixo |  | 1
|  |  | CPD |  | 1
3
[7 empty] | quantidade (un) | x | Quant. de edificações (un) | = | Total (un)
[7 empty] | 3 | x | 1 | = | 3
12.44.H | COMPOSIÇÃO | COMP-SAQ/764 | COMP-SAQ/764-D | QUADRO DE DISTRIBUICAO DE ENERGIA PARA DISJUNTORES TERMO-MAGNETICOS UNIPOLARES,DE SOBREPOR,COM PORTA E BARRAMENTOS DE FASE,NEUTRO E TERRA,PARA INSTALACAO DE ATE 12 DISJUNTORES SEMDISPOSITIVO PARA CHAVE GERAL.FORNECIMENTO E COLOCACAO | [10 empty] | 1 | UN
|  |  | aplicação |  | quantidade (un)
|  |  | QCE |  | 1
[7 empty] | quantidade (un) | x | Quant. de edificações (un) | = | Total (un)
[7 empty] | 1 | x | 1 | = | 1
12.45.H | COMPOSIÇÃO | COMP-SAQ/761 | COMP-SAQ/761-D | QUADRO DE DISTRIBUICAO DE ENERGIA, QBGT, PARA DISJUNTORES TERMO-MAGNETICOS, MONOPOLARES, BIPOLARES, TRIPOLARES E TETRAPOLAR DE SOBREPOR,COM PORTA DE 02 FECHOS NAS DIMENSÕES 1000X800X400mm, CONTENDO BARRAMENTOS NEUTRO E TERRA,TRIFASICO, CONTENDO TODOS ACESSÓRIO DE FIXAÇÃO PARA INSTALACAO DE DISJUNTORES COM DISPOSITIVO PARA CHAVE GERAL.FORNECIMENTO E COLOCACAO. | [10 empty] | 1 | UN
|  |  | aplicação |  | quantidade (un)
|  |  | QGBT 01 |  | 1
[7 empty] | quantidade (un) | x | Quant. de edificações (un) | = | Total (un)
[7 empty] | 1 | x | 1 | = | 1
12.46.H | COMPOSIÇÃO | COMP-SAQ/772 | COMP-SAQ/772-D | QUADRO DE DISTRIBUICAO DE ENERGIA, QBGT, PARA DISJUNTORES TERMO-MAGNETICOS MONOPOLARES, BIPOLARES, TRIPOLARES E TETRAPOLAR ,DE SOBREPOR,COM PORTA DE 02 FECHOS NAS DIMENSÕES 1000X800X400mm, CONTENDO BARRAMENTOS NEUTRO E TERRA,TRIFASICO, CONTENDO TODOS ACESSÓRIO DE FIXAÇÃO PARA INSTALACAO DISJUNTORES COM DISPOSITIVO PARA CHAVE GERAL.FORNECIMENTO E COLOCACAO. | [10 empty] | 1 | UN
|  |  | aplicação |  | quantidade (un)
|  |  | QGBT 02 |  | 1
[7 empty] | quantidade (un) | x | Quant. de edificações (un) | = | Total (un)
[7 empty] | 1 | x | 1 | = | 1
12.47.H | SINAPI | 96986 | 96986 | HASTE DE ATERRAMENTO 3/4 PARA SPDA - FORNECIMENTO E INSTALAÇÃO. AF_12/2017 | [10 empty] | 1 | UN
|  |  | aplicação |  | quantidade (un)
|  |  | elétrica - aterramento quadros |  | 1
[7 empty] | quantidade (un) | x | Quant. de edificações (un) | = | Total (un)
[7 empty] | 1 | x | 1 | = | 1
12.48.H | COMPOSIÇÃO | COMP-SAQ/132 | COMP-SAQ/132-D | CONECTOR PARA HASTE DE ATERRAMENTO COM 1 DESCIDA DE 3/4". FORNECIMENTO E COLOCAÇÃO | [10 empty] | 1 | UN
|  |  | aplicação |  | quantidade (un)
|  |  | elétrica - aterramento quadros |  | 1
[7 empty] | quantidade (un) | x | Quant. de edificações (un) | = | Total (un)
[7 empty] | 1 | x | 1 | = | 1
12.49.H | COMPOSIÇÃO | COMP-SAQ/133 | COMP-SAQ/133-D | CAIXA DE INSPEÇÃO PARA ATERRAMENTO, CIRCULAR, EM PVC, DIÂMETRO INTERNO = 0,30X0,30M. | [10 empty] | 1 | UN
|  |  | aplicação |  | quantidade (un)
|  |  | elétrica - aterramento quadros |  | 1
[7 empty] | quantidade (un) | x | Quant. de edificações (un) | = | Total (un)
[7 empty] | 1 | x | 1 | = | 1
12.50.H | COMPOSIÇÃO | COMP-SAQ/149 | COMP-SAQ/149-D | CONECTOR RETO DE ALUMÍNIO PARA ELETRODUTO DE 2", PARA REDE ENTERRADA DE DISTRIBUIÇÃO DE ENERGIA ELÉTRICA - FORNECIMENTO E INSTALAÇÃO. | [10 empty] | 1 | UN
|  |  | aplicação |  | quantidade (un)
|  |  | aterramento QGBT |  | 1
[7 empty] | quantidade (un) | x | Quant. de edificações (un) | = | Total (un)
[7 empty] | 1 | x | 1 | = | 1
12.51.H | SINAPI | 93012 | 93012 | ELETRODUTO RÍGIDO ROSCÁVEL, PVC, DN 110 MM (4"), PARA REDE ENTERRADA DE DISTRIBUIÇÃO DE ENERGIA ELÉTRICA - FORNECIMENTO E INSTALAÇÃO. AF_12/2021 | [10 empty] | 10.8 | M
|  |  | aplicação |  | comprimento (m)
|  |  | aterramento QGBT |  | 4.8
|  | Infra. de saída de cabos para quadro de proteção |  |  | 6
10.8
[7 empty] | compri. Total (m) | x | Quant. de edificações (un) | = | Total (m)
[7 empty] | 10.8 | x | 1 | = | 10.8
12.52.H | COMPOSIÇÃO | COMP-SAQ/150 | COMP-SAQ/150-D | CONECTOR RETO DE ALUMÍNIO PARA ELETRODUTO DE 4", PARA REDE ENTERRADA DE DISTRIBUIÇÃO DE ENERGIA ELÉTRICA - FORNECIMENTO E INSTALAÇÃO. | [10 empty] | 3 | UN
|  |  | aplicação |  | quantidade (un)
|  |  | aterramento QGBT |  | 1
|  | Infra. de saída de cabos para quadro de proteção |  |  | 2
3
[7 empty] | quantidade (un) | x | Quant. de edificações (un) | = | Total (un)
[7 empty] | 3 | x | 1 | = | 3
12.53.H | COMPOSIÇÃO | COMP-SAQ/134 | COMP-SAQ/134-D | CAIXA DE PASSAGEM DE EMBUTIR EM ALUMÍNIO, COM TAMPA PARAFUSADA DE 15X15CM. FORNECIMENTO E COLOCAÇÃO | [10 empty] | 14 | UN
quantidade (un)
|  |  | Inst. Elétricas |  | 14
[7 empty] | quant. total (un) | x | Quant. de edificações (un) | = | Total (un)
[7 empty] | 14 | x | 1 | = | 14
12.54.H | SINAPI | 101562 | 101562 | CABO DE COBRE FLEXÍVEL ISOLADO, 25 MM², 0,6/1,0 KV, PARA REDE AÉREA DE DISTRIBUIÇÃO DE ENERGIA ELÉTRICA DE BAIXA TENSÃO - FORNECIMENTO E INSTALAÇÃO. AF_07/2020 | [10 empty] | 20 | M
comprimento (m)
|  |  | QGBT 01 |  | 10
|  |  | QGBT 02 |  | 10
20
[7 empty] | compri. Total (m) | x | Quant. de edificações (un) | = | Total (m)
[7 empty] | 20 | x | 1 | = | 20
12.55.H | SINAPI | 101563 | 101563 | CABO DE COBRE FLEXÍVEL ISOLADO, 35 MM², 0,6/1,0 KV, PARA REDE AÉREA DE DISTRIBUIÇÃO DE ENERGIA ELÉTRICA DE BAIXA TENSÃO - FORNECIMENTO E INSTALAÇÃO. AF_07/2020 | [10 empty] | 20 | M
comprimento (m)
|  |  | QGBT 01 |  | 10
|  |  | QGBT 02 |  | 10
20
[7 empty] | compri. Total (m) | x | Quant. de edificações (un) | = | Total (m)
[7 empty] | 20 | x | 1 | = | 20
12.56.H | COMPOSIÇÃO | COMP-SAQ/762 | COMP-SAQ/762-D | CONECTOR FABRICADO EM BRONZE PARA ATERRAMENTO, PARA FIXACAO DE UM OU DOIS CONDUTORES A SUPERFICIE PLANA, PARA CABOS COM BITOLAS DE 6 A 35MM2. FORNECIMENTO E COLOCACAO | [10 empty] | 40 | UN
quantidade (un)
|  |  | QGBT 01 |  | 20
|  |  | QGBT 02 |  | 20
40
[7 empty] | quantidade (un) | x | Quant. de edificações (un) | = | Total (un)
[7 empty] | 40 | x | 1 | = | 40
12.57.H | COMPOSIÇÃO | COMP-SAQ/769 | COMP-SAQ/769-D | FIXAÇÃO UTILIZANDO PARAFUSO E BUCHA DE NYLON S8, CONSIDERANDO BUCHA, PARAFUSO E COLOCAÇÃO. | [10 empty] | 32 | UN
quantidade (un)
|  | sala de dança 01 | sala de dança 01 |  | 1
|  | sala de dança 02 | sala de dança 02 |  | 1
|  | área técnica | área técnica |  | 1
|  | dml - térreo | dml - térreo |  | 1
|  | dispensa | dispensa |  | 1
|  | receção | receção |  | 1
|  | circ. Interna | circ. Interna |  | 1
|  | lounge | lounge |  | 1
|  | sala de esporte 01 | sala de esporte 01 |  | 1
|  | sala de esporte 02 | sala de esporte 02 |  | 1
|  | vestiário fem | vestiário fem |  | 1
|  | vestiário masc. | vestiário masc. |  | 1
|  | banh. PCD fem. | banh. PCD fem. |  | 1
|  | Banh. PcD masc. | Banh. PcD masc. |  | 1
|  | abrigo delixo | abrigo delixo |  | 1
|  | CMI | CMI |  | 1
|  | sala 01 | sala 01 |  | 1
|  | sala 02 | sala 02 |  | 1
|  | sala 03 | sala 03 |  | 1
|  | sala 04 | sala 04 |  | 1
|  | sala 05 | sala 05 |  | 1
|  | sala 06 | sala 06 |  | 1
|  | diretoria | diretoria |  | 1
|  | hall - 1º pavimento | hall - 1º pavimento |  | 1
|  | área técnica- 1º Pav. | área técnica- 1º Pav. |  | 1
|  | dml - 1º Pav. | dml - 1º Pav. |  | 1
|  | CPD | CPD |  | 1
|  | copa | copa |  | 1
|  | banh. fem - 1º Pav. | banh. fem - 1º Pav. |  | 1
|  | banh. masc - 1º Pav. | banh. masc - 1º Pav. |  | 1
|  | banh. PCD fem - 1º Pav. | banh. PCD fem - 1º Pav. |  | 1
|  | banh. PCD fem - 1º Pav. | banh. PCD fem - 1º Pav. |  | 1
32
[7 empty] | quantidade (un) | x | Quant. de edificações (un) | = | Total (un)
[7 empty] | 32 | x | 1 | = | 32
12.58.H | COMPOSIÇÃO | COMP-SAQ/768 | COMP-SAQ/768-D | CURVA 90 GRAUS PARA ELETRODUTO, PVC, SOLDÁVEL, DN 25 MM (3/4''), APARENTE, INSTALADA EM TETO - FORNECIMENTO E INSTALAÇÃO. | [10 empty] | 128 | UN
quantidade (un)
|  |  | Aplicação eletroduto Rígido 3/4" |  | 128
128
[7 empty] | quantidade (un) | x | Quant. de edificações (un) | = | Total (un)
[7 empty] | 128 | x | 1 | = | 128
12.59.H | SINAPI | 91879 | 91879 | LUVA PARA ELETRODUTO, PVC, ROSCÁVEL, DN 25 MM (3/4"), PARA CIRCUITOS TERMINAIS, INSTALADA EM LAJE - FORNECIMENTO E INSTALAÇÃO. AF_12/2015 | [10 empty] | 128 | UN
quantidade (un)
|  |  | Aplicação eletroduto Rígido 3/4" |  | 128
128
[7 empty] | quantidade (un) | x | Quant. de edificações (un) | = | Total (un)
[7 empty] | 128 | x | 1 | = | 128
12.60.H | COMPOSIÇÃO | COMP-SAQ/767 | COMP-SAQ/767-D | FIXAÇÃO ELETRODUTO FIXADO EM LAJE, ESPAÇADO A CADA 1,5 M, COM FIXAÇÃO DE ABRAÇADEIRA TIPO D 3/4", POR METRO ELETRODUTO A SER FIXADO. | [10 empty] | 646.48 | M
comprimento (m)
|  | Eletroduto Rígido 3/4" | Eletroduto Rígido 3/4" |  | 508
|  | Eletroduto flexivel 1" | Eletroduto flexivel 1" |  | 9.1
|  | Eletroduto flevível 3/4" | Eletroduto flevível 3/4" |  | 129.38
646.48
[7 empty] | compri. Total (m) | x | Quant. de edificações (un) | = | Total (m)
[7 empty] | 646.48 | x | 1 | = | 646.48
12.61.H | COMPOSIÇÃO | COMP-SAQ/766 | COMP-SAQ/766-D | CONECTOR BOX DE ALUMÍNIO RETO (3/4"), PARA LIGAÇÃO EM ELETRODUTO PARA CIRCUITOS TERMINAIS, INSTALADA EM FORRO - FORNECIMENTO E INSTALAÇÃO | [10 empty] | 390 | UN
quantidade (un)
|  |  | Ligações Eletrduto em forro |  | 390
390
[7 empty] | Quant. total (un) | x | Quant. de edificações (un) | = | Total (un)
[7 empty] | 390 | x | 1 | = | 390
12.62.H | COMPOSIÇÃO | COMP-SAQ/739 | COMP-SAQ/739-D | ADAPTADOR PARA ELETRODUTO PARA 3/4 EM CAIXA MÚLTIPLA TIPO L COM 5 OU 6 SAÍDAS. FORNECIMENTO E COLOCAÇÃO | [10 empty] | 147 | UN
quantidade (un)
|  | Ligações Eletrduto em forro | Ligações Eletrduto em forro |  | 147
147
[7 empty] | Quant. total (un) | x | Quant. de edificações (un) | = | Total (un)
[7 empty] | 147 | x | 1 | = | 147
12.63.H | COMPOSIÇÃO | COMP-SAQ/783 | COMP-SAQ/783-D | RELÉ FOTOELÉTRICO PARA COMANDO DE ILUMINAÇÃO EXTERNA, NA TENSÃO DE 127V/220V E CARGA MÁXIMA DE 1.000W, INCLUSIVE BASE COM SUPORTE METÁLICO E OUTROS SUPORTES PARA FIXAÇÃO. FORNECIMENTO E INSTALAÇÃO | [10 empty] | 2 | UN
comprimento (m)
|  | área externa edific. | área externa edific. |  | 2
2
[7 empty] | Quant. total (un) | x | Quant. de edificações (un) | = | Total (un)
[7 empty] | 2 | x | 1 | = | 2
12.64.H | COMPOSIÇÃO | COMP-SAQ/552 | COMP-SAQ/552-D | LUMINÁRIA LED TUBULAR DE EMBUTIR, 2X18W (INCLUSIVE LÂMPADAS), CORPO EM CHAPA DE AÇO TRATADA E PINTURA ELETROSTÁTICA BRANCA, REFLETOR EM ALUMÍNIO DE ALTO BRILHO, COM VISOR ACRÍLICO TRANSLÚCIDO, SEM REATOR. FORNECIMENTO E COLOCAÇÃO | [10 empty] | 143 | UN
quantidade (un)
|  | Luminárias 2X18W | Luminárias 2X18W |  | 143
[7 empty] | Quant. total (un) | x | Quant. de edificações (un) | = | Total (un)
[7 empty] | 143 | x | 1 | = | 143
12.65.H | COMPOSIÇÃO | COMP-SAQ/554 | COMP-SAQ/554-D | LUMINÁRIA TIPO PLAFON QUADRADA, DE EMBUTIR, COM LED DE 25W - FORNECIMENTO E INSTALAÇÃO | [10 empty] | 78 | UN
quantidade (un)
|  | Luminárias 25W | Luminárias 25W |  | 78
[7 empty] | Quant. total (un) | x | Quant. de edificações (un) | = | Total (un)
[7 empty] | 78 | x | 1 | = | 78
12.66.H | COMPOSIÇÃO | COMP-SAQ/555 | COMP-SAQ/555-D | LUMINÁRIA ARANDELA TIPO TARTARUGA, DE SOBREPOR, COM 1 LÂMPADA LED DE 10 W, SEM REATOR - FORNECIMENTO E INSTALAÇÃO. | [10 empty] | 20 | UN
quantidade (un)
|  | Luminárias Tartuga | Luminárias Tartuga |  | 20
[7 empty] | Quant. total (un) | x | Quant. de edificações (un) | = | Total (un)
[7 empty] | 20 | x | 1 | = | 20
12.67.H | COMPOSIÇÃO | COMP-SAQ/560 | COMP-SAQ/560-D | BALIZADOR SPOT LED 9W, VERDE, PARA PISO. FORNECIMENTO E INSTALAÇÃO | [10 empty] | 8 | UN
quantidade (un)
|  | Spot 9w - Verde | Spot 9w - Verde |  | 8
[7 empty] | Quant. total (un) | x | Quant. de edificações (un) | = | Total (un)
[7 empty] | 8 | x | 1 | = | 8
12.68.H | COMPOSIÇÃO | COMP-SAQ/558 | COMP-SAQ/558-D | BALIZADOR SPOT LED 5W, BRANCO QUENTE, PARA PISO. FORNECIMENTO E INSTALAÇÃO | [10 empty] | 8 | UN
quantidade (un)
|  | Spot 5w - Ambar | Spot 5w - Ambar |  | 8
[7 empty] | Quant. total (un) | x | Quant. de edificações (un) | = | Total (un)
[7 empty] | 8 | x | 1 | = | 8
12.69.H | COMPOSIÇÃO | COMP-SAQ/562 | COMP-SAQ/562-D | ARANDELA DOIS FACHOS SLIM BRANCA + LED G9 5W 3000K EXTERNA/INTERNA. FORNECIMENTO E COLOCAÇÃO | [10 empty] | 3 | UN
quantidade (un)
|  | arandela 2 fechos | arandela 2 fechos |  | 3
[7 empty] | Quant. total (un) | x | Quant. de edificações (un) | = | Total (un)
[7 empty] | 3 | x | 1 | = | 3
12.70.H | SINAPI | 97887 | 97887 | CAIXA ENTERRADA ELÉTRICA RETANGULAR, EM ALVENARIA COM TIJOLOS CERÂMICOS MACIÇOS, FUNDO COM BRITA, DIMENSÕES INTERNAS: 0,4X0,4X0,4 M. AF_12/2020 | [10 empty] | 3 | UN
quantidade (un)
|  | Inst. Elétricas | Inst. Elétricas |  | 3
[7 empty] | Quant. total (un) | x | Quant. de edificações (un) | = | Total (un)
[7 empty] | 3 | x | 1 | = | 3
12.71.H | COMPOSIÇÃO | COMP-SAQ/563 | COMP-SAQ/563-D | CAIXA DE LIGAÇÃO DE PVC, TIPO CONDULETES, PARA 5 OU 6 ENTRADAS, COM DIÂMETRO DE 3/4". FORNECIMENTO E COLOCAÇÃO | [10 empty] | 162 | UN
quantidade (un)
|  | Inst. elétricas | Inst. elétricas |  | 147
|  | Inst. Telemática | Inst. Telemática |  | 15
162
[7 empty] | Quant. total (un) | x | Quant. de edificações (un) | = | Total (un)
[7 empty] | 162 | x | 1 | = | 162
INFRA ESTRUTURA CABEAMENTO INTERNA E EXTERNA
12.72.H | COMPOSIÇÃO | COMP-SAQ/33 | COMP-SAQ/33-D | ELETROCALHA PERFURADA, COM TAMPA, TIPO "U" EM TRATAMENTO SUPERFICIAL PRÉ-ZINCADO A QUENTE, LARGURA 100MM E ALTURA 100MM, EXCLUSIVE CONEXÕES, EMENDA E FIXAÇÃO - FORNECIMENTO E INSTALAÇÃO. | [10 empty] | 86 | M
comprimento (m)
|  | Infra. Elétrica | Infra. Elétrica |  | 86
[7 empty] | compri. total (m) | x | Quant. de edificações (un) | = | Total (m)
[7 empty] | 86 | x | 1 | = | 86
12.73.H | COMPOSIÇÃO | COMP-SAQ/40 | COMP-SAQ/40-D | TÊ HORIZONTAL 90°, PARA ELETROCALHA PERFURADA OU LISA, 100X100MM. FORNECIMENTO E COLOCAÇÃO | [10 empty] | 5 | UN
quantidade (un)
|  | Infra. Elétrica | Infra. Elétrica |  | 5
[7 empty] | compri. total (m) | x | Quant. de edificações (un) | = | Total (m)
[7 empty] | 5 | x | 1 | = | 5
12.74.H | COMPOSIÇÃO | COMP-SAQ/36 | COMP-SAQ/36-D | ACOPLAMENTO EM PAINEL, PARA ELETROCALHA PERFURADA OU LISA, PRÉ-ZINCADA, 100X100MM. FORNECIMENTO E COLOCAÇÃO | [10 empty] | 2 | UN
quantidade (un)
|  | Infra. Elétrica | Infra. Elétrica |  | 2
[7 empty] | compri. total (m) | x | Quant. de edificações (un) | = | Total (m)
[7 empty] | 2 | x | 1 | = | 2
12.75.H | COMPOSIÇÃO | COMP-SAQ/37 | COMP-SAQ/37-D | CURVA DE INVERSÃO C/ TAMPA 90°, PARA ELETROCALHA PERFURADA OU LISA, 100X100MM. FORNECIMENTO E COLOCAÇÃO | [10 empty] | 1 | UN
quantidade (un)
|  | Infra. Elétrica | Infra. Elétrica |  | 1
[7 empty] | Quant. total (un) | x | Quant. de edificações (un) | = | Total (un)
[7 empty] | 1 | x | 1 | = | 1
12.76.H | COMPOSIÇÃO | COMP-SAQ/39 | COMP-SAQ/39-D | TÊ VERTICAL DE DERIVAÇÃO OU LATERAL, PARA ELETROCALHA PERFURADA OU LISA, 100X100MM. FORNECIMENTO E COLOCAÇÃO | [10 empty] | 1 | UN
quantidade (un)
|  | Infra. Elétrica | Infra. Elétrica |  | 1
[7 empty] | Quant. total (un) | x | Quant. de edificações (un) | = | Total (un)
[7 empty] | 1 | x | 1 | = | 1
12.77.H | COMPOSIÇÃO | COMP-SAQ/41 | COMP-SAQ/41-D | JUNÇÃO SIMPLES (TALA DE EMENDA) PERFURADA PARA ELETROCALHA PRÉ-ZINCADA, 100MM, INCLUSIVE ACESSÓRIOS: PARAFUSO LENTILHA, ARRUELA E PORCA, PARA CONEXÃO DAS EMENDAS AS ELETROCALHAS E CONEXÕES. FORNECIMENTO E COLOCAÇÃO | [10 empty] | 109 | UN
quantidade (un)
|  | Infra. Elétrica | Infra. Elétrica |  | 109
[7 empty] | Quant. total (un) | x | Quant. de edificações (un) | = | Total (un)
[7 empty] | 109 | x | 1 | = | 109
12.78.H | COMPOSIÇÃO | COMP-SAQ/108 | COMP-SAQ/108-D | SAÍDA HORIZONTAL PARA ELETRODUTO 3/4", INCLUSIVE ACESSÓRIOS DE FIXAÇÃO. FORNECIMENTO E COLOCAÇÃO | [10 empty] | 10 | UN
quantidade (un)
|  | Infra. Elétrica | Infra. Elétrica |  | 10
[7 empty] | Quant. total (un) | x | Quant. de edificações (un) | = | Total (un)
[7 empty] | 10 | x | 1 | = | 10
12.79.H | COMPOSIÇÃO | COMP-SAQ/109 | COMP-SAQ/109-D | SAÍDA HORIZONTAL GALVANIZADA PARA ELETRODUTO 1", INCLUSIVE ACESSÓRIOS DE FIXAÇÃO. FORNECIMENTO E COLOCAÇÃO | [10 empty] | 81 | UN
quantidade (un)
|  | Infra. Elétrica | Infra. Elétrica |  | 40
|  | Infra. Telemática | Infra. Telemática |  | 41
81
[7 empty] | Quant. total (un) | x | Quant. de edificações (un) | = | Total (un)
[7 empty] | 81 | x | 1 | = | 81
12.80.H | COMPOSIÇÃO | COMP-SAQ/110 | COMP-SAQ/110-D | SUPORTE COM LARGURA DE 200MM E ALTURA DE 500MM PARA ELETROCALHA LISA OU PERFURADA EM AÇO GALVANIZADO, ESPAÇADO A CADA 1,5 M, EM PERFILADO DE SEÇÃO 19X38 MM, POR METRO DE ELETROCALHA FIXADA. | [10 empty] | 86 | M
comprimento (m)
|  | Infra. Elétrica | Infra. Elétrica |  | 86
[7 empty] | compri. total (m) | x | Quant. de edificações (un) | = | Total (m)
[7 empty] | 86 | x | 1 | = | 86
12.81.H | COMPOSIÇÃO | COMP-SAQ/119 | COMP-SAQ/119-D | PINTURA COM TINTA ESMALTE SINTÉTICO PREMIUM DE EFEITO PROTETOR, APLICADA A ROLO OU PINCEL SOBRE SUPERFÍCIES METÁLICAS (EXCETO PERFIL) EXECUTADO EM OBRA (POR DEMÃO). | [10 empty] | 86 | M2
[5 empty] | comprimento (m) | x | perímetro de eletrocalha (m) | x | lados (un) | x | Quant. de demão (un) | = | área (m²)
|  | Infra. Elétrica | Infra. Elétrica |  | 86 | x | 0.3 | x | 2 | x | 2 | = | 103.2
[7 empty] | área total (m²) | x | Quant. de edificações (un) | = | Total (m²)
[7 empty] | 86 | x | 1 | = | 86
12.82.H | COMPOSIÇÃO | COMP-SAQ/42 | COMP-SAQ/42-D | ELETROCALHA PERFURADA, COM TAMPA, TIPO "U" EM AÇO GALVANIZADO A FOGO, LARGURA 100MM E ALTURA 100MM, EXCLUSIVE CONEXÕES, EMENDA E FIXAÇÃO - FORNECIMENTO E INSTALAÇÃO. | [10 empty] | 100 | M
comprimento (m)
|  | Infra. Condensadoras | Infra. Condensadoras |  | 100
[7 empty] | compri. total (m) | x | Quant. de edificações (un) | = | Total (m)
[7 empty] | 100 | x | 1 | = | 100
12.83.H | COMPOSIÇÃO | COMP-SAQ/44 | COMP-SAQ/44-D | CURVA DE INVERSÃO C/ TAMPA 90°, PARA ELETROCALHA PERFURADA OU LISA, 100X100MM EM AÇO GALVANIZADO A FOGO. FORNECIMENTO E COLOCAÇÃO | [10 empty] | 1 | UN
quantidade (un)
|  | Infra. Condensadoras | Infra. Condensadoras |  | 1
[7 empty] | Quant. total (un) | x | Quant. de edificações (un) | = | Total (un)
[7 empty] | 1 | x | 1 | = | 1
12.84.H | COMPOSIÇÃO | COMP-SAQ/773 | COMP-SAQ/773-D | CURVA VERTICAL INTERNA 90°, EM AÇO GALVANIZADO A FOGO, COM TAMPA, PARA ELETROCALHA PERFURADA OU LISA, 100X100MM. FORNECIMENTO E COLOCAÇÃO | [10 empty] | 5 | UN
quantidade (un)
|  | Infra. Condensadoras | Infra. Condensadoras |  | 5
[7 empty] | Quant. total (un) | x | Quant. de edificações (un) | = | Total (un)
[7 empty] | 5 | x | 1 | = | 5
12.85.H | COMPOSIÇÃO | COMP-SAQ/43 | COMP-SAQ/43-D | COTOVELO RETO COM TAMPA, 90°, PARA ELETROCALHA PERFURADA OU LISA, 100X100MM EM AÇO GALVANIZADO A FOGO. FORNECIMENTO E COLOCAÇÃO | [10 empty] | 2 | UN
quantidade (un)
|  | Infra. Condensadoras | Infra. Condensadoras |  | 2
[7 empty] | Quant. total (un) | x | Quant. de edificações (un) | = | Total (un)
[7 empty] | 2 | x | 1 | = | 2
12.86.H | COMPOSIÇÃO | COMP-SAQ/774 | COMP-SAQ/774-D | CURVA VERTICAL EXTERNA 90°, EM AÇO GALVANIZADO A FOGO, COM TAMPA, PARA ELETROCALHA PERFURADA OU LISA, 100X100MM. FORNECIMENTO E COLOCAÇÃO | [10 empty] | 2 | UN
quantidade (un)
|  | Infra. Condensadoras | Infra. Condensadoras |  | 2
[7 empty] | Quant. total (un) | x | Quant. de edificações (un) | = | Total (un)
[7 empty] | 2 | x | 1 | = | 2
12.87.H | COMPOSIÇÃO | COMP-SAQ/46 | COMP-SAQ/46-D | TÊ VERTICAL DE DERIVAÇÃO C/ TAMPA, PARA ELETROCALHA PERFURADA OU LISA, 100X100MM EM AÇO GALVANIZADO A FOGO. FORNECIMENTO E COLOCAÇÃO | [10 empty] | 3 | UN
quantidade (un)
|  | Infra. Condensadoras | Infra. Condensadoras |  | 3
[7 empty] | Quant. total (un) | x | Quant. de edificações (un) | = | Total (un)
[7 empty] | 3 | x | 1 | = | 3
12.88.H | COMPOSIÇÃO | COMP-SAQ/45 | COMP-SAQ/45-D | JUNÇÃO SIMPLES (TALA DE EMENDA) PERFURADA PARA ELETROCALHA EM AÇO GALVANIZADO A FOGO, 100MM, INCLUSIVE ACESSÓRIOS: PARAFUSO LENTILHA, ARRUELA E PORCA, PARA CONEXÃO DAS EMENDAS AS ELETROCALHAS E CONEXÕES. FORNECIMENTO E COLOCAÇÃO | [10 empty] | 121 | UN
quantidade (un)
|  | Infra. Condensadoras | Infra. Condensadoras |  | 121
[7 empty] | Quant. total (un) | x | Quant. de edificações (un) | = | Total (un)
[7 empty] | 121 | x | 1 | = | 121
12.89.H | COMPOSIÇÃO | COMP-SAQ/105 | COMP-SAQ/105-D | SUPORTE EM MÃO FRANCESA SIMPLES 150MM PARA ELETROCALHA, INCLUSIVE ACESSÓRIOS DE FIXAÇÃO DA MÃO FRANCESA E DA ELETROCALHA NO SUPORTE. FORNECIMENTO E COLOCAÇÃO. | [10 empty] | 48 | UN
quantidade (un)
|  | Infra. Condensadoras | Infra. Condensadoras |  | 48
[7 empty] | Quant. total (un) | x | Quant. de edificações (un) | = | Total (un)
[7 empty] | 48 | x | 1 | = | 48
12.90.H | SINAPI | 95728 | 95728 | ELETRODUTO RÍGIDO SOLDÁVEL, PVC, DN 32 MM (1''), APARENTE - FORNECIMENTO E INSTALAÇÃO. AF_10/2022 | [10 empty] | 103 | M
comprimento (m)
|  | Inst. Tematicas - forro | Inst. Tematicas - forro |  | 87
|  | Inst. Tematicas - Piso | Inst. Tematicas - Piso |  | 16
103
[7 empty] | compri. total (m) | x | Quant. de edificações (un) | = | Total (m)
[7 empty] | 103 | x | 1 | = | 103
12.91.H | COMPOSIÇÃO | COMP-SAQ/145 | COMP-SAQ/145-D | ELETRODUTO RÍGIDO SOLDÁVEL, PVC, DN 32 MM (1 "), PARA CIRCUITOS TERMINAIS, INSTALADO EM PAREDE - FORNECIMENTO E INSTALAÇÃO. | [10 empty] | 26 | M
comprimento (m)
|  | Inst. Tematicas - parede | Inst. Tematicas - parede |  | 26
[7 empty] | compri. total (m) | x | Quant. de edificações (un) | = | Total (m)
[7 empty] | 26 | x | 1 | = | 26
12.92.H | COMPOSIÇÃO | COMP-SAQ/146 | COMP-SAQ/146-D | CURVA 90 GRAUS PARA ELETRODUTO, PVC, SOLDÁVEL, DN 32 MM (1''), APARENTE, INSTALADA EM TETO - FORNECIMENTO E INSTALAÇÃO. | [10 empty] | 68 | UN
quantidade (un)
|  | Inst. Tematicas - forro | Inst. Tematicas - forro |  | 68
[7 empty] | Quant. total (un) | x | Quant. de edificações (un) | = | Total (un)
[7 empty] | 68 | x | 1 | = | 68
12.93.H | COMPOSIÇÃO | COMP-SAQ/14 | COMP-SAQ/14-D | ELETROCALHA PERFURADA, SEM TAMPA, TIPO "U" EM TRATAMENTO SUPERFICIAL PRÉ-ZINCADO A QUENTE, LARGURA 50MM E ALTURA 50MM, EXCLUSIVE CONEXÕES, EMENDA E FIXAÇÃO - FORNECIMENTO E INSTALAÇÃO. | [10 empty] | 57 | M
comprimento (m)
|  | Infra. Telemática | Infra. Telemática |  | 57
[7 empty] | compri. total (m) | x | Quant. de edificações (un) | = | Total (m)
[7 empty] | 57 | x | 1 | = | 57
12.94.H | COMPOSIÇÃO | COMP-SAQ/24 | COMP-SAQ/24-D | ELETROCALHA PERFURADA, SEM TAMPA, TIPO "U" EM TRATAMENTO SUPERFICIAL PRÉ-ZINCADO A QUENTE, LARGURA 100MM E ALTURA 50MM, EXCLUSIVE CONEXÕES, EMENDA E FIXAÇÃO - FORNECIMENTO E INSTALAÇÃO. | [10 empty] | 33 | M
comprimento (m)
|  | Infra. Telemática | Infra. Telemática |  | 33
[7 empty] | compri. total (m) | x | Quant. de edificações (un) | = | Total (m)
[7 empty] | 33 | x | 1 | = | 33
12.95.H | COMPOSIÇÃO | COMP-SAQ/25 | COMP-SAQ/25-D | ELETROCALHA PERFURADA, COM TAMPA, TIPO "U" EM TRATAMENTO SUPERFICIAL PRÉ-ZINCADO A QUENTE, LARGURA 100MM E ALTURA 50MM, EXCLUSIVE CONEXÕES, EMENDA E FIXAÇÃO - FORNECIMENTO E INSTALAÇÃO. | [10 empty] | 3 | M
comprimento (m)
|  | Infra. Telemática | Infra. Telemática |  | 3
[7 empty] | compri. total (m) | x | Quant. de edificações (un) | = | Total (m)
[7 empty] | 3 | x | 1 | = | 3
12.96.H | COMPOSIÇÃO | COMP-SAQ/28 | COMP-SAQ/28-D | TÊ HORIZONTAL, 90°, PARA ELETROCALHA PERFURADA OU LISA, 100X50MM. FORNECIMENTO E COLOCAÇÃO | [10 empty] | 5 | UN
quantidade (un)
|  | Infra. Telemática | Infra. Telemática |  | 5
[7 empty] | Quant. total (un) | x | Quant. de edificações (un) | = | Total (un)
[7 empty] | 5 | x | 1 | = | 5
12.97.H | COMPOSIÇÃO | COMP-SAQ/15 | COMP-SAQ/15-D | CURVA HORIZONTAL, 90°, PARA ELETROCALHA PERFURADA OU LISA, 50X50MM. FORNECIMENTO E COLOCAÇÃO | [10 empty] | 4 | UN
quantidade (un)
|  | Infra. Telemática | Infra. Telemática |  | 4
[7 empty] | Quant. total (un) | x | Quant. de edificações (un) | = | Total (un)
[7 empty] | 4 | x | 1 | = | 4
12.98.H | COMPOSIÇÃO | COMP-SAQ/27 | COMP-SAQ/27-D | REDUÇÃO CONCÊNTRICA, PARA ELETROCALHA PERFURADA OU LISA, 100X50MM. FORNECIMENTO E COLOCAÇÃO | [10 empty] | 7 | UN
quantidade (un)
|  | Infra. Telemática | Infra. Telemática |  | 7
[7 empty] | Quant. total (un) | x | Quant. de edificações (un) | = | Total (un)
[7 empty] | 7 | x | 1 | = | 7
12.99.H | COMPOSIÇÃO | COMP-SAQ/17 | COMP-SAQ/17-D | JUNÇÃO INTEGRADA, PARA ELETROCALHA PERFURADA OU LISA, 50X50MM, PRÉ-ZINCADA, INCLUSIVE ACESSÓRIOS: PARAFUSO LENTILHA, ARRUELA E PORCA, PARA CONEXÃO DAS EMENDAS AS ELETROCALHAS E CONEXÕES. FORNECIMENTO E COLOCAÇÃO | [10 empty] | 11 | UN
quantidade (un)
|  | Infra. Telemática | Infra. Telemática |  | 11
[7 empty] | Quant. total (un) | x | Quant. de edificações (un) | = | Total (un)
[7 empty] | 11 | x | 1 | = | 11
12.100.H | COMPOSIÇÃO | COMP-SAQ/31 | COMP-SAQ/31-D | JUNÇÃO INTEGRADA, PARA ELETROCALHA PERFURADA OU LISA, 100X50MM, PRÉ-ZINCADA, INCLUSIVE ACESSÓRIOS: PARAFUSO LENTILHA, ARRUELA E PORCA, PARA CONEXÃO DAS EMENDAS AS ELETROCALHAS E CONEXÕES. FORNECIMENTO E COLOCAÇÃO | [10 empty] | 28 | UN
quantidade (un)
|  | Infra. Telemática | Infra. Telemática |  | 28
[7 empty] | Quant. total (un) | x | Quant. de edificações (un) | = | Total (un)
[7 empty] | 28 | x | 1 | = | 28
12.101.H | COMPOSIÇÃO | COMP-SAQ/16 | COMP-SAQ/16-D | TERMINAL DE FECHAMENTO LISO, PARA ELETROCALHA PERFURADA OU LISA, 50X50MM. FORNECIMENTO E COLOCAÇÃO | [10 empty] | 7 | UN
quantidade (un)
|  | Infra. Telemática | Infra. Telemática |  | 7
[7 empty] | Quant. total (un) | x | Quant. de edificações (un) | = | Total (un)
[7 empty] | 7 | x | 1 | = | 7
12.102.H | COMPOSIÇÃO | COMP-SAQ/777 | COMP-SAQ/777-D | CURVA HORIZONTAL,90º,PARA ELETROCALHA PERFURADA OU LISA,100X100MM.FORNECIMENTO E COLOCACAO | [10 empty] | 2 | UN
quantidade (un)
|  | Infra. Telemática | Infra. Telemática |  | 2
[7 empty] | Quant. total (un) | x | Quant. de edificações (un) | = | Total (un)
[7 empty] | 2 | x | 1 | = | 2
12.103.H | COMPOSIÇÃO | COMP-SAQ/775 | COMP-SAQ/775-D | CURVA VERTICAL,EXTERNA,90º,PARA ELETROCALHA PERFURADA OU LISA,100X100MM.FORNECIMENTO E COLOCACAO | [10 empty] | 1 | UN
quantidade (un)
|  | Infra. Telemática | Infra. Telemática |  | 1
[7 empty] | Quant. total (un) | x | Quant. de edificações (un) | = | Total (un)
[7 empty] | 1 | x | 1 | = | 1
12.104.H | COMPOSIÇÃO | COMP-SAQ/776 | COMP-SAQ/776-D | CURVA VERTICAL, INTERNA,90º,PARA ELETROCALHA PERFURADA OU LISA,100X100MM.FORNECIMENTO E COLOCACAO | [10 empty] | 1 | UN
quantidade (un)
|  | Infra. Telemática | Infra. Telemática |  | 1
[7 empty] | Quant. total (un) | x | Quant. de edificações (un) | = | Total (un)
[7 empty] | 1 | x | 1 | = | 1
12.105.H | SINAPI | 98295 | 98295 | CABO ELETRÔNICO CATEGORIA 5E, INSTALADO EM EDIFICAÇÃO INSTITUCIONAL - FORNECIMENTO E INSTALAÇÃO. AF_11/2019 | [10 empty] | 2186 | M
comprimento (m)
|  | Infra. Telemática | Infra. Telemática |  | 2186
[7 empty] | compri. total (m) | x | Quant. de edificações (un) | = | Total (m)
[7 empty] | 2186 | x | 1 | = | 2186
12.106.H | SINAPI | 98301 | 98301 | PATCH PANEL 24 PORTAS, CATEGORIA 5E - FORNECIMENTO E INSTALAÇÃO. AF_11/2019 | [10 empty] | 5 | UN
quantidade (un)
|  | Infra. Telemática | Infra. Telemática |  | 5
[7 empty] | Quant. total (un) | x | Quant. de edificações (un) | = | Total (un)
[7 empty] | 5 | x | 1 | = | 5
12.107.H | COMPOSIÇÃO | COMP-SAQ/79 | COMP-SAQ/79-D | GUIA DE CABOS PADRÃO 19". FORNECIMENTO E COLOCAÇÃO | [10 empty] | 4 | UN
quantidade (un)
|  | Infra. Telemática | Infra. Telemática |  | 4
[7 empty] | Quant. total (un) | x | Quant. de edificações (un) | = | Total (un)
[7 empty] | 4 | x | 1 | = | 4
12.108.H | COMPOSIÇÃO | COMP-SAQ/80 | COMP-SAQ/80-D | REGUA DE 8 TOMADAS 10A PARA RACK DE 19". FORNECIMENTO E COLOCAÇÃO | [10 empty] | 1 | UN
quantidade (un)
|  | Infra. Telemática | Infra. Telemática |  | 1
[7 empty] | Quant. total (un) | x | Quant. de edificações (un) | = | Total (un)
[7 empty] | 1 | x | 1 | = | 1
12.109.H | COMPOSIÇÃO | COMP-SAQ/81 | COMP-SAQ/81-D | PATCH CORD (CABO DE REDE), CATEGORIA 5E, 4 PARES, EXTENSÃO DE 1,50M. FORNECIMENTO E COLOCAÇÃO | [10 empty] | 95 | UN
quantidade (un)
|  | Infra. Telemática | Infra. Telemática |  | 95
[7 empty] | Quant. total (un) | x | Quant. de edificações (un) | = | Total (un)
[7 empty] | 95 | x | 1 | = | 95
12.110.H | COMPOSIÇÃO | COMP-SAQ/111 | COMP-SAQ/111-D | SUPORTE VERTICAL SIMPLES PARA ELETROCALHA LISA OU PERFURADA EM AÇO GALVANIZADO, LARGURA 50 MM E ALTURA 50MM, ESPAÇADO A CADA 1,50 M, POR METRO DE ELETROCALHA FIXADA. FORNECIMENTO E COLOCAÇÃO | [10 empty] | 57 | M
compimento (m)
|  | Infra. Telemática | Infra. Telemática |  | 57
[7 empty] | compri. total (m) | x | Quant. de edificações (un) | = | Total (m)
[7 empty] | 57 | x | 1 | = | 57
12.111.H | COMPOSIÇÃO | COMP-SAQ/115 | COMP-SAQ/115-D | SUPORTE VERTICAL (FIXADO NA PAREDE OU SIMILAR) PARA ELETROCALHA PERFURADA OU LISA DE 100MM, EM PERFILADO DE SEÇÃO 19X38 MM, INCLUSIVE ACESSÓRIOS DE FIXAÇÃO. FORNECIMENTO E COLOCAÇÃO | [10 empty] | 2 | UN
quantidade (un)
|  | Infra. Telemática | Infra. Telemática |  | 2
[7 empty] | Quant. total (un) | x | Quant. de edificações (un) | = | Total (un)
[7 empty] | 2 | x | 1 | = | 2
12.112.H | COMPOSIÇÃO | COMP-SAQ/112 | COMP-SAQ/112-D | SUPORTE VERTICAL SIMPLES PARA ELETROCALHA LISA OU PERFURADA EM AÇO GALVANIZADO, LARGURA 100 MM E ALTURA 50MM, ESPAÇADO A CADA 1,50 M, POR METRO DE ELETROCALHA FIXADA. FORNECIMENTO E COLOCAÇÃO | [10 empty] | 33 | M
compimento (m)
|  | Infra. Telemática | Infra. Telemática |  | 33
[7 empty] | compri. total (m) | x | Quant. de edificações (un) | = | Total (m)
[7 empty] | 33 | x | 1 | = | 33
12.113.H | COMPOSIÇÃO | COMP-SAQ/780 | COMP-SAQ/780-D | FIXAÇÃO ELETRODUTO FIXADO EM LAJE, ESPAÇADO A CADA 1,5 M, COM FIXAÇÃO DE ABRAÇADEIRA TIPO D 1", POR METRO ELETRODUTO A SER FIXADO. | [10 empty] | 87 | M
comprimento (m)
|  | Infra. Telemática | Infra. Telemática |  | 87
[7 empty] | compri. total (m) | x | Quant. de edificações (un) | = | Total (m)
[7 empty] | 87 | x | 1 | = | 87
12.114.H | COMPOSIÇÃO | COMP-SAQ/778 | COMP-SAQ/778-D | RACK DE PISO FECHADO PARA SERVIDOR, 16U 19" COM PORTA - FORNECIMENTO E INSTALAÇÃO | [10 empty] | 1 | UN
quantidade (un)
|  | Infra. Telemática | Infra. Telemática |  | 1
[7 empty] | Quant. total (un) | x | Quant. de edificações (un) | = | Total (un)
[7 empty] | 1 | x | 1 | = | 1
12.115.H | COMPOSIÇÃO | COMP-SAQ/779 | COMP-SAQ/779-D | ABRAÇADEIRA DE PVC OU NYLON, PARA AMARRAÇÃO DE CABOS, COMPRIMENTO DE 150X3,6MM. FORNECIMENTO E COLOCAÇÃO | [10 empty] | 100 | UN
quantidade (un)
|  | Infra. Telemática | Infra. Telemática |  | 100
[7 empty] | Quant. total (un) | x | Quant. de edificações (un) | = | Total (un)
[7 empty] | 100 | x | 1 | = | 100
12.116.H | SINAPI | 98307 | 98307 | TOMADA DE REDE RJ45 - FORNECIMENTO E INSTALAÇÃO. AF_11/2019 | [10 empty] | 20 | UN
quantidade (un)
|  | Infra. Telemática | Infra. Telemática |  | 20
[7 empty] | Quant. total (un) | x | Quant. de edificações (un) | = | Total (un)
[7 empty] | 20 | x | 1 | = | 20
12.117.H | COMPOSIÇÃO | COMP-SAQ/75 | COMP-SAQ/75-D | TOMADA DE REDE RJ45 COM 02 MÓDULOS - FORNECIMENTO E INSTALAÇÃO | [10 empty] | 10 | UN
quantidade (un)
|  | Infra. Telemática | Infra. Telemática |  | 10
[7 empty] | Quant. total (un) | x | Quant. de edificações (un) | = | Total (un)
[7 empty] | 10 | x | 1 | = | 10
12.118.H | COMPOSIÇÃO | COMP-SAQ/76 | COMP-SAQ/76-D | TOMADA DE REDE RJ45 COM 04 MÓDULOS PARA CAIXAS 4" X 4" - FORNECIMENTO E INSTALAÇÃO | [10 empty] | 4 | UN
quantidade (un)
|  | Infra. Telemática | Infra. Telemática |  | 4
[7 empty] | Quant. total (un) | x | Quant. de edificações (un) | = | Total (un)
[7 empty] | 4 | x | 1 | = | 4
12.119.H | COMPOSIÇÃO | COMP-SAQ/781 | COMP-SAQ/781-D | TOMADA DE REDE RJ45 COM 03 MÓDULOS PARA CAIXAS 4" X 2" - FORNECIMENTO E INSTALAÇÃO | [10 empty] | 5 | UN
quantidade (un)
|  | Infra. Telemática | Infra. Telemática |  | 5
[7 empty] | Quant. total (un) | x | Quant. de edificações (un) | = | Total (un)
[7 empty] | 5 | x | 1 | = | 5
12.120.H | COMPOSIÇÃO | COMP-SAQ/86 | COMP-SAQ/86-D | CAIXA DE PASSAGEM DE EMBUTIR EM ALUMÍNIO, COM TAMPA PARAFUSADA DE 30X30CM. FORNECIMENTO E COLOCAÇÃO | [10 empty] | 1 | UN
quantidade (un)
|  | Infra. Telemática | Infra. Telemática |  | 1
[7 empty] | Quant. total (un) | x | Quant. de edificações (un) | = | Total (un)
[7 empty] | 1 | x | 1 | = | 1
SPDA
12.121.H | SINAPI | 96973 | 96973 | CORDOALHA DE COBRE NU 35 MM², NÃO ENTERRADA, COM ISOLADOR - FORNECIMENTO E INSTALAÇÃO. AF_12/2017 | [10 empty] | 64 | M
|  | aplicação | aplicação |  | Comprimento (m)
|  | subsistema de aterramento | subsistema de aterramento |  | 64
[7 empty] | compri. total (m) | x | Quant. de edificações (un) | = | Total (m)
[7 empty] | 64 | x | 1 | = | 64
12.122.H | SINAPI | 96977 | 96977 | CORDOALHA DE COBRE NU 50 MM², ENTERRADA, SEM ISOLADOR - FORNECIMENTO E INSTALAÇÃO. AF_12/2017 | [10 empty] | 146 | M
|  | aplicação | aplicação |  | Comprimento (m)
|  | subsistema de aterramento | subsistema de aterramento |  | 146
[7 empty] | compri. total (m) | x | Quant. de edificações (un) | = | Total (m)
[7 empty] | 146 | x | 1 | = | 146
12.123.H | COMPOSIÇÃO | COMP-SAQ/456 | COMP-SAQ/456-D | ELETRODUTO PVC 32MM (1") PARA SPDA - FORNECIMENTO E INSTALAÇÃO. | [10 empty] | 11 | UN
|  | aplicação | aplicação |  | Quantidade (un)
|  | subsistema de descida | subsistema de descida |  | 11
[7 empty] | Quant. total (un) | x | Quant. de edificações (un) | = | Total (un)
[7 empty] | 11 | x | 1 | = | 11
12.124.H | COMPOSIÇÃO | COMP-SAQ/457 | COMP-SAQ/457-D | MINI CAPTOR EM BARRA CHATA DE ALUMÍNIO 7/8"X1/8"X300mm - FORNECIMENTO E INSTALAÇÃO. | [10 empty] | 26 | UN
|  | aplicação | aplicação |  | Quantidade (un)
|  | subsistema de captação | subsistema de captação |  | 26
[7 empty] | Quant. total (un) | x | Quant. de edificações (un) | = | Total (un)
[7 empty] | 26 | x | 1 | = | 26
12.125.H | COMPOSIÇÃO | COMP-SAQ/458 | COMP-SAQ/458-D | FITA DE ALUMÍNIO EM BARRA CHATA 7/8"X1/8"X3000MM (70 MM²) PARA SUBSISTEMA DE CAPTAÇÃO SOBRE CHAPIM OU ALVENARIA - FORNECIMENTO E INSTALAÇÃO. | [10 empty] | 40 | UN
|  | aplicação | aplicação |  | Quantidade (un)
|  | subsistema de captação | subsistema de captação |  | 40
[7 empty] | Quant. total (un) | x | Quant. de edificações (un) | = | Total (un)
[7 empty] | 40 | x | 1 | = | 40
12.126.H | COMPOSIÇÃO | COMP-SAQ/460 | COMP-SAQ/460-D | FITA DE ALUMÍNIO EM BARRA CHATA 7/8"X1/8"X3000MM (70 MM²) PARA SUBSISTEMA DE DESCIDAS - FORNECIMENTO E INSTALAÇÃO. | [10 empty] | 23 | UN
|  | aplicação | aplicação |  | Quantidade (un)
|  | subsistema de descida | subsistema de descida |  | 23
[7 empty] | Quant. total (un) | x | Quant. de edificações (un) | = | Total (un)
[7 empty] | 23 | x | 1 | = | 23
12.127.H | COMPOSIÇÃO | COMP-SAQ/461 | COMP-SAQ/461-D | CURVA HORIZONTAL 90° EM ALUMÍNIO BARRA CHATA 7/8"x 1/8"x300MM (70 MM²), ACESSÓRIOS DE FIXAÇÃO INCLUÍDOS NO ITEM DE BARRA CHATA - FORNECIMENTO E INSTALAÇÃO. | [10 empty] | 6 | UN
|  | aplicação | aplicação |  | Quantidade (un)
|  | subsistema de captação | subsistema de captação |  | 6
[7 empty] | Quant. total (un) | x | Quant. de edificações (un) | = | Total (un)
[7 empty] | 6 | x | 1 | = | 6
12.128.H | COMPOSIÇÃO | COMP-SAQ/462 | COMP-SAQ/462-D | CURVA 90° EM ALUMÍNIO BARRA CHATA 7/8"x 1/8"x300MM (70 MM²), ACESSÓRIOS DE FIXAÇÃO INCLUÍDOS NO ITEM DE BARRA CHATA - FORNECIMENTO E INSTALAÇÃO. | [10 empty] | 13 | UN
|  | aplicação | aplicação |  | Quantidade (un)
|  | subsistema de captação | subsistema de captação |  | 13
[7 empty] | Quant. total (un) | x | Quant. de edificações (un) | = | Total (un)
[7 empty] | 13 | x | 1 | = | 13
12.129.H | COMPOSIÇÃO | COMP-SAQ/463 | COMP-SAQ/463-D | TERMINAL MECÂNICO A COMPRESSÃO, FABRICADO EM BRONZE, PARA CABO DE 35MM2. FORNECIMENTO E COLOCAÇÃO | [10 empty] | 11 | UN
|  | aplicação | aplicação |  | Quantidade (un)
|  | subsistema de descida | subsistema de descida |  | 11
[7 empty] | Quant. total (un) | x | Quant. de edificações (un) | = | Total (un)
[7 empty] | 11 | x | 1 | = | 11
12.130.H | COMPOSIÇÃO | COMP-SAQ/464 | COMP-SAQ/464-D | CAIXA DE INSPEÇÃO SUSPENSA EM POLIPROPILENO PARA ATERRAMENTO. FORNECIMENTO E INSTALAÇÃO | [10 empty] | 4 | UN
|  | aplicação | aplicação |  | Quantidade (un)
|  | subsistema de descida | subsistema de descida |  | 4
[7 empty] | Quant. total (un) | x | Quant. de edificações (un) | = | Total (un)
[7 empty] | 4 | x | 1 | = | 4
12.131.H | COMPOSIÇÃO | COMP-SAQ/465 | COMP-SAQ/465-D | CONECTOR DE MEDIÇÃO 4 PARAFUSOS PARA ATERRAMENTO. FORNECIMENTO E INSTALAÇÃO | [10 empty] | 4 | UN
|  | aplicação | aplicação |  | Quantidade (un)
| 12.130.H | subsistema de descida | subsistema de descida |  | 4
12.132.H | COMPOSIÇÃO | COMP-SAQ/466 | COMP-SAQ/466-D | CAIXA DE EQUALIZAÇÃO TERRA 210X210X90 TEL-901. FORNECIMENTO E INSTALAÇÃO | [10 empty] | 1 | UN
|  | aplicação | aplicação |  | Quantidade (un)
|  | subsistema de aterramento | subsistema de aterramento |  | 1
[7 empty] | Quant. total (un) | x | Quant. de edificações (un) | = | Total (un)
[7 empty] | 1 | x | 1 | = | 1
12.133.H | COMPOSIÇÃO | COMP-SAQ/467 | COMP-SAQ/467-D | CONECTOR MECÂNICO PARAFUSO FENDIDO (SPLIT-BOLT), CORPO E PORCA, FABRICAÇÃO EM COBRE, PARA CABOS ATÉ 70MM². FORNECIMENTO E COLOCAÇÃO. | [10 empty] | 12 | UN
|  | aplicação | aplicação |  | Quantidade (un)
|  | subsistema de aterramento | subsistema de aterramento |  | 12
[7 empty] | Quant. total (un) | x | Quant. de edificações (un) | = | Total (un)
[7 empty] | 12 | x | 1 | = | 12
12.134.H | COMPOSIÇÃO | COMP-SAQ/468 | COMP-SAQ/468-D | CONECTOR CABO HASTE EM BRONZE PARA DOIS CABOS DE 16 ATÉ 70 MM². FORNECIMENTO E INSTALAÇÃO. | [10 empty] | 41 | UN
|  | aplicação | aplicação |  | Quantidade (un)
|  | subsistema de aterramento | subsistema de aterramento |  | 41
[7 empty] | Quant. total (un) | x | Quant. de edificações (un) | = | Total (un)
[7 empty] | 41 | x | 1 | = | 41
12.135.H | SINAPI | 96985 | 96985 | HASTE DE ATERRAMENTO 5/8 PARA SPDA - FORNECIMENTO E INSTALAÇÃO. AF_12/2017 | [10 empty] | 41 | UN
|  | aplicação | aplicação |  | Quantidade (un)
| 12.134.H | subsistema de aterramento | subsistema de aterramento |  | 41
12.136.H | COMPOSIÇÃO | COMP-SAQ/469 | COMP-SAQ/469-D | CAIXA DE INSPEÇÃO PARA ATERRAMENTO, CIRCULAR, EM POLIETILENO, DIÂMETRO INTERNO = 0,30 M, COM TAMPA DE FERRO FUNDIDO. INCLUSIVE FORNECIMENTO E INSTALAÇÃO (ESCAVAÇÃO, PREPARO DE FUNDO DE VALA E ASSENTAMENTO). | [10 empty] | 11 | UN
|  | aplicação | aplicação |  | Quantidade (un)
|  | subsistema de aterramento | subsistema de aterramento |  | 11
[7 empty] | Quant. total (un) | x | Quant. de edificações (un) | = | Total (un)
[7 empty] | 11 | x | 1 | = | 11
12.137.H | SINAPI | 97893 | 97893 | CAIXA ENTERRADA ELÉTRICA RETANGULAR, EM ALVENARIA COM BLOCOS DE CONCRETO, FUNDO COM BRITA, DIMENSÕES INTERNAS: 0,8X0,8X0,6 M. AF_12/2020 | [10 empty] | 3 | UN
|  | aplicação | aplicação |  | Quantidade (un)
|  | Sistema de caixas de Passagem Inst. Externa | Sistema de caixas de Passagem Inst. Externa |  | 3
[7 empty] | Quant. total (un) | x | Quant. de edificações (un) | = | Total (un)
[7 empty] | 3 | x | 1 | = | 3
12.138.H | COMPOSIÇÃO | COMP-SAQ/201 | COMP-SAQ/201-D | CABO DE COBRE, RÍGIDO, ISOLAÇÃO EM PVC/A, ANTICHAMA BWF-B, 1 CONDUTOR, 0,6/1,0 KV, SEÇÃO NOMINAL 150 MM², PARA DISTRIBUIÇÃO - FORNECIMENTO E INSTALAÇÃO | [10 empty] | 466 | M
|  | aplicação | aplicação |  | Comprimento (m)
|  | Inst. Eletricas externas | Inst. Eletricas externas |  | 466
[7 empty] | Compr. total (m) | x | Quant. de edificações (un) | = | Total (m)
[7 empty] | 466 | x | 1 | = | 466
12.139.H | COMPOSIÇÃO | COMP-SAQ/315 | COMP-SAQ/315-D | CABO DE COBRE, RÍGIDO, ISOLAÇÃO EM XLPE OU EPR, ANTICHAMA, 1 CONDUTOR, 0,6/1,0 KV, SEÇÃO NOMINAL 95 MM², PARA DISTRIBUIÇÃO - FORNECIMENTO E INSTALAÇÃO | [10 empty] | 155 | M
|  | aplicação | aplicação |  | Comprimento (m)
|  | Inst. Eletricas externas | Inst. Eletricas externas |  | 155
[7 empty] | Compr. total (m) | x | Quant. de edificações (un) | = | Total (m)
[7 empty] | 155 | x | 1 | = | 155
12.140.H | SINAPI | 93017 | 93017 | LUVA PARA ELETRODUTO, PVC, ROSCÁVEL, DN 110 MM (4"), PARA REDE ENTERRADA DE DISTRIBUIÇÃO DE ENERGIA ELÉTRICA - FORNECIMENTO E INSTALAÇÃO. AF_12/2021 | [10 empty] | 2 | UN
|  | aplicação | aplicação |  | Quantidade (un)
|  | infra. de saída de cabos para quadro de proteção | infra. de saída de cabos para quadro de proteção |  | 2
[7 empty] | Quant. total (m) | x | Quant. de edificações (un) | = | Total (m)
[7 empty] | 2 | x | 1 | = | 2
12.141.H | SINAPI | 93203 | 93203 | FIXAÇÃO (ENCUNHAMENTO) DE ALVENARIA DE VEDAÇÃO COM ESPUMA DE POLIURETANO EXPANSIVA. AF_03/2016 | [10 empty] | 4.15 | M
|  | aplicação | aplicação |  | Compri. duto duplo d 4" (m) | x | Quanti.de caixas | x | Quant. de vedação (un) | = | Compr. total (m)
|  | infra. de saída de cabos para quadro de proteção | infra. de saída de cabos para quadro de proteção |  | 0.69115 | x | 3 | x | 2 | = | 4.15
[7 empty] | Compr. total (m) | x | Quant. de edificações (un) | = | Total (m)
[7 empty] | 4.15 | x | 1 | = | 4.15
12.142.H | COMPOSIÇÃO | COMP-SAQ/345 | COMP-SAQ/345-D | TERMINAL MECÂNICO A COMPRESSÃO, FABRICADO EM BRONZE, PARA CABO DE 150MM2. FORNECIMENTO E COLOCAÇÃO | [10 empty] | 12 | UN
|  | aplicação | aplicação |  | Quantidade (un)
|  | infra. de saída de cabos para quadro de proteção | infra. de saída de cabos para quadro de proteção |  | 12
[7 empty] | Quant. total (m) | x | Quant. de edificações (un) | = | Total (m)
[7 empty] | 12 | x | 1 | = | 12
12.143.H | COMPOSIÇÃO | COMP-SAQ/344 | COMP-SAQ/344-D | TERMINAL MECÂNICO A COMPRESSÃO, FABRICADO EM BRONZE, PARA CABO DE 70MM2. FORNECIMENTO E COLOCAÇÃO | [10 empty] | 4 | UN
|  | aplicação | aplicação |  | Quantidade (un)
|  | Infra. de saída de cabos para quadro de proteção | Infra. de saída de cabos para quadro de proteção |  | 4
[7 empty] | Quant. total (m) | x | Quant. de edificações (un) | = | Total (m)
[7 empty] | 4 | x | 1 | = | 4
12.144.H | SINAPI | 97670 | 97670 | ELETRODUTO FLEXÍVEL CORRUGADO, PEAD, DN 100 (4"), PARA REDE ENTERRADA DE DISTRIBUIÇÃO DE ENERGIA ELÉTRICA - FORNECIMENTO E INSTALAÇÃO. AF_12/2021 | [10 empty] | 180 | M
|  | aplicação | aplicação |  | Comprimento (m)
|  | Infra. de saída de cabos para quadro de proteção | Infra. de saída de cabos para quadro de proteção |  | 180
[7 empty] | Compr. total (m) | x | Quant. de edificações (un) | = | Total (m)
[7 empty] | 180 | x | 1 | = | 180
HIDRÁULICA
12.145.H | SINAPI | 89362 | 89362 | JOELHO 90 GRAUS, PVC, SOLDÁVEL, DN 25MM, INSTALADO EM RAMAL OU SUB-RAMAL DE ÁGUA - FORNECIMENTO E INSTALAÇÃO. AF_06/2022 | [10 empty] | 2 | UN
|  | aplicação | aplicação |  | quantidade (un)
|  | hidráulica | hidráulica |  | 2
2
[7 empty] | Quant. total (un) | x | Quant. de edificações (un) | = | Total (un)
[7 empty] | 2 | x | 1 | = | 2
12.146.H | SINAPI | 89366 | 89366 | JOELHO 90 GRAUS COM BUCHA DE LATÃO, PVC, SOLDÁVEL, DN 25MM, X 3/4 INSTALADO EM RAMAL OU SUB-RAMAL DE ÁGUA - FORNECIMENTO E INSTALAÇÃO. AF_06/2022 | [10 empty] | 3 | UN
|  | aplicação | aplicação |  | quantidade (un)
|  | hidráulica | hidráulica |  | 3
3
[7 empty] | Quant. total (un) | x | Quant. de edificações (un) | = | Total (un)
[7 empty] | 3 | x | 1 | = | 3
12.147.H | SINAPI | 89356 | 89356 | TUBO, PVC, SOLDÁVEL, DN 25MM, INSTALADO EM RAMAL OU SUB-RAMAL DE ÁGUA - FORNECIMENTO E INSTALAÇÃO. AF_06/2022 | [10 empty] | 1.25 | M
|  | aplicação | aplicação |  | comprimento (m)
|  | hidráulica | hidráulica |  | 1.25
1.25
[7 empty] | Compr.total (m) | x | Quant. de edificações (un) | = | Total (m)
[7 empty] | 1.25 | x | 1 | = | 1.25
12.148.H | SINAPI | 89355 | 89355 | TUBO, PVC, SOLDÁVEL, DN 20MM, INSTALADO EM RAMAL OU SUB-RAMAL DE ÁGUA - FORNECIMENTO E INSTALAÇÃO. AF_06/2022 | [10 empty] | 101.9 | M
|  | aplicação | aplicação |  | comprimento (m)
|  | hidráulica | hidráulica |  | 101.9
101.9
[7 empty] | Compr.total (m) | x | Quant. de edificações (un) | = | Total (m)
[7 empty] | 101.9 | x | 1 | = | 101.9
12.149.H | SINAPI | 89401 | 89401 | TUBO, PVC, SOLDÁVEL, DN 20MM, INSTALADO EM RAMAL DE DISTRIBUIÇÃO DE ÁGUA - FORNECIMENTO E INSTALAÇÃO. AF_06/2022 | [10 empty] | 60 | M
|  | aplicação | aplicação |  | comprimento (m)
|  | hidráulica | hidráulica |  | 60
60
[7 empty] | Compr.total (m) | x | Quant. de edificações (un) | = | Total (m)
[7 empty] | 60 | x | 1 | = | 60
12.150.H | COMPOSIÇÃO | COMP-SAQ/688 | COMP-SAQ/688-D | TUBO, PVC, SOLDÁVEL, DN 20MM, INSTALADO EM PRUMADA DE ÁGUA - FORNECIMENTO E INSTALAÇÃO. | [10 empty] | 23.4 | M
|  | aplicação | aplicação |  | comprimento (m)
|  | hidráulica | hidráulica |  | 23.4
23.4
[7 empty] | Compr.total (m) | x | Quant. de edificações (un) | = | Total (m)
[7 empty] | 23.4 | x | 1 | = | 23.4
12.151.H | SINAPI | 89402 | 89402 | TUBO, PVC, SOLDÁVEL, DN 25MM, INSTALADO EM RAMAL DE DISTRIBUIÇÃO DE ÁGUA - FORNECIMENTO E INSTALAÇÃO. AF_06/2022 | [10 empty] | 73.58 | M
|  | aplicação | aplicação |  | comprimento (m)
|  | hidráulica - cobertura | hidráulica - cobertura |  | 59.59
|  | hidráulica - bombas | hidráulica - bombas |  | 13.99
73.58
[7 empty] | Compr.total (m) | x | Quant. de edificações (un) | = | Total (m)
[7 empty] | 73.58 | x | 1 | = | 73.58
12.152.H | SINAPI | 89403 | 89403 | TUBO, PVC, SOLDÁVEL, DN 32MM, INSTALADO EM RAMAL DE DISTRIBUIÇÃO DE ÁGUA - FORNECIMENTO E INSTALAÇÃO. AF_06/2022 | [10 empty] | 42.55 | M
|  | aplicação | aplicação |  | comprimento (m)
|  | hidráulica - cobertura | hidráulica - cobertura |  | 33.96
|  | hidráulica - bombas | hidráulica - bombas |  | 5.2
|  | hidráulica - reservatórios | hidráulica - reservatórios |  | 3.39
42.55
[7 empty] | Compr.total (m) | x | Quant. de edificações (un) | = | Total (m)
[7 empty] | 42.55 | x | 1 | = | 42.55
12.153.H | SINAPI | 89357 | 89357 | TUBO, PVC, SOLDÁVEL, DN 32MM, INSTALADO EM RAMAL OU SUB-RAMAL DE ÁGUA - FORNECIMENTO E INSTALAÇÃO. AF_06/2022 | [10 empty] | 2.58 | M
|  | aplicação | aplicação |  | comprimento (m)
|  | hidráulica - bombas | hidráulica - bombas |  | 2.58
2.58
[7 empty] | Compr.total (m) | x | Quant. de edificações (un) | = | Total (m)
[7 empty] | 2.58 | x | 1 | = | 2.58
12.154.H | COMPOSIÇÃO | COMP-SAQ/440 | COMP-SAQ/440-D | LUVA COM BUCHA DE LATÃO, PVC, SOLDÁVEL, DN 25MM X 1/2, INSTALADO EM RAMAL OU SUB-RAMAL DE ÁGUA - FORNECIMENTO E INSTALAÇÃO. | [10 empty] | 1 | UN
|  | aplicação | aplicação |  | quantidade (un)
|  | hidrualica | hidrualica |  | 1
[7 empty] | Quant. total (un) | x | Quant. de edificações (un) | = | Total (un)
[7 empty] | 1 | x | 1 | = | 1
12.155.H | SINAPI | 89446 | 89446 | TUBO, PVC, SOLDÁVEL, DN 25MM, INSTALADO EM PRUMADA DE ÁGUA - FORNECIMENTO E INSTALAÇÃO. AF_06/2022 | [10 empty] | 48.92 | M
|  | aplicação | aplicação |  | comprimento (m)
|  | hidraúlica | hidraúlica |  | 48.92
[7 empty] | Compr.total (m) | x | Quant. de edificações (un) | = | Total (m)
[7 empty] | 48.92 | x | 1 | = | 48.92
12.156.H | SINAPI | 89447 | 89447 | TUBO, PVC, SOLDÁVEL, DN 32MM, INSTALADO EM PRUMADA DE ÁGUA - FORNECIMENTO E INSTALAÇÃO. AF_06/2022 | [10 empty] | 36.78 | M
|  | aplicação | aplicação |  | comprimento (m)
|  | hidraúlica | hidraúlica |  | 36.78
[7 empty] | Compr.total (m) | x | Quant. de edificações (un) | = | Total (m)
[7 empty] | 36.78 | x | 1 | = | 36.78
12.157.H | SINAPI | 89448 | 89448 | TUBO, PVC, SOLDÁVEL, DN 40MM, INSTALADO EM PRUMADA DE ÁGUA - FORNECIMENTO E INSTALAÇÃO. AF_06/2022 | [10 empty] | 8.93 | M
|  | aplicação | aplicação |  | comprimento (m)
|  | hidraúlica | hidraúlica |  | 8.93
[7 empty] | Compr.total (m) | x | Quant. de edificações (un) | = | Total (m)
[7 empty] | 8.93 | x | 1 | = | 8.93
12.158.H | SINAPI | 89536 | 89536 | UNIÃO, PVC, SOLDÁVEL, DN 25MM, INSTALADO EM PRUMADA DE ÁGUA - FORNECIMENTO E INSTALAÇÃO. AF_06/2022 | [10 empty] | 7 | UN
|  | aplicação | aplicação |  | quantidade (un)
|  | hidraúlica | hidraúlica |  | 7
[7 empty] | Quant. total (un) | x | Quant. de edificações (un) | = | Total (un)
[7 empty] | 7 | x | 1 | = | 7
12.159.H | SINAPI | 89408 | 89408 | JOELHO 90 GRAUS, PVC, SOLDÁVEL, DN 25MM, INSTALADO EM RAMAL DE DISTRIBUIÇÃO DE ÁGUA - FORNECIMENTO E INSTALAÇÃO. AF_06/2022 | [10 empty] | 10 | UN
|  | aplicação | aplicação |  | quantidade (un)
|  | hidraúlica | hidraúlica |  | 10
[7 empty] | Quant. total (un) | x | Quant. de edificações (un) | = | Total (un)
[7 empty] | 10 | x | 1 | = | 10
12.160.H | SINAPI | 89481 | 89481 | JOELHO 90 GRAUS, PVC, SOLDÁVEL, DN 25MM, INSTALADO EM PRUMADA DE ÁGUA - FORNECIMENTO E INSTALAÇÃO. AF_06/2022 | [10 empty] | 15 | UN
|  | aplicação | aplicação |  | quantidade (un)
|  | hidraúlica | hidraúlica |  | 15
[7 empty] | Quant. total (un) | x | Quant. de edificações (un) | = | Total (un)
[7 empty] | 15 | x | 1 | = | 15
12.161.H | SINAPI | 89489 | 89489 | CURVA 90 GRAUS, PVC, SOLDÁVEL, DN 25MM, INSTALADO EM PRUMADA DE ÁGUA - FORNECIMENTO E INSTALAÇÃO. AF_06/2022 | [10 empty] | 10 | UN
|  | aplicação | aplicação |  | quantidade (un)
|  | hidraúlica | hidraúlica |  | 10
[7 empty] | Quant. total (un) | x | Quant. de edificações (un) | = | Total (un)
[7 empty] | 10 | x | 1 | = | 10
12.162.H | SINAPI | 89410 | 89410 | CURVA 90 GRAUS, PVC, SOLDÁVEL, DN 25MM, INSTALADO EM RAMAL DE DISTRIBUIÇÃO DE ÁGUA - FORNECIMENTO E INSTALAÇÃO. AF_06/2022 | [10 empty] | 2 | UN
|  | aplicação | aplicação |  | quantidade (un)
|  | hidraúlica | hidraúlica |  | 2
[7 empty] | Quant. total (un) | x | Quant. de edificações (un) | = | Total (un)
[7 empty] | 2 | x | 1 | = | 2
12.163.H | SINAPI | 89492 | 89492 | JOELHO 90 GRAUS, PVC, SOLDÁVEL, DN 32MM, INSTALADO EM PRUMADA DE ÁGUA - FORNECIMENTO E INSTALAÇÃO. AF_06/2022 | [10 empty] | 10 | UN
|  | aplicação | aplicação |  | quantidade (un)
|  | hidraúlica | hidraúlica |  | 10
[7 empty] | Quant. total (un) | x | Quant. de edificações (un) | = | Total (un)
[7 empty] | 10 | x | 1 | = | 10
12.164.H | SINAPI | 89413 | 89413 | JOELHO 90 GRAUS, PVC, SOLDÁVEL, DN 32MM, INSTALADO EM RAMAL DE DISTRIBUIÇÃO DE ÁGUA - FORNECIMENTO E INSTALAÇÃO. AF_06/2022 | [10 empty] | 2 | UN
|  | aplicação | aplicação |  | quantidade (un)
|  | hidraúlica | hidraúlica |  | 2
[7 empty] | Quant. total (un) | x | Quant. de edificações (un) | = | Total (un)
[7 empty] | 2 | x | 1 | = | 2
12.165.H | SINAPI | 89497 | 89497 | JOELHO 90 GRAUS, PVC, SOLDÁVEL, DN 40MM, INSTALADO EM PRUMADA DE ÁGUA - FORNECIMENTO E INSTALAÇÃO. AF_06/2022 | [10 empty] | 4 | UN
|  | aplicação | aplicação |  | quantidade (un)
|  | hidraúlica | hidraúlica |  | 4
[7 empty] | Quant. total (un) | x | Quant. de edificações (un) | = | Total (un)
[7 empty] | 4 | x | 1 | = | 4
12.166.H | SINAPI | 89528 | 89528 | LUVA, PVC, SOLDÁVEL, DN 25MM, INSTALADO EM PRUMADA DE ÁGUA - FORNECIMENTO E INSTALAÇÃO. AF_06/2022 | [10 empty] | 3 | UN
|  | aplicação | aplicação |  | quantidade (un)
|  | hidraúlica | hidraúlica |  | 3
[7 empty] | Quant. total (un) | x | Quant. de edificações (un) | = | Total (un)
[7 empty] | 3 | x | 1 | = | 3
12.167.H | SINAPI | 89415 | 89415 | CURVA 90 GRAUS, PVC, SOLDÁVEL, DN 32MM, INSTALADO EM RAMAL DE DISTRIBUIÇÃO DE ÁGUA - FORNECIMENTO E INSTALAÇÃO. AF_06/2022 | [10 empty] | 2 | UN
|  | aplicação | aplicação |  | quantidade (un)
|  | hidraúlica | hidraúlica |  | 2
[7 empty] | Quant. total (un) | x | Quant. de edificações (un) | = | Total (un)
[7 empty] | 2 | x | 1 | = | 2
12.168.H | SINAPI | 89494 | 89494 | CURVA 90 GRAUS, PVC, SOLDÁVEL, DN 32MM, INSTALADO EM PRUMADA DE ÁGUA - FORNECIMENTO E INSTALAÇÃO. AF_06/2022 | [10 empty] | 5 | UN
|  | aplicação | aplicação |  | quantidade (un)
|  | hidraúlica | hidraúlica |  | 5
[7 empty] | Quant. total (un) | x | Quant. de edificações (un) | = | Total (un)
[7 empty] | 5 | x | 1 | = | 5
12.169.H | SINAPI | 89541 | 89541 | LUVA, PVC, SOLDÁVEL, DN 32MM, INSTALADO EM PRUMADA DE ÁGUA - FORNECIMENTO E INSTALAÇÃO. AF_06/2022 | [10 empty] | 1 | UN
|  | aplicação | aplicação |  | quantidade (un)
|  | hidraúlica | hidraúlica |  | 1
[7 empty] | Quant. total (un) | x | Quant. de edificações (un) | = | Total (un)
[7 empty] | 1 | x | 1 | = | 1
12.170.H | SINAPI | 89358 | 89358 | JOELHO 90 GRAUS, PVC, SOLDÁVEL, DN 20MM, INSTALADO EM RAMAL OU SUB-RAMAL DE ÁGUA - FORNECIMENTO E INSTALAÇÃO. AF_06/2022 | [10 empty] | 11 | UN
|  | aplicação | aplicação |  | quantidade (un)
|  | hidraúlica | hidraúlica |  | 11
[7 empty] | Quant. total (un) | x | Quant. de edificações (un) | = | Total (un)
[7 empty] | 11 | x | 1 | = | 11
12.171.H | SINAPI | 89404 | 89404 | JOELHO 90 GRAUS, PVC, SOLDÁVEL, DN 20MM, INSTALADO EM RAMAL DE DISTRIBUIÇÃO DE ÁGUA - FORNECIMENTO E INSTALAÇÃO. AF_06/2022 | [10 empty] | 29 | UN
|  | aplicação | aplicação |  | quantidade (un)
|  | hidraúlica | hidraúlica |  | 29
[7 empty] | Quant. total (un) | x | Quant. de edificações (un) | = | Total (un)
[7 empty] | 29 | x | 1 | = | 29
12.172.H | COMPOSIÇÃO | COMP-SAQ/1000 | COMP-SAQ/1000-D | ADAPTADOR CURTO COM BOLSA E ROSCA PARA REGISTRO, PVC, SOLDÁVEL, DN 25MM X 3/4, INSTALADO EM PRUMADA DE ÁGUA - FORNECIMENTO E INSTALAÇÃO. | [10 empty] | 8 | UN
|  | aplicação | aplicação |  | quantidade (un)
|  | hidraúlica | hidraúlica |  | 8
8
[7 empty] | Quant. total (un) | x | Quant. de edificações (un) | = | Total (un)
[7 empty] | 8 | x | 1 | = | 8
12.173.H | SINAPI | 89363 | 89363 | JOELHO 45 GRAUS, PVC, SOLDÁVEL, DN 25MM, INSTALADO EM RAMAL OU SUB-RAMAL DE ÁGUA - FORNECIMENTO E INSTALAÇÃO. AF_06/2022 | [10 empty] | 2 | UN
|  | aplicação | aplicação |  | quantidade (un)
|  | hidraúlica | hidraúlica |  | 2
2
[7 empty] | Quant. total (un) | x | Quant. de edificações (un) | = | Total (un)
[7 empty] | 2 | x | 1 | = | 2
12.174.H | SINAPI | 89368 | 89368 | JOELHO 45 GRAUS, PVC, SOLDÁVEL, DN 32MM, INSTALADO EM RAMAL OU SUB-RAMAL DE ÁGUA - FORNECIMENTO E INSTALAÇÃO. AF_06/2022 | [10 empty] | 1 | UN
|  | aplicação | aplicação |  | quantidade (un)
|  | hidraúlica | hidraúlica |  | 1
1
[7 empty] | Quant. total (un) | x | Quant. de edificações (un) | = | Total (un)
[7 empty] | 1 | x | 1 | = | 1
12.175.H | SINAPI | 89359 | 89359 | JOELHO 45 GRAUS, PVC, SOLDÁVEL, DN 20MM, INSTALADO EM RAMAL OU SUB-RAMAL DE ÁGUA - FORNECIMENTO E INSTALAÇÃO. AF_06/2022 | [10 empty] | 3 | UN
|  | aplicação | aplicação |  | quantidade (un)
|  | hidraúlica | hidraúlica |  | 3
3
[7 empty] | Quant. total (un) | x | Quant. de edificações (un) | = | Total (un)
[7 empty] | 3 | x | 1 | = | 3
12.176.H | SINAPI | 89390 | 89390 | UNIÃO, PVC, SOLDÁVEL, DN 32MM, INSTALADO EM RAMAL OU SUB-RAMAL DE ÁGUA - FORNECIMENTO E INSTALAÇÃO. AF_06/2022 | [10 empty] | 2 | UN
|  | aplicação | aplicação |  | quantidade (un)
|  | hidraúlica | hidraúlica |  | 2
[7 empty] | Quant. total (un) | x | Quant. de edificações (un) | = | Total (un)
[7 empty] | 2 | x | 1 | = | 2
12.177.H | SINAPI | 89552 | 89552 | UNIÃO, PVC, SOLDÁVEL, DN 32MM, INSTALADO EM PRUMADA DE ÁGUA - FORNECIMENTO E INSTALAÇÃO. AF_06/2022 | [10 empty] | 16 | UN
|  | aplicação | aplicação |  | quantidade (un)
|  | hidraúlica | hidraúlica |  | 16
[7 empty] | Quant. total (un) | x | Quant. de edificações (un) | = | Total (un)
[7 empty] | 16 | x | 1 | = | 16
12.178.H | SINAPI | 89568 | 89568 | UNIÃO, PVC, SOLDÁVEL, DN 40MM, INSTALADO EM PRUMADA DE ÁGUA - FORNECIMENTO E INSTALAÇÃO. AF_06/2022 | [10 empty] | 3 | UN
|  | aplicação | aplicação |  | quantidade (un)
|  | hidraúlica | hidraúlica |  | 3
[7 empty] | Quant. total (un) | x | Quant. de edificações (un) | = | Total (un)
[7 empty] | 3 | x | 1 | = | 3
12.179.H | SINAPI | 89426 | 89426 | LUVA DE REDUÇÃO, PVC, SOLDÁVEL, DN 32MM X 25MM, INSTALADO EM RAMAL DE DISTRIBUIÇÃO DE ÁGUA - FORNECIMENTO E INSTALAÇÃO. AF_06/2022 | [10 empty] | 3 | UN
|  | aplicação | aplicação |  | quantidade (un)
|  | hidraúlica | hidraúlica |  | 3
[7 empty] | Quant. total (un) | x | Quant. de edificações (un) | = | Total (un)
[7 empty] | 3 | x | 1 | = | 3
12.180.H | SINAPI | 89440 | 89440 | TE, PVC, SOLDÁVEL, DN 25MM, INSTALADO EM RAMAL DE DISTRIBUIÇÃO DE ÁGUA - FORNECIMENTO E INSTALAÇÃO. AF_06/2022 | [10 empty] | 3 | UN
|  | aplicação | aplicação |  | quantidade (un)
|  | hidraúlica | hidraúlica |  | 3
[7 empty] | Quant. total (un) | x | Quant. de edificações (un) | = | Total (un)
[7 empty] | 3 | x | 1 | = | 3
12.181.H | SINAPI | 89617 | 89617 | TE, PVC, SOLDÁVEL, DN 25MM, INSTALADO EM PRUMADA DE ÁGUA - FORNECIMENTO E INSTALAÇÃO. AF_06/2022 | [10 empty] | 3 | UN
|  | aplicação | aplicação |  | quantidade (un)
|  | hidraúlica | hidraúlica |  | 3
[7 empty] | Quant. total (un) | x | Quant. de edificações (un) | = | Total (un)
[7 empty] | 3 | x | 1 | = | 3
12.182.H | SINAPI | 94690 | 94690 | TÊ, PVC, SOLDÁVEL, DN 32 MM INSTALADO EM RESERVAÇÃO DE ÁGUA DE EDIFICAÇÃO QUE POSSUA RESERVATÓRIO DE FIBRA/FIBROCIMENTO FORNECIMENTO E INSTALAÇÃO. AF_06/2016 | [10 empty] | 7 | UN
|  | aplicação | aplicação |  | quantidade (un)
|  | hidraúlica | hidraúlica |  | 7
[7 empty] | Quant. total (un) | x | Quant. de edificações (un) | = | Total (un)
[7 empty] | 7 | x | 1 | = | 7
12.183.H | SINAPI | 94692 | 94692 | TÊ, PVC, SOLDÁVEL, DN 40 MM INSTALADO EM RESERVAÇÃO DE ÁGUA DE EDIFICAÇÃO QUE POSSUA RESERVATÓRIO DE FIBRA/FIBROCIMENTO FORNECIMENTO E INSTALAÇÃO. AF_06/2016 | [10 empty] | 4 | UN
|  | aplicação | aplicação |  | quantidade (un)
|  | hidraúlica | hidraúlica |  | 4
[7 empty] | Quant. total (un) | x | Quant. de edificações (un) | = | Total (un)
[7 empty] | 4 | x | 1 | = | 4
12.184.H | SINAPI | 89438 | 89438 | TE, PVC, SOLDÁVEL, DN 20MM, INSTALADO EM RAMAL DE DISTRIBUIÇÃO DE ÁGUA - FORNECIMENTO E INSTALAÇÃO. AF_06/2022 | [10 empty] | 3 | UN
|  | aplicação | aplicação |  | quantidade (un)
|  | hidraúlica | hidraúlica |  | 3
[7 empty] | Quant. total (un) | x | Quant. de edificações (un) | = | Total (un)
[7 empty] | 3 | x | 1 | = | 3
12.185.H | SINAPI | 89393 | 89393 | TE, PVC, SOLDÁVEL, DN 20MM, INSTALADO EM RAMAL OU SUB-RAMAL DE ÁGUA - FORNECIMENTO E INSTALAÇÃO. AF_06/2022 | [10 empty] | 20 | UN
|  | aplicação | aplicação |  | quantidade (un)
|  | hidraúlica | hidraúlica |  | 20
[7 empty] | Quant. total (un) | x | Quant. de edificações (un) | = | Total (un)
[7 empty] | 20 | x | 1 | = | 20
12.186.H | SINAPI | 103011 | 103011 | VÁLVULA DE RETENÇÃO, DE BRONZE, PÉ COM CRIVOS, ROSCÁVEL, 1" - FORNECIMENTO E INSTALAÇÃO. AF_08/2021 | [10 empty] | 2 | UN
|  | aplicação | aplicação |  | quantidade (un)
|  | hidraúlica | hidraúlica |  | 2
[7 empty] | Quant. total (un) | x | Quant. de edificações (un) | = | Total (un)
[7 empty] | 2 | x | 1 | = | 2
12.187.H | SINAPI | 99628 | 99628 | VÁLVULA DE RETENÇÃO VERTICAL, DE BRONZE, ROSCÁVEL, 3/4" - FORNECIMENTO E INSTALAÇÃO. AF_08/2021 | [10 empty] | 1 | UN
|  | aplicação | aplicação |  | quantidade (un)
|  | sub-ramal | sub-ramal |  | 1
[7 empty] | Quant. total (un) | x | Quant. de edificações (un) | = | Total (un)
[7 empty] | 1 | x | 1 | = | 1
12.188.H | SINAPI | 94703 | 94703 | ADAPTADOR COM FLANGE E ANEL DE VEDAÇÃO, PVC, SOLDÁVEL, DN 25 MM X 3/4 , INSTALADO EM RESERVAÇÃO DE ÁGUA DE EDIFICAÇÃO QUE POSSUA RESERVATÓRIO DE FIBRA/FIBROCIMENTO FORNECIMENTO E INSTALAÇÃO. AF_06/2016 | [10 empty] | 3 | UN
|  | aplicação | aplicação |  | quantidade (un)
|  | hidraúlica | hidraúlica |  | 3
[7 empty] | Quant. total (un) | x | Quant. de edificações (un) | = | Total (un)
[7 empty] | 3 | x | 1 | = | 3
12.189.H | SINAPI | 94704 | 94704 | ADAPTADOR COM FLANGE E ANEL DE VEDAÇÃO, PVC, SOLDÁVEL, DN 32 MM X 1 , INSTALADO EM RESERVAÇÃO DE ÁGUA DE EDIFICAÇÃO QUE POSSUA RESERVATÓRIO DE FIBRA/FIBROCIMENTO FORNECIMENTO E INSTALAÇÃO. AF_06/2016 | [10 empty] | 10 | UN
|  | aplicação | aplicação |  | quantidade (un)
|  | hidraúlica | hidraúlica |  | 10
[7 empty] | Quant. total (un) | x | Quant. de edificações (un) | = | Total (un)
[7 empty] | 10 | x | 1 | = | 10
12.190.H | SINAPI | 94705 | 94705 | ADAPTADOR COM FLANGE E ANEL DE VEDAÇÃO, PVC, SOLDÁVEL, DN 40 MM X 1 1/4 , INSTALADO EM RESERVAÇÃO DE ÁGUA DE EDIFICAÇÃO QUE POSSUA RESERVATÓRIO DE FIBRA/FIBROCIMENTO FORNECIMENTO E INSTALAÇÃO. AF_06/2016 | [10 empty] | 3 | UN
|  | aplicação | aplicação |  | quantidade (un)
|  | hidraúlica | hidraúlica |  | 3
[7 empty] | Quant. total (un) | x | Quant. de edificações (un) | = | Total (un)
[7 empty] | 3 | x | 1 | = | 3
12.191.H | SINAPI | 94796 | 94796 | TORNEIRA DE BOIA PARA CAIXA D'ÁGUA, ROSCÁVEL, 3/4" - FORNECIMENTO E INSTALAÇÃO. AF_08/2021 | [10 empty] | 2 | UN
|  | aplicação | aplicação |  | quantidade (un)
|  | reservatório inferior | reservatório inferior |  | 1
|  | reservatório escorva - 100L | reservatório escorva - 100L |  | 1
2
[7 empty] | Quant. total (un) | x | Quant. de edificações (un) | = | Total (un)
[7 empty] | 2 | x | 1 | = | 2
12.192.H | SINAPI | 95675 | 95675 | HIDRÔMETRO DN 25 (¾ ), 5,0 M³/H FORNECIMENTO E INSTALAÇÃO. AF_11/2016 | [10 empty] | 1 | UN
quantidade (un)
1
[7 empty] | Quant. total (un) | x | Quant. de edificações (un) | = | Total (un)
[7 empty] | 1 | x | 1 | = | 1
12.193.H | SINAPI | 95643 | 95643 | KIT CAVALETE PARA MEDIÇÃO DE ÁGUA - ENTRADA INDIVIDUALIZADA, EM PVC DN 25 (¾), PARA 4 MEDIDORES  FORNECIMENTO E INSTALAÇÃO (EXCLUSIVE HIDRÔMETRO). AF_11/2016 | [10 empty] | 1 | UN
quantidade (un)
1
[7 empty] | Quant. total (un) | x | Quant. de edificações (un) | = | Total (un)
[7 empty] | 1 | x | 1 | = | 1
12.194.H | SINAPI | 102591 | 102591 | FURO EM CAIXA D'ÁGUA COM ESPESSURA DE 2 ATÉ 5 MM E DIÂMETRO DE 25 MM. AF_06/2021 | [10 empty] | 3 | UN
| vide item | aplicação | aplicação |  | quantidade (un)
| 12.188.H | flange | flange |  | 3
12.195.H | SINAPI | 102593 | 102593 | FURO EM CAIXA D'ÁGUA COM ESPESSURA DE 2 ATÉ 5 MM E DIÂMETRO DE 32 MM. AF_06/2021 | [10 empty] | 10 | UN
| vide item | aplicação | aplicação |  | quantidade (un)
| 12.189.H | flange | flange |  | 10
12.196.H | SINAPI | 102595 | 102595 | FURO EM CAIXA D'ÁGUA COM ESPESSURA DE 2 ATÉ 5 MM E DIÂMETRO DE 40 MM. AF_06/2021 | [10 empty] | 3 | UN
| vide item | aplicação | aplicação |  | quantidade (un)
| 12.190.H | flange | flange |  | 3
12.197.H | SINAPI | 89399 | 89399 | TÊ COM BUCHA DE LATÃO NA BOLSA CENTRAL, PVC, SOLDÁVEL, DN 32MM X 3/4 , INSTALADO EM RAMAL OU SUB-RAMAL DE ÁGUA - FORNECIMENTO E INSTALAÇÃO. AF_06/2022 | [10 empty] | 4 | UN
|  | aplicação | aplicação |  | quantidade (un)
|  | hidraúlica | hidraúlica |  | 4
[7 empty] | Quant. total (un) | x | Quant. de edificações (un) | = | Total (un)
[7 empty] | 4 | x | 1 | = | 4
12.198.H | SINAPI | 89394 | 89394 | TÊ COM BUCHA DE LATÃO NA BOLSA CENTRAL, PVC, SOLDÁVEL, DN 20MM X 1/2 , INSTALADO EM RAMAL OU SUB-RAMAL DE ÁGUA - FORNECIMENTO E INSTALAÇÃO. AF_06/2022 | [10 empty] | 14 | UN
|  | aplicação | aplicação |  | quantidade (un)
|  | hidraúlica | hidraúlica |  | 14
[7 empty] | Quant. total (un) | x | Quant. de edificações (un) | = | Total (un)
[7 empty] | 14 | x | 1 | = | 14
12.199.H | SINAPI | 89397 | 89397 | TÊ DE REDUÇÃO, PVC, SOLDÁVEL, DN 25MM X 20MM, INSTALADO EM RAMAL OU SUB-RAMAL DE ÁGUA - FORNECIMENTO E INSTALAÇÃO. AF_06/2022 | [10 empty] | 8 | UN
|  | aplicação | aplicação |  | quantidade (un)
|  | hidraúlica | hidraúlica |  | 8
[7 empty] | Quant. total (un) | x | Quant. de edificações (un) | = | Total (un)
[7 empty] | 8 | x | 1 | = | 8
12.200.H | SINAPI | 89442 | 89442 | TÊ DE REDUÇÃO, PVC, SOLDÁVEL, DN 25MM X 20MM, INSTALADO EM RAMAL DE DISTRIBUIÇÃO DE ÁGUA - FORNECIMENTO E INSTALAÇÃO. AF_06/2022 | [10 empty] | 4 | UN
|  | aplicação | aplicação |  | quantidade (un)
|  | hidraúlica | hidraúlica |  | 4
[7 empty] | Quant. total (un) | x | Quant. de edificações (un) | = | Total (un)
[7 empty] | 4 | x | 1 | = | 4
12.201.H | SINAPI | 89622 | 89622 | TÊ DE REDUÇÃO, PVC, SOLDÁVEL, DN 32MM X 25MM, INSTALADO EM PRUMADA DE ÁGUA - FORNECIMENTO E INSTALAÇÃO. AF_06/2022 | [10 empty] | 1 | UN
|  | aplicação | aplicação |  | quantidade (un)
|  | hidraúlica | hidraúlica |  | 1
[7 empty] | Quant. total (un) | x | Quant. de edificações (un) | = | Total (un)
[7 empty] | 1 | x | 1 | = | 1
12.202.H | SINAPI | 94691 | 94691 | TÊ DE REDUÇÃO, PVC, SOLDÁVEL, DN 32 MM X 25 MM, INSTALADO EM RESERVAÇÃO DE ÁGUA DE EDIFICAÇÃO QUE POSSUA RESERVATÓRIO DE FIBRA/FIBROCIMENTO FORNECIMENTO E INSTALAÇÃO. AF_06/2016 | [10 empty] | 5 | UN
|  | aplicação | aplicação |  | quantidade (un)
|  | hidraúlica | hidraúlica |  | 5
[7 empty] | Quant. total (un) | x | Quant. de edificações (un) | = | Total (un)
[7 empty] | 5 | x | 1 | = | 5
12.203.H | SINAPI | 94693 | 94693 | TÊ DE REDUÇÃO, PVC, SOLDÁVEL, DN 40 MM X 32 MM, INSTALADO EM RESERVAÇÃO DE ÁGUA DE EDIFICAÇÃO QUE POSSUA RESERVATÓRIO DE FIBRA/FIBROCIMENTO FORNECIMENTO E INSTALAÇÃO. AF_06/2016 | [10 empty] | 4 | UN
|  | aplicação | aplicação |  | quantidade (un)
|  | hidraúlica | hidraúlica |  | 4
[7 empty] | Quant. total (un) | x | Quant. de edificações (un) | = | Total (un)
[7 empty] | 4 | x | 1 | = | 4
12.204.H | SINAPI | 94489 | 94489 | REGISTRO DE ESFERA, PVC, SOLDÁVEL, COM VOLANTE, DN 25 MM - FORNECIMENTO E INSTALAÇÃO. AF_08/2021 | [10 empty] | 6 | UN
|  | aplicação | aplicação |  | quantidade (un)
|  | hidraúlica | hidraúlica |  | 6
6
[7 empty] | Quant. total (un) | x | Quant. de edificações (un) | = | Total (un)
[7 empty] | 6 | x | 1 | = | 6
12.205.H | SINAPI | 94490 | 94490 | REGISTRO DE ESFERA, PVC, SOLDÁVEL, COM VOLANTE, DN 32 MM - FORNECIMENTO E INSTALAÇÃO. AF_08/2021 | [10 empty] | 16 | UN
|  | aplicação | aplicação |  | quantidade (un)
|  | hidraúlica | hidraúlica |  | 16
[7 empty] | Quant. total (un) | x | Quant. de edificações (un) | = | Total (un)
[7 empty] | 16 | x | 1 | = | 16
12.206.H | SINAPI | 94491 | 94491 | REGISTRO DE ESFERA, PVC, SOLDÁVEL, COM VOLANTE, DN 40 MM - FORNECIMENTO E INSTALAÇÃO. AF_08/2021 | [10 empty] | 4 | UN
|  | aplicação | aplicação |  | quantidade (un)
|  | hidraúlica | hidraúlica |  | 4
[7 empty] | Quant. total (un) | x | Quant. de edificações (un) | = | Total (un)
[7 empty] | 4 | x | 1 | = | 4
12.207.H | COMPOSIÇÃO | COMP-SAQ/744 | COMP-SAQ/744-D | JOELHO 90 GRAUS COM BUCHA DE LATÃO, PVC, SOLDÁVEL, DN 20MM, X 1/2 INSTALADO EM RAMAL OU SUB-RAMAL DE ÁGUA - FORNECIMENTO E INSTALAÇÃO. | [10 empty] | 44 | UN
|  | aplicação | aplicação |  | quantidade (un)
|  | hidraúlica | hidraúlica |  | 44
[7 empty] | Quant. total (un) | x | Quant. de edificações (un) | = | Total (un)
[7 empty] | 44 | x | 1 | = | 44
12.208.H | SINAPI | 89374 | 89374 | LUVA COM BUCHA DE LATÃO, PVC, SOLDÁVEL, DN 20MM X 1/2", INSTALADO EM RAMAL OU SUB-RAMAL DE ÁGUA - FORNECIMENTO E INSTALAÇÃO. AF_06/2022 | [10 empty] | 12 | UN
|  | aplicação | aplicação |  | quantidade (un)
|  | hidraúlica | hidraúlica |  | 12
[7 empty] | Quant. total (un) | x | Quant. de edificações (un) | = | Total (un)
[7 empty] | 12 | x | 1 | = | 12
12.209.H | COMPOSIÇÃO | COMP-SAQ/54 | COMP-SAQ/54-D | LUVA SOLDÁVEL E COM BUCHA DE LATÃO, PVC, SOLDÁVEL, DN 25MM X 3/4 , INSTALADO EM PRUMADA DE ÁGUA. FORNECIMENTO E INSTALAÇÃO | [10 empty] | 1 | UN
|  | aplicação | aplicação |  | quantidade (un)
|  | hidraúlica | hidraúlica |  | 1
[7 empty] | Quant. total (un) | x | Quant. de edificações (un) | = | Total (un)
[7 empty] | 1 | x | 1 | = | 1
12.210.H | COMPOSIÇÃO | COMP-SAQ/745 | COMP-SAQ/745-D | JOELHO 90 GRAUS COM BUCHA DE LATÃO, PVC, SOLDÁVEL, DN 32MM, X 1/2 INSTALADO EM RAMAL OU SUB-RAMAL DE ÁGUA - FORNECIMENTO E INSTALAÇÃO. | [10 empty] | 2 | UN
|  | aplicação | aplicação |  | quantidade (un)
|  | hidraúlica | hidraúlica |  | 2
[7 empty] | Quant. total (un) | x | Quant. de edificações (un) | = | Total (un)
[7 empty] | 2 | x | 1 | = | 2
12.211.H | SINAPI | 89984 | 89984 | REGISTRO DE PRESSÃO BRUTO, LATÃO, ROSCÁVEL, 1/2", COM ACABAMENTO E CANOPLA CROMADOS - FORNECIMENTO E INSTALAÇÃO. AF_08/2021 | [10 empty] | 10 | UN
|  | aplicação | aplicação |  | quantidade (un)
|  | hidraúlica | hidraúlica |  | 10
[7 empty] | Quant. total (un) | x | Quant. de edificações (un) | = | Total (un)
[7 empty] | 10 | x | 1 | = | 10
12.212.H | SINAPI | 94792 | 94792 | REGISTRO DE GAVETA BRUTO, LATÃO, ROSCÁVEL, 1", COM ACABAMENTO E CANOPLA CROMADOS - FORNECIMENTO E INSTALAÇÃO. AF_08/2021 | [10 empty] | 2 | UN
|  | aplicação | aplicação |  | quantidade (un)
|  | hidraúlica | hidraúlica |  | 2
[7 empty] | Quant. total (un) | x | Quant. de edificações (un) | = | Total (un)
[7 empty] | 2 | x | 1 | = | 2
12.213.H | SINAPI | 89986 | 89986 | REGISTRO DE GAVETA BRUTO, LATÃO, ROSCÁVEL, 1/2", COM ACABAMENTO E CANOPLA CROMADOS - FORNECIMENTO E INSTALAÇÃO. AF_08/2021 | [10 empty] | 18 | UN
|  | aplicação | aplicação |  | quantidade (un)
|  | hidraúlica | hidraúlica |  | 18
[7 empty] | Quant. total (un) | x | Quant. de edificações (un) | = | Total (un)
[7 empty] | 18 | x | 1 | = | 18
12.214.H | SINAPI | 89987 | 89987 | REGISTRO DE GAVETA BRUTO, LATÃO, ROSCÁVEL, 3/4", COM ACABAMENTO E CANOPLA CROMADOS - FORNECIMENTO E INSTALAÇÃO. AF_08/2021 | [10 empty] | 4 | UN
|  | aplicação | aplicação |  | quantidade (un)
|  | hidraúlica | hidraúlica |  | 4
[7 empty] | Quant. total (un) | x | Quant. de edificações (un) | = | Total (un)
[7 empty] | 4 | x | 1 | = | 4
12.215.H | SINAPI | 89376 | 89376 | ADAPTADOR CURTO COM BOLSA E ROSCA PARA REGISTRO, PVC, SOLDÁVEL, DN 20MM X 1/2 , INSTALADO EM RAMAL OU SUB-RAMAL DE ÁGUA - FORNECIMENTO E INSTALAÇÃO. AF_06/2022 | [10 empty] | 46 | UN
|  | aplicação | aplicação |  | quantidade (un)
|  | hidraúlica | hidraúlica |  | 46
[7 empty] | Quant. total (un) | x | Quant. de edificações (un) | = | Total (un)
[7 empty] | 46 | x | 1 | = | 46
12.216.H | SINAPI | 89436 | 89436 | ADAPTADOR CURTO COM BOLSA E ROSCA PARA REGISTRO, PVC, SOLDÁVEL, DN 32MM X 1 , INSTALADO EM RAMAL DE DISTRIBUIÇÃO DE ÁGUA - FORNECIMENTO E INSTALAÇÃO. AF_06/2022 | [10 empty] | 4 | UN
|  | aplicação | aplicação |  | quantidade (un)
|  | hidraúlica | hidraúlica |  | 4
[7 empty] | Quant. total (un) | x | Quant. de edificações (un) | = | Total (un)
[7 empty] | 4 | x | 1 | = | 4
12.217.H | COMPOSIÇÃO | COMP-SAQ/439 | COMP-SAQ/439-D | BUCHA DE REDUÇÃO, PVC, SOLDÁVEL, CURTA DN 32MM X 25MM, INSTALADO EM PRUMADA DE ÁGUA - FORNECIMENTO E INSTALAÇÃO. | [10 empty] | 5 | UN
|  | aplicação | aplicação |  | quantidade (un)
|  | hidraúlica | hidraúlica |  | 5
[7 empty] | Quant. total (un) | x | Quant. de edificações (un) | = | Total (un)
[7 empty] | 5 | x | 1 | = | 5
12.218.H | COMPOSIÇÃO | COMP-SAQ/696 | COMP-SAQ/696-D | BUCHA DE REDUÇÃO, PVC, SOLDÁVEL, CURTA DN 25MM X 20MM, INSTALADO EM RAMAL OU SUB-RAMAL DE ÁGUA - FORNECIMENTO E INSTALAÇÃO. | [10 empty] | 6 | UN
|  | aplicação | aplicação |  | quantidade (un)
|  | hidraúlica | hidraúlica |  | 6
[7 empty] | Quant. total (un) | x | Quant. de edificações (un) | = | Total (un)
[7 empty] | 6 | x | 1 | = | 6
12.219.H | COMPOSIÇÃO | COMP-SAQ/691 | COMP-SAQ/691-D | BUCHA DE REDUÇÃO, PVC, SOLDÁVEL, CURTA DN 25MM X 20MM, INSTALADO EM RAMAL DE DISTRIBUIÇÃO DE ÁGUA - FORNECIMENTO E INSTALAÇÃO. | [10 empty] | 3 | UN
|  | aplicação | aplicação |  | quantidade (un)
|  | hidraúlica | hidraúlica |  | 3
[7 empty] | Quant. total (un) | x | Quant. de edificações (un) | = | Total (un)
[7 empty] | 3 | x | 1 | = | 3
12.220.H | SINAPI | 89419 | 89419 | LUVA DE REDUÇÃO, PVC, SOLDÁVEL, DN 25MM X 20MM, INSTALADO EM RAMAL DE DISTRIBUIÇÃO DE ÁGUA - FORNECIMENTO E INSTALAÇÃO. AF_06/2022 | [10 empty] | 2 | UN
|  | aplicação | aplicação |  | quantidade (un)
|  | hidraúlica | hidraúlica |  | 2
[7 empty] | Quant. total (un) | x | Quant. de edificações (un) | = | Total (un)
[7 empty] | 2 | x | 1 | = | 2
12.221.H | SINAPI | 89417 | 89417 | LUVA, PVC, SOLDÁVEL, DN 20MM, INSTALADO EM RAMAL DE DISTRIBUIÇÃO DE ÁGUA - FORNECIMENTO E INSTALAÇÃO. AF_06/2022 | [10 empty] | 2 | UN
|  | aplicação | aplicação |  | quantidade (un)
|  | hidraúlica | hidraúlica |  | 2
[7 empty] | Quant. total (un) | x | Quant. de edificações (un) | = | Total (un)
[7 empty] | 2 | x | 1 | = | 2
12.222.H | COMPOSIÇÃO | COMP-SAQ/687 | COMP-SAQ/687-D | BUCHA DE REDUÇÃO, PVC, SOLDÁVEL, CURTA DN 40MM X 32MM, INSTALADO EM RAMAL DE DISTRIBUIÇÃO DE ÁGUA - FORNECIMENTO E INSTALAÇÃO. | [10 empty] | 2 | UN
|  | aplicação | aplicação |  | quantidade (un)
|  | hidraúlica | hidraúlica |  | 2
[7 empty] | Quant. total (un) | x | Quant. de edificações (un) | = | Total (un)
[7 empty] | 2 | x | 1 | = | 2
ESGOTO
12.223.H | SINAPI | 89707 | 89707 | CAIXA SIFONADA, PVC, DN 100 X 100 X 50 MM, JUNTA ELÁSTICA, FORNECIDA E INSTALADA EM RAMAL DE DESCARGA OU EM RAMAL DE ESGOTO SANITÁRIO. AF_08/2022 | [10 empty] | 8 | UN
|  | aplicação | aplicação |  | quantidade (un)
|  | esgoto sanitário | esgoto sanitário |  | 8
8
[7 empty] | Quant. total (un) | x | Quant. de edificações (un) | = | Total (un)
[7 empty] | 8 | x | 1 | = | 8
12.224.H | SINAPI | 89708 | 89708 | CAIXA SIFONADA, PVC, DN 150 X 185 X 75 MM, JUNTA ELÁSTICA, FORNECIDA E INSTALADA EM RAMAL DE DESCARGA OU EM RAMAL DE ESGOTO SANITÁRIO. AF_08/2022 | [10 empty] | 9 | UN
|  | aplicação | aplicação |  | quantidade (un)
|  | esgoto sanitário | esgoto sanitário |  | 9
9
[7 empty] | Quant. total (un) | x | Quant. de edificações (un) | = | Total (un)
[7 empty] | 9 | x | 1 | = | 9
12.225.H | SINAPI | 89709 | 89709 | RALO SIFONADO, PVC, DN 100 X 40 MM, JUNTA SOLDÁVEL, FORNECIDO E INSTALADO EM RAMAL DE DESCARGA OU EM RAMAL DE ESGOTO SANITÁRIO. AF_08/2022 | [10 empty] | 10 | UN
|  | aplicação | aplicação |  | quantidade (un)
|  | esgoto sanitário | esgoto sanitário |  | 10
[7 empty] | Quant. total (un) | x | Quant. de edificações (un) | = | Total (un)
[7 empty] | 10 | x | 1 | = | 10
12.226.H | SINAPI | 89711 | 89711 | TUBO PVC, SERIE NORMAL, ESGOTO PREDIAL, DN 40 MM, FORNECIDO E INSTALADO EM RAMAL DE DESCARGA OU RAMAL DE ESGOTO SANITÁRIO. AF_08/2022 | [10 empty] | 44 | M
|  | aplicação | aplicação |  | comprimento (m)
|  | esgoto | esgoto |  | 44
[7 empty] | compri. total (m) | x | Quant. de edificações (un) | = | Total (m)
[7 empty] | 44 | x | 1 | = | 44
12.227.H | SINAPI | 89712 | 89712 | TUBO PVC, SERIE NORMAL, ESGOTO PREDIAL, DN 50 MM, FORNECIDO E INSTALADO EM RAMAL DE DESCARGA OU RAMAL DE ESGOTO SANITÁRIO. AF_08/2022 | [10 empty] | 7 | M
|  | aplicação | aplicação |  | comprimento (m)
|  | esgoto | esgoto |  | 7
[7 empty] | compri. total (m) | x | Quant. de edificações (un) | = | Total (m)
[7 empty] | 7 | x | 1 | = | 7
12.228.H | SINAPI | 89713 | 89713 | TUBO PVC, SERIE NORMAL, ESGOTO PREDIAL, DN 75 MM, FORNECIDO E INSTALADO EM RAMAL DE DESCARGA OU RAMAL DE ESGOTO SANITÁRIO. AF_08/2022 | [10 empty] | 14 | M
|  | aplicação | aplicação |  | comprimento (m)
|  | esgoto | esgoto |  | 14
[7 empty] | compri. total (m) | x | Quant. de edificações (un) | = | Total (m)
[7 empty] | 14 | x | 1 | = | 14
12.229.H | SINAPI | 89714 | 89714 | TUBO PVC, SERIE NORMAL, ESGOTO PREDIAL, DN 100 MM, FORNECIDO E INSTALADO EM RAMAL DE DESCARGA OU RAMAL DE ESGOTO SANITÁRIO. AF_08/2022 | [10 empty] | 21 | M
|  | aplicação | aplicação |  | comprimento (m)
|  | esgoto | esgoto |  | 21
[7 empty] | compri. total (m) | x | Quant. de edificações (un) | = | Total (m)
[7 empty] | 21 | x | 1 | = | 21
12.230.H | SINAPI | 89724 | 89724 | JOELHO 90 GRAUS, PVC, SERIE NORMAL, ESGOTO PREDIAL, DN 40 MM, JUNTA SOLDÁVEL, FORNECIDO E INSTALADO EM RAMAL DE DESCARGA OU RAMAL DE ESGOTO SANITÁRIO. AF_08/2022 | [10 empty] | 11 | UN
|  | aplicação | aplicação |  | quantidade (un)
|  | esgoto | esgoto |  | 11
[7 empty] | Quant. total (un) | x | Quant. de edificações (un) | = | Total (un)
[7 empty] | 11 | x | 1 | = | 11
12.231.H | SINAPI | 89726 | 89726 | JOELHO 45 GRAUS, PVC, SERIE NORMAL, ESGOTO PREDIAL, DN 40 MM, JUNTA SOLDÁVEL, FORNECIDO E INSTALADO EM RAMAL DE DESCARGA OU RAMAL DE ESGOTO SANITÁRIO. AF_08/2022 | [10 empty] | 7 | UN
|  | aplicação | aplicação |  | quantidade (un)
|  | esgoto | esgoto |  | 7
[7 empty] | Quant. total (un) | x | Quant. de edificações (un) | = | Total (un)
[7 empty] | 7 | x | 1 | = | 7
12.232.H | SINAPI | 89731 | 89731 | JOELHO 90 GRAUS, PVC, SERIE NORMAL, ESGOTO PREDIAL, DN 50 MM, JUNTA ELÁSTICA, FORNECIDO E INSTALADO EM RAMAL DE DESCARGA OU RAMAL DE ESGOTO SANITÁRIO. AF_08/2022 | [10 empty] | 8 | UN
|  | aplicação | aplicação |  | quantidade (un)
|  | esgoto | esgoto |  | 8
[7 empty] | Quant. total (un) | x | Quant. de edificações (un) | = | Total (un)
[7 empty] | 8 | x | 1 | = | 8
12.233.H | SINAPI | 89732 | 89732 | JOELHO 45 GRAUS, PVC, SERIE NORMAL, ESGOTO PREDIAL, DN 50 MM, JUNTA ELÁSTICA, FORNECIDO E INSTALADO EM RAMAL DE DESCARGA OU RAMAL DE ESGOTO SANITÁRIO. AF_08/2022 | [10 empty] | 3 | UN
|  | aplicação | aplicação |  | quantidade (un)
|  | esgoto | esgoto |  | 3
[7 empty] | Quant. total (un) | x | Quant. de edificações (un) | = | Total (un)
[7 empty] | 3 | x | 1 | = | 3
12.234.H | SINAPI | 89737 | 89737 | JOELHO 90 GRAUS, PVC, SERIE NORMAL, ESGOTO PREDIAL, DN 75 MM, JUNTA ELÁSTICA, FORNECIDO E INSTALADO EM RAMAL DE DESCARGA OU RAMAL DE ESGOTO SANITÁRIO. AF_08/2022 | [10 empty] | 3 | UN
|  | aplicação | aplicação |  | quantidade (un)
|  | esgoto | esgoto |  | 3
[7 empty] | Quant. total (un) | x | Quant. de edificações (un) | = | Total (un)
[7 empty] | 3 | x | 1 | = | 3
12.235.H | SINAPI | 89739 | 89739 | JOELHO 45 GRAUS, PVC, SERIE NORMAL, ESGOTO PREDIAL, DN 75 MM, JUNTA ELÁSTICA, FORNECIDO E INSTALADO EM RAMAL DE DESCARGA OU RAMAL DE ESGOTO SANITÁRIO. AF_08/2022 | [10 empty] | 1 | UN
|  | aplicação | aplicação |  | quantidade (un)
|  | esgoto | esgoto |  | 1
[7 empty] | Quant. total (un) | x | Quant. de edificações (un) | = | Total (un)
[7 empty] | 1 | x | 1 | = | 1
12.236.H | SINAPI | 89746 | 89746 | JOELHO 45 GRAUS, PVC, SERIE NORMAL, ESGOTO PREDIAL, DN 100 MM, JUNTA ELÁSTICA, FORNECIDO E INSTALADO EM RAMAL DE DESCARGA OU RAMAL DE ESGOTO SANITÁRIO. AF_08/2022 | [10 empty] | 4 | UN
|  | aplicação | aplicação |  | quantidade (un)
|  | esgoto | esgoto |  | 4
[7 empty] | Quant. total (un) | x | Quant. de edificações (un) | = | Total (un)
[7 empty] | 4 | x | 1 | = | 4
12.237.H | SINAPI | 89748 | 89748 | CURVA CURTA 90 GRAUS, PVC, SERIE NORMAL, ESGOTO PREDIAL, DN 100 MM, JUNTA ELÁSTICA, FORNECIDO E INSTALADO EM RAMAL DE DESCARGA OU RAMAL DE ESGOTO SANITÁRIO. AF_08/2022 | [10 empty] | 9 | UN
|  | aplicação | aplicação |  | quantidade (un)
|  | esgoto | esgoto |  | 9
[7 empty] | Quant. total (un) | x | Quant. de edificações (un) | = | Total (un)
[7 empty] | 9 | x | 1 | = | 9
12.238.H | SINAPI | 89754 | 89754 | LUVA DE CORRER, PVC, SERIE NORMAL, ESGOTO PREDIAL, DN 50 MM, JUNTA ELÁSTICA, FORNECIDO E INSTALADO EM RAMAL DE DESCARGA OU RAMAL DE ESGOTO SANITÁRIO. AF_08/2022 | [10 empty] | 4 | UN
|  | aplicação | aplicação |  | quantidade (un)
|  | esgoto | esgoto |  | 4
[7 empty] | Quant. total (un) | x | Quant. de edificações (un) | = | Total (un)
[7 empty] | 4 | x | 1 | = | 4
12.239.H | SINAPI | 89776 | 89776 | LUVA DE CORRER, PVC, SERIE NORMAL, ESGOTO PREDIAL, DN 75 MM, JUNTA ELÁSTICA, FORNECIDO E INSTALADO EM RAMAL DE DESCARGA OU RAMAL DE ESGOTO SANITÁRIO. AF_08/2022 | [10 empty] | 10 | UN
|  | aplicação | aplicação |  | quantidade (un)
|  | esgoto | esgoto |  | 10
[7 empty] | Quant. total (un) | x | Quant. de edificações (un) | = | Total (un)
[7 empty] | 10 | x | 1 | = | 10
12.240.H | SINAPI | 104341 | 104341 | BUCHA DE REDUÇÃO LONGA, PVC, SÉRIE NORMAL, ESGOTO PREDIAL, DN 50 X 40 MM, JUNTA SOLDÁVEL E ELÁSTICA, FORNECIDO E INSTALADO EM RAMAL DE DESCARGA OU RAMAL DE ESGOTO SANITÁRIO. AF_08/2022 | [10 empty] | 2 | UN
|  | aplicação | aplicação |  | quantidade (un)
|  | esgoto | esgoto |  | 2
[7 empty] | Quant. total (un) | x | Quant. de edificações (un) | = | Total (un)
[7 empty] | 2 | x | 1 | = | 2
12.241.H | SINAPI | 89783 | 89783 | JUNÇÃO SIMPLES, PVC, SERIE NORMAL, ESGOTO PREDIAL, DN 40 MM, JUNTA SOLDÁVEL, FORNECIDO E INSTALADO EM RAMAL DE DESCARGA OU RAMAL DE ESGOTO SANITÁRIO. AF_08/2022 | [10 empty] | 6 | UN
|  | aplicação | aplicação |  | quantidade (un)
|  | esgoto | esgoto |  | 6
[7 empty] | Quant. total (un) | x | Quant. de edificações (un) | = | Total (un)
[7 empty] | 6 | x | 1 | = | 6
12.242.H | COMPOSIÇÃO | COMP-SAQ/694 | COMP-SAQ/694-D | JUNÇÃO SIMPLES, PVC, SÉRIE NORMAL, ESGOTO PREDIAL, DN 100 X 50 MM, JUNTA ELÁSTICA, FORNECIDO E INSTALADO EM RAMAL DE DESCARGA OU RAMAL DE ESGOTO SANITÁRIO | [10 empty] | 2 | UN
|  | aplicação | aplicação |  | quantidade (un)
|  | esgoto | esgoto |  | 2
[7 empty] | Quant. total (un) | x | Quant. de edificações (un) | = | Total (un)
[7 empty] | 2 | x | 1 | = | 2
12.243.H | COMPOSIÇÃO | COMP-SAQ/695 | COMP-SAQ/695-D | JUNÇÃO SIMPLES, PVC, SÉRIE NORMAL, ESGOTO PREDIAL, DN 100 X 75 MM, JUNTA ELÁSTICA, FORNECIDO E INSTALADO EM RAMAL DE DESCARGA OU RAMAL DE ESGOTO SANITÁRIO | [10 empty] | 2 | UN
|  | aplicação | aplicação |  | quantidade (un)
|  | esgoto | esgoto |  | 2
[7 empty] | Quant. total (un) | x | Quant. de edificações (un) | = | Total (un)
[7 empty] | 2 | x | 1 | = | 2
12.244.H | COMPOSIÇÃO | COMP-SAQ/442 | COMP-SAQ/442-D | REDUÇÃO EXCÊNTRICA, PVC, SÉRIE NORMAL, ESGOTO PREDIAL, DN 75 X 50 MM, JUNTA ELÁSTICA, FORNECIDO E INSTALADO EM INSTALADO EM RAMAL DE DESCARGA OU RAMAL DE ESGOTO SANITÁRIO. | [10 empty] | 7 | UN
|  | aplicação | aplicação |  | quantidade (un)
|  | esgoto | esgoto |  | 7
[7 empty] | Quant. total (un) | x | Quant. de edificações (un) | = | Total (un)
[7 empty] | 7 | x | 1 | = | 7
12.245.H | COMPOSIÇÃO | COMP-SAQ/697 | COMP-SAQ/697-D | TE, PVC, SÉRIE NORMAL, ESGOTO PREDIAL, DN 75 X 50 MM, JUNTA ELÁSTICA, FORNECIDO E INSTALADO EM RAMAL DE DESCARGA OU RAMAL DE ESGOTO SANITÁRIO | [10 empty] | 1 | UN
|  | aplicação | aplicação |  | quantidade (un)
|  | esgoto | esgoto |  | 1
[7 empty] | Quant. total (un) | x | Quant. de edificações (un) | = | Total (un)
[7 empty] | 1 | x | 1 | = | 1
12.246.H | COMPOSIÇÃO | COMP-SAQ/445 | COMP-SAQ/445-D | TE, PVC, SÉRIE NORMAL, ESGOTO PREDIAL, DN 100 X 75 MM, JUNTA ELÁSTICA, FORNECIDO E INSTALADO EM RAMAL DE DESCARGA OU RAMAL DE ESGOTO SANITÁRIO. | [10 empty] | 2 | UN
|  | aplicação | aplicação |  | quantidade (un)
|  | esgoto | esgoto |  | 2
[7 empty] | Quant. total (un) | x | Quant. de edificações (un) | = | Total (un)
[7 empty] | 2 | x | 1 | = | 2
12.247.H | SINAPI | 89779 | 89779 | LUVA DE CORRER, PVC, SERIE NORMAL, ESGOTO PREDIAL, DN 100 MM, JUNTA ELÁSTICA, FORNECIDO E INSTALADO EM RAMAL DE DESCARGA OU RAMAL DE ESGOTO SANITÁRIO. AF_08/2022 | [10 empty] | 15 | UN
|  | aplicação | aplicação |  | quantidade (un)
|  | esgoto | esgoto |  | 15
[7 empty] | Quant. total (un) | x | Quant. de edificações (un) | = | Total (un)
[7 empty] | 15 | x | 1 | = | 15
12.248.H | SINAPI | 89784 | 89784 | TE, PVC, SERIE NORMAL, ESGOTO PREDIAL, DN 50 X 50 MM, JUNTA ELÁSTICA, FORNECIDO E INSTALADO EM RAMAL DE DESCARGA OU RAMAL DE ESGOTO SANITÁRIO. AF_08/2022 | [10 empty] | 5 | UN
|  | aplicação | aplicação |  | quantidade (un)
|  | esgoto | esgoto |  | 5
[7 empty] | Quant. total (un) | x | Quant. de edificações (un) | = | Total (un)
[7 empty] | 5 | x | 1 | = | 5
12.249.H | SINAPI | 89786 | 89786 | TE, PVC, SERIE NORMAL, ESGOTO PREDIAL, DN 75 X 75 MM, JUNTA ELÁSTICA, FORNECIDO E INSTALADO EM RAMAL DE DESCARGA OU RAMAL DE ESGOTO SANITÁRIO. AF_08/2022 | [10 empty] | 3 | UN
|  | aplicação | aplicação |  | quantidade (un)
|  | esgoto | esgoto |  | 3
[7 empty] | Quant. total (un) | x | Quant. de edificações (un) | = | Total (un)
[7 empty] | 3 | x | 1 | = | 3
12.250.H | SINAPI | 89795 | 89795 | JUNÇÃO SIMPLES, PVC, SERIE NORMAL, ESGOTO PREDIAL, DN 75 X 75 MM, JUNTA ELÁSTICA, FORNECIDO E INSTALADO EM RAMAL DE DESCARGA OU RAMAL DE ESGOTO SANITÁRIO. AF_08/2022 | [10 empty] | 2 | UN
|  | aplicação | aplicação |  | quantidade (un)
|  | esgoto | esgoto |  | 2
[7 empty] | Quant. total (un) | x | Quant. de edificações (un) | = | Total (un)
[7 empty] | 2 | x | 1 | = | 2
12.251.H | SINAPI | 89797 | 89797 | JUNÇÃO SIMPLES, PVC, SERIE NORMAL, ESGOTO PREDIAL, DN 100 X 100 MM, JUNTA ELÁSTICA, FORNECIDO E INSTALADO EM RAMAL DE DESCARGA OU RAMAL DE ESGOTO SANITÁRIO. AF_08/2022 | [10 empty] | 4 | UN
|  | aplicação | aplicação |  | quantidade (un)
|  | esgoto | esgoto |  | 4
[7 empty] | Quant. total (un) | x | Quant. de edificações (un) | = | Total (un)
[7 empty] | 4 | x | 1 | = | 4
12.252.H | SINAPI | 89798 | 89798 | TUBO PVC, SERIE NORMAL, ESGOTO PREDIAL, DN 50 MM, FORNECIDO E INSTALADO EM PRUMADA DE ESGOTO SANITÁRIO OU VENTILAÇÃO. AF_08/2022 | [10 empty] | 27 | M
|  | aplicação | aplicação |  | comprimento (m)
|  | esgoto | esgoto |  | 27
[7 empty] | compri. total (m) | x | Quant. de edificações (un) | = | Total (m)
[7 empty] | 27 | x | 1 | = | 27
12.253.H | SINAPI | 89799 | 89799 | TUBO PVC, SERIE NORMAL, ESGOTO PREDIAL, DN 75 MM, FORNECIDO E INSTALADO EM PRUMADA DE ESGOTO SANITÁRIO OU VENTILAÇÃO. AF_08/2022 | [10 empty] | 60 | M
|  | aplicação | aplicação |  | comprimento (m)
|  | esgoto | esgoto |  | 60
[7 empty] | compri. total (m) | x | Quant. de edificações (un) | = | Total (m)
[7 empty] | 60 | x | 1 | = | 60
12.254.H | COMPOSIÇÃO | COMP-SAQ/689 | COMP-SAQ/689-D | TUBO PVC, SÉRIE NORMAL, ESGOTO PREDIAL, DN 40 MM, FORNECIDO E INSTALADO EM PRUMADA DE ESGOTO SANITÁRIO OU VENTILAÇÃO. | [10 empty] | 43 | M
|  | aplicação | aplicação |  | comprimento (m)
|  | esgoto | esgoto |  | 43
[7 empty] | compri. total (m) | x | Quant. de edificações (un) | = | Total (m)
[7 empty] | 43 | x | 1 | = | 43
12.255.H | SINAPI | 89801 | 89801 | JOELHO 90 GRAUS, PVC, SERIE NORMAL, ESGOTO PREDIAL, DN 50 MM, JUNTA ELÁSTICA, FORNECIDO E INSTALADO EM PRUMADA DE ESGOTO SANITÁRIO OU VENTILAÇÃO. AF_08/2022 | [10 empty] | 4 | UN
|  | aplicação | aplicação |  | quantidade (un)
|  | esgoto | esgoto |  | 4
[7 empty] | Quant. total (un) | x | Quant. de edificações (un) | = | Total (un)
[7 empty] | 4 | x | 1 | = | 4
12.256.H | SINAPI | 89802 | 89802 | JOELHO 45 GRAUS, PVC, SERIE NORMAL, ESGOTO PREDIAL, DN 50 MM, JUNTA ELÁSTICA, FORNECIDO E INSTALADO EM PRUMADA DE ESGOTO SANITÁRIO OU VENTILAÇÃO. AF_08/2022 | [10 empty] | 2 | UN
|  | aplicação | aplicação |  | quantidade (un)
|  | esgoto | esgoto |  | 2
[7 empty] | Quant. total (un) | x | Quant. de edificações (un) | = | Total (un)
[7 empty] | 2 | x | 1 | = | 2
12.257.H | SINAPI | 89805 | 89805 | JOELHO 90 GRAUS, PVC, SERIE NORMAL, ESGOTO PREDIAL, DN 75 MM, JUNTA ELÁSTICA, FORNECIDO E INSTALADO EM PRUMADA DE ESGOTO SANITÁRIO OU VENTILAÇÃO. AF_08/2022 | [10 empty] | 7 | UN
|  | aplicação | aplicação |  | quantidade (un)
|  | esgoto | esgoto |  | 7
[7 empty] | Quant. total (un) | x | Quant. de edificações (un) | = | Total (un)
[7 empty] | 7 | x | 1 | = | 7
12.258.H | SINAPI | 89806 | 89806 | JOELHO 45 GRAUS, PVC, SERIE NORMAL, ESGOTO PREDIAL, DN 75 MM, JUNTA ELÁSTICA, FORNECIDO E INSTALADO EM PRUMADA DE ESGOTO SANITÁRIO OU VENTILAÇÃO. AF_08/2022 | [10 empty] | 4 | UN
|  | aplicação | aplicação |  | quantidade (un)
|  | esgoto | esgoto |  | 4
[7 empty] | Quant. total (un) | x | Quant. de edificações (un) | = | Total (un)
[7 empty] | 4 | x | 1 | = | 4
12.259.H | COMPOSIÇÃO | COMP-SAQ/690 | COMP-SAQ/690-D | JOELHO 90 GRAUS, PVC, SÉRIE NORMAL, ESGOTO PREDIAL, DN 40 MM, JUNTA SOLDAVÉL, FORNECIDO E INSTALADO EM PRUMADA DE ESGOTO SANITÁRIO OU VENTILAÇÃO. | [10 empty] | 4 | UN
|  | aplicação | aplicação |  | quantidade (un)
|  | esgoto | esgoto |  | 4
[7 empty] | Quant. total (un) | x | Quant. de edificações (un) | = | Total (un)
[7 empty] | 4 | x | 1 | = | 4
12.260.H | COMPOSIÇÃO | COMP-SAQ/448 | COMP-SAQ/448-D | JUNÇÃO DE REDUÇÃO INVERTIDA, PVC, SÉRIE NORMAL, ESGOTO PREDIAL, DN 75 X 50 MM, JUNTA ELÁSTICA, FORNECIDO E INSTALADO EM PRUMADA DE ESGOTO SANITÁRIO OU VENTILAÇÃO. | [10 empty] | 2 | UN
|  | aplicação | aplicação |  | quantidade (un)
|  | esgoto | esgoto |  | 2
[7 empty] | Quant. total (un) | x | Quant. de edificações (un) | = | Total (un)
[7 empty] | 2 | x | 1 | = | 2
12.261.H | COMPOSIÇÃO | COMP-SAQ/692 | COMP-SAQ/692-D | BUCHA DE REDUÇÃO LONGA, PVC, SÉRIE NORMAL, ESGOTO PREDIAL, DN 50 X 40 MM, JUNTA ELÁSTICA, FORNECIDO E INSTALADO EM PRUMADA DE ESGOTO SANITÁRIO OU VENTILAÇÃO. | [10 empty] | 9 | UN
|  | aplicação | aplicação |  | quantidade (un)
|  | esgoto | esgoto |  | 9
[7 empty] | Quant. total (un) | x | Quant. de edificações (un) | = | Total (un)
[7 empty] | 9 | x | 1 | = | 9
12.262.H | SINAPI | 89819 | 89819 | LUVA DE CORRER, PVC, SERIE NORMAL, ESGOTO PREDIAL, DN 75 MM, JUNTA ELÁSTICA, FORNECIDO E INSTALADO EM PRUMADA DE ESGOTO SANITÁRIO OU VENTILAÇÃO. AF_08/2022 | [10 empty] | 4 | UN
|  | aplicação | aplicação |  | quantidade (un)
|  | esgoto | esgoto |  | 4
[7 empty] | Quant. total (un) | x | Quant. de edificações (un) | = | Total (un)
[7 empty] | 4 | x | 1 | = | 4
12.263.H | SINAPI | 89829 | 89829 | TE, PVC, SERIE NORMAL, ESGOTO PREDIAL, DN 75 X 75 MM, JUNTA ELÁSTICA, FORNECIDO E INSTALADO EM PRUMADA DE ESGOTO SANITÁRIO OU VENTILAÇÃO. AF_08/2022 | [10 empty] | 3 | UN
|  | aplicação | aplicação |  | quantidade (un)
|  | esgoto | esgoto |  | 3
[7 empty] | Quant. total (un) | x | Quant. de edificações (un) | = | Total (un)
[7 empty] | 3 | x | 1 | = | 3
12.264.H | SINAPI | 104348 | 104348 | TERMINAL DE VENTILAÇÃO, PVC, SÉRIE NORMAL, ESGOTO PREDIAL, DN 50 MM, JUNTA SOLDÁVEL, FORNECIDO E INSTALADO EM PRUMADA DE ESGOTO SANITÁRIO OU VENTILAÇÃO. AF_08/2022 | [10 empty] | 5 | UN
|  | aplicação | aplicação |  | quantidade (un)
|  | esgoto | esgoto |  | 5
[7 empty] | Quant. total (un) | x | Quant. de edificações (un) | = | Total (un)
[7 empty] | 5 | x | 1 | = | 5
12.265.H | SINAPI | 104351 | 104351 | TERMINAL DE VENTILAÇÃO, PVC, SÉRIE NORMAL, ESGOTO PREDIAL, DN 75 MM, JUNTA SOLDÁVEL, FORNECIDO E INSTALADO EM PRUMADA DE ESGOTO SANITÁRIO OU VENTILAÇÃO. AF_08/2022 | [10 empty] | 4 | UN
|  | aplicação | aplicação |  | quantidade (un)
|  | esgoto | esgoto |  | 4
[7 empty] | Quant. total (un) | x | Quant. de edificações (un) | = | Total (un)
[7 empty] | 4 | x | 1 | = | 4
12.266.H | SINAPI | 89830 | 89830 | JUNÇÃO SIMPLES, PVC, SERIE NORMAL, ESGOTO PREDIAL, DN 75 X 75 MM, JUNTA ELÁSTICA, FORNECIDO E INSTALADO EM PRUMADA DE ESGOTO SANITÁRIO OU VENTILAÇÃO. AF_08/2022 | [10 empty] | 4 | UN
|  | aplicação | aplicação |  | quantidade (un)
|  | esgoto | esgoto |  | 4
[7 empty] | Quant. total (un) | x | Quant. de edificações (un) | = | Total (un)
[7 empty] | 4 | x | 1 | = | 4
12.267.H | SINAPI | 89849 | 89849 | TUBO PVC, SERIE NORMAL, ESGOTO PREDIAL, DN 150 MM, FORNECIDO E INSTALADO EM SUBCOLETOR AÉREO DE ESGOTO SANITÁRIO. AF_08/2022 | [10 empty] | 3.45 | M
|  | aplicação | aplicação |  | comprimento (m)
|  | esgoto | esgoto |  | 3
|  | águas pluviais | águas pluviais |  | 0.45
3.45
[7 empty] | Compri. total (m) | x | Quant. de edificações (un) | = | Total (m)
[7 empty] | 3.45 | x | 1 | = | 3.45
12.268.H | COMPOSIÇÃO | COMP-SAQ/699 | COMP-SAQ/699-D | TUBO PVC, SÉRIE REFORÇADA, ESGOTO PREDIAL, DN 40 MM, FORNECIDO E INSTALADO EM RAMAL DE DESCARGA OU RAMAL DE ESGOTO SANITÁRIO. | [10 empty] | 45 | M
|  | aplicação | aplicação |  | comprimento (m)
|  | esgoto | esgoto |  | 45
[7 empty] | Compri. total (m) | x | Quant. de edificações (un) | = | Total (m)
[7 empty] | 45 | x | 1 | = | 45
12.269.H | COMPOSIÇÃO | COMP-SAQ/700 | COMP-SAQ/700-D | TUBO PVC, SÉRIE REFORÇADA, ESGOTO PREDIAL, DN 50 MM, FORNECIDO E INSTALADO EM RAMAL DE DESCARGA OU RAMAL DE ESGOTO SANITÁRIO. | [10 empty] | 11 | M
|  | aplicação | aplicação |  | comprimento (m)
|  | esgoto | esgoto |  | 11
[7 empty] | Compri. total (m) | x | Quant. de edificações (un) | = | Total (m)
[7 empty] | 11 | x | 1 | = | 11
12.270.H | COMPOSIÇÃO | COMP-SAQ/701 | COMP-SAQ/701-D | TUBO PVC, SÉRIE REFORÇADA, ESGOTO PREDIAL, DN 75 MM, FORNECIDO E INSTALADO EM RAMAL DE DESCARGA OU RAMAL DE ESGOTO SANITÁRIO. | [10 empty] | 45 | M
|  | aplicação | aplicação |  | comprimento (m)
|  | esgoto | esgoto |  | 45
[7 empty] | Compri. total (m) | x | Quant. de edificações (un) | = | Total (m)
[7 empty] | 45 | x | 1 | = | 45
12.271.H | COMPOSIÇÃO | COMP-SAQ/702 | COMP-SAQ/702-D | TUBO PVC, SÉRIE REFORÇADA, ESGOTO PREDIAL, DN 100 MM, FORNECIDO E INSTALADO EM RAMAL DE DESCARGA OU RAMAL DE ESGOTO SANITÁRIO. | [10 empty] | 30 | M
|  | aplicação | aplicação |  | comprimento (m)
|  | esgoto | esgoto |  | 30
[7 empty] | Compri. total (m) | x | Quant. de edificações (un) | = | Total (m)
[7 empty] | 30 | x | 1 | = | 30
12.272.H | COMPOSIÇÃO | COMP-SAQ/703 | COMP-SAQ/703-D | JOELHO 45 GRAUS, PVC, SÉRIE REFORÇADA, ESGOTO PREDIAL, DN 40 MM, JUNTA SOLDÁVEL, FORNECIDO E INSTALADO EM RAMAL DE DESCARGA OU RAMAL DE ESGOTO SANITÁRIO. | [10 empty] | 9 | UN
|  | aplicação | aplicação |  | Quantidade (un)
|  | esgoto | esgoto |  | 9
[7 empty] | Quant. total (un) | x | Quant. de edificações (un) | = | Total (un)
[7 empty] | 9 | x | 1 | = | 9
12.273.H | COMPOSIÇÃO | COMP-SAQ/704 | COMP-SAQ/704-D | JOELHO 45 GRAUS, PVC, SÉRIE REFORÇADA, ESGOTO PREDIAL, DN 50 MM, JUNTA ELÁSTICA, FORNECIDO E INSTALADO EM RAMAL DE DESCARGA OU RAMAL DE ESGOTO SANITÁRIO. | [10 empty] | 1 | UN
|  | aplicação | aplicação |  | Quantidade (un)
|  | esgoto | esgoto |  | 1
[7 empty] | Quant. total (un) | x | Quant. de edificações (un) | = | Total (un)
[7 empty] | 1 | x | 1 | = | 1
12.274.H | COMPOSIÇÃO | COMP-SAQ/705 | COMP-SAQ/705-D | JOELHO 45 GRAUS, PVC, SÉRIE REFORÇADA, ESGOTO PREDIAL, DN 75 MM, JUNTA ELÁSTICA, FORNECIDO E INSTALADO EM RAMAL DE DESCARGA OU RAMAL DE ESGOTO SANITÁRIO. | [10 empty] | 8 | UN
|  | aplicação | aplicação |  | Quantidade (un)
|  | esgoto | esgoto |  | 8
[7 empty] | Quant. total (un) | x | Quant. de edificações (un) | = | Total (un)
[7 empty] | 8 | x | 1 | = | 8
12.275.H | COMPOSIÇÃO | COMP-SAQ/706 | COMP-SAQ/706-D | JOELHO 45 GRAUS, PVC, SÉRIE REFORÇADA, ESGOTO PREDIAL, DN 100 MM, JUNTA ELÁSTICA, FORNECIDO E INSTALADO EM RAMAL DE DESCARGA OU RAMAL DE ESGOTO SANITÁRIO. | [10 empty] | 4 | UN
|  | aplicação | aplicação |  | Quantidade (un)
|  | esgoto | esgoto |  | 4
[7 empty] | Quant. total (un) | x | Quant. de edificações (un) | = | Total (un)
[7 empty] | 4 | x | 1 | = | 4
12.276.H | COMPOSIÇÃO | COMP-SAQ/707 | COMP-SAQ/707-D | JOELHO 90 GRAUS, PVC, SÉRIE REFORÇADA, ESGOTO PREDIAL, DN 40 MM, JUNTA SOLDÁVEL, FORNECIDO E INSTALADO EM RAMAL DE DESCARGA OU RAMAL DE ESGOTO SANITÁRIO. | [10 empty] | 13 | UN
|  | aplicação | aplicação |  | Quantidade (un)
|  | esgoto | esgoto |  | 13
[7 empty] | Quant. total (un) | x | Quant. de edificações (un) | = | Total (un)
[7 empty] | 13 | x | 1 | = | 13
12.277.H | COMPOSIÇÃO | COMP-SAQ/708 | COMP-SAQ/708-D | JOELHO 90 GRAUS, PVC, SÉRIE REFORÇADA, ESGOTO PREDIAL, DN 50 MM, JUNTA ELÁSTICA, FORNECIDO E INSTALADO EM RAMAL DE DESCARGA OU RAMAL DE ESGOTO SANITÁRIO. | [10 empty] | 6 | UN
|  | aplicação | aplicação |  | Quantidade (un)
|  | esgoto | esgoto |  | 6
[7 empty] | Quant. total (un) | x | Quant. de edificações (un) | = | Total (un)
[7 empty] | 6 | x | 1 | = | 6
12.278.H | COMPOSIÇÃO | COMP-SAQ/709 | COMP-SAQ/709-D | JOELHO 90 GRAUS, PVC, SÉRIE REFORÇADA, ESGOTO PREDIAL, DN 75 MM, JUNTA ELÁSTICA, FORNECIDO E INSTALADO EM RAMAL DE DESCARGA OU RAMAL DE ESGOTO SANITÁRIO. | [10 empty] | 5 | UN
|  | aplicação | aplicação |  | Quantidade (un)
|  | esgoto | esgoto |  | 5
[7 empty] | Quant. total (un) | x | Quant. de edificações (un) | = | Total (un)
[7 empty] | 5 | x | 1 | = | 5
12.279.H | COMPOSIÇÃO | COMP-SAQ/710 | COMP-SAQ/710-D | LUVA DE CORRER, PVC, SÉRIE REFORÇADA, ESGOTO PREDIAL, DN 50 MM, JUNTA ELÁSTICA, FORNECIDO E INSTALADO EM RAMAL DE DESCARGA OU RAMAL DE ESGOTO SANITÁRIO. | [10 empty] | 6 | UN
|  | aplicação | aplicação |  | Quantidade (un)
|  | esgoto | esgoto |  | 6
[7 empty] | Quant. total (un) | x | Quant. de edificações (un) | = | Total (un)
[7 empty] | 6 | x | 1 | = | 6
12.280.H | COMPOSIÇÃO | COMP-SAQ/711 | COMP-SAQ/711-D | LUVA DE CORRER, PVC, SÉRIE REFORÇADA, ESGOTO PREDIAL, DN 75 MM, JUNTA ELÁSTICA, FORNECIDO E INSTALADO EM RAMAL DE DESCARGA OU RAMAL DE ESGOTO SANITÁRIO. | [10 empty] | 20 | UN
|  | aplicação | aplicação |  | Quantidade (un)
|  | esgoto | esgoto |  | 20
[7 empty] | Quant. total (un) | x | Quant. de edificações (un) | = | Total (un)
[7 empty] | 20 | x | 1 | = | 20
12.281.H | COMPOSIÇÃO | COMP-SAQ/712 | COMP-SAQ/712-D | LUVA DE CORRER, PVC, SÉRIE REFORÇADA, ESGOTO PREDIAL, DN 100 MM, JUNTA ELÁSTICA, FORNECIDO E INSTALADO EM RAMAL DE DESCARGA OU RAMAL DE ESGOTO SANITÁRIO. | [10 empty] | 19 | UN
|  | aplicação | aplicação |  | Quantidade (un)
|  | esgoto | esgoto |  | 19
[7 empty] | Quant. total (un) | x | Quant. de edificações (un) | = | Total (un)
[7 empty] | 19 | x | 1 | = | 19
12.282.H | COMPOSIÇÃO | COMP-SAQ/713 | COMP-SAQ/713-D | TUBO PVC, SÉRIE REFORÇADA, ESGOTO PREDIAL, DN 150 MM, FORNECIDO E INSTALADO EM SUBCOLETOR AÉREO DE ESGOTO SANITÁRIO. | [10 empty] | 4 | M
|  | aplicação | aplicação |  | Comprimento (m)
|  | esgoto | esgoto |  | 4
[7 empty] | Compri. total (m) | x | Quant. de edificações (un) | = | Total (m)
[7 empty] | 4 | x | 1 | = | 4
12.283.H | COMPOSIÇÃO | COMP-SAQ/714 | COMP-SAQ/714-D | JUNÇÃO SIMPLES, PVC, SÉRIE REFORÇADA, ESGOTO PREDIAL, DN 40 X 40 MM, JUNTA SOLDÁVEL, FORNECIDO E INSTALADO EM RAMAL DE DESCARGA OU RAMAL DE ESGOTO SANITÁRIO. | [10 empty] | 6 | UN
|  | aplicação | aplicação |  | Quantidade (un)
|  | esgoto | esgoto |  | 6
[7 empty] | Quant. total (un) | x | Quant. de edificações (un) | = | Total (un)
[7 empty] | 6 | x | 1 | = | 6
12.284.H | COMPOSIÇÃO | COMP-SAQ/715 | COMP-SAQ/715-D | JUNÇÃO SIMPLES, PVC, SÉRIE REFORÇADA, ESGOTO PREDIAL, DN 75 X 75 MM, JUNTA ELÁSTICA, FORNECIDO E INSTALADO EM RAMAL DE DESCARGA OU RAMAL DE ESGOTO SANITÁRIO. | [10 empty] | 4 | UN
|  | aplicação | aplicação |  | Quantidade (un)
|  | esgoto | esgoto |  | 4
[7 empty] | Quant. total (un) | x | Quant. de edificações (un) | = | Total (un)
[7 empty] | 4 | x | 1 | = | 4
12.285.H | COMPOSIÇÃO | COMP-SAQ/716 | COMP-SAQ/716-D | JUNÇÃO SIMPLES, PVC, SÉRIE REFORÇADA, ESGOTO PREDIAL, DN 100 X 100 MM, JUNTA ELÁSTICA, FORNECIDO E INSTALADO EM RAMAL DE DESCARGA OU RAMAL DE ESGOTO SANITÁRIO. | [10 empty] | 13 | UN
|  | aplicação | aplicação |  | Quantidade (un)
|  | esgoto | esgoto |  | 13
[7 empty] | Quant. total (un) | x | Quant. de edificações (un) | = | Total (un)
[7 empty] | 13 | x | 1 | = | 13
12.286.H | COMPOSIÇÃO | COMP-SAQ/717 | COMP-SAQ/717-D | JUNÇÃO SIMPLES, PVC, SÉRIE REFORÇADA, ESGOTO PREDIAL, DN 100 X 75 MM, JUNTA ELÁSTICA, FORNECIDO E INSTALADO EM RAMAL DE DESCARGA OU RAMAL DE ESGOTO SANITÁRIO. | [10 empty] | 8 | UN
|  | aplicação | aplicação |  | Quantidade (un)
|  | esgoto | esgoto |  | 8
[7 empty] | Quant. total (un) | x | Quant. de edificações (un) | = | Total (un)
[7 empty] | 8 | x | 1 | = | 8
12.287.H | COMPOSIÇÃO | COMP-SAQ/718 | COMP-SAQ/718-D | CURVA CURTA 87.30 GRAUS, PVC, SÉRIE REFORÇADA, ESGOTO PREDIAL, DN 75 MM, JUNTA ELÁSTICA, FORNECIDO E INSTALADO EM RAMAL DE DESCARGA OU RAMAL DE ESGOTO SANITÁRIO. | [10 empty] | 1 | UN
|  | aplicação | aplicação |  | Quantidade (un)
|  | esgoto | esgoto |  | 1
[7 empty] | Quant. total (un) | x | Quant. de edificações (un) | = | Total (un)
[7 empty] | 1 | x | 1 | = | 1
12.288.H | COMPOSIÇÃO | COMP-SAQ/719 | COMP-SAQ/719-D | CURVA CURTA 87.30 GRAUS, PVC, SÉRIE REFORÇADA, ESGOTO PREDIAL, DN 100 MM, JUNTA ELÁSTICA, FORNECIDO E INSTALADO EM RAMAL DE DESCARGA OU RAMAL DE ESGOTO SANITÁRIO. | [10 empty] | 10 | UN
|  | aplicação | aplicação |  | Quantidade (un)
|  | esgoto | esgoto |  | 10
[7 empty] | Quant. total (un) | x | Quant. de edificações (un) | = | Total (un)
[7 empty] | 10 | x | 1 | = | 10
12.289.H | COMPOSIÇÃO | COMP-SAQ/720 | COMP-SAQ/720-D | TE, PVC, SÉRIE REFORÇADA, ESGOTO PREDIAL, DN 100 X 75 MM, JUNTA ELÁSTICA, FORNECIDO E INSTALADO EM RAMAL DE DESCARGA OU RAMAL DE ESGOTO SANITÁRIO. | [10 empty] | 3 | UN
|  | aplicação | aplicação |  | Quantidade (un)
|  | esgoto | esgoto |  | 3
[7 empty] | Quant. total (un) | x | Quant. de edificações (un) | = | Total (un)
[7 empty] | 3 | x | 1 | = | 3
12.290.H | COMPOSIÇÃO | COMP-SAQ/721 | COMP-SAQ/721-D | REDUÇÃO EXCÊNTRICA, PVC, SÉRIE REFORÇADA, ESGOTO PREDIAL, DN 75 X 50 MM, JUNTA ELÁSTICA, FORNECIDO E INSTALADO EM RAMAL DE DESCARGA OU RAMAL DE ESGOTO SANITÁRIO | [10 empty] | 1 | UN
|  | aplicação | aplicação |  | Quantidade (un)
|  | esgoto | esgoto |  | 1
[7 empty] | Quant. total (un) | x | Quant. de edificações (un) | = | Total (un)
[7 empty] | 1 | x | 1 | = | 1
12.291.H | COMPOSIÇÃO | COMP-SAQ/726 | COMP-SAQ/726-D | JUNÇÃO SIMPLES, PVC, SÉRIE REFORÇADA ESGOTO PREDIAL, DN 75 X 50 MM, JUNTA ELÁSTICA, FORNECIDO E INSTALADO EM RAMAL DE DESCARGA OU RAMAL DE ESGOTO SANITÁRIO. | [10 empty] | 1 | UN
|  | aplicação | aplicação |  | Quantidade (un)
|  | esgoto | esgoto |  | 1
[7 empty] | Quant. total (un) | x | Quant. de edificações (un) | = | Total (un)
[7 empty] | 1 | x | 1 | = | 1
12.292.H | COMPOSIÇÃO | COMP-SAQ/727 | COMP-SAQ/727-D | TE, PVC, SÉRIE REFORÇADA, ESGOTO PREDIAL, DN 75 X 75 MM, JUNTA ELÁSTICA, FORNECIDO E INSTALADO EM RAMAL DE DESCARGA OU RAMAL DE ESGOTO SANITÁRIO. | [10 empty] | 5 | UN
|  | aplicação | aplicação |  | Quantidade (un)
|  | esgoto | esgoto |  | 5
[7 empty] | Quant. total (un) | x | Quant. de edificações (un) | = | Total (un)
[7 empty] | 5 | x | 1 | = | 5
12.293.H | COMPOSIÇÃO | COMP-SAQ/728 | COMP-SAQ/728-D | TE, PVC, SÉRIE REFORÇADA, ESGOTO PREDIAL, DN 75 X 50 MM, JUNTA ELÁSTICA, FORNECIDO E INSTALADO EM RAMAL DE DESCARGA OU RAMAL DE ESGOTO SANITÁRIO. | [10 empty] | 2 | UN
|  | aplicação | aplicação |  | Quantidade (un)
|  | esgoto | esgoto |  | 2
[7 empty] | Quant. total (un) | x | Quant. de edificações (un) | = | Total (un)
[7 empty] | 2 | x | 1 | = | 2
12.294.H | COMPOSIÇÃO | COMP-SAQ/729 | COMP-SAQ/729-D | JOELHO 90 GRAUS, PVC COM VISITA, SÉRIE REFORÇADA, ESGOTO PREDIAL, DN 100 X 75 MM, JUNTA ELÁSTICA, FORNECIDO E INSTALADO EM RAMAL DE DESCARGA OU RAMAL DE ESGOTO SANITÁRIO. | [10 empty] | 4 | UN
|  | aplicação | aplicação |  | Quantidade (un)
|  | esgoto | esgoto |  | 4
[7 empty] | Quant. total (un) | x | Quant. de edificações (un) | = | Total (un)
[7 empty] | 4 | x | 1 | = | 4
12.295.H | COMPOSIÇÃO | COMP-SAQ/730 | COMP-SAQ/730-D | JOELHO 90 GRAUS, PVC P/ PÉ DE COLUNA, SÉRIE REFORÇADA COM FIBRA DE VIDRO, ESGOTO PREDIAL, DN 100 MM, JUNTA ELÁSTICA, FORNECIDO E INSTALADO EM RAMAL DE DESCARGA OU RAMAL DE ESGOTO SANITÁRIO. | [10 empty] | 4 | UN
|  | aplicação | aplicação |  | Quantidade (un)
|  | esgoto | esgoto |  | 4
[7 empty] | Quant. total (un) | x | Quant. de edificações (un) | = | Total (un)
[7 empty] | 4 | x | 1 | = | 4
12.296.H | COMPOSIÇÃO | COMP-SAQ/731 | COMP-SAQ/731-D | TE, PVC, SÉRIE REFORÇADA, ESGOTO PREDIAL, DN 50 X 50 MM, JUNTA ELÁSTICA, FORNECIDO E INSTALADO EM RAMAL DE DESCARGA OU RAMAL DE ESGOTO SANITÁRIO. | [10 empty] | 3 | UN
|  | aplicação | aplicação |  | Quantidade (un)
|  | esgoto | esgoto |  | 3
[7 empty] | Quant. total (un) | x | Quant. de edificações (un) | = | Total (un)
[7 empty] | 3 | x | 1 | = | 3
12.297.H | COMPOSIÇÃO | COMP-SAQ/732 | COMP-SAQ/732-D | TUBO PVC, SÉRIE REFORÇADA, ESGOTO PREDIAL, DN 100 MM, FORNECIDO E INSTALADO EM PRUMADA DE ESGOTO SANITÁRIO OU VENTILAÇÃO. | [10 empty] | 18 | M
|  | aplicação | aplicação |  | comprimento(m)
|  | esgoto | esgoto |  | 18
[7 empty] | Compri. total (m) | x | Quant. de edificações (un) | = | Total (m)
[7 empty] | 18 | x | 1 | = | 18
12.298.H | COMPOSIÇÃO | COMP-SAQ/733 | COMP-SAQ/733-D | TUBO PVC, SÉRIE REFORÇADA, ESGOTO PREDIAL, DN 75 MM, FORNECIDO E INSTALADO EM PRUMADA DE ESGOTO SANITÁRIO OU VENTILAÇÃO. | [10 empty] | 30 | M
|  | aplicação | aplicação |  | comprimento(m)
|  | esgoto | esgoto |  | 30
[7 empty] | Compri. total (m) | x | Quant. de edificações (un) | = | Total (m)
[7 empty] | 30 | x | 1 | = | 30
12.299.H | COMPOSIÇÃO | COMP-SAQ/734 | COMP-SAQ/734-D | TUBO PVC, SÉRIE REFORÇADA, ESGOTO PREDIAL, DN 50 MM, FORNECIDO E INSTALADO EM PRUMADA DE ESGOTO SANITÁRIO OU VENTILAÇÃO. | [10 empty] | 21 | M
|  | aplicação | aplicação |  | comprimento(m)
|  | esgoto | esgoto |  | 21
[7 empty] | Compri. total (m) | x | Quant. de edificações (un) | = | Total (m)
[7 empty] | 21 | x | 1 | = | 21
12.300.H | COMPOSIÇÃO | COMP-SAQ/735 | COMP-SAQ/735-D | TUBO PVC, SÉRIE REFORÇADA, ESGOTO PREDIAL, DN 40 MM, FORNECIDO E INSTALADO EM PRUMADA DE ESGOTO SANITÁRIO OU VENTILAÇÃO. | [10 empty] | 2 | M
|  | aplicação | aplicação |  | comprimento(m)
|  | esgoto | esgoto |  | 2
[7 empty] | Compri. total (m) | x | Quant. de edificações (un) | = | Total (m)
[7 empty] | 2 | x | 1 | = | 2
12.301.H | COMPOSIÇÃO | COMP-SAQ/736 | COMP-SAQ/736-D | JOELHO 90 GRAUS, PVC, SÉRIE REFORÇADA, ESGOTO PREDIAL, DN 40 MM, JUNTA SOLDAVÉL, FORNECIDO E INSTALADO EM PRUMADA DE ESGOTO SANITÁRIO OU VENTILAÇÃO. | [10 empty] | 2 | UN
|  | aplicação | aplicação |  | Quantidade (un)
|  | esgoto | esgoto |  | 2
[7 empty] | Quant. total (un) | x | Quant. de edificações (un) | = | Total (un)
[7 empty] | 2 | x | 1 | = | 2
12.302.H | COMPOSIÇÃO | COMP-SAQ/737 | COMP-SAQ/737-D | JOELHO 90 GRAUS, PVC, SÉRIE REFORÇADA, ESGOTO PREDIAL, DN 50 MM, JUNTA ELÁSTICA, FORNECIDO E INSTALADO EM PRUMADA DE ESGOTO SANITÁRIO OU VENTILAÇÃO. | [10 empty] | 4 | UN
|  | aplicação | aplicação |  | Quantidade (un)
|  | esgoto | esgoto |  | 4
[7 empty] | Quant. total (un) | x | Quant. de edificações (un) | = | Total (un)
[7 empty] | 4 | x | 1 | = | 4
12.303.H | COMPOSIÇÃO | COMP-SAQ/738 | COMP-SAQ/738-D | JOELHO 90 GRAUS, PVC, SÉRIE REFORÇADA, ESGOTO PREDIAL, DN 75 MM, JUNTA ELÁSTICA, FORNECIDO E INSTALADO EM PRUMADA DE ESGOTO SANITÁRIO OU VENTILAÇÃO. | [10 empty] | 14 | UN
|  | aplicação | aplicação |  | Quantidade (un)
|  | esgoto | esgoto |  | 14
[7 empty] | Quant. total (un) | x | Quant. de edificações (un) | = | Total (un)
[7 empty] | 14 | x | 1 | = | 14
12.304.H | COMPOSIÇÃO | COMP-SAQ/571 | COMP-SAQ/571-D | JUNÇÃO SIMPLES, PVC, SÉRIE REFORÇADA, ESGOTO PREDIAL, DN 75 X 75 MM, JUNTA ELÁSTICA, FORNECIDO E INSTALADO EM PRUMADA DE ESGOTO SANITÁRIO OU VENTILAÇÃO. | [10 empty] | 2 | UN
|  | aplicação | aplicação |  | Quantidade (un)
|  | esgoto | esgoto |  | 2
[7 empty] | Quant. total (un) | x | Quant. de edificações (un) | = | Total (un)
[7 empty] | 2 | x | 1 | = | 2
12.305.H | COMPOSIÇÃO | COMP-SAQ/740 | COMP-SAQ/740-D | TÊ PVC, SÉRIE REFORÇADA, ESGOTO PREDIAL, DN 75 X 50 MM, JUNTA ELÁSTICA, FORNECIDO E INSTALADO EM PRUMADA DE ESGOTO SANITÁRIO OU VENTILAÇÃO. | [10 empty] | 4 | UN
|  | aplicação | aplicação |  | Quantidade (un)
|  | esgoto | esgoto |  | 4
[7 empty] | Quant. total (un) | x | Quant. de edificações (un) | = | Total (un)
[7 empty] | 4 | x | 1 | = | 4
12.306.H | COMPOSIÇÃO | COMP-SAQ/741 | COMP-SAQ/741-D | BUCHA DE REDUÇÃO, PVC, LONGA, SÉRIE REFORÇADA, ESGOTO PREDIAL, DN 50 X 40 MM, JUNTA ELÁSTICA, FORNECIDO E INSTALADO EM PRUMADA DE ESGOTO SANITÁRIO OU VENTILAÇÃO. | [10 empty] | 1 | UN
|  | aplicação | aplicação |  | Quantidade (un)
|  | esgoto | esgoto |  | 1
[7 empty] | Quant. total (un) | x | Quant. de edificações (un) | = | Total (un)
[7 empty] | 1 | x | 1 | = | 1
12.307.H | COMPOSIÇÃO | COMP-SAQ/441 | COMP-SAQ/441-D | JOELHO 90 GRAUS, PVC, SÉRIE NORMAL, ESGOTO PREDIAL, COM BOLSA E ANEL DE DN 40 MM X 1.1/2", FORNECIDO E INSTALADO EM RAMAL DE DESCARGA OU RAMAL DE ESGOTO SANITÁRIO. | [10 empty] | 25 | UN
|  | aplicação | aplicação |  | Quantidade (un)
|  | esgoto | esgoto |  | 25
[7 empty] | Quant. total (un) | x | Quant. de edificações (un) | = | Total (un)
[7 empty] | 25 | x | 1 | = | 25
12.308.H | COMPOSIÇÃO | COMP-SAQ/743 | COMP-SAQ/743-D | JUNÇÃO SIMPLES, PVC, SÉRIE REFORÇADA, ESGOTO PREDIAL, DN 100 X 50 MM, JUNTA ELÁSTICA, FORNECIDO E INSTALADO EM RAMAL DE DESCARGA OU RAMAL DE ESGOTO SANITÁRIO. | [10 empty] | 25 | UN
|  | aplicação | aplicação |  | Quantidade (un)
|  | esgoto | esgoto |  | 25
[7 empty] | Quant. total (un) | x | Quant. de edificações (un) | = | Total (un)
[7 empty] | 25 | x | 1 | = | 25
ÁGUAS PLUVIAIS
12.309.H | COMPOSIÇÃO | COMP-SAQ/722 | COMP-SAQ/722-D | RALO DE COBERTURA SEMI-ESFÉRICO (TIPO ABACAXI), COM 3". FORNECIMENTO E COLOCAÇÃO | [10 empty] | 4 | UN
|  | aplicação | aplicação |  | quantidade (un)
|  | águas pluviais | águas pluviais |  | 4
[7 empty] | Quant. total (un) | x | Quant. de edificações (un) | = | Total (un)
[7 empty] | 4 | x | 1 | = | 4
12.310.H | COMPOSIÇÃO | COMP-SAQ/723 | COMP-SAQ/723-D | RALO DE COBERTURA SEMI-ESFÉRICO(TIPO ABACAXI), COM 4". FORNECIMENTO E COLOCAÇÃO | [10 empty] | 3 | UN
|  | aplicação | aplicação |  | quantidade (un)
|  | águas pluviais | águas pluviais |  | 3
[7 empty] | Quant. total (un) | x | Quant. de edificações (un) | = | Total (un)
[7 empty] | 3 | x | 1 | = | 3
12.311.H | SINAPI | 89576 | 89576 | TUBO PVC, SÉRIE R, ÁGUA PLUVIAL, DN 75 MM, FORNECIDO E INSTALADO EM CONDUTORES VERTICAIS DE ÁGUAS PLUVIAIS. AF_06/2022 | [10 empty] | 39 | M
|  | aplicação | aplicação |  | comprimento (m)
|  | águas pluviais | águas pluviais |  | 39
[7 empty] | Compri. total (m) | x | Quant. de edificações (un) | = | Total (m)
[7 empty] | 39 | x | 1 | = | 39
12.312.H | SINAPI | 89578 | 89578 | TUBO PVC, SÉRIE R, ÁGUA PLUVIAL, DN 100 MM, FORNECIDO E INSTALADO EM CONDUTORES VERTICAIS DE ÁGUAS PLUVIAIS. AF_06/2022 | [10 empty] | 35 | M
|  | aplicação | aplicação |  | comprimento (m)
|  | águas pluviais | águas pluviais |  | 35
[7 empty] | Compri. total (m) | x | Quant. de edificações (un) | = | Total (m)
[7 empty] | 35 | x | 1 | = | 35
12.313.H | SINAPI | 89669 | 89669 | LUVA SIMPLES, PVC, SERIE R, ÁGUA PLUVIAL, DN 100 MM, JUNTA ELÁSTICA, FORNECIDO E INSTALADO EM CONDUTORES VERTICAIS DE ÁGUAS PLUVIAIS. AF_06/2022 | [10 empty] | 8 | UN
|  | aplicação | aplicação |  | quantidade (un)
|  | águas pluviais | águas pluviais |  | 8
[7 empty] | Quant. total (un) | x | Quant. de edificações (un) | = | Total (un)
[7 empty] | 8 | x | 1 | = | 8
12.314.H | SINAPI | 89599 | 89599 | LUVA SIMPLES, PVC, SERIE R, ÁGUA PLUVIAL, DN 75 MM, JUNTA ELÁSTICA, FORNECIDO E INSTALADO EM CONDUTORES VERTICAIS DE ÁGUAS PLUVIAIS. AF_06/2022 | [10 empty] | 9 | UN
|  | aplicação | aplicação |  | quantidade (un)
|  | águas pluviais | águas pluviais |  | 9
[7 empty] | Quant. total (un) | x | Quant. de edificações (un) | = | Total (un)
[7 empty] | 9 | x | 1 | = | 9
12.315.H | SINAPI | 89535 | 89535 | CURVA 87 GRAUS E 30 MINUTOS, PVC, SERIE R, ÁGUA PLUVIAL, DN 100 MM, JUNTA ELÁSTICA, FORNECIDO E INSTALADO EM RAMAL DE ENCAMINHAMENTO. AF_06/2022 | [10 empty] | 3 | UN
|  | aplicação | aplicação |  | quantidade (un)
|  | águas pluviais | águas pluviais |  | 3
[7 empty] | Quant. total (un) | x | Quant. de edificações (un) | = | Total (un)
[7 empty] | 3 | x | 1 | = | 3
12.316.H | SINAPI | 89583 | 89583 | CURVA 87 GRAUS E 30 MINUTOS, PVC, SERIE R, ÁGUA PLUVIAL, DN 75 MM, JUNTA ELÁSTICA, FORNECIDO E INSTALADO EM CONDUTORES VERTICAIS DE ÁGUAS PLUVIAIS. AF_06/2022 | [10 empty] | 4 | UN
|  | aplicação | aplicação |  | quantidade (un)
|  | águas pluviais | águas pluviais |  | 4
[7 empty] | Quant. total (un) | x | Quant. de edificações (un) | = | Total (un)
[7 empty] | 4 | x | 1 | = | 4
12.317.H | SINAPI | 89585 | 89585 | JOELHO 45 GRAUS, PVC, SERIE R, ÁGUA PLUVIAL, DN 100 MM, JUNTA ELÁSTICA, FORNECIDO E INSTALADO EM CONDUTORES VERTICAIS DE ÁGUAS PLUVIAIS. AF_06/2022 | [10 empty] | 2 | UN
|  | aplicação | aplicação |  | quantidade (un)
|  | águas pluviais | águas pluviais |  | 2
[7 empty] | Quant. total (un) | x | Quant. de edificações (un) | = | Total (un)
[7 empty] | 2 | x | 1 | = | 2
12.318.H | SINAPI | 95695 | 95695 | CURVA 90 GRAUS, PVC, SERIE R, ÁGUA PLUVIAL, DN 100 MM, JUNTA ELÁSTICA, FORNECIDO E INSTALADO EM CONDUTORES VERTICAIS DE ÁGUAS PLUVIAIS. AF_06/2022 | [10 empty] | 2 | UN
|  | aplicação | aplicação |  | quantidade (un)
|  | águas pluviais | águas pluviais |  | 2
[7 empty] | Quant. total (un) | x | Quant. de edificações (un) | = | Total (un)
[7 empty] | 2 | x | 1 | = | 2
12.319.H | SINAPI | 89584 | 89584 | JOELHO 90 GRAUS, PVC, SERIE R, ÁGUA PLUVIAL, DN 100 MM, JUNTA ELÁSTICA, FORNECIDO E INSTALADO EM CONDUTORES VERTICAIS DE ÁGUAS PLUVIAIS. AF_06/2022 | [10 empty] | 6 | UN
|  | aplicação | aplicação |  | quantidade (un)
|  | águas pluviais | águas pluviais |  | 6
[7 empty] | Quant. total (un) | x | Quant. de edificações (un) | = | Total (un)
[7 empty] | 6 | x | 1 | = | 6
12.320.H | SINAPI | 89581 | 89581 | JOELHO 90 GRAUS, PVC, SERIE R, ÁGUA PLUVIAL, DN 75 MM, JUNTA ELÁSTICA, FORNECIDO E INSTALADO EM CONDUTORES VERTICAIS DE ÁGUAS PLUVIAIS. AF_06/2022 | [10 empty] | 8 | UN
|  | aplicação | aplicação |  | quantidade (un)
|  | águas pluviais | águas pluviais |  | 8
[7 empty] | Quant. total (un) | x | Quant. de edificações (un) | = | Total (un)
[7 empty] | 8 | x | 1 | = | 8
INCÊNDIO
12.321.H | COMPOSIÇÃO | COMP-SAQ/430 | COMP-SAQ/430-D | CAIXA DE INCÊNDIO EXTERNA, PADRÃO CBERJ, DE AÇO,MEDINDO 75X45X17CM, COMPREENDENDO: 2 LANCES DE 15,00M DE MANGUEIRA DE FIBRA DE POLIÉSTER PURA, TIPO 1, REVESTIDA INTERNAMENTE COM BORRACHA VULCANIZADA NO DIÂMETRO DE 1.1/2", EMPATADA, COM REGISTRO, ADAPTADOR E ESGUICHO. FORNECIMENTO E COLOCAÇÃO | [10 empty] | 2 | UN
|  | aplicação | aplicação |  | Quantidade (un)
|  | térreo | térreo |  | 1
|  | 1º pavimento | 1º pavimento |  | 1
2
[7 empty] | Quant. total (un) | x | Quant. de edificações (un) | = | Total (un)
[7 empty] | 2 | x | 1 | = | 2
12.322.H | COMPOSIÇÃO | COMP-SAQ/431 | COMP-SAQ/431-D | INSTALAÇÃO DE HIDRANTE DE RECALQUE PARA SISTEMA DE INCÊNDIO EM CAIXA ENTERRADA DE ALVENARIA COM TIJOLO MACIÇO, PAREDE MEIA VEZ (10CM) MEDINDO 40X30X50CM, REVESTIDA INTERNAMENTE, COM TAMPA DE FERRO FUNDIDO, INCLUSIVE PEÇAS COMPREENDENDO: REGISTRO OU VÁLVULA GLOBO DE 2.1/2", TAMPÃOO CEGO C/ CORRENTE DE 2.1/2", ADAPTADOR PARA JUNTA STORZ DE 2.1/2" E FORNECIMENTO DE TODOS OS MATERIAIS. | [10 empty] | 1 | UN
|  | aplicação | aplicação |  | Quantidade (un)
|  | Hidrante Recalque | Hidrante Recalque |  | 1
[7 empty] | Quant. total (un) | x | Quant. de edificações (un) | = | Total (un)
[7 empty] | 1 | x | 1 | = | 1
12.323.H | COMPOSIÇÃO | COMP-SAQ/543 | COMP-SAQ/543-D | TUBO DE AÇO GALVANIZADO COM COSTURA, CLASSE PESADO, DN 65 (2 1/2"), CONEXÃO ROSQUEADA, INSTALADO EM REDE DE ALIMENTAÇÃO PARA HIDRANTE - FORNECIMENTO E INSTALAÇÃO. | [10 empty] | 44.38 | M
|  | aplicação | aplicação |  | comprimento (m) | x | perdas (%) | = | comp. total (m)
|  | térreo - colunas verticais | térreo - colunas verticais |  | 9.95 | x | 10% | = | 10.95
|  | térreo - horizontais | térreo - horizontais |  | 28.49 | x | 10% | = | 31.34
|  | 1º pavimento - colunas verticais | 1º pavimento - colunas verticais |  | 1.9 | x | 10% | = | 2.09
44.38
[7 empty] | Compri. total (m) | x | Quant. de edificações (un) | = | Total (m)
[7 empty] | 44.38 | x | 1 | = | 44.38
12.324.H | COMPOSIÇÃO | COMP-SAQ/544 | COMP-SAQ/544-D | TUBO DE AÇO GALVANIZADO COM COSTURA, CLASSE PESADO, DN 65 (2 1/2"), CONEXÃO ROSQUEADA, INSTALADO EM REDE DE ALIMENTAÇÃO ENTERRADAS PARA HIDRANTE, INCLUSIVE PROTEÇÃO COM FITA ANTICORROSIVA - FORNECIMENTO E INSTALAÇÃO. | [10 empty] | 12.94 | M
|  | aplicação | aplicação |  | comprimento (m) | x | perdas (%) | = | comp. total (m)
|  | CMI<>edificação | CMI<>edificação |  | 6.96 | x | 10% | = | 7.66
|  | edificação<>hidrante requalque | edificação<>hidrante requalque |  | 4.8 | x | 10% | = | 5.28
12.94
[7 empty] | Compri. total (m) | x | Quant. de edificações (un) | = | Total (m)
[7 empty] | 12.94 | x | 1 | = | 12.94
12.325.H | COMPOSIÇÃO | COMP-SAQ/545 | COMP-SAQ/545-D | TUBO DE AÇO GALVANIZADO COM COSTURA, CLASSE PESADO, DN 25 (1"), CONEXÃO ROSQUEADA, INSTALADO EM REDE DE ALIMENTAÇÃO ENTERRADAS PARA HIDRANTE, INCLUSIVE PROTEÇÃO COM FITA ANTICORROSIVA - FORNECIMENTO E INSTALAÇÃO. | [10 empty] | 4 | M
|  | aplicação | aplicação |  | comprimento (m)
|  | sistema escorva - CMI | sistema escorva - CMI |  | 4
[7 empty] | Compri. total (m) | x | Quant. de edificações (un) | = | Total (m)
[7 empty] | 4 | x | 1 | = | 4
12.326.H | SINAPI | 92382 | 92382 | JOELHO 90 GRAUS, EM FERRO GALVANIZADO, DN 25 (1"), CONEXÃO ROSQUEADA, INSTALADO EM REDE DE ALIMENTAÇÃO PARA HIDRANTE - FORNECIMENTO E INSTALAÇÃO. AF_10/2020 | [10 empty] | 3 | UN
|  | aplicação | aplicação |  | Quantidade (un)
|  | sistema escorva - CMI | sistema escorva - CMI |  | 3
[7 empty] | Quant. total (un) | x | Quant. de edificações (un) | = | Total (un)
[7 empty] | 3 | x | 1 | = | 3
12.327.H | SINAPI | 92390 | 92390 | JOELHO 90 GRAUS, EM FERRO GALVANIZADO, DN 65 (2 1/2"), CONEXÃO ROSQUEADA, INSTALADO EM REDE DE ALIMENTAÇÃO PARA HIDRANTE - FORNECIMENTO E INSTALAÇÃO. AF_10/2020 | [10 empty] | 8 | UN
|  | aplicação | aplicação |  | Quantidade (un)
|  | incêndio | incêndio |  | 8
[7 empty] | Quant. total (un) | x | Quant. de edificações (un) | = | Total (un)
[7 empty] | 8 | x | 1 | = | 8
12.328.H | SINAPI | 92642 | 92642 | TÊ, EM FERRO GALVANIZADO, CONEXÃO ROSQUEADA, DN 65 (2 1/2"), INSTALADO EM REDE DE ALIMENTAÇÃO PARA HIDRANTE - FORNECIMENTO E INSTALAÇÃO. AF_10/2020 | [10 empty] | 2 | UN
|  | aplicação | aplicação |  | Quantidade (un)
|  | incêndio | incêndio |  | 2
[7 empty] | Quant. total (un) | x | Quant. de edificações (un) | = | Total (un)
[7 empty] | 2 | x | 1 | = | 2
12.329.H | SINAPI | 99629 | 99629 | VÁLVULA DE RETENÇÃO VERTICAL, DE BRONZE, ROSCÁVEL, 1" - FORNECIMENTO E INSTALAÇÃO. AF_08/2021 | [10 empty] | 1 | UN
|  | aplicação | aplicação |  | Quantidade (un)
|  | sistema escorva - CMI | sistema escorva - CMI |  | 1
[7 empty] | Quant. total (un) | x | Quant. de edificações (un) | = | Total (un)
[7 empty] | 1 | x | 1 | = | 1
12.330.H | COMPOSIÇÃO | COMP-SAQ/546 | COMP-SAQ/546-D | VÁLVULA DE GAVETA, EM BRONZE, DN 25 (1"), CONEXÃO ROSQUEADA, INSTALADO EM REDE DE ALIMENTAÇÃO PARA HIDRANTE - FORNECIMENTO E INSTALAÇÃO. | [10 empty] | 3 | UN
|  | aplicação | aplicação |  | Quantidade (un)
|  | sistema escorva - CMI | sistema escorva - CMI |  | 3
[7 empty] | Quant. total (un) | x | Quant. de edificações (un) | = | Total (un)
[7 empty] | 3 | x | 1 | = | 3
12.331.H | COMPOSIÇÃO | COMP-SAQ/547 | COMP-SAQ/547-D | CAIXA D´ÁGUA EM POLIETILENO, 100 LITROS - FORNECIMENTO E INSTALAÇÃO. | [10 empty] | 1 | UN
|  | aplicação | aplicação |  | Quantidade (un)
|  | caixa d' água escorva - CMI | caixa d' água escorva - CMI |  | 1
[7 empty] | Quant. total (un) | x | Quant. de edificações (un) | = | Total (un)
[7 empty] | 1 | x | 1 | = | 1
INSTALAÇÕES AR CONDICIONADO
12.332.H | SINAPI | 97327 | 97327 | TUBO EM COBRE FLEXÍVEL, DN 1/4, COM ISOLAMENTO, INSTALADO EM RAMAL DE ALIMENTAÇÃO DE AR CONDICIONADO COM CONDENSADORA INDIVIDUAL FORNECIMENTO E INSTALAÇÃO. AF_12/2015 | [10 empty] | 155 | M
|  | aplicação | aplicação |  | comprimento (m)
|  | ar condicionado | ar condicionado |  | 155
[7 empty] | Compri. total (m) | x | Quant. de edificações (un) | = | Total (m)
[7 empty] | 155 | x | 1 | = | 155
12.333.H | SINAPI | 97328 | 97328 | TUBO EM COBRE FLEXÍVEL, DN 3/8", COM ISOLAMENTO, INSTALADO EM RAMAL DE ALIMENTAÇÃO DE AR CONDICIONADO COM CONDENSADORA INDIVIDUAL  FORNECIMENTO E INSTALAÇÃO. AF_12/2015 | [10 empty] | 245 | M
|  | aplicação | aplicação |  | comprimento (m)
|  | ar condicionado | ar condicionado |  | 245
[7 empty] | Compri. total (m) | x | Quant. de edificações (un) | = | Total (m)
[7 empty] | 245 | x | 1 | = | 245
12.334.H | SINAPI | 97329 | 97329 | TUBO EM COBRE FLEXÍVEL, DN 1/2", COM ISOLAMENTO, INSTALADO EM RAMAL DE ALIMENTAÇÃO DE AR CONDICIONADO COM CONDENSADORA INDIVIDUAL  FORNECIMENTO E INSTALAÇÃO. AF_12/2015 | [10 empty] | 10 | M
|  | aplicação | aplicação |  | comprimento (m)
|  | ar condicionado | ar condicionado |  | 10
[7 empty] | Compri. total (m) | x | Quant. de edificações (un) | = | Total (m)
[7 empty] | 10 | x | 1 | = | 10
12.335.H | SINAPI | 97330 | 97330 | TUBO EM COBRE FLEXÍVEL, DN 5/8", COM ISOLAMENTO, INSTALADO EM RAMAL DE ALIMENTAÇÃO DE AR CONDICIONADO COM CONDENSADORA INDIVIDUAL  FORNECIMENTO E INSTALAÇÃO. AF_12/2015 | [10 empty] | 390 | M
|  | aplicação | aplicação |  | comprimento (m)
|  | ar condicionado | ar condicionado |  | 390
[7 empty] | Compri. total (m) | x | Quant. de edificações (un) | = | Total (m)
[7 empty] | 390 | x | 1 | = | 390
12.336.H | COMPOSIÇÃO | COMP-SAQ/476 | COMP-SAQ/476-D | ADESIVO PARA TUBO DE ESPUMA ELASTOMÉRICA - LATA 900 ML. FORNECIMENTO E APLICAÇÃO. | [10 empty] | 2 | UN
|  | aplicação | aplicação |  | Quantidade (un)
|  | ar condicionado | ar condicionado |  | 2
[7 empty] | Compri. total (m) | x | Quant. de edificações (un) | = | Total (m)
[7 empty] | 2 | x | 1 | = | 2
12.337.H | COMPOSIÇÃO | COMP-SAQ/473 | COMP-SAQ/473-D | CAIXA DE PASSAGEM PARA SPLIT 35X13X7CM DRENO INFERIOR DE PLÁSTICO. FORNECIMENTO E INSTALAÇÃO | [10 empty] | 28 | UN
|  | aplicação | aplicação |  | Quantidade (un)
|  | ar condicionado | ar condicionado |  | 28
[7 empty] | Quant. total (un) | x | Quant. de edificações (un) | = | Total (un)
[7 empty] | 28 | x | 1 | = | 28
12.338.H | COTAÇÃO | COTAÇÃO 28 | COTAÇÃO 28 | CALÇO DE BORRACHA PARA CONDENSADORES DE AR CONDICIONADO SPLIT, INCLUSIVE PARAFUSO E PORCA. FORNECIMENTO | [10 empty] | 112 | UN
|  | aplicação | aplicação |  | Quantidade (un)
|  | ar condicionado | ar condicionado |  | 112
[7 empty] | Quant. total (un) | x | Quant. de edificações (un) | = | Total (un)
[7 empty] | 112 | x | 1 | = | 112
12.339.H | COMPOSIÇÃO | COMP-SAQ/477 | COMP-SAQ/477-D | TUBO, PVC, SOLDÁVEL, DN 20MM, INSTALADO EM DRENO DE AR-CONDICIONADO - FORNECIMENTO E INSTALAÇÃO. | [10 empty] | 170.8 | M
|  | aplicação | aplicação |  | comprimento (m)
| Dreno | ar condicionado | ar condicionado |  | 170.8
[7 empty] | Quant. total (un) | x | Quant. de edificações (un) | = | Total (un)
[7 empty] | 170.8 | x | 1 | = | 170.8
12.340.H | COMPOSIÇÃO | COMP-SAQ/478 | COMP-SAQ/478-D | JOELHO 90 GRAUS, PVC, SOLDÁVEL, DN 20MM, INSTALADO EM DRENO DE AR-CONDICIONADO - FORNECIMENTO E INSTALAÇÃO. | [10 empty] | 62 | UN
|  | aplicação | aplicação |  | Quantidade (un)
| Dreno | ar condicionado | ar condicionado |  | 62
[7 empty] | Quant. total (un) | x | Quant. de edificações (un) | = | Total (un)
[7 empty] | 62 | x | 1 | = | 62
12.341.H | COMPOSIÇÃO | COMP-SAQ/1013 | COMP-SAQ/1013-D | JOELHO 90 GRAUS, PVC, BOLSA SOLDÁVEL E ROSCA, DN 20MM X 1/2", INSTALADO EM DRENO DE AR-CONDICIONADO - FORNECIMENTO E INSTALAÇÃO. | [10 empty] | 28 | UN
|  | aplicação | aplicação |  | Quantidade (un)
| Dreno | ar condicionado | ar condicionado |  | 28
[7 empty] | Quant. total (un) | x | Quant. de edificações (un) | = | Total (un)
[7 empty] | 28 | x | 1 | = | 28
12.342.H | COMPOSIÇÃO | COMP-SAQ/479 | COMP-SAQ/479-D | TE, PVC, SOLDÁVEL, DN 20MM, INSTALADO EM DRENO DE AR-CONDICIONADO - FORNECIMENTO E INSTALAÇÃO. | [10 empty] | 24 | UN
|  | aplicação | aplicação |  | Quantidade (un)
| Dreno | ar condicionado | ar condicionado |  | 24
[7 empty] | Quant. total (un) | x | Quant. de edificações (un) | = | Total (un)
[7 empty] | 24 | x | 1 | = | 24
12.343.H | COMPOSIÇÃO | COMP-SAQ/693 | COMP-SAQ/693-D | LUVA, PVC, SOLDÁVEL, DN 20MM, INSTALADO EM DRENO DE AR-CONDICIONADO - FORNECIMENTO E INSTALAÇÃO. | [10 empty] | 3 | UN
|  | aplicação | aplicação |  | Quantidade (un)
| Dreno | ar condicionado | ar condicionado |  | 3
[7 empty] | Quant. total (un) | x | Quant. de edificações (un) | = | Total (un)
[7 empty] | 3 | x | 1 | = | 3
12.344.H | COMPOSIÇÃO | COMP-SAQ/742 | COMP-SAQ/742-D | JOELHO 45 GRAUS, PVC, SOLDÁVEL, DN 20MM, INSTALADO EM DRENO DE AR-CONDICIONADO - FORNECIMENTO E INSTALAÇÃO. | [10 empty] | 8 | UN
|  | aplicação | aplicação |  | Quantidade (un)
| Dreno | ar condicionado | ar condicionado |  | 8
[7 empty] | Quant. total (un) | x | Quant. de edificações (un) | = | Total (un)
[7 empty] | 8 | x | 1 | = | 8
SUPORTES, FIXAÇÕES E ACESSÓRIOS
12.345.H | SINAPI | 90456 | 90456 | QUEBRA EM ALVENARIA PARA INSTALAÇÃO DE CAIXA DE TOMADA (4X4 OU 4X2). AF_05/2015 | [10 empty] | 106 | UN
| vide item | aplicação | aplicação |  | quantidade (un)
| 12.14.H | elétrica | elétrica |  | 10
| 12.18.H |  |  |  | 53
| 12.19.H |  |  |  | 17
| 12.20.H |  |  |  | 26
106
12.346.H | SINAPI | 90447 | 90447 | RASGO EM ALVENARIA PARA ELETRODUTOS COM DIAMETROS MENORES OU IGUAIS A 40 MM. AF_05/2015 | [10 empty] | 72.38 | M
| vide item | aplicação | aplicação |  | comprimento (m)
| 12.2.H | flexível, reforçado e rigído | flexível, reforçado e rigído |  | 230.62
| 12.4.H |  |  |  | 23.26
| 12.7.H |  |  |  | 18
| 12.91.H |  |  |  | 26
297.88
Desconto de tubulações instaladas em Drywall
[7 empty] | Compri. total (m) | x | Quant. de edificações (un) | = | Total (m)
[7 empty] | 225.5 | x | 1 | = | 225.5
[9 empty] | Total | = | 72.38
12.347.H | COMPOSIÇÃO | COMP-SAQ/141 | COMP-SAQ/141-D | QUEBRA EM ALVENARIA EM M2 PARA INSTALAÇÃO DE QUADRO DE DISTRIBUIÇÃO. | [10 empty] | 0.27 | M2
| vide item | aplicação | aplicação |  | quantidade (un) | x | área (m²) | = | total (m²)
| 12.43.H | CMI / abrigo de lixo / CPD | CMI / abrigo de lixo / CPD |  | 3 | x | 0.09 | = | 0.27
0.27
12.348.H | SINAPI | 91179 | 91179 | FIXAÇÃO DE TUBOS HORIZONTAIS DE PVC, CPVC OU COBRE DIÂMETROS MENORES OU IGUAIS A 40 MM COM ABRAÇADEIRA METÁLICA RÍGIDA TIPO D 1/2" , FIXADA DIRETAMENTE NA LAJE. AF_05/2015 | [10 empty] | 28 | M
|  | aplicação | aplicação |  | comprimento (m)
|  | esgoto | esgoto |  | 28
[7 empty] | Compri. total (m) | x | Quant. de edificações (un) | = | Total (m)
[7 empty] | 28 | x | 1 | = | 28
12.349.H | SINAPI | 91171 | 91171 | FIXAÇÃO DE TUBOS HORIZONTAIS DE PVC, CPVC OU COBRE DIÂMETROS MAIORES QUE 40 MM E MENORES OU IGUAIS A 75 MM COM ABRAÇADEIRA METÁLICA RÍGIDA TIPO D 1 1/2", FIXADA EM PERFILADO EM LAJE. AF_05/2015 | [10 empty] | 53.34 | M
|  | aplicação | aplicação |  | comprimento (m)
|  | incêndio | incêndio |  | 31.34
|  | esgoto | esgoto |  | 22
53.34
[7 empty] | Compri. total (m) | x | Quant. de edificações (un) | = | Total (m)
[7 empty] | 53.34 | x | 1 | = | 53.34
12.350.H | SINAPI | 91181 | 91181 | FIXAÇÃO DE TUBOS HORIZONTAIS DE PVC, CPVC OU COBRE DIÂMETROS MAIORES QUE 75 MM COM ABRAÇADEIRA METÁLICA RÍGIDA TIPO D 3" , FIXADA DIRETAMENTE NA LAJE. AF_05/2015 | [10 empty] | 10 | M
|  | aplicação | aplicação |  | comprimento (m)
|  | esgoto | esgoto |  | 10
[7 empty] | Compri. total (m) | x | Quant. de edificações (un) | = | Total (m)
[7 empty] | 10 | x | 1 | = | 10
12.351.H | SINAPI | 91174 | 91174 | FIXAÇÃO DE TUBOS VERTICAIS DE PPR DIÂMETROS MAIORES QUE 40 MM E MENORES OU IGUAIS A 75 MM COM ABRAÇADEIRA METÁLICA RÍGIDA TIPO D 1 1/2", FIXADA EM PERFILADO EM ALVENARIA. AF_05/2015 | [10 empty] | 106.04 | M
|  | aplicação | aplicação |  | comprimento (m)
|  | incêndio | incêndio |  | 13.04
|  | esgoto | esgoto |  | 71
|  | água pluvial | água pluvial |  | 22
106.04
[7 empty] | Compri. total (m) | x | Quant. de edificações (un) | = | Total (m)
[7 empty] | 106.04 | x | 1 | = | 106.04
12.352.H | SINAPI | 91175 | 91175 | FIXAÇÃO DE TUBOS VERTICAIS DE PPR DIÂMETROS MAIORES QUE 75 MM COM ABRAÇADEIRA METÁLICA RÍGIDA TIPO D 3", FIXADA EM PERFILADO EM ALVENARIA. AF_05/2015 | [10 empty] | 48 | M
|  | aplicação | aplicação |  | comprimento (m)
|  | água pluvial | água pluvial |  | 30
|  | esgoto | esgoto |  | 18
48
[7 empty] | Compri. total (m) | x | Quant. de edificações (un) | = | Total (m)
[7 empty] | 48 | x | 1 | = | 48
12.353.H | SINAPI | 90437 | 90437 | FURO EM ALVENARIA PARA DIÂMETROS MAIORES QUE 40 MM E MENORES OU IGUAIS A 75 MM. AF_05/2015 | [10 empty] | 4 | UN
|  | aplicação | aplicação |  | comprimento (m)
| C. do futuro | incêndio | incêndio |  | 2
|  | esgoto | esgoto |  | 2
4
[7 empty] | Quant. total (un) | x | Quant. de edificações (un) | = | Total (un)
[7 empty] | 4 | x | 1 | = | 4
12.354.H | SINAPI | 90451 | 90451 | PASSANTE TIPO PEÇA EM POLIESTIRENO PARA ABERTURA PARA PASSAGEM DE 1 TUBO, FIXADO EM LAJE. AF_05/2015 | [10 empty] | 3 | UN
|  | aplicação | aplicação |  | Quantidade (un)
|  | elétrica - eletrocalha | elétrica - eletrocalha |  | 2
|  | telemática - eletrocalha | telemática - eletrocalha |  | 1
3
[7 empty] | Quant. total (un) | x | Quant. de edificações (un) | = | Total (un)
[7 empty] | 3 | x | 1 | = | 3
12.355.H | SINAPI | 90454 | 90454 | PASSANTE TIPO TUBO DE DIÂMETRO MAIORES QUE 40 MM E MENORES OU IGUAIS A 75 MM, FIXADO EM LAJE. AF_05/2015 | [10 empty] | 2 | UN
|  | aplicação | aplicação |  | Quantidade (un)
|  | incêndio | incêndio |  | 2
[7 empty] | Quant. total (un) | x | Quant. de edificações (un) | = | Total (un)
[7 empty] | 2 | x | 1 | = | 2
12.356.H | SINAPI | 91190 | 91190 | CHUMBAMENTO PONTUAL EM PASSAGEM DE TUBO COM DIÂMETRO MENOR OU IGUAL A 40 MM. AF_05/2015 | [10 empty] | 63 | UN
|  | aplicação | aplicação |  | Quantidade (un)
|  | 12.358.H | 12.358.H |  | 30
|  | 12.359.H | 12.359.H |  | 33
63
12.357.H | SINAPI | 91191 | 91191 | CHUMBAMENTO PONTUAL EM PASSAGEM DE TUBO COM DIÂMETROS ENTRE 40 MM E 75 MM. AF_05/2015 | [10 empty] | 4 | UN
|  | aplicação | aplicação |  | comprimento (m)
| 12.353.H | incêndio | incêndio |  | 4
12.358.H | SINAPI | 90453 | 90453 | PASSANTE TIPO TUBO DE DIÂMETRO MENOR OU IGUAL A 40 MM, FIXADO EM LAJE. AF_05/2015 | [10 empty] | 30 | UN
|  | aplicação | aplicação |  | quantidade (un)
|  | hidraúlica - RC-1 | hidraúlica - RC-1 |  | 2
|  | hidraúlica - AF-1 | hidraúlica - AF-1 |  | 2
|  | hidraúlica - AF-1a | hidraúlica - AF-1a |  | 2
|  | hidraúlica - AF-2 | hidraúlica - AF-2 |  | 2
|  | hidraúlica - AF-3 | hidraúlica - AF-3 |  | 2
|  | hidraúlica - AF-4 | hidraúlica - AF-4 |  | 1
|  | hidraúlica - AF-5 | hidraúlica - AF-5 |  | 2
|  | hidraúlica - AF-6 | hidraúlica - AF-6 |  | 1
|  | hidraúlica - AF-7 | hidraúlica - AF-7 |  | 1
|  | hidraúlica - AF-8 | hidraúlica - AF-8 |  | 2
|  | hidraúlica - AF-9 | hidraúlica - AF-9 |  | 2
|  | hidraúlica - AF-10 | hidraúlica - AF-10 |  | 2
|  | hidraúlica - AF-11 | hidraúlica - AF-11 |  | 2
|  | hidraúlica - AF-12 | hidraúlica - AF-12 |  | 1
|  | hidraúlica - AF-12a | hidraúlica - AF-12a |  | 2
|  | hidraúlica - AF-13 | hidraúlica - AF-13 |  | 2
|  | hidraúlica - AF-14 | hidraúlica - AF-14 |  | 2
30
[7 empty] | Quant. total (un) | x | Quant. de edificações (un) | = | Total (un)
[7 empty] | 30 | x | 1 | = | 30
12.359.H | SINAPI | 90436 | 90436 | FURO EM ALVENARIA PARA DIÂMETROS MENORES OU IGUAIS A 40 MM. AF_05/2015 | [10 empty] | 33 | UN
|  | aplicação | aplicação |  | Quantidade (un)
|  | elétrica - eletroduto de 1" | elétrica - eletroduto de 1" |  | 16
|  | telemática - eletroduto 1" | telemática - eletroduto 1" |  | 15
|  | esgoto | esgoto |  | 2
33
[7 empty] | Quant. total (un) | x | Quant. de edificações (un) | = | Total (un)
[7 empty] | 33 | x | 1 | = | 33
12.360.H | SINAPI | 103288 | 103288 | RASGO E CHUMBAMENTO EM ALVENARIA PARA TUBOS DE SPLIT PAREDE DE 9000 A 24000 BTUS/H. AF_11/2021 | [10 empty] | 24 | UN
|  | aplicação | aplicação |  | Quantidade (un)
|  | ar condicinado | ar condicinado |  | 24
[7 empty] | Quant. total (un) | x | Quant. de edificações (un) | = | Total (un)
[7 empty] | 24 | x | 1 | = | 24
12.361.H | SINAPI | 90443 | 90443 | RASGO EM ALVENARIA PARA RAMAIS/ DISTRIBUIÇÃO COM DIAMETROS MENORES OU IGUAIS A 40 MM. AF_05/2015 | [10 empty] | 168.74 | M
INSTALAÇÕES HIDRÁULICAS
|  | aplicação | aplicação |  | tipo |  | comprimento (m)
|  | Banh. PCD fem 01 | Banh. PCD fem 01 |  | lavatório / vaso sanitário |  | 9.11
|  | Banh. PCD masc. 01 | Banh. PCD masc. 01 |  | lavatório / vaso sanitário |  | 5.09
|  | copa | copa |  | pia |  | 6.21
|  | banh. Masc | banh. Masc |  | mictórios |  | 8.21
[5 empty] | vasos sanitários |  | 6.29
[5 empty] | lavatórios |  | 4.03
|  | banh. Fem | banh. Fem |  | lavatórios |  | 4.08
[5 empty] | vasos sanitários |  | 7.56
|  | banh.PCD Fem 02 | banh.PCD Fem 02 |  | lavatório / vaso sanitário |  | 9.27
|  | banh.PCD Masc.02 | banh.PCD Masc.02 |  | lavatório / vaso sanitário |  | 9.19
|  | vestiário fem. | vestiário fem. |  | chuveiros |  | 15.82
[5 empty] | vasos sanitários |  | 11.43
[5 empty] | lavatórios |  | 8.27
|  | vestiário masc. | vestiário masc. |  | lavatórios |  | 7.93
[5 empty] | chuveiros |  | 15.92
[5 empty] | vasos sanitários |  | 7.47
[5 empty] | mictórios |  | 7.41
|  | linha de recalque | linha de recalque |  | RC-1 |  | 6.45
|  | linha de extravasor | linha de extravasor |  | LE-1 |  | 6.45
156.19
INSTALAÇÕES ESGOTO SANITÁRIO
|  | Altura a partir do piso acabado: | [6 empty] | Dados:
|  | tipo | tipo |  | altura (m) |  |  |  | Altura abaixo do piso até o topo do tubo (m) | = | 0.5
|  | Lavatório | Lavatório |  | 0.55
|  | Pia | Pia |  | 0.55
|  | Tanque | Tanque |  | 0.55
|  | Mictório | Mictório |  | 0.53
|  | Bebedouro | Bebedouro |  | 0.6
|  | diâmetro (mm) | diâmetro (mm) |  | aplicação |  | tipo |  | altura (m) | x | quantidade (un) | = | comp. total (m)
|  | 40 | 40 |  | vestiário fem. |  | lavatório |  | 0.55 | x | 3 | = | 1.65
|  | 40 | 40 |  | vestiário masc. |  | lavatório |  | 0.55 | x | 3 | = | 1.65
|  | 40 | 40 |  | Banh. PCD fem 01 |  | lavatório |  | 0.55 | x | 1 | = | 0.55
|  | 40 | 40 |  | Banh. PCD masc. 01 |  | lavatório |  | 0.55 | x | 1 | = | 0.55
|  | 40 | 40 |  | copa |  | pia |  | 0.55 | x | 1 | = | 0.55
|  | 40 | 40 |  | banh.PCD Fem 02 |  | lavatório |  | 0.55 | x | 1 | = | 0.55
|  | 40 | 40 |  | banh.PCD Masc.02 |  | lavatório |  | 0.55 | x | 1 | = | 0.55
|  | 40 | 40 |  | banh. Masc |  | lavatório |  | 0.55 | x | 3 | = | 1.65
|  | 40 | 40 |  | banh. Fem |  | lavatório |  | 0.55 | x | 3 | = | 1.65
9.35
|  | diâmetro (mm) | diâmetro (mm) |  | aplicação |  | tipo |  | altura (m)
|  | 40 | 40 |  | sala 04 |  | TV14 |  | 3.2
[11 empty] | comp. total (m) | = | 168.74
[7 empty] | Compri. total (m) | x | Quant. de edificações (un) | = | Total (m)
[7 empty] | 168.74 | x | 1 | = | 168.74
12.362.H | SINAPI | 91222 | 91222 | RASGO EM ALVENARIA PARA RAMAIS/ DISTRIBUIÇÃO COM DIÂMETROS MAIORES QUE 40 MM E MENORES OU IGUAIS A 75 MM. AF_05/2015 | [10 empty] | 10.16 | M
INSTALAÇÕES ESGOTO SANITÁRIO
|  | Altura a partir do piso acabado: | [6 empty] | Dados:
|  | tipo | tipo |  | altura (m) |  |  |  | Altura abaixo do piso até o topo do tubo (m) | = | 0.5
|  | Lavatório | Lavatório |  | 0.55
|  | Pia | Pia |  | 0.55
|  | Tanque | Tanque |  | 0.55
|  | Mictório | Mictório |  | 0.53
|  | Bebedouro | Bebedouro |  | 0.6
|  | diâmetro (mm) | diâmetro (mm) |  | aplicação |  | tipo |  | altura (m) | x | quantidade (un) | = | comp. total (m)
|  | 75 | 75 |  | vestiário masc. |  | mictório |  | 0.53 | x | 4 | = | 2.12
|  | 75 | 75 |  | banh. Masc |  | mictório |  | 0.53 | x | 3 | = | 1.59
3.71
|  | diâmetro (mm) | diâmetro (mm) |  | aplicação |  | tipo |  | altura (m)
|  | 75 | 75 |  | sala 04 |  | TG1 |  | 6.45
[11 empty] | comp. total (m) | = | 10.16
[7 empty] | Compri. total (m) | x | Quant. de edificações (un) | = | Total (m)
[7 empty] | 10.16 | x | 1 | = | 10.16
12.363.H | SINAPI | 90466 | 90466 | CHUMBAMENTO LINEAR EM ALVENARIA PARA RAMAIS/DISTRIBUIÇÃO COM DIÂMETROS MENORES OU IGUAIS A 40 MM. AF_05/2015 | [10 empty] | 168.74 | M
| vide item | aplicação | aplicação |  | comprimento (m)
| 12.361.H | hidraúlica / esgoto | hidraúlica / esgoto |  | 168.74
12.364.H | COMPOSIÇÃO | COMP-SAQ/698 | COMP-SAQ/698-D | SUPORTE MÃO FRANCESA EM AÇO, ABAS IGUAIS 50 CM, APOIO DE TUBULAÇÕES FRIGORIFICAS - FORNECIMENTO E INSTALAÇÃO | [10 empty] | 26 | UN
|  | aplicação | aplicação |  | Quantidade (un)
|  | ar condicinado | ar condicinado |  | 26
[7 empty] | Quant. total (un) | x | Quant. de edificações (un) | = | Total (un)
[7 empty] | 26 | x | 1 | = | 26
12.365.H | COMPOSIÇÃO | COMP-SAQ/474 | COMP-SAQ/474-D | SUPORTE PARA ATÉ 3 TUBOS VERTICAIS, ESPAÇADO A CADA 1,50 M, EM PERFILADO DE SEÇÃO 19X38 MM, POR METRO DE TUBULAÇÃO FIXADA. | [10 empty] | 6 | M
|  | aplicação | aplicação |  | Quantidade (un) | x | comprimento (m) | = | comp. total (m)
|  | ar condicinado | ar condicinado |  | 6 | x | 3 | = | 18
[7 empty] | Compri. total (m) | x | Quant. de edificações (un) | = | Total (m)
[7 empty] | 6 | x | 1 | = | 6
12.366.H | SINAPI | 91173 | 91173 | FIXAÇÃO DE TUBOS VERTICAIS DE PPR DIÂMETROS MENORES OU IGUAIS A 40 MM COM ABRAÇADEIRA METÁLICA RÍGIDA TIPO D 1/2", FIXADA EM PERFILADO EM ALVENARIA. AF_05/2015 | [10 empty] | 62.98 | M
|  | aplicação | aplicação |  | comp. total (m)
| Esgoto | tubo de 40 mm | tubo de 40 mm |  | 32.84
Hidráulica
| Fixação em Paredes de Drywall | INSTALAÇÕES HIDRÁULICAS
|  | dml 1 | dml 1 |  | tanque |  | 4.91
|  | bebedouros | bebedouros |  | bebedouros 1 e 2 |  | 3.13
|  | bebedouros | bebedouros |  | bebedouros 4 e 3 |  | 3.02
|  | bebedouros | bebedouros |  | bebedouros 5 |  | 4.6
|  | bebedouros | bebedouros |  | bebedouros 6 |  | 4.58
|  | dml 2 | dml 2 |  | tanque |  | 5.2
25.44
INSTALAÇÕES ESGOTO SANITÁRIO
|  | 40 | 40 |  | dml 1 |  | tanque |  | 0.55 | x | 1 | = | 0.55
|  | 40 | 40 |  | dml 2 |  | tanque |  | 0.55 | x | 1 | = | 0.55
|  | 40 | 40 |  | circulação - térreo |  | bebedouro |  | 0.6 | x | 4 | = | 2.4
|  | 40 | 40 |  | circulação - 1º pav. |  | bebedouro |  | 0.6 | x | 2 | = | 1.2
4.7
[7 empty] | Compri. total (m) | x | Quant. de edificações (un) | = | Total (m)
[7 empty] | 62.98 | x | 1 | = | 62.98
12.367.H | COMPOSIÇÃO | COMP-SAQ/748 | COMP-SAQ/748-D | FITA DE PVC BRANCA PARA REFRIGERAÇÃO 50MMX50M, UTILIZADA NA PROTEÇÃO DOS TUBOS DE AR-CONDICIONADO TIPO SPLIT. FORNECIMENTO E COLOCAÇÃO | [10 empty] | 15 | UN
|  | aplicação | aplicação |  | Quantidade(un)
|  | ar condicinado | ar condicinado |  | 15
[7 empty] | Quant. total (un) | x | Quant. de edificações (un) | = | Total (un)
[7 empty] | 15 | x | 1 | = | 15
12.368.H | SINAPI | 91185 | 91185 | FIXAÇÃO DE TUBOS HORIZONTAIS DE PVC, CPVC OU COBRE DIÂMETROS MENORES OU IGUAIS A 40 MM COM ABRAÇADEIRA METÁLICA FLEXÍVEL 18 MM, FIXADA DIRETAMENTE NA LAJE. AF_05/2015 | [10 empty] | 722 | M
|  | aplicação | aplicação |  | comprimento (m)
|  | ar condicinado | ar condicinado |  | 722
[7 empty] | Compri. total (m) | x | Quant. de edificações (un) | = | Total (m)
[7 empty] | 722 | x | 1 | = | 722
12.369.H | COMPOSIÇÃO | COMP-SAQ/567 | COMP-SAQ/567-D | FIXAÇÃO DE TUBOS VERTICAIS DE AR CONDICIONADO COM DIÂMETROS MENORES OU IGUAIS A 40 MM COM ABRAÇADEIRA PLÁSTICA 390MM, FIXADA EM PERFILADO EM ALVENARIA. | [10 empty] | 78 | M
|  | aplicação | aplicação |  | comprimento (m)
|  | ar condicinado | ar condicinado |  | 78
[7 empty] | Compri. total (m) | x | Quant. de edificações (un) | = | Total (m)
[7 empty] | 78 | x | 1 | = | 78
12.370.H | COMPOSIÇÃO | COMP-SAQ/301 | COMP-SAQ/301-D | CAIXA DE GORDURA ESPECIAL DE ALVENARIA DE TIJOLOS MACICOS(7X10X20CM),EM PAREDES DE UMA VEZ(0,20M),MEDINDO 1,00X1,00X0,90M,INCLUSIVE REVESTIMENTO INTERNO EM ARGAMASSA DE CIMENTO E AREIA COM ADITIVO IMPERMEABILIZANTE, NO TRACO 1:3 (CIMENTO E AREIA),COM ESPESSURA DE 1,0CM, EXCLUSIVE TAMPAO DEFERRO FUNDIDO | [10 empty] | 1 | UN
|  | aplicação | aplicação |  | comprimento (m)
|  | Esgoto - área externa | Esgoto - área externa |  | 1
[7 empty] | Compri. total (m) | x | Quant. de edificações (un) | = | Total (m)
[7 empty] | 1 | x | 1 | = | 1
12.371.H | SINAPI | 99268 | 99268 | POÇO DE INSPEÇÃO CIRCULAR PARA DRENAGEM, EM CONCRETO PRÉ-MOLDADO, DIÂMETRO INTERNO = 0,60 M, PROFUNDIDADE = 0,90 M, EXCLUINDO TAMPÃO. AF_12/2020_PA | [10 empty] | 4 | UN
|  | aplicação | aplicação |  | comprimento (m)
|  | caixa de inspeção - externa | caixa de inspeção - externa |  | 4
[7 empty] | Compri. total (m) | x | Quant. de edificações (un) | = | Total (m)
[7 empty] | 4 | x | 1 | = | 4
13.0.H |  | 16 | 16 | COBERTURAS, ISOLAMENTOS E IMPERMEABILIZAÇÕES | [12 empty] | 13.0.H
13.1.H | SINAPI | 92543 | 92543 | TRAMA DE MADEIRA COMPOSTA POR TERÇAS PARA TELHADOS DE ATÉ 2 ÁGUAS PARA TELHA ONDULADA DE FIBROCIMENTO, METÁLICA, PLÁSTICA OU TERMOACÚSTICA, INCLUSO TRANSPORTE VERTICAL. AF_07/2019 | [10 empty] | 367.26 | M2
|  | aplicação | aplicação |  | área (m²)
|  | Edific. Conexão do futuro | Edific. Conexão do futuro |  | 332.05
|  | Varanda de entrada | Varanda de entrada |  | 35.21
367.26
[7 empty] | área (m²) | x | Quant. de edificações (un) | = | Total (m²)
[7 empty] | 367.26 | x | 1 | = | 367.26
13.2.H | SINAPI | 94210 | 94210 | TELHAMENTO COM TELHA ONDULADA DE FIBROCIMENTO E = 6 MM, COM RECOBRIMENTO LATERAL DE 1 1/4 DE ONDA PARA TELHADO COM INCLINAÇÃO MÁXIMA DE 10°, COM ATÉ 2 ÁGUAS, INCLUSO IÇAMENTO. AF_07/2019 | [10 empty] | 35.21 | M2
| vide item | aplicação | aplicação |  | área (m²)
| 13.1.H | Varanda entrada | Varanda entrada |  | 35.21
[7 empty] | área (m²) | x | Quant. de edificações (un) | = | Total (m²)
[7 empty] | 35.21 | x | 1 | = | 35.21
13.3.H | COMPOSIÇÃO | COMP-SAQ/480 | COMP-SAQ/480-D | CUMEEIRA DE GALVALUME COM ESPESSURA APROXIMADA DE 0,5MM,0,30M DE ABA PARA CADA LADO,PARA TELHAS TRAPEZOIDAIS. FORNECIMENTO E COLOCAÇÃO | [10 empty] | 35.3 | M
|  | aplicação | aplicação |  | comprimento (m)
|  | Edific. Conexão do futuro | Edific. Conexão do futuro |  | 35.3
[7 empty] | Compri. total (m) | x | Quant. de edificações (un) | = | Total (m)
[7 empty] | 35.3 | x | 1 | = | 35.3
13.4.H | COMPOSIÇÃO | COMP-SAQ/481 | COMP-SAQ/481-D | TELHAMENTO COM TELHA ONDULADA DE FIBROCIMENTO E = 8 MM, COM RECOBRIMENTO LATERAL DE 1 1/4 DE ONDA PARA TELHADO COM INCLINAÇÃO MÁXIMA DE 10°, COM ATÉ 2 ÁGUAS, INCLUSO IÇAMENTO. AF_07/2019 | [10 empty] | 332.05 | M2
| vide item | aplicação | aplicação |  | área (m²)
| 13.1.H | Edific. Conexão do futuro | Edific. Conexão do futuro |  | 332.05
[7 empty] | área (m²) | x | Quant. de edificações (un) | = | Total (m²)
[7 empty] | 332.05 | x | 1 | = | 332.05
13.5.H | SINAPI | 98547 | 98547 | IMPERMEABILIZAÇÃO DE SUPERFÍCIE COM MANTA ASFÁLTICA, DUAS CAMADAS, INCLUSIVE APLICAÇÃO DE PRIMER ASFÁLTICO, E=3MM E E=4MM. AF_06/2018 | [10 empty] | 247.91 | M2
|  | aplicação | aplicação |  | área (m²)
| Plano Horizontal | Calha - Varanda | Calha - Varanda |  | 5.34
|  | Calha - edificação + reservatório super. | Calha - edificação + reservatório super. |  | 126
131.34
| Plano Vertical | Calha - Varanda | Calha - Varanda |  | 8.08
|  | Calha - edificação + reservatórios super. | Calha - edificação + reservatórios super. |  | 108.49
116.57
[5 empty] | área (m²) | = | 247.91
[7 empty] | área (m²) | x | Quant. de edificações (un) | = | Total (m²)
[7 empty] | 247.91 | x | 1 | = | 247.91
13.6.H | COMPOSIÇÃO | COMP-SAQ/07 | COMP-SAQ/07-D | IMPERMEABILIZAÇÃO DE SUPERFÍCIE COM MANTA ASFÁLTICA, UMA CAMADA, INCLUSIVE APLICAÇÃO DE PRIMER ASFÁLTICO, E=4MM. | [10 empty] | 59.31 | M2
|  | aplicação | aplicação |  | área (m²)
| Plano Horizontal | Laje - CMI | Laje - CMI |  | 3.37
|  | Laje abrigo de lixo | Laje abrigo de lixo |  | 5.96
|  | Lajes - Cobertura | Lajes - Cobertura |  | 41.98
51.31
|  | aplicação | aplicação |  | perímetro (m) |  | altura (m) |  | área (m²)
| Plano Vertical | Laje - CMI | Laje - CMI |  | 7.34 | x | 0.45 | = | 3.3
|  | Laje abrigo de lixo | Laje abrigo de lixo |  | 10.44 | x | 0.45 | = | 4.7
8
[5 empty] | área (m²) | = | 59.31
[7 empty] | área (m²) | x | Quant. de edificações (un) | = | Total (m²)
[7 empty] | 59.31 | x | 1 | = | 59.31
13.7.H | SINAPI | 98555 | 98555 | IMPERMEABILIZAÇÃO DE SUPERFÍCIE COM ARGAMASSA POLIMÉRICA / MEMBRANA ACRÍLICA, 3 DEMÃOS. AF_06/2018 | [10 empty] | 308.28 | M2
| Locais | aplicação | aplicação |  | área (m²)
| Dml ,Vestiários Fem. e Masc., Banh. Fem e Masc., Banherios PCD, abrigo de lixo e Jardeineiras | Plano horizontal | Plano horizontal |  | 140.4
| Dml, Banh. Fem e Masc., Banherios PCD e Jardeineiras | Plano vertical Alt.=0,40m | Plano vertical Alt.=0,40m |  | 50.02
| Vestiários Fem. e Masc. | Plano vertical Alt.=1,0m | Plano vertical Alt.=1,0m |  | 59.88
| Reservatório Inferior | Plano horizontal | Plano horizontal |  | 17.64
|  | Plano vertical | Plano vertical |  | 28.16
|  | Teto externo | Teto externo |  | 12.18
308.28
[7 empty] | área (m²) | x | Quant. de edificações (un) | = | Total (m²)
[7 empty] | 308.28 | x | 1 | = | 308.28
13.8.H | COMPOSIÇÃO | COMP-SAQ/04 | COMP-SAQ/04-D | IMPERMEABILIZAÇÃO DE RUFOS OU VIGAS COM MEMBRANA DE BASE ACRÍLICA, MONOCOMPONENTE, BRANCA, APLICADA A FRIO EM 4 OU MAIS DEMÃOS ATÉ ATINGIR O CONSUMO MÍNIMO DE 2KG/M², COM REFORÇO DE TELA DE POLIÉSTER, GRAMATURA MÍNIMA DE 40G/M², SOBRE BASE PREPARADA COM CIMENTO POLIMÉRICO APLICADO EM DUAS OU MAIS DEMÃOS ATÉ ATINGIR O CONSUMO MÍNIMO DE 2KG/M2 | [10 empty] | 29.88 | M2
| vide item | aplicação | aplicação |  | comprimento (m) | x | aba (m) | = | área (m²)
| 13.19.H | rufos metálicos | rufos metálicos |  | 49.8 | x | 0.6 | = | 29.88
Obs.: Considerando os rufos em contato com as platibandas, sendo 30cm para a parede e 30 cm para o rufo.
13.9.H | COMPOSIÇÃO | COMP-SAQ/05 | COMP-SAQ/05-D | IMPERMEABILIZAÇÃO DE RESERVATÓRIO DE ÁGUA POTÁVEL, TANQUE OU PISCINA EM CONCRETO, ENTERRADOS SUJEITOS A LENÇOL FREÁTICO, EMPREGANDO O SISTEMA DE CRISTALIZAÇÃO COMPOSTO DE TRÊS PRODUTOS DE BASE MINERAL, QUE PENETRAM POR EFEITO DE OSMOSE, CONSIDERANDO OS SEGUINTES CONSUMOS POR M²: CIMENTO CRISTALIZANTE QUE ENDURECE EM 20MIN - 1KG/M², CIMENTO CRISTALIZANTE QUE ENDURECE EM 7S - 1,6KG/M², LÍQUIDO SELADOR MINERAL, A BASE DE SILICATO - 0,7KG/M. | [10 empty] | 11.85 | M2
|  | aplicação | aplicação |  | comprimento | x | largura (m) | = | área (m²) | - | vãos (m²) | = | área total (m²)
|  | tampa reservetório exeterna | tampa reservetório exeterna |  | 3.3 | x | 3.3 | = | 10.89 | - | 0.36 | = | 10.53
[5 empty] | periimetro (m) | x | espessura (m) | = | área (m²)
[5 empty] | 13.2 | x | 0.1 | = | 1.32
11.85
[7 empty] | área (m²) | x | Quant. de edificações (un) | = | Total (m²)
[7 empty] | 11.85 | x | 1 | = | 11.85
13.10.H | SINAPI | 98557 | 98557 | IMPERMEABILIZAÇÃO DE SUPERFÍCIE COM EMULSÃO ASFÁLTICA, 2 DEMÃOS AF_06/2018 | [10 empty] | 297.37 | M2
|  | aplicação | aplicação |  | comprimento | x | perímetro u | = | área (m²)
|  | C1 | C1 |  | 11.71 | x | 0.98 | = | 11.48
|  | C2 | C2 |  | 34.652 | x | 0.98 | = | 33.96
|  | C3 | C3 |  | 5.907 | x | 0.98 | = | 5.79
|  | C4 | C4 |  | 19.046 | x | 0.98 | = | 18.67
|  | C5 | C5 |  | 35.111 | x | 0.98 | = | 34.41
|  | C6 | C6 |  | 12.17 | x | 0.98 | = | 11.93
|  | C7 | C7 |  | 34.511 | x | 0.98 | = | 33.82
|  | C8 | C8 |  | 12.896 | x | 0.98 | = | 12.64
|  | C9 | C9 |  | 13.615 | x | 0.98 | = | 13.34
|  | C10 | C10 |  | 13.615 | x | 0.98 | = | 13.34
|  | C11 | C11 |  | 1.7 | x | 0.98 | = | 1.67
|  | C12 | C12 |  | 15.16 | x | 0.98 | = | 14.86
|  | C13 | C13 |  | 1.675 | x | 0.98 | = | 1.64
|  | C14 | C14 |  | 1.675 | x | 0.98 | = | 1.64
|  | C15 | C15 |  | 1.745 | x | 0.98 | = | 1.71
|  | C16 | C16 |  | 1.675 | x | 0.98 | = | 1.64
|  | C17 | C17 |  | 2.505 | x | 0.98 | = | 2.45
|  | C18 | C18 |  | 15.06 | x | 1.18 | = | 17.77
|  | C19 | C19 |  | 1.745 | x | 0.98 | = | 1.71
|  | C20 | C20 |  | 15.04 | x | 0.98 | = | 14.74
|  | C21 | C21 |  | 1.7 | x | 0.98 | = | 1.67
|  | C22 | C22 |  | 13.615 | x | 0.98 | = | 13.34
|  | C23 | C23 |  | 13.6135 | x | 0.98 | = | 13.34
|  | C24 | C24 |  | 12.896 | x | 0.98 | = | 12.64
|  | abrigo de lixo | abrigo de lixo |  | 8.54 | x | 0.84 | = | 7.17
297.37
[7 empty] | área (m²) | x | Quant. de edificações (un) | = | Total (m²)
[7 empty] | 297.37 | x | 1 | = | 297.37
13.11.H | SINAPI | 98558 | 98558 | TRATAMENTO DE RALO OU PONTO EMERGENTE COM ARGAMASSA POLIMÉRICA / MEMBRANA ACRÍLICA REFORÇADO COM VÉU DE POLIÉSTER (MAV). AF_06/2018 | [10 empty] | 41 | UN
|  | aplicação | aplicação |  | quantidade (un)
| impermeabilização 01 | Ralos | Ralos |  | 20
|  | Pontos - Baicias sanitárias | Pontos - Baicias sanitárias |  | 19
| impermeabilização 02 | Ponto - Entr. de Água Potável | Ponto - Entr. de Água Potável |  | 2
41
[7 empty] | quantidade (un) | x | Quant. de edificações (un) | = | Total (un)
[7 empty] | 41 | x | 1 | = | 41
13.12.H | SINAPI | 98559 | 98559 | TRATAMENTO DE RODAPÉ COM VÉU DE POLIÉSTER. AF_06/2018 | [10 empty] | 204.05 | M
|  | aplicação | aplicação |  | comprimentos (m)
| Impermeliozação 01 | Rodapés | Rodapés |  | 204.05
204.05
[7 empty] | comprimento (m) | x | Quant. de edificações (un) | = | Total (m)
[7 empty] | 204.05 | x | 1 | = | 204.05
13.13.H | COMPOSIÇÃO | COMP-SAQ/02 | COMP-SAQ/02-D | CAMADA DE REGULARIZAÇÃO EM ARGAMASSA TRAÇO 1:3 (CIMENTO E AREIA), PREPARO MECÂNICO COM BETONEIRA 400 L, NA ESPESSURA DE 2CM. | [10 empty] | 200.29 | M2
| tipo | aplicação | aplicação |  | área (m²)
| Plano Horizontal - calha | Calha - Varanda | Calha - Varanda |  | 5.34
|  | Calha - edificação + reservatório super. | Calha - edificação + reservatório super. |  | 126
| Plano Horizontal - Lajes | Laje - CMI | Laje - CMI |  | 3.37
|  | Laje abrigo de lixo | Laje abrigo de lixo |  | 5.96
|  | Lajes - Cobertura | Lajes - Cobertura |  | 41.98
| Plano Horizontal | Reservatório Inferior | Reservatório Inferior |  | 17.64
|  |  | área total (m²) | = | 200.29
[7 empty] | área (m²) | x | Quant. de edificações (un) | = | Total (m²)
[7 empty] | 200.29 | x | 1 | = | 200.29
13.14.H | COMPOSIÇÃO | COMP-SAQ/03 | COMP-SAQ/03-D | PROTEÇÃO PRIMÁRIA, PREPARO MANUAL, COM ARGAMASSA TRAÇO 1:5, ESPESSURA 1CM. | [10 empty] | 182.65 | M2
|  | aplicação | aplicação |  | área (m²)
| Plano Horizontal - calha | Calha - Varanda | Calha - Varanda |  | 5.34
|  | Calha - edificação + reservatório super. | Calha - edificação + reservatório super. |  | 126
| Plano Horizontal - Lajes | Laje - CMI | Laje - CMI |  | 3.37
|  | Laje abrigo de lixo | Laje abrigo de lixo |  | 5.96
|  | Lajes - Cobertura | Lajes - Cobertura |  | 41.98
|  |  | área total (m²) | = | 182.65
[7 empty] | área (m²) | x | Quant. de edificações (un) | = | Total (m²)
[7 empty] | 182.65 | x | 1 | = | 182.65
13.15.H | SINAPI | 98565 | 98565 | PROTEÇÃO MECÂNICA DE SUPERFICIE HORIZONTAL COM ARGAMASSA DE CIMENTO E AREIA, TRAÇO 1:3, E=3CM. AF_06/2018 | [10 empty] | 182.65 | M2
|  | aplicação | aplicação |  | área (m²)
|  | Plano Horizontal calhas | Plano Horizontal calhas |  | 131.34
|  | Plano Horizontal lajes | Plano Horizontal lajes |  | 51.31
|  |  | área total (m²) | = | 182.65
[7 empty] | área (m²) | x | Quant. de edificações (un) | = | Total (m²)
[7 empty] | 182.65 | x | 1 | = | 182.65
13.16.H | SINAPI | 98564 | 98564 | PROTEÇÃO MECÂNICA DE SUPERFÍCIE VERTICAL COM ARGAMASSA DE CIMENTO E AREIA, TRAÇO 1:3, E=2CM. AF_06/2018 | [10 empty] | 116.57 | M2
|  | aplicação | aplicação |  | área (m²)
| Plano vertical - calha | Calha - Varanda | Laje - CMI |  | 8.08
|  | Calha - edificação + reservatórios super. | Laje abrigo de lixo |  | 108.49
|  |  | área total (m²) | = | 116.57
[7 empty] | área (m²) | x | Quant. de edificações (un) | = | Total (m²)
[7 empty] | 116.57 | x | 1 | = | 116.57
13.17.H | SINAPI | 98566 | 98566 | PROTEÇÃO MECÂNICA DE SUPERFÍCIE VERTICAL COM ARGAMASSA DE CIMENTO E AREIA, TRAÇO 1:3, E=3CM. AF_06/2018 | [10 empty] | 8 | M2
|  | aplicação | aplicação |  | área (m²)
| Plano vertical - Lajes | Laje - CMI | Laje - CMI |  | 3.3
|  | Laje abrigo de lixo | Laje abrigo de lixo |  | 4.7
|  |  | área total (m²) | = | 8
[7 empty] | área (m²) | x | Quant. de edificações (un) | = | Total (m²)
[7 empty] | 8 | x | 1 | = | 8
13.18.H | COMPOSIÇÃO | COMP-SAQ/482 | COMP-SAQ/482-D | TRATAMENTO DE JUNTA PERÍMETRAL, COM TARUGO DE POLIETILENO E SELANTE PU. | [10 empty] | 316.04 | M
|  | aplicação | aplicação |  | perímetro (m)
|  | Plano Horizontal - calha | Plano Horizontal - calha |  | 206.38
|  | Plano Horizontal - laje | Plano Horizontal - laje |  | 109.66
|  |  | compri. total (m) | = | 316.04
[7 empty] | compri. (m) | x | Quant. de edificações (un) | = | Total (m)
[7 empty] | 316.04 | x | 1 | = | 316.04
13.19.H | SINAPI | 100327 | 100327 | RUFO EXTERNO/INTERNO EM CHAPA DE AÇO GALVANIZADO NÚMERO 26, CORTE DE 33 CM, INCLUSO IÇAMENTO. AF_07/2019 | [10 empty] | 49.8 | M
|  | aplicação | aplicação |  | comprimento (m)
|  | Edific. Conexão do futuro | Edific. Conexão do futuro |  | 32.34
|  | Varanda de entrada | Varanda de entrada |  | 17.46
49.8
[7 empty] | compri. (m) | x | Quant. de edificações (un) | = | Total (m)
[7 empty] | 49.8 | x | 1 | = | 49.8
13.20.H | SINAPI | 100384 | 100384 | FABRICAÇÃO E INSTALAÇÃO DE PONTALETES DE MADEIRA NÃO APARELHADA PARA TELHADOS COM ATÉ 2 ÁGUAS E COM TELHA ONDULADA DE FIBROCIMENTO, ALUMÍNIO OU PLÁSTICA EM EDIFÍCIO INSTITUCIONAL TÉRREO, INCLUSO TRANSPORTE VERTICAL. AF_07/2019 | [10 empty] | 367.26 | M2
| vide item | aplicação | aplicação |  | área (m²)
| 13.1.H | Edif. C. do Futuro + Varanda Entrada | Edif. C. do Futuro + Varanda Entrada |  | 367.26
13.21.H | SINAPI | 101979 | 101979 | CHAPIM (RUFO CAPA) EM AÇO GALVANIZADO, CORTE 33. AF_11/2020 | [10 empty] | 127.71 | M
|  | aplicação | aplicação |  | comprimento (m)
|  | edific. Conexão do futuro | edific. Conexão do futuro |  | 98.81
|  | Varanda entrada | Varanda entrada |  | 19.24
|  | abrigo de lixo | abrigo de lixo |  | 9.66
127.71
[7 empty] | compri. (m) | x | Quant. de edificações (un) | = | Total (m)
[7 empty] | 127.71 | x | 1 | = | 127.71
13.22.H | COMPOSIÇÃO | COMP-SAQ/747 | COMP-SAQ/747-D | IMPERMEABILIZAÇÃO COM MEMBRANA PRÉ-FABRICADA, AUTO ADESIVA, RECOBERTA COM ALUMÍNIO FLEXÍVEL, EM FORMA DE TIRAS DE 5, 10, 15, 20, 30, 45, 90CM DE LARGURA, CONSUMO DE 1,10M²/M², EXCLUSIVE PREPARO DO SUBSTRATO. CAMPO DE APLICAÇÃO: TELHAS METÁLICAS,FIBROCIMENTO,CONCRETO, CERÂMICAS, CALHAS E VIGACALHAS METÁLICAS, PROTEÇÃO DE TUBOS DE PVC EXPOSTOS AO TEMPO, DUTOS DE VENTILAÇÃO DE AR CONDICIONADO, FECHAMENTO DAS SOBREPOSIÇÕES EM SISTEMA DE SUBCOBERTURA. | [10 empty] | 32.33 | M2
|  | aplicação | aplicação |  | Ø | x | prímetro de manta (m) | x | comprimetro (m) | = | área (m²)
| Ar - condicinado | 12 BTU'S | 12 BTU'S |  | Ø 1/2 + Ø 1/4 | x | 0.2 | x | 100.9 | = | 20.18
|  | 18 BTU'S | 18 BTU'S |  | Ø 5/8 + Ø 1/4 | x | 0.21 | x | 52.89 | = | 11.11
|  | 32 BTU'S E 24 BTU'S | 32 BTU'S E 24 BTU'S |  | Ø 5/8 + Ø 3/8 | x | 0.27 | x | 3.84 | = | 1.04
32.33
[7 empty] | área (m²) | x | Quant. de edificações (un) | = | Total (m²)
[7 empty] | 32.33 | x | 1 | = | 32.33
13.23.H | COMPOSIÇÃO | COMP-SAQ/1031 | COMP-SAQ/1031-D | IMPERMEABILIZAÇÃO COM SELANTE ELASTOMÉRICO À BASE DE POLIURETANO, MONOCOMPONENTE, EM JUNTAS DE DILATAÇÃO DE PISOS E FACHADAS COM MOVIMENTAÇÃO DE ATÉ 25%, SELAMENTO DE RALOS, TUBULAÇÕES DE RESERVATÓRIOS E PISCINAS, VEDAÇÃO DE ESQUADRIAS, CAIXILHOS METÁLICOS E DE MADEIRA, TRATAMENTO DE TRINCAS E FISSURAS, VEDAÇÃO DE CALHAS E RUFOS. CONSUMO: 360G PARA 1M DE JUNTA DE 2 X 1CM | [10 empty] | 504.8 | M
|  | aplicação | aplicação |  | ( comprimento (m) | + | Largura (m) ) | x | Lados (und) | x | Quantidade (und) | = | Total (m)
| Janelas | JA13 | JA13 |  | 0.8 | + | 0.8 | x | 2 | x | 1 | = | 3.2
|  | JA21 | JA21 |  | 3 | + | 1 | x | 2 | x | 2 | = | 16
|  | JA22 | JA22 |  | 2.1 | + | 1 | x | 2 | x | 2 | = | 12.4
|  | JA22-1 | JA22-1 |  | 2.1 | + | 1 | x | 2 | x | 2 | = | 12.4
|  | JA39 | JA39 |  | 2.5 | + | 1.2 | x | 2 | x | 8 | = | 59.2
|  | JA41 | JA41 |  | 3.2 | + | 1.2 | x | 2 | x | 14 | = | 123.2
|  | JA45 | JA45 |  | 1.6 | + | 1.2 | x | 2 | x | 2 | = | 11.2
|  | JA52 | JA52 |  | 3 | + | 0.6 | x | 2 | x | 2 | = | 14.4
|  | JA02 | JA02 |  | 3.3 | + | 1.9 | x | 2 | x | 12 | = | 124.8
|  | JA04 | JA04 |  | 2.7 | + | 1.9 | x | 2 | x | 8 | = | 73.6
|  | JA42 | JA42 |  | 2.2 | + | 1.2 | x | 2 | x | 8 | = | 54.4
504.8
[7 empty] | compri. (m) | x | Quant. de edificações (un) | = | Total (m)
[7 empty] | 504.8 | x | 1 | = | 504.8
14.0.H |  | 17 | 17 | PINTURAS | [12 empty] | 14.0.H
14.1.H | SINAPI | 88484 | 88484 | APLICAÇÃO DE FUNDO SELADOR ACRÍLICO EM TETO, UMA DEMÃO. AF_06/2014 | [10 empty] | 67.75 | M2
|  | aplicação | aplicação |  | área (m²)
|  | Abrigo de lixo | Abrigo de lixo |  | 4.44
|  | Dispença/ Escada | Dispença/ Escada |  | 5.8
|  | Lounge | Lounge |  | 42.69
|  | Hall de Circulação | Hall de Circulação |  | 11.66
|  | Elevador | Elevador |  | 3.16
67.75
[7 empty] | área (m²) | x | Quant. de edificações (un) | = | Total (m²)
[7 empty] | 67.75 | x | 1 | = | 67.75
14.2.H | SINAPI | 88485 | 88485 | APLICAÇÃO DE FUNDO SELADOR ACRÍLICO EM PAREDES, UMA DEMÃO. AF_06/2014 | [10 empty] | 2085.71 | M2
Paredes Externas (m²)
| aplicação |  |  |  | comprimento (m) | x | altura (m) | x | lados (un) | = | área (m²)
|  | externa long. - térreo | externa long. - térreo |  | 69.4823 | x | 3.8 | x | 1 | = | 264.03
|  | externa vert. - térreo | externa vert. - térreo |  | 23.404 | x | 3.8 | x | 1 | = | 88.94
|  | externa long. - platib. | externa long. - platib. |  | 69.4823 | x | 1.2 | x | 2 | = | 166.76
|  | externa vert. - platib. | externa vert. - platib. |  | 23.404 | x | 1.2 | x | 2 | = | 56.17
|  | externa - Platib. Lounge | externa - Platib. Lounge |  | 19.0342 | x | 0.85 | x | 1 | = | 16.18
|  | externa long. - Pav. superior | externa long. - Pav. superior |  | 69.483 | x | 3.2 | x | 1 | = | 222.35
|  | externa verti.- Pav.superior | externa verti.- Pav.superior |  | 23.402 | x | 3.2 | x | 1 | = | 74.89
|  | abrigo de lixo | abrigo de lixo |  | 8.54 | x | 3.4 | x | 1 | = | 29.04
|  | Jardineiras - fundos edificação | Jardineiras - fundos edificação |  | 12 | x | 0.6 | x | 1 | = | 7.2
|  | Jardineira frontal - edific. | Jardineira frontal - edific. |  | 10.76 | x | 0.3 | x | 1 | = | 3.23
|  | Jardineira frontal - rampa | Jardineira frontal - rampa |  | 15.88 | x | 0.45 | x | 1 | = | 7.15
935.94
Desconto de vãos (m²)
|  | tipo | tipo |  | comprimento (m) | x | altura (m) | x | quantidade (un) | = | comp. total (m)
|  | PA02 | PA02 |  | 5 | x | 2.5 | x | 1 | = | 12.5
|  | JA02 | JA02 |  | 3.3 | x | 1.9 | x | 1 | = | 6.27
|  | JA04 | JA04 |  | 2.7 | x | 1.9 | x | 1 | = | 5.13
|  | JA21 | JA21 |  | 3 | x | 1 | x | 1 | = | 3
|  | JA22 | JA22 |  | 2.1 | x | 1 | x | 1 | = | 2.1
|  | JA22-1 | JA22-1 |  | 2.1 | x | 1 | x | 1 | = | 2.1
|  | JA52 | JA52 |  | 3 | x | 0.6 | x | 1 | = | 1.8
|  | JA41 | JA41 |  | 3.2 | x | 1.2 | x | 1 | = | 3.84
|  | JA39 | JA39 |  | 2.5 | x | 1.2 | x | 1 | = | 3
|  | JA45 | JA45 |  | 1.6 | x | 1.2 | x | 1 | = | 1.92
|  | PE03 | PE03 |  | 0.8 |  | 2.1 | x | 1 | = | 1.68
41.66
[9 empty] | área total externa (m²) | = | 894.28
Paredes Internas (m²)
|  | aplicação | aplicação |  | perímetro (m) | x | altura (m) | = | área (m²)
|  | sala de dança 01 | sala de dança 01 |  | 36.9 | x | 3 | = | 110.7
|  | sala de dança 02 | sala de dança 02 |  | 37.46 | x | 3 | = | 112.38
|  | Circulação Interna | Circulação Interna |  | 36.05 | x | 3 | = | 108.15
|  | Recepção | Recepção |  | 21.79 | x | 3 | = | 65.37
|  | Sala de Esportes 01 | Sala de Esportes 01 |  | 36.23 | x | 3 | = | 108.69
|  | Sala de Esportes 02 | Sala de Esportes 02 |  | 36.82 | x | 3 | = | 110.46
|  | Área Técnica | Área Técnica |  | 5.39 | x | 3 | = | 16.17
|  | Elevador | Elevador |  | 7.11 | x | 6.8 | = | 48.35
|  | Dispença/ Escada | Dispença/ Escada |  | 12.88 | x | 6.115 | = | 78.76
|  | Hall de Circulação | Hall de Circulação |  | 19.4 | x | 3 | = | 58.2
|  | Sala 01 | Sala 01 |  | 35.14 | x | 2.4 | = | 84.34
|  | Sala 02 | Sala 02 |  | 23.96 | x | 2.4 | = | 57.5
|  | Sala 03 | Sala 03 |  | 27.31 | x | 2.4 | = | 65.54
|  | Sala 04 | Sala 04 |  | 27.59 | x | 2.4 | = | 66.22
|  | Sala 05 | Sala 05 |  | 23.99 | x | 2.4 | = | 57.58
|  | Sala 06 | Sala 06 |  | 34.75 | x | 2.4 | = | 83.4
|  | CPD | CPD |  | 17.8 | x | 2.4 | = | 42.72
|  | Diretoria | Diretoria |  | 15.97 | x | 2.4 | = | 38.33
|  | Hall 1º Pav. | Hall 1º Pav. |  | 77.51 | x | 2.4 | = | 186.02
|  | Área Técnica 1º Pav. | Área Técnica 1º Pav. |  | 5.34 | x | 2.4 | = | 12.82
1511.7
área (m²)
|  | Beiral de Janelas e Portas | Beiral de Janelas e Portas |  | 32.07
Desconto de vãos (m²)
|  | tipo | tipo |  | comprimento (m) | x | altura (m) | x | quantidade (un) | x | lados (un) | = | comp. total (m)
|  | PM01 | PM01 |  | 0.72 | x | 2.1 | x | 4 | x | 2 | = | 12.1
|  | PM03 | PM03 |  | 0.82 | x | 2.1 | x | 4 | x | 1 | = | 6.89
|  | PM04 | PM04 |  | 0.92 | x | 2.1 | x | 14 | x | 2 | = | 54.1
|  | PM05 | PM05 |  | 0.92 | x | 2.1 | x | 4 | x | 1 | = | 7.73
|  | PM06 | PM06 |  | 1.6 | x | 2.1 | x | 1 | x | 2 | = | 6.72
|  | PA02 | PA02 |  | 5 | x | 2.5 | x | 1 | x | 1 | = | 12.5
|  | PE01 | PE01 |  | 1.2 | x | 2.1 | x | 2 | x | 2 | = | 10.08
|  | JA02 | JA02 |  | 3.3 | x | 1.9 | x | 12 | x | 1 | = | 75.24
|  | JA04 | JA04 |  | 2.7 | x | 1.9 | x | 8 | x | 1 | = | 41.04
|  | JA22-1 | JA22-1 |  | 2.1 | x | 1 | x | 1 | x | 1 | = | 2.1
|  | JA39 | JA39 |  | 2.5 | x | 1.2 | x | 8 | x | 1 | = | 24
|  | JA41 | JA41 |  | 3.2 | x | 1.2 | x | 14 | x | 1 | = | 53.76
|  | JA42 | JA42 |  | 2.2 | x | 1.2 | x | 8 | x | 2 | = | 42.24
|  | JA45 | JA45 |  | 1.6 | x | 1.2 | x | 2 | x | 1 | = | 3.84
352.34
[9 empty] | área total interna (m²) | = | 1191.43
[9 empty] | área total (m²) | = | 2085.71
[7 empty] | área (m²) | x | Quant. de edificações (un) | = | Total (m²)
[7 empty] | 2085.71 | x | 1 | = | 2085.71
14.3.H | SINAPI | 88488 | 88488 | APLICAÇÃO MANUAL DE PINTURA COM TINTA LÁTEX ACRÍLICA EM TETO, DUAS DEMÃOS. AF_06/2014 | [10 empty] | 933.71 | M2
| vide item | aplicação | aplicação |  | área (m²)
| 10.23.H | Sala de dança 01 | Sala de dança 01 |  | 74.68
|  | Sala de dança 02 | Sala de dança 02 |  | 72.66
|  | Circulação Interna | Circulação Interna |  | 27.54
|  | Recepção | Recepção |  | 27.85
|  | Sala de Esportes 01 | Sala de Esportes 01 |  | 72.79
|  | Sala de Esportes 02 | Sala de Esportes 02 |  | 70.84
|  | Área Técnica | Área Técnica |  | 1.56
|  | Sala 01 | Sala 01 |  | 57.27
|  | Sala 02 | Sala 02 |  | 33.24
|  | Sala 03 | Sala 03 |  | 45.94
|  | Sala 04 | Sala 04 |  | 46
|  | Sala 05 | Sala 05 |  | 33.27
|  | Sala 06 | Sala 06 |  | 54.02
|  | CPD | CPD |  | 16.08
|  | Diretoria | Diretoria |  | 15.68
|  | Hall 1º Pav. | Hall 1º Pav. |  | 77.69
|  | Área Técnica 1º Pav. | Área Técnica 1º Pav. |  | 1.58
| 10.24.H | copa | copa |  | 15.74
| 10.25.H | DML - Térreo | DML - Térreo |  | 2.33
|  | Vestiário Feminino | Vestiário Feminino |  | 33.88
|  | Vestiário Masculino | Vestiário Masculino |  | 34.31
|  | Banh. PCD Fem. | Banh. PCD Fem. |  | 3.65
|  | Banh. PCD Masc. | Banh. PCD Masc. |  | 3.77
|  | DML 1 º Pav. | DML 1 º Pav. |  | 2.36
|  | Banh. Feminino | Banh. Feminino |  | 16.93
|  | Banh. PCD Fem. 1° Pav. | Banh. PCD Fem. 1° Pav. |  | 3.65
|  | Banh. PCD Masc. 1º Pav. | Banh. PCD Masc. 1º Pav. |  | 3.64
|  | Bnh. Masculino | Bnh. Masculino |  | 17.01
| 14.1.H | Abrigo de lixo | Abrigo de lixo |  | 4.44
|  | Dispença/ Escada | Dispença/ Escada |  | 5.8
|  | Lounge | Lounge |  | 42.69
|  | Hall de Circulação | Hall de Circulação |  | 11.66
|  | Elevador | Elevador |  | 3.16
933.71
[7 empty] | área (m²) | x | Quant. de edificações (un) | = | Total (m²)
[7 empty] | 933.71 | x | 1 | = | 933.71
14.4.H | SINAPI | 88489 | 88489 | APLICAÇÃO MANUAL DE PINTURA COM TINTA LÁTEX ACRÍLICA EM PAREDES, DUAS DEMÃOS. AF_06/2014 | [10 empty] | 1191.43 | M2
| vide item | aplicação | aplicação |  | área (m²)
| 14.2.H | Parede internas | Parede internas |  | 1191.43
[7 empty] | área (m²) | x | Quant. de edificações (un) | = | Total (m²)
[7 empty] | 1191.43 | x | 1 | = | 1191.43
14.5.H | COMPOSIÇÃO | COMP-SAQ/491 | COMP-SAQ/491-D | APLICAÇÃO E LIXAMENTO DE MASSA ACRÍLICA EM TETO, DUAS DEMÃOS. | [10 empty] | 933.71 | M2
| vide item | aplicação | aplicação |  | área (m²)
| 14.3.H | Teto | Teto |  | 933.71
14.6.H | SINAPI | 88497 | 88497 | APLICAÇÃO E LIXAMENTO DE MASSA LÁTEX EM PAREDES, DUAS DEMÃOS. AF_06/2014 | [10 empty] | 1191.43 | M2
| vide item | aplicação | aplicação |  | área (m²)
| 14.2.H | Parede internas | Parede internas |  | 1191.43
[7 empty] | área (m²) | x | Quant. de edificações (un) | = | Total (m²)
[7 empty] | 1191.43 | x | 1 | = | 1191.43
14.7.H | SINAPI | 95305 | 95305 | TEXTURA ACRÍLICA, APLICAÇÃO MANUAL EM PAREDE, UMA DEMÃO. AF_09/2016 | [10 empty] | 894.28 | M2
| vide item | aplicação | aplicação |  | área (m²)
| 14.2.H | fachadas | fachadas |  | 894.28
[7 empty] | área (m²) | x | Quant. de edificações (un) | = | Total (m²)
[7 empty] | 894.28 | x | 1 | = | 894.28
14.8.H | SINAPI | 102233 | 102233 | PINTURA IMUNIZANTE PARA MADEIRA, 1 DEMÃO. AF_01/2021 | [10 empty] | 174.06 | M2
| vide item | aplicação | aplicação |  | comp. Coef. (m) | x | área trama (m²) | = | comp. total (m) | x | perím. peça (m) | = | área total (m²)
| 13.1.H | trama - cobertura telhado | trama - cobertura telhado |  | 0.634 | x | 367.26 | = | 232.84 | x | 0.36 | = | 83.82
| 13.20.H | pontalete - viga | pontalete - viga |  | 0.215 | x | 367.26 | = | 78.96 | x | 0.36 | = | 28.43
| 13.20.H | pontalete - caibro | pontalete - caibro |  | 0.533 | x | 367.26 | = | 195.75 | x | 0.22 | = | 43.07
| 13.20.H | pontalete - viga | pontalete - viga |  | 0.116 | x | 367.26 | = | 42.6 | x | 0.44 | = | 18.74
174.06
14.9.H | COMPOSIÇÃO | COMP-SAQ/490 | COMP-SAQ/490-D | PINTURA PARA PROTEÇÃO DE PISO COM RESINA INCOLOR MULTIUSO A BASE DE ÁGUA, APLICAÇÃO MANUAL, 02 (DUAS) DEMÃOS, INCLUSO 01 (UMA) DEMÃO DE FUNDO PREPARADOR. | [10 empty] | 840.39 | M2
| vide item | aplicação | aplicação |  | área (m²)
| 10.1.H | Piso da Edificação | Piso da Edificação |  | 788.84
|  | aplicação | aplicação |  | comprimeto (m) | x | altura (m) | x | área (m²)
| 10.4.H | Rodapé edificação | Rodapé edificação |  | 515.52 | x | 0.1 | x | 51.55
[9 empty] | total (m²) | = | 840.39
14.10.H | COMPOSIÇÃO | COMP-SAQ/782 | COMP-SAQ/782-D | PINTURA ELETROSTATICA SOBRE ESQUADRIA DE ALUMINIO | [10 empty] | 59.52 | KG
| vide item | aplicação | aplicação |  | área (m²) | x | Lados | = | área total (m²) | / | m²/kg | = | total (kg)
| fachada frontal | BR01 | BR01 |  | 32.52 | x | 2 | = | 65.04 | / | 10.22 | = | 6.36
|  | BR02 | BR02 |  | 27.19 | x | 2 | = | 54.38 | / | 10.22 | = | 5.32
|  | BR03 | BR03 |  | 27.8 | x | 2 | = | 55.6 | / | 10.22 | = | 5.44
|  | BR04 | BR04 |  | 34.57 | x | 2 | = | 69.14 | / | 10.22 | = | 6.77
| fachada de fundos | BR05 | BR05 |  | 32.52 | x | 2 | = | 65.04 | / | 10.22 | = | 6.36
|  | BR06 | BR06 |  | 27.19 | x | 2 | = | 54.38 | / | 10.22 | = | 5.32
|  | BR07 | BR07 |  | 29.04 | x | 2 | = | 58.08 | / | 10.22 | = | 5.68
|  | BR08 | BR08 |  | 29.21 | x | 2 | = | 58.42 | / | 10.22 | = | 5.72
|  | BR09 | BR09 |  | 27.8 | x | 2 | = | 55.6 | / | 10.22 | = | 5.44
|  | BR10 | BR10 |  | 34.57 | x | 2 | = | 69.14 | / | 10.22 | = | 6.77
59.18
|  |  | comprimento (m) |  | altura (m) | = | área (m²) | x | Lados | = | área total (m²) | / | m²/kg | = | total (kg)
|  | Guarda-copo | 1.32 |  | 1.1 | = | 1.45 | x | 2 | = | 2.9 | / | 10.22 | = | 0.28
|  |  | comprimento (m) | x | perímetro (m) | = | área (m²) | / | m²/kg | = | total (kg)
|  | Corrimão escada | 5.35 | x | 0.12 | = | 0.64 | / | 10.22 | = | 0.06
[11 empty] | Total (kg) | = | 59.52
Valor em m²/kg é resultante de cálclulo de rendimento de tintas em pó p/pinturas eletrostática da apostila da WEG.
Tinta ultizada para parametro de cálclulo, foi tinta em pó POLITHERM 26
[7 empty] | Total (kg) | x | Quant. de edificações (un) | = | Total (kg)
[7 empty] | 59.52 | x | 1 | = | 59.52
15.0.H |  | 18 | 18 | APARELHOS HIDRÁULICOS, SANITÁRIOS, ELÉTRICOS, MECÂNICOS E ESPORTIVOS | [12 empty] | 15.0.H |  |  | 6 | 2
15.1.H | SINAPI | 86883 | 86883 | SIFÃO DO TIPO FLEXÍVEL EM PVC 1 X 1.1/2 - FORNECIMENTO E INSTALAÇÃO. AF_01/2020 | [10 empty] | 3 | UN
|  | aplicação | aplicação |  | quantidade (un)
|  | esgoto | esgoto |  | 3
[7 empty] | quantidade (un) | x | Quant. de edificações (un) | = | Total (un)
[7 empty] | 3 | x | 1 | = | 3
15.2.H | SINAPI | 100860 | 100860 | CHUVEIRO ELÉTRICO COMUM CORPO PLÁSTICO, TIPO DUCHA  FORNECIMENTO E INSTALAÇÃO. AF_01/2020 | [10 empty] | 10 | UN
|  | aplicação | aplicação |  | quantidade (un)
|  | Vest. Fem | Vest. Fem |  | 5
|  | Vest. Masc | Vest. Masc |  | 5
10
[7 empty] | quantidade (un) | x | Quant. de edificações (un) | = | Total (un)
[7 empty] | 10 | x | 1 | = | 10
15.3.H | SINAPI | 86886 | 86886 | ENGATE FLEXÍVEL EM INOX, 1/2 X 30CM - FORNECIMENTO E INSTALAÇÃO. AF_01/2020 | [10 empty] | 12 | UN
| vide item | aplicação | aplicação |  | quantidade (un)
| 15.6.H | banheiro masc./ fem. | banheiro masc./ fem. |  | 12
15.4.H | SINAPI | 86887 | 86887 | ENGATE FLEXÍVEL EM INOX, 1/2 X 40CM - FORNECIMENTO E INSTALAÇÃO. AF_01/2020 | [10 empty] | 4 | UN
| vide item | aplicação | aplicação |  | quantidade (un)
| 15.21.H | banheiro PCD | banheiro PCD |  | 4
15.5.H | SINAPI | 86910 | 86910 | TORNEIRA CROMADA TUBO MÓVEL, DE PAREDE, 1/2 OU 3/4, PARA PIA DE COZINHA, PADRÃO MÉDIO - FORNECIMENTO E INSTALAÇÃO. AF_01/2020 | [10 empty] | 1 | UN
| vide item | aplicação | aplicação |  | quantidade (un)
| 15.11.H | cozinha | cozinha |  | 1
15.6.H | SINAPI | 86915 | 86915 | TORNEIRA CROMADA DE MESA, 1/2 OU 3/4, PARA LAVATÓRIO, PADRÃO MÉDIO - FORNECIMENTO E INSTALAÇÃO. AF_01/2020 | [10 empty] | 12 | UN
| vide item | aplicação | aplicação |  | quantidade (un)
| 15.12.H | banheiro masc./fem. | banheiro masc./fem. |  | 12
15.7.H | SINAPI | 86913 | 86913 | TORNEIRA CROMADA 1/2 OU 3/4 PARA TANQUE, PADRÃO POPULAR - FORNECIMENTO E INSTALAÇÃO. AF_01/2020 | [10 empty] | 2 | UN
|  | aplicação | aplicação |  | quantidade (un)
| 15.9.H | dml terreo e 1º Pav. | dml terreo e 1º Pav. |  | 2
2
15.8.H | COMPOSIÇÃO | COMP-SAQ/523 | COMP-SAQ/523-D | LAVATÓRIO DE CANTO DE LOUÇA BRANCA SUSPENSO, 40 X 30 CM OU EQUIVALENTE, INCLUSO SIFÃO TIPO GARRAFA, VÁLVULA E ENGATE FLEXÍVEL 30CM EM INOX E TORNEIRA CROMADA DE MESA COM ALAVANCA CONFORME ABNT NBR 9050 - FORNECIMENTO E INSTALAÇÃO. | [10 empty] | 4 | UN
|  | aplicação | aplicação |  | quantidade (un)
|  | banheiro PCD fem. - térreo | banheiro PCD fem. - térreo |  | 1
|  | banheiro PCD masc.- térreo | banheiro PCD masc.- térreo |  | 1
|  | banheiro PCD fem. - 1º pav | banheiro PCD fem. - 1º pav |  | 1
|  | banheiro PCD masc.- 1º pav | banheiro PCD masc.- 1º pav |  | 1
4
[7 empty] | quantidade (un) | x | Quant. de edificações (un) | = | Total (un)
[7 empty] | 4 | x | 1 | = | 4
15.9.H | SINAPI | 86919 | 86919 | TANQUE DE LOUÇA BRANCA COM COLUNA, 30L OU EQUIVALENTE, INCLUSO SIFÃO FLEXÍVEL EM PVC, VÁLVULA METÁLICA E TORNEIRA DE METAL CROMADO PADRÃO MÉDIO - FORNECIMENTO E INSTALAÇÃO. AF_01/2020 | [10 empty] | 2 | UN
|  | aplicação | aplicação |  | quantidade (un)
|  | DML - térreo | DML - térreo |  | 1
|  | DML - 1º Pav | DML - 1º Pav |  | 1
2
[7 empty] | quantidade (un) | x | Quant. de edificações (un) | = | Total (un)
[7 empty] | 2 | x | 1 | = | 2
15.10.H | SINAPI | 86932 | 86932 | VASO SANITÁRIO SIFONADO COM CAIXA ACOPLADA LOUÇA BRANCA - PADRÃO MÉDIO, INCLUSO ENGATE FLEXÍVEL EM METAL CROMADO, 1/2 X 40CM - FORNECIMENTO E INSTALAÇÃO. AF_01/2020 | [10 empty] | 15 | UN
|  | aplicação | aplicação |  | quantidade (un)
|  | banheiro fem - térreo | banheiro fem - térreo |  | 6
|  | banheiro masc. - térreo | banheiro masc. - térreo |  | 2
|  | banheiro masc. - 1º pav | banheiro masc. - 1º pav |  | 3
|  | banheiro fem. - 1º pav | banheiro fem. - 1º pav |  | 4
15
[7 empty] | quantidade (un) | x | Quant. de edificações (un) | = | Total (un)
[7 empty] | 15 | x | 1 | = | 15
15.11.H | SINAPI | 86936 | 86936 | CUBA DE EMBUTIR DE AÇO INOXIDÁVEL MÉDIA, INCLUSO VÁLVULA TIPO AMERICANA E SIFÃO TIPO GARRAFA EM METAL CROMADO - FORNECIMENTO E INSTALAÇÃO. AF_01/2020 | [10 empty] | 1 | UN
|  | aplicação | aplicação |  | quantidade (un)
|  | copa | copa |  | 1
[7 empty] | quantidade (un) | x | Quant. de edificações (un) | = | Total (un)
[7 empty] | 1 | x | 1 | = | 1
15.12.H | SINAPI | 86938 | 86938 | CUBA DE EMBUTIR OVAL EM LOUÇA BRANCA, 35 X 50CM OU EQUIVALENTE, INCLUSO VÁLVULA E SIFÃO TIPO GARRAFA EM METAL CROMADO - FORNECIMENTO E INSTALAÇÃO. AF_01/2020 | [10 empty] | 12 | UN
|  | aplicação | aplicação |  | quantidade (un)
|  | banheiro fem - térreo | banheiro fem - térreo |  | 3
|  | banheiro masc. - térreo | banheiro masc. - térreo |  | 3
|  | banheiro masc. - 1º pav | banheiro masc. - 1º pav |  | 3
|  | banheiro fem. - 1º pav | banheiro fem. - 1º pav |  | 3
12
[7 empty] | quantidade (un) | x | Quant. de edificações (un) | = | Total (un)
[7 empty] | 12 | x | 1 | = | 12
15.13.H | SINAPI | 95547 | 95547 | SABONETEIRA PLASTICA TIPO DISPENSER PARA SABONETE LIQUIDO COM RESERVATORIO 800 A 1500 ML, INCLUSO FIXAÇÃO. AF_01/2020 | [10 empty] | 12 | UN
| vide item | aplicação | aplicação |  | quantidade (un)
|  | banheiro fem - térreo | banheiro fem - térreo |  | 2
|  | banheiro masc. - térreo | banheiro masc. - térreo |  | 2
|  | banheiro masc. - 1º pav | banheiro masc. - 1º pav |  | 2
|  | banheiro fem. - 1º pav | banheiro fem. - 1º pav |  | 2
|  | banheiro PCD fem. - térreo | banheiro PCD fem. - térreo |  | 1
|  | banheiro PCD masc.- térreo | banheiro PCD masc.- térreo |  | 1
|  | banheiro PCD fem. - 1º pav | banheiro PCD fem. - 1º pav |  | 1
|  | banheiro PCD masc.- 1º pav | banheiro PCD masc.- 1º pav |  | 1
12
[7 empty] | quantidade (un) | x | Quant. de edificações (un) | = | Total (un)
[7 empty] | 12 | x | 1 | = | 12
15.14.H | COMPOSIÇÃO | COMP-SAQ/524 | COMP-SAQ/524-D | PORTA-TOALHA DE PAPEL EM PLÁSTICO ABS. FORNECIMENTO E COLOCAÇÃO | [10 empty] | 12 | UN
| vide item | aplicação | aplicação |  | quantidade (un)
| 15.12.H | banheiro fem - térreo | banheiro fem - térreo |  | 2
| 15.2.H | banheiro masc. - térreo | banheiro masc. - térreo |  | 2
|  | banheiro masc. - 1º pav | banheiro masc. - 1º pav |  | 2
|  | banheiro fem. - 1º pav | banheiro fem. - 1º pav |  | 2
|  | banheiro PCD fem. - térreo | banheiro PCD fem. - térreo |  | 1
|  | banheiro PCD masc.- térreo | banheiro PCD masc.- térreo |  | 1
|  | banheiro PCD fem. - térreo | banheiro PCD fem. - térreo |  | 1
|  | banheiro PCD masc.- térreo | banheiro PCD masc.- térreo |  | 1
12
[7 empty] | quantidade (un) | x | Quant. de edificações (un) | = | Total (un)
[7 empty] | 12 | x | 1 | = | 12
15.15.H | COMPOSIÇÃO | COMP-SAQ/525 | COMP-SAQ/525-D | PORTA-PAPEL HIGIÊNICO PLÁSTICO ABS. FORNECIMENTO E COLOCAÇÃO | [10 empty] | 19 | UN
| vide item | aplicação | aplicação |  | quantidade (un)
| 15.10.H | banheiros masc. / fem. | banheiros masc. / fem. |  | 15
| 15.21.H | banheiro PCD | banheiro PCD |  | 4
19
15.16.H | SINAPI | 100858 | 100858 | MICTÓRIO SIFONADO LOUÇA BRANCA  PADRÃO MÉDIO  FORNECIMENTO E INSTALAÇÃO. AF_01/2020 | [10 empty] | 7 | UN
|  | aplicação | aplicação |  | quantidade (un)
|  | banheiro masc. - térreo | banheiro masc. - térreo |  | 4
|  | banheiro masc. - 1º pav | banheiro masc. - 1º pav |  | 3
7
[7 empty] | quantidade (un) | x | Quant. de edificações (un) | = | Total (un)
[7 empty] | 7 | x | 1 | = | 7
15.17.H | SINAPI | 100867 | 100867 | BARRA DE APOIO RETA, EM ACO INOX POLIDO, COMPRIMENTO 70 CM, FIXADA NA PAREDE - FORNECIMENTO E INSTALAÇÃO. AF_01/2020 | [10 empty] | 4 | UN
| vide item | aplicação | aplicação |  | quantidade (un)
| 15.21.H | banheiros PCD | banheiros PCD |  | 4
15.18.H | SINAPI | 100868 | 100868 | BARRA DE APOIO RETA, EM ACO INOX POLIDO, COMPRIMENTO 80 CM, FIXADA NA PAREDE - FORNECIMENTO E INSTALAÇÃO. AF_01/2020 | [10 empty] | 8 | UN
| vide item | aplicação | aplicação |  | quantidade vasos (un) | x | quantidade barras (un) | = | quantidade total (un)
| 15.21.H | banheiros PCD | banheiros PCD |  | 4 | x | 2 | = | 8
15.19.H | SINAPI | 100874 | 100874 | PUXADOR PARA PCD, FIXADO NA PORTA - FORNECIMENTO E INSTALAÇÃO. AF_01/2020 | [10 empty] | 28 | UN
| vide item | aplicação | aplicação |  | quantidade (un) | x | lados (un) | = | quantidade total (un)
| 11.4.H | banheiros PCD | banheiros PCD |  | 14 | x | 2 | = | 28
15.20.H | SINAPI | 100849 | 100849 | ASSENTO SANITÁRIO CONVENCIONAL - FORNECIMENTO E INSTALACAO. AF_01/2020 | [10 empty] | 19 | UN
| vide item | aplicação | aplicação |  | quantidade (un)
| 15.10.H | banheiros masc. / fem. | banheiros masc. / fem. |  | 15
| 15.21.H | banheiros PCD | banheiros PCD |  | 4
19
15.21.H | SINAPI | 100878 | 100878 | VASO SANITÁRIO SIFONADO COM CAIXA ACOPLADA, LOUÇA BRANCA - PADRÃO ALTO - FORNECIMENTO E INSTALAÇÃO. AF_01/2020 | [10 empty] | 4 | UN
|  | aplicação | aplicação |  | quantidade (un)
|  | banheiro PCD fem. - térreo | banheiro PCD fem. - térreo |  | 1
|  | banheiro PCD masc.- térreo | banheiro PCD masc.- térreo |  | 1
|  | banheiro PCD fem. - 1º pav | banheiro PCD fem. - 1º pav |  | 1
|  | banheiro PCD masc.- 1º pav | banheiro PCD masc.- 1º pav |  | 1
4
[7 empty] | quantidade (un) | x | Quant. de edificações (un) | = | Total (un)
[7 empty] | 4 | x | 1 | = | 4
15.22.H | SINAPI | 102615 | 102615 | CAIXA D´ÁGUA EM POLIÉSTER REFORÇADO COM FIBRA DE VIDRO, 2000 LITROS - FORNECIMENTO E INSTALAÇÃO. AF_06/2021 | [10 empty] | 3 | UN
|  | aplicação | aplicação |  | quantidade (un)
|  | reservatórios | reservatórios |  | 3
[7 empty] | quantidade (un) | x | Quant. de edificações (un) | = | Total (un)
[7 empty] | 3 | x | 1 | = | 3
15.23.H | COMPOSIÇÃO | COMP-SAQ/154 | COMP-SAQ/154-D | ABRIGO PARA HIDRÔMETRO,NAS DIMENSOES DE (0,90X0,50X0,60)M, EM ALVENARIA DE TIJOLOS FURADOS DE (10X20X20)CM, EM PAREDES DE MEIA VEZ, REVESTIDAS C/ARGAMASSA DE CIMENTO E AREIA COM ADIÇÃO DE PLASTIFICANTE, TRAÇO 1:6, COM FUNDO DE CONCRETO E TAMPA DE CONCRETO ARMADO, COM PORTA DE (80X50)CM GRADE CONFECCIONADA EM FERRO CHATO DE 1/2" COM ESPESSURA DE 1/8" E CADEADO SIMPLES DE 35MMX30MM. | [10 empty] | 1 | UN
|  | aplicação | aplicação |  | quantidade (un)
|  | Hidrometro | Hidrometro |  | 1
[7 empty] | quantidade (un) | x | Quant. de edificações (un) | = | Total (un)
[7 empty] | 1 | x | 1 | = | 1
15.24.H | COMPOSIÇÃO | COMP-SAQ/1030 | COMP-SAQ/1030-D | ABRIGO PARA BOMBA, NAS DIMENSÕES DE (1,20X0,60X0,80)M, EM ALVENARIA DE TIJOLOS FURADOS DE (10X20X20)CM, PAREDES DE MEIA VEZ, REVESTIDAS COM ARGAMASSA DE CIMENTO E SAIBRO, NO TRAÇO 1:6, COM FUNDO DE CONCRETO E TAMPA DE CONCRETO ARMADO,PORTA DE (100X60) CM EM CHAPA DE FERRO Nº 16 E CADEADO DE 30MM. | [10 empty] | 1 | UN
quantidade (un)
1
[7 empty] | quantidade (un) | x | Quant. de edificações (un) | = | Total (un)
[7 empty] | 1 | x | 1 | = | 1
15.25.H | COMPOSIÇÃO | COMP-SAQ/542 | COMP-SAQ/542-D | SISTEMA DE PRESSURIZAÇÃO, COM 02 BOMBAS CENTRÍFUGAS DE 5CV/220V, INCLUSIVE TUBULAÇÕES, CONEXÕES E REGISTROS DE SUCÇÃO, RECALQUE E DISTRIBUIÇÃO COM CONEXÕES, PRESSOSTATO , MANÔMETRO , TANQUE DE PRESSÃO, QUADRO DE COMANDO, EXCLUSIVE SISTEMA DA ESCORVA. FORNECIMENTO E INSTALAÇÃO | [10 empty] | 1 | UN
|  | aplicação | aplicação |  | quantidade (un)
|  | Incêndio - casa de máquinas - CMI | Incêndio - casa de máquinas - CMI |  | 1
[7 empty] | quantidade (un) | x | Quant. de edificações (un) | = | Total (un)
[7 empty] | 1 | x | 1 | = | 1
15.26.H | COMPOSIÇÃO | COMP-SAQ/548 | COMP-SAQ/548-D | CASA DE MÁQUINA DE INCÊNDIO, EM ALVENARIA, MEDINDO(1,50X1,50)M, COBERTA COM LAJE DE CONCRETO, PÉ-DIREITO DE 2,00M, PORTA CORTA-FOGO(0,60X1,80)M,PINTURA,IMPERMEABILIZAÇÃO,LUMINÁRIA A PROVA DE GASES E BASCULANTE COM VIDRO(0,60X0,60)M, EXTINTOR DE INCÊNDIO, EXCLUSIVE SISTEMA DE PRESSURIZAÇÃO. | [10 empty] | 1 | UN
|  | aplicação | aplicação |  | quantidade (un)
|  | CMI - C. do Futuro | CMI - C. do Futuro |  | 1
[7 empty] | quantidade (un) | x | Quant. de edificações (un) | = | Total (un)
[7 empty] | 1 | x | 1 | = | 1
15.27.H | SINAPI | 97599 | 97599 | LUMINÁRIA DE EMERGÊNCIA, COM 30 LÂMPADAS LED DE 2 W, SEM REATOR - FORNECIMENTO E INSTALAÇÃO. AF_02/2020 | [10 empty] | 8 | UN
|  | aplicação | aplicação |  | quantidade (un)
|  | térreo | térreo |  | 4
|  | 1º Pav. | 1º Pav. |  | 4
8
[7 empty] | quantidade (un) | x | Quant. de edificações (un) | = | Total (un)
[7 empty] | 8 | x | 1 | = | 8
15.28.H | COMPOSIÇÃO | COMP-SAQ/520 | COMP-SAQ/520-D | EXTINTOR DE INCÊNDIO PORTÁTIL COM CARGA DE ÁGUA PRESSURIZADA DE 10 L, CLASSE A , INCLUSIVE SUPORTE DE PAREDE - FORNECIMENTO E INSTALAÇÃO. | [10 empty] | 4 | UN
|  | aplicação | aplicação |  | quantidade (un)
|  | térreo | térreo |  | 2
|  | 1º pavimento | 1º pavimento |  | 2
4
[7 empty] | quantidade (un) | x | Quant. de edificações (un) | = | Total (un)
[7 empty] | 4 | x | 1 | = | 4
15.29.H | COMPOSIÇÃO | COMP-SAQ/521 | COMP-SAQ/521-D | EXTINTOR DE INCÊNDIO PORTÁTIL COM CARGA DE PQS DE 6 KG, CLASSE ABC , INCLUSIVE SUPORTE DE PAREDE - FORNECIMENTO E INSTALAÇÃO. | [10 empty] | 1 | UN
|  | aplicação | aplicação |  | quantidade (un)
|  | 1º pavimento | 1º pavimento |  | 1
[7 empty] | quantidade (un) | x | Quant. de edificações (un) | = | Total (un)
[7 empty] | 1 | x | 1 | = | 1
15.30.H | COMPOSIÇÃO | COMP-SAQ/522 | COMP-SAQ/522-D | EXTINTOR DE INCÊNDIO PORTÁTIL COM CARGA DE CO2 DE 6 KG, CLASSE BC, INCLUSIVE SUPORTE DE PAREDE - FORNECIMENTO E INSTALAÇÃO. | [10 empty] | 3 | UN
|  | aplicação | aplicação |  | quantidade (un)
|  | térreo | térreo |  | 2
|  | 1º pavimento | 1º pavimento |  | 1
3
[7 empty] | quantidade (un) | x | Quant. de edificações (un) | = | Total (un)
[7 empty] | 3 | x | 1 | = | 3
15.31.H | SINAPI | 103247 | 103247 | AR CONDICIONADO SPLIT INVERTER, HI-WALL (PAREDE), 12000 BTU/H, CICLO FRIO - FORNECIMENTO E INSTALAÇÃO. AF_11/2021_PE | [10 empty] | 1 | UN
| Nº | aplicação | aplicação |  | quantidade (un)
| UE26 | CPD | CPD |  | 1
1
[7 empty] | quantidade (un) | x | Quant. de edificações (un) | = | Total (un)
[7 empty] | 1 | x | 1 | = | 1
15.32.H | SINAPI | 103250 | 103250 | AR CONDICIONADO SPLIT INVERTER, HI-WALL (PAREDE), 18000 BTU/H, CICLO FRIO - FORNECIMENTO E INSTALAÇÃO. AF_11/2021_PE | [10 empty] | 13 | UN
| Nº | aplicação | aplicação |  | quantidade (un)
| UE3 | sala de dança 02 | sala de dança 02 |  | 1
| UE6 | sala de esportes 02 | sala de esportes 02 |  | 1
| UE13, UE14 E UE15 | sala de aula 01 | sala de aula 01 |  | 3
| UE16 E UE17 | sala de aula 02 | sala de aula 02 |  | 2
| UE19 E UE20 | sala de aula 05 | sala de aula 05 |  | 2
| UE21, UE22 E UE23 | sala de aula 06 | sala de aula 06 |  | 3
| UE18 | sala diretoria | sala diretoria |  | 1
13
[7 empty] | quantidade (un) | x | Quant. de edificações (un) | = | Total (un)
[7 empty] | 13 | x | 1 | = | 13
15.33.H | SINAPI | 103253 | 103253 | AR CONDICIONADO SPLIT INVERTER, HI-WALL (PAREDE), 24000 BTU/H, CICLO FRIO - FORNECIMENTO E INSTALAÇÃO. AF_11/2021_PE | [10 empty] | 10 | UN
| Nº | aplicação | aplicação |  | quantidade (un)
| UE1 E UE2 | sala de dança 02 | sala de dança 02 |  | 2
| UE7 E UE8 | sala de esportes 02 | sala de esportes 02 |  | 2
| UE4 E UE5 | sala recepção | sala recepção |  | 2
| UE24 E UE25 | sala de aula 03 | sala de aula 03 |  | 2
| UE27 E UE28 | sala de aula 04 | sala de aula 04 |  | 2
10
[7 empty] | quantidade (un) | x | Quant. de edificações (un) | = | Total (un)
[7 empty] | 10 | x | 1 | = | 10
15.34.H | COMPOSIÇÃO | COMP-SAQ/686 | COMP-SAQ/686-D | AR CONDICIONADO SPLIT INVERTER, PISO TETO, 32000 BTU/H, CICLO FRIO - FORNECIMENTO E INSTALAÇÃO. | [10 empty] | 4 | UN
| Nº | aplicação | aplicação |  | quantidade (un)
| UE9 E UE10 | sala de dança 01 | sala de dança 01 |  | 2
| UE11 E UE12 | sala de esportes 01 | sala de esportes 01 |  | 2
4
[7 empty] | quantidade (un) | x | Quant. de edificações (un) | = | Total (un)
[7 empty] | 4 | x | 1 | = | 4
15.35.H | COMPOSIÇÃO | COMP-SAQ/169 | COMP-SAQ/169-D | BEBEDOURO PURIFICADOR DE COLUNA, COM ACESSIBILIDADE, CONFORME ABNT 9050, EM AÇO INOXIDÁVEL, MODELO PRESSÃO, COM 2 TORNEIRAS, VAZÃO MÍNIMA DE 30L/H, CONFORE ABNT 16236. FORNECIMENTO E INSTALAÇÃO | [10 empty] | 6 | UN
|  | aplicação | aplicação |  | quantidade (un)
|  | térreo | térreo |  | 4
|  | 1º Pav. | 1º Pav. |  | 2
6
[7 empty] | quantidade (un) | x | Quant. de edificações (un) | = | Total (un)
[7 empty] | 6 | x | 1 | = | 6
15.36.H | EMOP | 18.040.0010-0 | 18.040.0010-A | ELEVADOR ESP.P/CADEIRA RODAS,CAPAC.3 PASSAG.(225KG),VELOC.15M/MIN,ATE 3 PARADAS,PERCURSO APROX.DE ATE 9,0M,ULTIMA ALT.APROX.3,50M,2 PORTAS ABERTURA CENTRAL POR ANDAR,ACAB.PRIMER OUACO ESCOV.,CX.DIM(1,5X1,5)M,ALT.POCO 1,35M,PISO REVEST.ACAB.ANTIDERRAP.,CORRIMAO FUNDO E LATERAIS DE ACORDO C/NORMAS ABNBR 12892,NBR 9050 E NM313:07.FORN.,MONTAGEM E INSTAL. | [10 empty] | 1 | UN
|  | aplicação | aplicação |  | quantidade (un)
|  | conexão do fututro | conexão do fututro |  | 1
[7 empty] | quantidade (un) | x | Quant. de edificações (un) | = | Total (un)
[7 empty] | 1 | x | 1 | = | 1
15.37.H | COMPOSIÇÃO | COMP-SAQ/746 | COMP-SAQ/746-D | BOMBA AUTOASPIRANTE, PARA ÁGUA LIMPA,DE 1/4CV. FORNECIMENTO E COLOCAÇÃO | [10 empty] | 2 | UN
|  | aplicação | aplicação |  | quantidade (un)
|  | hidrulica - abastecimento | hidrulica - abastecimento |  | 2
[7 empty] | quantidade (un) | x | Quant. de edificações (un) | = | Total (un)
[7 empty] | 2 | x | 1 | = | 2
Observações:
1) | EPI e desgaste de ferramentas (pá, picareta, ferramentas, carrinhos, equipamentos de mão etc.) estão considerados através de percentual aplicado sobre a mão de obra dos itens descritos no Catálogo de Referência da SINAPI
ANEXOS
Saquarema, 31 de Janeiro de 2022.

## I - MEM. CONEX. FUT.
|  |  |  | ESTADO DO RIO DE JANEIRO | [8 empty] | MUNICÍPIO DE SAQUAREMA
|  |  |  | PREFEITURA MUNICIPAL DE SAQUAREMA | [8 empty] | Nº DO PROCESSO:
|  |  |  | SECRETARIA MUNICIPAL DE DESENVOLVIMENTO ECONÔMICO | [8 empty] | FOLHA:
|  |  |  | SECRETARIA MUNICIPAL DE EDUCAÇÃO | [8 empty] | RUBRICA:
I - MEMÓRIA DE CÁLCULO - 08 CONEXÕES DO FUTURO NO CAMPO DE AVIAÇÃO - ESCOLA DE MODA
CENTRO DE TREINAMENTO 1
CENTRO DE TREINAMENTO 2
CENTRO DE TREINAMENTO 3
CENTRO DE TREINAMENTO 4
ESCOLA DE ARTE
ESCOLA DE DANÇA
| ESCOLA DE MODA | X
ESCOLA DE MÚSICA
| TOTAL | 1
OBRA: | CONSTRUÇÃO DE 08 CONEXÕES DO FUTURO NO CAMPO DE AVIAÇÃO | [16 empty] | NÃO MEXER NESTE DADO
LOCAL: | RUA LOCAL NO CAMPO DE AVIAÇÃO, AREAL 1° DISTRITO DE SAQUAREMA - RJ
[11 empty] | PRAZO: | 10 | MESES
[11 empty] | TIPO DE CONTIBUIÇÃO PREVIDENCIÁRIA: |  |  | NÃO DESONERADO |  |  |  | NÃO DESONERADO | DESONERADO
[10 empty] | Io: | EMOP / SCO / SINAPI / SBC - DEZEMBRO/2022
[11 empty] | COMPOSIÇÕES - DEZEMBRO/2022 | [6 empty] | I
COTAÇÕES - DEZEMBRO/2022
ITEM | TABELAS / COMPOSIÇÕES/ COTAÇÕES | CÓDIGO | CÓDIGO | DESCRIÇÃO | [10 empty] | QUANT. | UNIDADE
1.0.I |  | 01 | 01 | SERVIÇOS DE ESCRITÓRIO, LABORATÓRIO E CAMPO | [12 empty] | 1.0.I
1.1.I | EMOP | 01.001.0150-0 | 01.001.0150-A | CONTROLE TECNOLOGICO DE OBRAS EM CONCRETO ARMADO CONSIDERANDO APENAS O CONTROLE DO CONCRETO E CONSTANDO DE COLETA,MOLDAGEM E CAPEAMENTO DE CORPOS DE PROVA,TRANSPORTE ATE 50KM,ENSAIOS DE RESISTENCIA A COMPRESSAO AOS 3, 7 E 28 DIAS E "SLUMP TEST",MEDIDO POR M3 DE CONCRETO COLOCADO NAS FORMAS | [10 empty] | 158.45 | M3
| vide item | aplicação | aplicação |  | volume (m³)
| 8.22.I | Estruturas de concreto armado | Estruturas de concreto armado |  | 7.09
| 7.12.I |  |  |  | 27.87
| 7.13.I |  |  |  | 25.71
| 8.23.I |  |  |  | 69.52
| 8.24.I |  |  |  | 22.61
| 8.25.I |  |  |  | 3.43
| 8.26.I |  |  |  | 1.22
| 8.27.I |  |  |  | 0.66
| 8.28.I |  |  |  | 0.34
158.45
1.2.I | COMPOSIÇÃO | COMP-SAQ/01 | COMP-SAQ/01-D | LOCAÇÃO DE OBRA COM APARELHO TOPOGRÁFICO SOBRE CERCA DE MARCAÇÃO,INCLUSIVE CONSTRUÇÃO DESTA E SUA PRE-LOCAÇÃO E O FORNECIMENTO DO MATERIAL E TENDO POR MEDIÇÃO O PERMETRO A CONSTRUIR´. | [10 empty] | 114.18 | M
|  | aplicação | aplicação |  | perímetro (m)
|  | C. do Futuro -edificação | C. do Futuro -edificação |  | 114.18
[7 empty] | perímetro (m) | x | Quant. de edificações (un) | = | Total (m)
[7 empty] | 114.18 | x | 1 | = | 114.18
1.3.I | EMOP | 01.050.0357-0 | 01.050.0357-A | PROJETO EXECUTIVO DE ARQUITETURA,CONSIDERANDO O PROJETO BASICO EXISTENTE,PARA PREDIOS ESCOLARES E/OU ADMINISTRATIVOS DE501 ATE 3000M2,APRESENTADO NOS PADROES DA CONTRATANTE,INCLUSIVE AS LEGALIZACOES PERTINENTES,COORDENACAO E COMPATIBILIZACAO COM OS PROJETOS COMPLEMENTARES | [10 empty] | 122.4 | M2
|  | aplicação | aplicação |  | área (m²) | x | fator de repetição | x | Quant. de edificações (un) | = | total (m²)
|  | edifi. + calçada | edifi. + calçada |  | 1224 | x | 0.1 | x | 1 | = | 122.4
[7 empty] | Total (m²) | = | 122.4
1.4.I | EMOP | 01.050.0453-0 | 01.050.0453-A | PROJETO EXECUTIVO DE INSTALACAO DE ESGOTO SANITARIO E AGUASPLUVIAIS,CONSIDERANDO O PROJETO BASICO EXISTENTE,PARA PREDIOS ESCOLARES E/OU ADMINISTRATIVOS DE 501 ATE 3000M2,APRESENTADO NOS PADROES DA CONTRATANTE,INCLUSIVE AS LEGALIZACOES PERTINENTES | [10 empty] | 122.4 | M2
|  | aplicação | aplicação |  | área (m²) | x | fator de repetição | x | Quant. de edificações (un) | = | total (m²)
|  | edifi. + calçada | edifi. + calçada |  | 1224 | x | 0.1 | x | 1 | = | 122.4
[7 empty] | Total (m²) | = | 122.4
1.5.I | EMOP | 01.050.0433-0 | 01.050.0433-A | PROJETO EXECUTIVO DE INSTALACAO DE TELEMATICA,CONSIDERANDO OPROJETO BASICO EXISTENTE,PARA PREDIOS ESCOLARES E/OU ADMINISTRATIVOS ACIMA DE 500M2,APRESENTADO NOS PADROES DA CONTRATANTE,INCLUSIVE AS LEGALIZACOES PERTINENTES | [10 empty] | 122.4 | M2
|  | aplicação | aplicação |  | área (m²) | x | fator de repetição | x | Quant. de edificações (un) | = | total (m²)
|  | edifi. + calçada | edifi. + calçada |  | 1224 | x | 0.1 | x | 1 | = | 122.4
[7 empty] | Total (m²) | = | 122.4
1.6.I | EMOP | 01.050.0479-0 | 01.050.0479-A | PROJETO EXECUTIVO DE INSTALACAO HIDRAULICA,CONSIDERANDO O PROJETO BASICO EXISTENTE,PARA PREDIOS ESCOLARES E/OU ADMINISTRATIVOS DE 501 ATE 3000M2,APRESENTADO NOS PADROES DA CONTRATANTE,INCLUSIVE ASLEGALIZACOES PERTINENTES | [10 empty] | 122.4 | M2
|  | aplicação | aplicação |  | área (m²) | x | fator de repetição | x | Quant. de edificações (un) | = | total (m²)
|  | edifi. + calçada | edifi. + calçada |  | 1224 | x | 0.1 | x | 1 | = | 122.4
[7 empty] | Total (m²) | = | 122.4
1.7.I | EMOP | 01.050.0531-0 | 01.050.0531-A | PROJETO EXECUTIVO DE SISTEMA DE AR CONDICIONADO,CONSIDERANDOO PROJETO BASICO EXISTENTE,APRESENTADO NOS PADROES DA CONTRATANTE,PARA PREDIOS COM AREA DE 501 ATE 3000M2 | [10 empty] | 122.4 | M2
|  | aplicação | aplicação |  | área (m²) | x | fator de repetição | x | Quant. de edificações (un) | = | total (m²)
|  | edifi. + calçada | edifi. + calçada |  | 1224 | x | 0.1 | x | 1 | = | 122.4
[7 empty] | Total (m²) | = | 122.4
1.8.I | EMOP | 01.050.0377-0 | 01.050.0377-A | PROJETO EXECUTIVO DE INSTALACAO DE INCENDIO E SPDA,CONSIDERANDO PROJETO BASICO EXISTENTE,PARA PREDIOS ESCOLARES E/OU ADMINISTRATIVOS DE 501 ATE 3000M2,APRESENTADO NOS PADROES DA CONTRATANTE,INCLUSIVE AS LEGALIZACOES PERTINENTES | [10 empty] | 122.4 | M2
|  | aplicação | aplicação |  | área (m²) | x | fator de repetição | x | Quant. de edificações (un) | = | total (m²)
|  | edifi. + calçada | edifi. + calçada |  | 1224 | x | 0.1 | x | 1 | = | 122.4
[7 empty] | Total (m²) | = | 122.4
2.0.I |  | 03 | 03 | MOVIMENTO DE TERRA | [12 empty] | 2.0.I
2.1.I | SINAPI | 93358 | 93358 | ESCAVAÇÃO MANUAL DE VALA COM PROFUNDIDADE MENOR OU IGUAL A 1,30 M. AF_02/2021 | [10 empty] | 67.39 | M3
INSTALAÇÕES ELÉTRICAS
|  | aplicação | aplicação |  | comprimento (m) | x | largura (m) | x | altura (m) | = | volume (m³)
|  | eletroduto rígido Ø 1" - telemática | eletroduto rígido Ø 1" - telemática |  | 3.26 | x | 0.2 | x | 0.2 | = | 0.13
|  | eletroduto corrugado PEAD Ø 2" | eletroduto corrugado PEAD Ø 2" |  | 20.63 | x | 0.3 | x | 0.3 | = | 1.86
|  | eletroduto corrugado PEAD 2 x Ø 2 " | eletroduto corrugado PEAD 2 x Ø 2 " |  | 22.72 | x | 0.35 | x | 0.4 | = | 3.18
|  | eletroduto corrugado PEAD 2 x Ø 4 " | eletroduto corrugado PEAD 2 x Ø 4 " |  | 54.56 | x | 0.5 | x | 0.4 | = | 10.91
16.08
SPDA
| vide item | aplicação | aplicação |  | comprimento (m) | x | largura (m) | x | altura (m) | = | volume (m³)
| 12.121.I | SPDA - subsistema de aterramento - 35mm² | SPDA - subsistema de aterramento - 35mm² |  | 64 | x | 0.3 | x | 0.5 | = | 9.6
| 12.122.I | SPDA - subsistema de aterramento - 50 mm² | SPDA - subsistema de aterramento - 50 mm² |  | 146 | x | 0.3 | x | 0.5 | = | 21.9
[10 empty] | = | 31.5
INCÊNDIO
| Ø mm | aplicação | aplicação |  | comprimento (m) | x | ( largura (m) | + | acrésc. lateral (m) ) | x | altura (m) | = | volume (m³)
| 65 | incêndio - CMI<>edificação | incêndio - CMI<>edificação |  | 6.96 | x | 0.065 | + | 0.3 | x | 0.3 | = | 0.76
| 65 | incêndio - edificação <> H. requalque | incêndio - edificação <> H. requalque |  | 4.8 | x | 0.065 | + | 0.3 | x | 0.3 | = | 0.53
| 80 | incêndio - sucção | incêndio - sucção |  | 5.2 | x | 0.08 | + | 0.3 | x | 0.3 | = | 0.59
1.88
ESGOTO
| Ø mm | aplicação | aplicação |  | comprimento (m) | x | ( largura (m) | + | acrésc. lateral (m) ) | x | ( altura (m) | + | diâm. Tubo (m) ) | = | volume (m³)
| 40 | Bebdouros circulação - ralo sinfonado | Bebdouros circulação - ralo sinfonado |  | 12.75 | x | 0.04 | + | 0.2 | x | 0.24 | + | 0.04 | = | 0.86
| 40 | dml e ventilação | dml e ventilação |  | 1.29 | x | 0.04 | + | 0.2 | x | 0.24 | + | 0.04 | = | 0.09
| 50 | dml e ventilação | dml e ventilação |  | 2.14 | x | 0.05 | + | 0.2 | x | 0.25 | + | 0.05 | = | 0.16
| 75 | ramal de encaminhamento - dml e ventilação | ramal de encaminhamento - dml e ventilação |  | 9.8 | x | 0.075 | + | 0.4 | x | 0.275 | + | 0.075 | = | 1.63
| 40 | lavatórios e chuveiros vestiários | lavatórios e chuveiros vestiários |  | 11.01 | x | 0.04 | + | 0.2 | x | 0.24 | + | 0.04 | = | 0.74
| 75 | ramal de encaminhamento -vestiários fem e masc e sanitários PCD | ramal de encaminhamento -vestiários fem e masc e sanitários PCD |  | 33.24 | x | 0.075 | + | 0.4 | x | 0.275 | + | 0.075 | = | 5.53
| 50 | ramal de encaminhamento -vestiários fem e masc. | ramal de encaminhamento -vestiários fem e masc. |  | 8.35 | x | 0.05 | + | 0.2 | x | 0.25 | + | 0.05 | = | 0.63
| 75 | encaminhamento tubo de queda | encaminhamento tubo de queda |  | 1.9 | x | 0.075 | + | 0.4 | x | 0.275 | + | 0.075 | = | 0.32
| 50 | encaminhamento Tubo de queda - CI | encaminhamento Tubo de queda - CI |  | 4.65 | x | 0.05 | + | 0.2 | x | 0.25 | + | 0.05 | = | 0.35
| 100 | ramal de encaminhamento - vestiários fem. E masc e banh. PCD | ramal de encaminhamento - vestiários fem. E masc e banh. PCD |  | 25.55 | x | 0.1 | + | 0.4 | x | 0.3 | + | 0.1 | = | 5.11
15.42
| vide item | aplicação | aplicação |  | comprimento (m) | x | ( largura (m) | x | altura (m) | x | quantidade (un) | = | volume (m³)
| 12.70.I | Caixa elétrica 0,40x0,40m | Caixa elétrica 0,40x0,40m |  | 0.6 | x | 0.6 | x | 0.4 | x | 3 | = | 0.43
| 12.322.I | caixa hidrante recalque 0,40x0,30x0,50m | caixa hidrante recalque 0,40x0,30x0,50m |  | 0.6 | x | 0.5 | x | 0.5 | x | 1 | = | 0.15
| 12.53.I | Caixa 15x15x10cm | Caixa 15x15x10cm |  | 0.3 | x | 0.3 | x | 0.1 | x | 14 | = | 0.13
| 12.120.I | Caixa 30x30x15cm | Caixa 30x30x15cm |  | 0.5 | x | 0.5 | x | 0.15 | x | 1 | = | 0.04
| 12.370.E | Caixa gordura espeial 1,0x1,0x0,90m | Caixa gordura espeial 1,0x1,0x0,90m |  | 1.4 | x | 1.4 | x | 0.9 | x | 1 | = | 1.76
2.51
[13 empty] | volume (m³) | = | 67.39
[7 empty] | volume (m³) | x | Quant. de edificações (un) | = | Total (m³)
[7 empty] | 67.39 | x | 1 | = | 67.39
Obs 1 : Referente a altura, considerando que a geriatriz superior da tubulação deverá estar a 50 cm do piso acabado da edificação e que a terraplanegem será realizada na cota de urbanização - 10 cm da camada de intertravado, fora considerado somente do execedente.
Obs 2 : O acréscimo lateral para escavação está sendo considerado para dos dois do dispositivo escavado.
2.2.I | SINAPI | 93382 | 93382 | REATERRO MANUAL DE VALAS COM COMPACTAÇÃO MECANIZADA. AF_04/2016 | [10 empty] | 170.23 | M3
FUNDAÇÕES
|  | aplicação | aplicação |  | volume escav. (m³) | - | volume lastro (m³) | - | volume concreto (m³) | = | vol. total (m³)
|  | blocos / arranques | blocos / arranques |  | 148.62 | - | 5.31 | - | 30.37 | = | 112.94
|  | vigas baldrames | vigas baldrames |  | 35.78 | - | 2.7 | - | 23.21 | = | 9.87
122.81
RESERVATÓRIO
|  | aplicação | aplicação |  | volume escav. (m³) | - | volume lastro (m³) | - | volume concreto (m³) | = | vol. total (m³)
|  | reservatório | reservatório |  | 35.59 | - | 1.156 | - | 7.09 | = | 27.34
SPDA
| vide item | aplicação | aplicação |  | volume escavado (m³) | - | ( área cabo (m²) | x | comprimento (m) ) | = | vol. total (m³) | x | percentual (%) | = | vol. total (m³)
| 12.121.I | SPDA - subsistema de aterramento - 35mm² | SPDA - subsistema de aterramento - 35mm² |  | 9.6 | - | 3.5e-05 | x | 64 | = | 9.6 | x | 60% | = | 5.76
| 12.122.I | SPDA - subsistema de aterramento - 50 mm² | SPDA - subsistema de aterramento - 50 mm² |  | 21.9 | - | 5e-05 | x | 146 | = | 21.89 | x | 60% | = | 13.13
18.89
Obs.: O reaterro deverá ser iniciado considerado 20cm manual apiloado com soquete e 30 cm restantes manual com compactação mecanizada.
| vide item | aplicação | aplicação |  | volume escav. (m³) | - | (volume peça (m³) | x | quantidade (un)) | = | vol. total (m³)
| 12.70.I | Caixa elétrica 0,40x0,40m | Caixa elétrica 0,40x0,40m |  | 0.43 | - | 0.064 | x | 3 | = | 0.24
| 12.322.I | caixa hidrante recalque 0,40x0,30x0,50m | caixa hidrante recalque 0,40x0,30x0,50m |  | 0.15 | - | 0.06 | x | 1 | = | 0.09
| 12.370.E | Caixa gordura espeial 1,0x1,0x0,90m |  |  | 1.76 | - | 0.9 | x | 1 | = | 0.86
1.19
[13 empty] | volume (m³) | = | 170.23
[7 empty] | volume (m³) | x | Quant. de edificações (un) | = | Total (m³)
[7 empty] | 170.23 | x | 1 | = | 170.23
2.3.I | SINAPI | 96995 | 96995 | REATERRO MANUAL APILOADO COM SOQUETE. AF_10/2017 | [10 empty] | 41.71 | M3
INSTALAÇÕES ELÉTRICAS
|  | aplicação | aplicação |  | volume escavado (m³) | - | ( área eletroduto (m²) | x | comprimento (m) ) | = | vol. total (m³)
| 0.025 | eletroduto rígido Ø 1" - telemática | eletroduto rígido Ø 1" - telemática |  | 0.13 | - | 0.0005 | x | 3.26 | = | 0.13
| 0.05 | eletroduto corrugado PEAD Ø 2" | eletroduto corrugado PEAD Ø 2" |  | 1.86 | - | 0.002 | x | 20.63 | = | 1.82
| 0.1 | eletroduto corrugado PEAD 2 x Ø 2 " | eletroduto corrugado PEAD 2 x Ø 2 " |  | 3.18 | - | 0.0079 | x | 22.72 | = | 3
| 0.2 | eletroduto corrugado PEAD 2 x Ø 4 " | eletroduto corrugado PEAD 2 x Ø 4 " |  | 10.91 | - | 0.0314 | x | 54.56 | = | 9.2
14.15
SPDA
| vide item | aplicação | aplicação |  | volume escavado (m³) | - | ( área cabo (m²) | x | comprimento (m) ) | = | vol. total (m³) | x | percentual (%) | = | vol. total (m³)
| 12.121.I | SPDA - subsistema de aterramento - 35mm² | SPDA - subsistema de aterramento - 35mm² |  | 9.6 | - | 3.5e-05 | x | 64 | = | 9.6 | x | 40% | = | 3.84
| 12.122.I | SPDA - subsistema de aterramento - 50 mm² | SPDA - subsistema de aterramento - 50 mm² |  | 21.9 | - | 5e-05 | x | 146 | = | 21.89 | x | 40% | = | 8.76
12.6
Obs.: O reaterro deverá ser iniciado considerado 20cm manual apiloado com soquete e 30 cm restantes manual com compactação mecanizada.
ESGOTO
| Ø mm | aplicação | aplicação |  | volume escavado (m³) | - | ( área tubulação (m²) | x | comprimento (m) ) | = | vol. total (m³)
| 40 | Bebdouros circulação - ralo sinfonado | Bebdouros circulação - ralo sinfonado |  | 0.86 | - | 0.0013 | x | 12.75 | = | 0.84
| 40 | dml e ventilação | dml e ventilação |  | 0.09 | - | 0.0013 | x | 1.29 | = | 0.09
| 50 | dml e ventilação | dml e ventilação |  | 0.16 | - | 0.002 | x | 2.14 | = | 0.16
| 75 | ramal de encaminhamento - dml e ventilação | ramal de encaminhamento - dml e ventilação |  | 1.63 | - | 0.0044 | x | 9.8 | = | 1.59
| 40 | lavatórios e chuveiros vestiários | lavatórios e chuveiros vestiários |  | 0.74 | - | 0.0013 | x | 11.01 | = | 0.73
| 75 | ramal de encaminhamento -vestiários fem e masc e sanitários PCD | ramal de encaminhamento -vestiários fem e masc e sanitários PCD |  | 5.53 | - | 0.0044 | x | 33.24 | = | 5.38
| 50 | ramal de encaminhamento -vestiários fem e masc. | ramal de encaminhamento -vestiários fem e masc. |  | 0.63 | - | 0.002 | x | 8.35 | = | 0.61
| 75 | encaminhamento tubo de queda | encaminhamento tubo de queda |  | 0.32 | - | 0.0044 | x | 1.9 | = | 0.31
| 50 | encaminhamento Tubo de queda - CI | encaminhamento Tubo de queda - CI |  | 0.35 | - | 0.002 | x | 4.65 | = | 0.34
| 100 | ramal de encaminhamento - vestiários fem. E masc e banh. PCD | ramal de encaminhamento - vestiários fem. E masc e banh. PCD |  | 5.11 | - | 0.0079 | x | 25.55 | = | 4.91
14.96
[11 empty] | volume (m³) | = | 41.71
[7 empty] | volume (m³) | x | Quant. de edificações (un) | = | Total (m³)
[7 empty] | 41.71 | x | 1 | = | 41.71
2.4.I | SINAPI | 96521 | 96521 | ESCAVAÇÃO MECANIZADA PARA BLOCO DE COROAMENTO OU SAPATA COM RETROESCAVADEIRA (INCLUINDO ESCAVAÇÃO PARA COLOCAÇÃO DE FÔRMAS). AF_06/2017 | [10 empty] | 148.62 | M3
FUNDAÇÕES
| aplicação | ( comprimento (m) | ( comprimento (m) | + | acréscimo (m) ) | x | ( largura (m) | + | acréscimo (m) ) | x | altura (m) | x | quantidade (un) | = | volume (m³)
edificação | Bloco 1 - h=55cm | 1.427 | 1.427 | + | 0.4 | x | 1.235 | + | 0.4 | x | 1.1 | x | 43 | = | 141.29
| Bloco 2 - h=65cm | 1.427 | 1.427 | + | 0.4 | x | 1.235 | + | 0.4 | x | 1.2 | x | 1 | = | 3.58
abrigo de lixo | Blocos - abrigo de lixo | 0.3 | 0.6 | + | 0.4 | x | 0.63 | + | 0.4 | x | 0.91 | x | 4 | = | 3.75
148.62
Obs1.: Considerado blocos e arranques, os números dos blocos de coroamento são iguais aos dos arranques.
Obs2.: Considerado 5 cm de espesura de concreto magro a altura.
[7 empty] | volume (m³) | x | Quant. de edificações (un) | = | Total (m³)
[7 empty] | 148.62 | x | 1 | = | 148.62
2.5.I | COMPOSIÇÃO | COMP-SAQ/259 | COMP-SAQ/259-D | ESCAVAÇÃO VERTICAL A CÉU ABERTO, EM OBRAS DE EDIFICAÇÃO, EM SOLO DE 1ª CATEGORIA COM ESCAVADEIRA HIDRÁULICA (CAÇAMBA: 0,8 M³ / 111 HP). | [10 empty] | 35.59 | M3
| aplicação | comprimento (m) | comprimento (m) | + | acréscimo (m) ) | x | ( largura (m) | + | acréscimo (m) ) | x | altura (m) | = | volume (m³)
| reservatório | 3.3 | 3.3 | + | 0.4 | x | 3.3 | + | 0.4 | x | 2.6 | = | 35.59
[7 empty] | volume (m³) | x | Quant. de edificações (un) | = | Total (m³)
[7 empty] | 35.59 | x | 1 | = | 35.59
2.6.I | SINAPI | 96527 | 96527 | ESCAVAÇÃO MANUAL DE VALA PARA VIGA BALDRAME (INCLUINDO ESCAVAÇÃO PARA COLOCAÇÃO DE FÔRMAS). AF_06/2017 | [10 empty] | 35.78 | M3
|  | aplicação | aplicação |  | comprimento (m) | x | ( largura (m) | + | acréscimo (m) ) | x | altura (m) | x | quantidade (un) | = | volume (m³)
|  | C1 | C1 |  | 11.71 | x | 0.18 | + | 0.4 | x | 0.2 | x | 1 | = | 1.36
|  | C2 | C2 |  | 34.652 | x | 0.18 | + | 0.4 | x | 0.2 | x | 1 | = | 4.02
|  | C3 | C3 |  | 5.907 | x | 0.18 | + | 0.4 | x | 0.2 | x | 1 | = | 0.69
|  | C4 | C4 |  | 19.046 | x | 0.18 | + | 0.4 | x | 0.2 | x | 1 | = | 2.21
|  | C5 | C5 |  | 35.111 | x | 0.18 | + | 0.4 | x | 0.2 | x | 1 | = | 4.07
|  | C6 | C6 |  | 12.17 | x | 0.18 | + | 0.4 | x | 0.2 | x | 1 | = | 1.41
|  | C7 | C7 |  | 34.511 | x | 0.18 | + | 0.4 | x | 0.2 | x | 1 | = | 4
|  | C8 | C8 |  | 12.896 | x | 0.18 | + | 0.4 | x | 0.2 | x | 1 | = | 1.5
|  | C9 | C9 |  | 13.615 | x | 0.18 | + | 0.4 | x | 0.2 | x | 1 | = | 1.58
|  | C10 | C10 |  | 13.615 | x | 0.18 | + | 0.4 | x | 0.2 | x | 1 | = | 1.58
|  | C11 | C11 |  | 1.7 | x | 0.18 | + | 0.4 | x | 0.2 | x | 1 | = | 0.2
|  | C12 | C12 |  | 15.16 | x | 0.18 | + | 0.4 | x | 0.2 | x | 1 | = | 1.76
|  | C13 | C13 |  | 1.675 | x | 0.18 | + | 0.4 | x | 0.2 | x | 1 | = | 0.19
|  | C14 | C14 |  | 1.675 | x | 0.18 | + | 0.4 | x | 0.2 | x | 1 | = | 0.19
|  | C15 | C15 |  | 1.745 | x | 0.18 | + | 0.4 | x | 0.2 | x | 1 | = | 0.2
|  | C16 | C16 |  | 1.675 | x | 0.18 | + | 0.4 | x | 0.2 | x | 1 | = | 0.19
|  | C17 | C17 |  | 2.505 | x | 0.18 | + | 0.4 | x | 0.2 | x | 1 | = | 0.29
|  | C18 | C18 |  | 15.06 | x | 0.18 | + | 0.4 | x | 0.3 | x | 1 | = | 2.62
|  | C19 | C19 |  | 1.745 | x | 0.18 | + | 0.4 | x | 0.2 | x | 1 | = | 0.2
|  | C20 | C20 |  | 15.04 | x | 0.18 | + | 0.4 | x | 0.2 | x | 1 | = | 1.74
|  | C21 | C21 |  | 1.7 | x | 0.18 | + | 0.4 | x | 0.2 | x | 1 | = | 0.2
|  | C22 | C22 |  | 13.615 | x | 0.18 | + | 0.4 | x | 0.2 | x | 1 | = | 1.58
|  | C23 | C23 |  | 13.6135 | x | 0.18 | + | 0.4 | x | 0.2 | x | 1 | = | 1.58
|  | C24 | C24 |  | 12.896 | x | 0.18 | + | 0.4 | x | 0.2 | x | 1 | = | 1.5
|  | abrigo de lixo | abrigo de lixo |  | 8.54 | x | 0.14 | + | 0.4 | x | 0.2 | x | 1 | = | 0.92
35.78
Obs 1 : Considerado a escavação execedente de cinta após o descontos piso, contra-piso, laje de piso e caamada de material granular + 0,05 cm de magro;
Obs 2: O acréscimo laterial foi previsto para os dois lados, neste caso foi considerado 20 cm para cada lado;
[7 empty] | volume (m³) | x | Quant. de edificações (un) | = | Total (m³)
[7 empty] | 35.78 | x | 1 | = | 35.78
2.7.I | COMPOSIÇÃO | COMP-SAQ/785 | COMP-SAQ/785-D | ATERRO COM MATERIAL PROVENIENTE DE ESCAVAÇÃO, COMPACTADO MANUALMENTE EM CAMADAS DE 20CM, ATÉ UMA ALTURA MÁXIMA DE 80CM, PARA SUPORTE DE CAMADA DE CONCRETO, INCLUSIVE DOIS TIROS DE PÁ, ESPALHAMENTO E REGA, EXCLUSIVE FORNECIMENTO DA TERRA. | [10 empty] | 23.65 | M3
|  | aplicação | aplicação |  | área (m²) | x | espessura (m) | = | volume (m³)
|  | Laje de Piso | Laje de Piso |  | 473.08 | x | 0.05 | = | 23.65
_Necessário preenchimento de 5 cm aterro para aplicação em laje de piso, atingindo assim cota de implantação;
[7 empty] | volume (m³) | x | Quant. de edificações (un) | = | Total (m³)
[7 empty] | 23.65 | x | 1 | = | 23.65
3.0.I |  | 04 | 04 | TRANSPORTES | [12 empty] | 3.0.I
3.1.I | EMOP | 04.025.0200-0 | 04.025.0200-A | TRANSPORTE ATE 25KM,MONTAGEM E DESMONTAGEM DE BATE-ESTACAS COM MARTELO PESANDO ATE 1,5T,COM OU SEM TORRE,INCLUSIVE HORASIMPRODUTIVAS DA EQUIPE E DO EQUIPAMENTO NA IDA,VOLTA,NA MONTAGEM E NA DESMONTAGEMPARA DISTANCIA ALEM DE 25KM ACRESCENTAR 0,6% PARA CADA KM ADICIONAL | [10 empty] | 1.15 | UN
|  | aplicação | aplicação |  | quantidade (un) | x | ( distância (km) | x | adicional % ) | = | quant. total (un)
|  | estacas Ø 26 cm e Ø 33 cm | estacas Ø 26 cm e Ø 33 cm |  | 1 | x | 25 | x | 0.6% | = | 1.15
[7 empty] | quant. total (un) | x | Quant. de edificações (un) | = | Total (un)
[7 empty] | 1.15 | x | 1 | = | 1.15
3.2.I | SINAPI | 95877 | 95877 | TRANSPORTE COM CAMINHÃO BASCULANTE DE 18 M³, EM VIA URBANA PAVIMENTADA, DMT ATÉ 30 KM (UNIDADE: M3XKM). AF_07/2020 | [10 empty] | 932.22 | M3XKM
|  | aplicação | aplicação |  | Volume escavado (m³) | - | aterro (m³) | - | reaterro (m³) | = | Volume total (m³)
|  | Transporte de material | Transporte de material |  | 287.38 | - | 23.65 | - | 211.94 | = | 51.79
[7 empty] | volume (m³) |  | distância (km) | = | total (m³xkm)
[5 empty] | Total P/ transporte | = | 51.79 | x | 18 | = | 932.22
3.3.I | SINAPI | 100976 | 100976 | CARGA, MANOBRA E DESCARGA DE SOLOS E MATERIAIS GRANULARES EM CAMINHÃO BASCULANTE 18 M³ - CARGA COM PÁ CARREGADEIRA (CAÇAMBA DE 1,7 A 2,8 M³ / 128 HP) E DESCARGA LIVRE (UNIDADE: M3). AF_07/2020 | [10 empty] | 51.79 | M3
|  | aplicação | aplicação |  | Volume (m³)
|  | Transporte de material | Transporte de material |  | 51.79
4.0.I |  | 05 | 05 | SERVIÇOS COMPLEMENTARES | [12 empty] | 4.0.I
4.1.I | EMOP | 05.006.0001-1 | 05.006.0001-B | LOCACAO DE ANDAIME COM ELEMENTOS TUBULARES SOBRE SAPATAS FIXAS,CONSIDERANDO-SE A AREA DA PROJECAO VERTICAL DO ANDAIME EPAGO PELO TEMPO NECESSARIO A SUA UTILIZACAO,EXCLUSIVE TRANSPORTE DOS ELEMENTOS DO ANDAIME ATE A OBRA,PLATAFORMA OU PASSARELA DE PINHO,MONTAGEM E DESMONTAGEM DOS ANDAIMES | [10 empty] | 3848.58 | M2XMES
|  | aplicação | aplicação |  | comprimento (m) | x | altura (m) | = | área (m²) | x | meses | = | (m²xmês)
|  | edificação conexão do futuro | edificação conexão do futuro |  | 51.52 | x | 8.3 | = | 427.62 | x | 9 | = | 3848.58
_considerado uma lado do compimento frontal e lateral
[7 empty] | quant. total (m²xmês) | x | Quant. de edificações (un) | = | Total (m²xmês)
[7 empty] | 3848.58 | x | 1 | = | 3848.58
4.2.I | EMOP | 05.006.0002-1 | 05.006.0002-B | LOCACAO DE TORRE-ANDAIME TUBULAR SOBRE RODIZIOS,EXCLUSIVE ALUGUEL DOS RODIZIOS,TRANSPORTE DOS ELEMENTOS DA TORRE,PLATAFORMA OU PASSARELA DE PINHO,MONTAGEM E DESMONTAGEM | [10 empty] | 33.3 | MXMES
|  | aplicação | aplicação |  | altura (m) | x | quantidade (un) | x | meses | = | mxmês
| edificação conexão do futuro | térreo | térreo |  | 2 | x | 1 | x | 9 | = | 18
|  | 1º Pav. | 1º Pav. |  | 1.7 | x | 1 | x | 9 | = | 15.3
33.3
[7 empty] | quant. total (mxmês) | x | Quant. de edificações (un) | = | Total (m²xmês)
[7 empty] | 33.3 | x | 1 | = | 33.3
4.3.I | EMOP | 05.006.0015-0 | 05.006.0015-A | LOCACAO DE RODIZIOS DE BORRACHA,PARA TORRE TUBULAR.CUSTO PARA 4 RODIZIOS | [10 empty] | 18 | UNXMES
|  | aplicação | aplicação |  | quantidade (un) | x | meses | = | mxmês
| edificação conexão do futuro | térreo | térreo |  | 1 | x | 9 | = | 9
|  | 1º Pav. | 1º Pav. |  | 1 | x | 9 | = | 9
18
[7 empty] | quant. total (mxmês) | x | Quant. de edificações (un) | = | Total (m²xmês)
[7 empty] | 18 | x | 1 | = | 18
4.4.I | EMOP | 05.007.0007-0 | 05.007.0007-A | LOCACAO DE PASSARELA METALICA,PERFURADA,PARA ANDAIME METALICO TUBULAR,INCLUSIVE TRANSPORTE,CARGA E DESCARGA,EXCLUSIVE ANDAIME TUBULAR E MOVIMENTACAO (VIDE ITEM 05.008.0008) | [10 empty] | 945 | M2XMES
|  | aplicação | aplicação |  | comprimento (m) | x | largura (m) | x | quandidade (un) | = | área (m²) | x | meses | x | m²Xmês
|  | andeime fachadeiro | andeime fachadeiro |  | 51.52 | x | 1 | x | 2 | = | 103 | x | 9 | x | 927
|  | andeime torre | andeime torre |  | 1 | x | 1 | x | 2 | = | 2 | x | 9 | x | 18
945
[7 empty] | quant. total (m²xmês) | x | Quant. de edificações (un) | = | Total (m²xmês)
[7 empty] | 945 | x | 1 | = | 945
4.5.I | COMPOSIÇÃO | COMP-SAQ/784 | COMP-SAQ/784-D | MOVIMENTAÇÃO VERTICAL OU HORIZONTAL DE PLATAFORMA OU PASSARELA | [10 empty] | 103 | M2
|  | aplicação | aplicação |  | área (m²)
|  | andeime fachadeiro | andeime fachadeiro |  | 103
[7 empty] | quant. total (m²) | x | Quant. de edificações (un) | = | Total (m²)
[7 empty] | 103 | x | 1 | = | 103
4.6.I | SINAPI | 97063 | 97063 | MONTAGEM E DESMONTAGEM DE ANDAIME MODULAR FACHADEIRO, COM PISO METÁLICO, PARA EDIFICAÇÕES COM MÚLTIPLOS PAVIMENTOS (EXCLUSIVE ANDAIME E LIMPEZA). AF_11/2017 | [10 empty] | 427.62 | M2
|  | aplicação | aplicação |  | área (m²) | x | quant. vezes (un) | = | área total (m²)
|  | 4.1.I | 4.1.I |  | 427.62 | x | 2 | = | 855.24
[7 empty] | quant. total (m²) | x | Quant. de edificações (un) | = | Total (m²)
[7 empty] | 427.62 | x | 1 | = | 427.62
4.7.I | SINAPI | 97064 | 97064 | MONTAGEM E DESMONTAGEM DE ANDAIME TUBULAR TIPO TORRE (EXCLUSIVE ANDAIME E LIMPEZA). AF_11/2017 | [10 empty] | 3.7 | M
|  | aplicação | aplicação |  | comprimento (m)
|  | 4.2.I | 4.2.I |  | 3.7
[7 empty] | quant. total (m) | x | Quant. de edificações (un) | = | Total (m)
[7 empty] | 3.7 | x | 1 | = | 3.7
4.8.I | SINAPI | 99803 | 99803 | LIMPEZA DE PISO CERÂMICO OU PORCELANATO COM PANO ÚMIDO. AF_04/2019 | [10 empty] | 141.71 | M2
|  | aplicação | aplicação |  | área (m²)
|  | 4.9.I | 4.9.I |  | 141.71
4.9.I | SINAPI | 99804 | 99804 | LIMPEZA DE PISO CERÂMICO OU PORCELANATO UTILIZANDO DETERGENTE NEUTRO E ESCOVAÇÃO MANUAL. AF_04/2019 | [10 empty] | 141.71 | M2
|  | aplicação | aplicação |  | área (m²)
|  | 10.5.I | 10.5.I |  | 23.84
|  | 10.6.I | 10.6.I |  | 117.87
141.71
4.10.I | SINAPI | 99807 | 99807 | LIMPEZA DE REVESTIMENTO CERÂMICO EM PAREDE UTILIZANDO DETERGENTE NEUTRO E ESCOVAÇÃO MANUAL. AF_04/2019 | [10 empty] | 434.07 | M2
|  | aplicação | aplicação |  | área (m²)
|  | 10.8.I | 10.8.I |  | 131.85
|  | 10.9.I | 10.9.I |  | 302.22
434.07
4.11.I | SINAPI | 99812 | 99812 | LIMPEZA DE LADRILHO HIDRÁULICO EM PAREDE COM PANO ÚMIDO. AF_04/2019 | [10 empty] | 32.48 | M2
|  | aplicação | aplicação |  | área (m²)
|  | 10.10.I | 10.10.I |  | 32.48
4.12.I | SINAPI | 99813 | 99813 | LIMPEZA DE MÁRMORE/GRANITO EM PAREDE UTILIZANDO DETERGENTE NEUTRO E ESCOVAÇÃO MANUAL. AF_04/2019 | [10 empty] | 97.79 | M2
|  | aplicação | aplicação |  | área (m²)
|  | 9.6.I | 9.6.I |  | 94.61
|  | 9.7.I | 9.7.I |  | 3.18
97.79
4.13.I | SINAPI | 99814 | 99814 | LIMPEZA DE SUPERFÍCIE COM JATO DE ALTA PRESSÃO. AF_04/2019 | [10 empty] | 16.87 | M2
| vide item | aplicação | aplicação |  | área (m²)
| 5.1.I | calçada | calçada |  | 16.87
4.14.I | SINAPI | 99815 | 99815 | LIMPEZA DE PIA INOX COM BANCADA DE PEDRA, INCLUSIVE METAIS CORRESPONDENTES. AF_04/2019 | [10 empty] | 1 | UN
|  | aplicação | aplicação |  | quantidade (un)
|  | 15.11.I | 15.11.I |  | 1
4.15.I | SINAPI | 99816 | 99816 | LIMPEZA DE TANQUE OU LAVATÓRIO DE LOUÇA ISOLADO, INCLUSIVE METAIS CORRESPONDENTES. AF_04/2019 | [10 empty] | 2 | UN
|  | aplicação | aplicação |  | quantidade (un)
|  | 15.9.I | 15.9.I |  | 2
4.16.I | SINAPI | 99817 | 99817 | LIMPEZA DE LAVATÓRIO DE LOUÇA COM BANCADA DE PEDRA, INCLUSIVE METAIS CORRESPONDENTES. AF_04/2019 | [10 empty] | 16 | UN
|  | aplicação | aplicação |  | quantidade (un)
|  | 15.12.I | 15.12.I |  | 12
|  | 15.8.I | 15.8.I |  | 4
16
4.17.I | SINAPI | 99818 | 99818 | LIMPEZA DE BACIA SANITÁRIA, BIDÊ OU MICTÓRIO EM LOUÇA, INCLUSIVE METAIS CORRESPONDENTES. AF_04/2019 | [10 empty] | 26 | UN
|  | aplicação | aplicação |  | quantidade (un)
|  | 15.10.I | 15.10.I |  | 15
|  | 15.16.I | 15.16.I |  | 7
|  | 15.21.I | 15.21.I |  | 4
26
4.18.I | SINAPI | 99819 | 99819 | LIMPEZA DE BANCADA DE PEDRA (MÁRMORE OU GRANITO). AF_04/2019 | [10 empty] | 2.88 | M2
|  | aplicação | aplicação |  | comprimento (m) | x | largura (m) | = | área (m²)
|  | 11.21.I | 11.21.I |  | 4.8 | x | 0.6 | = | 2.88
4.19.I | SINAPI | 99821 | 99821 | LIMPEZA DE JANELA DE VIDRO COM CAIXILHO EM AÇO/ALUMÍNIO/PVC. AF_04/2019 | [10 empty] | 237.64 | M2
|  | aplicação | aplicação |  | comprimento (m) | x | largura (m) | x | quantidade (un) | = | área (m²)
|  | JA02 | JA02 |  | 3.3 | x | 1.9 | x | 12 | = | 75.24
|  | JA04 | JA04 |  | 2.7 | x | 1.9 | x | 8 | = | 41.04
|  | JA13 | JA13 |  | 0.8 | x | 0.8 | x | 1 | = | 0.64
|  | JA21 | JA21 |  | 3 | x | 1 | x | 2 | = | 6
|  | JA22 | JA22 |  | 2.1 | x | 1 | x | 2 | = | 4.2
|  | JA22-1 | JA22-1 |  | 2.1 | x | 1 | x | 2 | = | 4.2
|  | JA39 | JA39 |  | 2.5 | x | 1.2 | x | 8 | = | 24
|  | JA41 | JA41 |  | 3.2 | x | 1.2 | x | 14 | = | 53.76
|  | JA42 | JA42 |  | 2.2 | x | 1.2 | x | 8 | = | 21.12
|  | JA45 | JA45 |  | 1.6 | x | 1.2 | x | 2 | = | 3.84
|  | JA52 | JA52 |  | 3 | x | 0.6 | x | 2 | = | 3.6
237.64
[7 empty] | quant. total (m²) | x | Quant. de edificações (un) | = | Total (m²)
[7 empty] | 237.64 | x | 1 | = | 237.64
4.20.I | SINAPI | 99822 | 99822 | LIMPEZA DE PORTA DE MADEIRA. AF_04/2019 | [10 empty] | 59.85 | M2
|  | aplicação | aplicação |  | comprimento (m) | x | largura (m) | x | quantidade (un) | = | área (m²)
|  | PM01 | PM01 |  | 0.8 | x | 2.14 | x | 5 | = | 8.56
|  | PM02 | PM02 |  | 0.7 | x | 2.1 | x | 1 | = | 1.47
|  | PM03 | PM03 |  | 0.9 | x | 2.14 | x | 4 | = | 7.7
|  | PM04 | PM04 |  | 1 | x | 2.14 | x | 14 | = | 29.96
|  | PM05 | PM05 |  | 1 | x | 2.14 | x | 4 | = | 8.56
|  | PM06 | PM06 |  | 1.68 | x | 2.14 | x | 1 | = | 3.6
59.85
[7 empty] | quant. total (m²) | x | Quant. de edificações (un) | = | Total (m²)
[7 empty] | 59.85 | x | 1 | = | 59.85
4.21.I | SINAPI | 99824 | 99824 | LIMPEZA DE PORTA EM AÇO/ALUMÍNIO. AF_04/2019 | [10 empty] | 36.02 | M2
|  | aplicação | aplicação |  | comprimento (m) | x | largura (m) | x | quantidade (un) | = | área (m²)
|  | PA01 | PA01 |  | 0.8 | x | 1.6 | x | 25 | = | 32
|  | PA13 | PA13 |  | 1.4 | x | 0.9 | x | 1 | = | 1.26
|  | PCF | PCF |  | 0.6 | x | 1.8 | x | 1 | = | 1.08
|  | PE03 | PE03 |  | 0.8 | x | 2.1 | x | 1 | = | 1.68
36.02
[7 empty] | quant. total (m²) | x | Quant. de edificações (un) | = | Total (m²)
[7 empty] | 36.02 | x | 1 | = | 36.02
4.22.I | SINAPI | 99825 | 99825 | LIMPEZA DE PORTA DE VIDRO COM CAIXILHO EM AÇO/ ALUMÍNIO/ PVC. AF_04/2019 | [10 empty] | 12.5 | M2
|  | aplicação | aplicação |  | comprimento (m) | x | largura (m) | x | quantidade (un) | = | área (m²)
|  | PA02 | PA02 |  | 5 | x | 2.5 | x | 1 | = | 12.5
12.5
[7 empty] | quant. total (m²) | x | Quant. de edificações (un) | = | Total (m²)
[7 empty] | 12.5 | x | 1 | = | 12.5
4.23.I | SINAPI | 99826 | 99826 | LIMPEZA DE FORRO REMOVÍVEL COM PANO ÚMIDO. AF_04/2019 | [10 empty] | 137.27 | M2
|  | aplicação | aplicação |  | área (m²)
|  | 10.24.I | 10.24.I |  | 15.74
|  | 10.25.I | 10.25.I |  | 121.53
137.27
4.24.I | COMPOSIÇÃO | COMP-SAQ/120 | COMP-SAQ/120-D | PLACA DE SINALIZAÇÃO DE SEGURANÇA CONTRA INCÊNDIO, FOTOLUMINESCENTE, RETANGULAR, *13 X 26* CM, EM PVC *2* MM ANTI-CHAMAS (SIMBOLOS, CORES E PICTOGRAMAS CONFORME NBR 16820). FORNECIMENTO E INSTALAÇÃO | [10 empty] | 16 | UN
|  | tipo | tipo |  | quantidade (un)
|  | saída á direta ou esquerda | saída á direta ou esquerda |  | 5
|  | saida | saida |  | 1
|  | saida á frente | saida á frente |  | 1
|  | escada descida | escada descida |  | 1
|  | Indicação saida | Indicação saida |  | 1
|  | indiação de sentido de saiídas de emgência | indiação de sentido de saiídas de emgência |  | 7
16
[7 empty] | quant. total (un) | x | Quant. de edificações (un) | = | Total (un)
[7 empty] | 16 | x | 1 | = | 16
4.25.I | COMPOSIÇÃO | COMP-SAQ/121 | COMP-SAQ/121-D | PLACA DE SINALIZAÇÃO DE SEGURANÇA CONTRA INCÊNDIO, FOTOLUMINESCENTE, QUADRADA, *30X 30* CM, EM PVC *2* MM ANTI-CHAMAS (SIMBOLOS, CORES E PICTOGRAMAS CONFORME NBR 16820). FORNECIMENTO E INSTALAÇÃO | [10 empty] | 10 | UN
| vide item | tipo | tipo |  | quantidade (un)
| 15.28.I | extintores | extintores |  | 4
| 15.29.I | extintores | extintores |  | 1
| 15.30.I | extintores | extintores |  | 3
| 12.321.I | hidrantes | hidrantes |  | 2
10
4.26.I | COMPOSIÇÃO | COMP-SAQ/122 | COMP-SAQ/122-D | ADESIVO PARA DEMARCAÇÃO DE SOLO PARA EXTINTORES/HIDRANTES 1,00MX1,00M. FORNECIMENTO E INSTALAÇÃO. | [10 empty] | 8 | UN
| vide item | aplicação | aplicação |  | quantidade (un)
| 15.28.I | extintores | extintores |  | 4
| 15.29.I | extintores | extintores |  | 1
| 15.30.I | extintores | extintores |  | 3
| 12.321.I | hidrantes | hidrantes |  | 2
8
4.27.I | COMPOSIÇÃO | COMP-SAQ/127 | COMP-SAQ/127-D | PLACA FOTOLUMINESCENTE DE SINALIZAÇÃO DE SEGURANÇA CONTRA INCÊNDIO,DE PROIBIÇÃO EM PVC ANTICHAMA, FORMA CIRCULAR, DIÂMETRO APROXIMADO DE 20CM, CONFORME ABNT NBR 16820. FORNECIMENTO E COLOCAÇÃO | [10 empty] | 2 | UN
|  | tipo | tipo |  | quantidade (un)
|  | Proibido utilizar elevador em caso de incêndio | Proibido utilizar elevador em caso de incêndio |  | 2
2
[7 empty] | quant. total (un) | x | Quant. de edificações (un) | = | Total (un)
[7 empty] | 2 | x | 1 | = | 2
4.28.I | COMPOSIÇÃO | COMP-SAQ/123 | COMP-SAQ/123-D | LETRA CAIXA DE AÇO INOX POLIDO OU ESCOVADO,COM 40CM DE ALTURA, ESPESSURA DE 4CM , COM PINOS PARA FIXAÇÃO. FORNECIMENTO E COLOCAÇÃO | [10 empty] | 15 | UN
|  | descrição | descrição |  | quantidade (un)
|  | conexão do futuro | conexão do futuro |  | 15
[7 empty] | quant. total (un) | x | Quant. de edificações (un) | = | Total (un)
[7 empty] | 15 | x | 1 | = | 15
4.29.I | COMPOSIÇÃO | COMP-SAQ/125 | COMP-SAQ/125-D | PLACA DE IDENTIFICAÇÃO DE PORTAS EM AÇO INOXIDÁVEL + ESCRITA EM BRAILLE, MEDINDO (25X8)CM. FORNECIMENTO E COLOCAÇÃO | [10 empty] | 29 | UN
|  | tipo | tipo |  | quantidade (un)
|  | PM01 | PM01 |  | 5
|  | PM02 | PM02 |  | 1
|  | PM03 | PM03 |  | 4
|  | PM04 | PM04 |  | 14
|  | PM05 | PM05 |  | 4
|  | PM06 | PM06 |  | 1
29
[7 empty] | quant. total (un) | x | Quant. de edificações (un) | = | Total (un)
[7 empty] | 29 | x | 1 | = | 29
4.30.I | COMPOSIÇÃO | COMP-SAQ/126 | COMP-SAQ/126-D | PLACA DE ALUMÍNIO, DESENHADA: INDICANDO SANITÁRIO MASCULINO OU FEMININO + IDENTIFICAÇÃO DO AMBIENTE + ESCRITA EM BRAILLE, DE (30X20)CM. FORNECIMENTO E COLOCAÇÃO | [10 empty] | 8 | UN
| vide item | tipo | tipo |  | quantidade (un)
| 11.3.I | vest. fem e masc. / banh. fem. e masc | vest. fem e masc. / banh. fem. e masc |  | 4
| 11.6.I | banheiros PCD | banheiros PCD |  | 4
8
4.31.I | COMPOSIÇÃO | COMP-SAQ/208 | COMP-SAQ/208-D | PLACA DE ACRÍLICO PARA IDENTIFICAÇÃO DE PORTAS, MEDINDO (25X8)CM. FORNECIMENTO E COLOCAÇÃO | [10 empty] | 2 | UN
|  | tipo | tipo |  | quantidade (un)
|  | PA13 | PA13 |  | 1
|  | PE03 | PE03 |  | 1
2
[7 empty] | quant. total (un) | x | Quant. de edificações (un) | = | Total (un)
[7 empty] | 2 | x | 1 | = | 2
4.32.I | SINAPI | 100279 | 100279 | TRANSPORTE VERTICAL MANUAL, 1 PAVIMENTO, DE BACIA SANITÁRIA, CAIXA ACOPLADA, TANQUE OU PIA (UNIDADE: UNID). AF_07/2019 | [10 empty] | 22 | UN
|  | tipo | tipo |  | quantidade (un)
|  | Vasos Sanitários 1° Pav. | Vasos Sanitários 1° Pav. |  | 9
|  | Mictórios 1° Pav. | Mictórios 1° Pav. |  | 3
|  | Lavatórios 1 ° Pav | Lavatórios 1 ° Pav |  | 8
|  | Tanque 1° Pav. | Tanque 1° Pav. |  | 1
|  | Pia 1° Pav | Pia 1° Pav |  | 1
22
[7 empty] | quant. total (un) | x | Quant. de edificações (un) | = | Total (un)
[7 empty] | 22 | x | 1 | = | 22
4.33.I | SINAPI | 100265 | 100265 | TRANSPORTE VERTICAL MANUAL, 1 PAVIMENTO, DE JANELA (UNIDADE: M2). AF_07/2019 | [10 empty] | 110.52 | M2
|  | tipo | tipo |  | quantidade (un) | x | compri.(m) | x | largura (m) |  | área (m²)
|  | JA42 | JA42 |  | 8 | x | 2.2 |  | 1.2 |  | 21.12
|  | JA41 | JA41 |  | 14 | x | 3.2 |  | 1.2 |  | 53.76
|  | JA52 | JA52 |  | 2 | x | 3 |  | 0.6 |  | 3.6
|  | JA22 | JA22 |  | 2 | x | 2.1 |  | 1 |  | 4.2
|  | JA39 | JA39 |  | 8 | x | 2.5 |  | 1.2 |  | 24
|  | JA45 | JA45 |  | 2 | x | 1.6 |  | 1.2 |  | 3.84
110.52
[7 empty] | quant. total (m²) | x | Quant. de edificações (un) | = | Total (m²)
[7 empty] | 110.52 | x | 1 | = | 110.52
4.34.I | SINAPI | 100267 | 100267 | TRANSPORTE VERTICAL MANUAL, 1 PAVIMENTO, DE PORTA (UNIDADE: UNID). AF_07/2019 | [10 empty] | 15 | UN
|  | tipo | tipo |  | quantidade (un)
|  | PM04 | PM04 |  | 9
|  | PM01 | PM01 |  | 2
|  | PM03 | PM03 |  | 2
|  | PM05 | PM05 |  | 2
15
[7 empty] | quant. total (un) | x | Quant. de edificações (un) | = | Total (un)
[7 empty] | 15 | x | 1 | = | 15
4.35.I | SINAPI | 100269 | 100269 | TRANSPORTE VERTICAL, BANCADA DE MÁRMORE OU GRANITO PARA COZINHA/LAVATÓRIO OU MÁRMORE SINTÉTICO COM CUBA INTEGRADA, MANUAL, 1 PAVIMENTO, (UNIDADE: UNID). AF_07/2019 | [10 empty] | 2 | UN
|  | tipo | tipo |  | quantidade (un)
|  | Banh.fem 1º Pav | Banh.fem 1º Pav |  | 1
|  | Banh.masc 1º Pav | Banh.masc 1º Pav |  | 1
2
[7 empty] | quant. total (un) | x | Quant. de edificações (un) | = | Total (un)
[7 empty] | 2 | x | 1 | = | 2
4.36.I | COMPOSIÇÃO | COMP-SAQ/85 | COMP-SAQ/85-D | MAPA TÁTIL (BRAILLE/RELEVO) EM ACRÍLICO, MEDINDO 54X39CM, PARA SINALIZAÇÃO E LOCALIZAÇÃO DE AMBIENTES, INCLUSIVE PEDESTAL. FORNECIMENTO E COLOCAÇÃO | [10 empty] | 1 | UN
quantidade (un)
1
[7 empty] | quant. total (un) | x | Quant. de edificações (un) | = | Total (un)
[7 empty] | 1 | x | 1 | = | 1
4.37.I | COMPOSIÇÃO | COMP-SAQ/129 | COMP-SAQ/129-D | PLACA TÁTIL BRAILLE/ RELEVO AÇO INOX 10X3CM PARA CORRIMÃO. FORNECIMENTO E INSTALAÇÃO | [10 empty] | 6 | UN
quantidade (un)
6
[7 empty] | quant. total (un) | x | Quant. de edificações (un) | = | Total (un)
[7 empty] | 6 | x | 1 | = | 6
5.0.I |  | 08 | 08 | BASES E PAVIMENTOS | [12 empty] | 5.0.I
5.1.I | SINAPI | 94991 | 94991 | EXECUÇÃO DE PASSEIO (CALÇADA) OU PISO DE CONCRETO COM CONCRETO MOLDADO IN LOCO, USINADO, ACABAMENTO CONVENCIONAL, NÃO ARMADO. AF_08/2022 | [10 empty] | 16.87 | M3
[5 empty] | Aplicação |  | área (m²) | x | espessura (m) | = | Volume (m³)
[5 empty] | Calçada entorno de Edificação | = | 107.621 | x | 0.15 | = | 16.14
Volume (m³)
[5 empty] | Rampa 1 | = | 0.07
[5 empty] | rampa 2 | = | 0.66
0.73
[7 empty] | quant. total (m³) | x | Quant. de edificações (un) | = | Total (m³)
[7 empty] | 16.87 | x | 1 | = | 16.87
6.0.I |  | 09 | 09 | SERVIÇOS DE PARQUES E JARDINS | [12 empty] | 6.0.I
6.1.I | SINAPI | 98504 | 98504 | PLANTIO DE GRAMA BATATAIS EM PLACAS. AF_05/2018 | [10 empty] | 19.5 | M2
|  | aplicação | aplicação | = | área (m²)
|  | Jardineiras | Jardineiras | = | 2.21
|  |  |  | = | 3.42
|  |  |  | = | 2.19
|  |  |  | = | 3.4
|  |  |  | = | 4.14
|  |  |  | = | 4.14
19.5
[7 empty] | quant. total (m²) | x | Quant. de edificações (un) | = | Total (m²)
[7 empty] | 19.5 | x | 1 | = | 19.5
6.2.I | SINAPI | 98519 | 98519 | REVOLVIMENTO E LIMPEZA MANUAL DE SOLO. AF_05/2018 | [10 empty] | 19.5 | M2
| vide item | aplicação | aplicação |  | área (m²)
| 6.1.I | Jardineiras | Jardineiras |  | 19.5
19.5
6.3.I | SINAPI | 98520 | 98520 | APLICAÇÃO DE ADUBO EM SOLO. AF_05/2018 | [10 empty] | 19.5 | M2
| vide item | aplicação | aplicação |  | área (m²)
| 6.1.I | Jardineiras | Jardineiras |  | 19.5
19.5
6.4.I | COMPOSIÇÃO | COMP-SAQ/240 | COMP-SAQ/240-D | ATERRO COM TERRA PRETA VEGETAL, PARA EXECUÇÃO DE GRAMADOS | [10 empty] | 0.98 | M3
| vide item | aplicação | aplicação |  | área (m²) | x | altura (m) | = | volume (m³)
| 6.1.I | Jardineiras | Jardineiras |  | 19.5 | x | 0.05 | = | 0.98
0.98
7.0.I |  | 10 | 10 | FUNDAÇÕES | [12 empty] | 7.0.I
7.1.I | EMOP | 10.004.0180-0 | 10.004.0180-A | ESTACA PRE-MOLDADA DE CONCRETO ARMADO,CENTRIFUGADA,MEDIDA APARTIR DA COTA DE ARRASAMENTO,EXCLUSIVE EMENDAS,CRAVACAO E TRANSPORTE DO BATE-ESTACAS,D=26CM,PARA CARGA DE TRABALHO DE COMPRESSAO AXIAL DE ATE 500KN(50TF).FORNECIMENTO | [10 empty] | 549 | M
[5 empty] | Aplicação |  | quantidade (un) | x | Profundidade (m) | = | Compri. Total (m)
|  | edificação | edificação |  | P1 |  | 3 | x | 4 | = | 12
|  | Estacas Ø 26 cm |  |  | P2 |  | 3 | x | 4 | = | 12
[5 empty] | P3 |  | 3 | x | 4 | = | 12
[5 empty] | P4 |  | 3 | x | 4 | = | 12
[5 empty] | P5 |  | 3 | x | 4 | = | 12
[5 empty] | P6 |  | 3 | x | 4 | = | 12
[5 empty] | P7 |  | 3 | x | 4 | = | 12
[5 empty] | P8 |  | 3 | x | 5 | = | 15
[5 empty] | P9 |  | 3 | x | 4 | = | 12
[5 empty] | P10 |  | 3 | x | 4 | = | 12
[5 empty] | P11 |  | 3 | x | 4 | = | 12
[5 empty] | P12 |  | 3 | x | 4 | = | 12
[5 empty] | P13 |  | 3 | x | 4 | = | 12
[5 empty] | P14 |  | 3 | x | 4 | = | 12
[5 empty] | P15 |  | 3 | x | 4 | = | 12
[5 empty] | P16 |  | 3 | x | 4 | = | 12
[5 empty] | P17 |  | 3 | x | 4 | = | 12
[5 empty] | P18 |  | 3 | x | 4 | = | 12
[5 empty] | P19 |  | 3 | x | 4 | = | 12
[5 empty] | P20 |  | 3 | x | 4 | = | 12
[5 empty] | P21 |  | 3 | x | 4 | = | 12
[5 empty] | P22 |  | 3 | x | 5 | = | 15
[5 empty] | P23 |  | 3 | x | 5 | = | 15
[5 empty] | P24 |  | 3 | x | 4 | = | 12
[5 empty] | P25 |  | 3 | x | 6 | = | 18
[5 empty] | P26 |  | 3 | x | 4 | = | 12
[5 empty] | P27 |  | 3 | x | 5 | = | 15
[5 empty] | P28 |  | 3 | x | 5 | = | 15
[5 empty] | P29 |  | 3 | x | 4 | = | 12
[5 empty] | P30 |  | 3 | x | 4 | = | 12
[5 empty] | P31 |  | 3 | x | 4 | = | 12
[5 empty] | P32 |  | 3 | x | 4 | = | 12
[5 empty] | P33 |  | 3 | x | 4 | = | 12
[5 empty] | P34 |  | 3 | x | 4 | = | 12
[5 empty] | P35 |  | 3 | x | 4 | = | 12
[5 empty] | P36 |  | 3 | x | 4 | = | 12
[5 empty] | P37 |  | 3 | x | 4 | = | 12
[5 empty] | P38 |  | 3 | x | 4 | = | 12
[5 empty] | P39 |  | 3 | x | 4 | = | 12
[5 empty] | P40 |  | 3 | x | 4 | = | 12
[5 empty] | P41 |  | 3 | x | 4 | = | 12
[5 empty] | P42 |  | 3 | x | 4 | = | 12
[5 empty] | P43 |  | 3 | x | 4 | = | 12
[5 empty] | P44 |  | 3 | x | 4 | = | 12
549
[7 empty] | Compri. Total (m) | x | Quant. de edificações (un) | = | Total (m)
[7 empty] | 549 | x | 1 | = | 549
7.2.I | EMOP | 10.004.0181-0 | 10.004.0181-A | ESTACA PRE-MOLDADA DE CONCRETO ARMADO,CENTRIFUGADA,MEDIDA APARTIR DA COTA DE ARRASAMENTO,EXCLUSIVE EMENDAS,CRAVACAO E TRANSPORTE DE BATE-ESTACAS,D=33CM,PARA CARGA DE TRABALHO DE COMPRESSAO AXIAL DE ATE 800KN(80TF).FORNECIMENTO | [10 empty] | 16 | M
[5 empty] | Aplicação |  | quantidade (un) | x | Profundidade (m) | = | Compri. Total (m)
|  | abrigo de lixo | abrigo de lixo |  | Estacas Ø 33 cm |  | 4 | x | 4 | = | 16
[7 empty] | Compri. Total (m) | x | Quant. de edificações (un) | = | Total (m)
[7 empty] | 16 | x | 1 | = | 16
7.3.I | EMOP | 10.004.0215-0 | 10.004.0215-A | CRAVACAO DE ESTACA PRE-FABRICADA DE CONCRETO,INCLUSIVE BATE-ESTACAS (VIDE TRANSPORTE NA FAMILIA 04.025),MEDIDA A PARTIRDO NIVEL DE OPERACAO DO BATE-ESTACAS PARA CARGA DE TRABALHODE COMPRESSAO AXIAL DE ATE 600KN (60TF) | [10 empty] | 565 | M
[5 empty] | Aplicação |  | quantidade (un) | x | Profundidade (m) | = | Compri. Total (m)
|  | edificação | edificação |  | P1 |  | 3 | x | 4 | = | 12
[5 empty] | P2 |  | 3 | x | 4 | = | 12
[5 empty] | P3 |  | 3 | x | 4 | = | 12
[5 empty] | P4 |  | 3 | x | 4 | = | 12
[5 empty] | P5 |  | 3 | x | 4 | = | 12
[5 empty] | P6 |  | 3 | x | 4 | = | 12
[5 empty] | P7 |  | 3 | x | 4 | = | 12
[5 empty] | P8 |  | 3 | x | 5 | = | 15
[5 empty] | P9 |  | 3 | x | 4 | = | 12
[5 empty] | P10 |  | 3 | x | 4 | = | 12
[5 empty] | P11 |  | 3 | x | 4 | = | 12
[5 empty] | P12 |  | 3 | x | 4 | = | 12
[5 empty] | P13 |  | 3 | x | 4 | = | 12
[5 empty] | P14 |  | 3 | x | 4 | = | 12
[5 empty] | P15 |  | 3 | x | 4 | = | 12
[5 empty] | P16 |  | 3 | x | 4 | = | 12
[5 empty] | P17 |  | 3 | x | 4 | = | 12
[5 empty] | P18 |  | 3 | x | 4 | = | 12
[5 empty] | P19 |  | 3 | x | 4 | = | 12
[5 empty] | P20 |  | 3 | x | 4 | = | 12
[5 empty] | P21 |  | 3 | x | 4 | = | 12
[5 empty] | P22 |  | 3 | x | 5 | = | 15
[5 empty] | P23 |  | 3 | x | 5 | = | 15
[5 empty] | P24 |  | 3 | x | 4 | = | 12
[5 empty] | P25 |  | 3 | x | 6 | = | 18
[5 empty] | P26 |  | 3 | x | 4 | = | 12
[5 empty] | P27 |  | 3 | x | 5 | = | 15
[5 empty] | P28 |  | 3 | x | 5 | = | 15
[5 empty] | P29 |  | 3 | x | 4 | = | 12
[5 empty] | P30 |  | 3 | x | 4 | = | 12
[5 empty] | P31 |  | 3 | x | 4 | = | 12
[5 empty] | P32 |  | 3 | x | 4 | = | 12
[5 empty] | P33 |  | 3 | x | 4 | = | 12
[5 empty] | P34 |  | 3 | x | 4 | = | 12
[5 empty] | P35 |  | 3 | x | 4 | = | 12
[5 empty] | P36 |  | 3 | x | 4 | = | 12
[5 empty] | P37 |  | 3 | x | 4 | = | 12
[5 empty] | P38 |  | 3 | x | 4 | = | 12
[5 empty] | P39 |  | 3 | x | 4 | = | 12
[5 empty] | P40 |  | 3 | x | 4 | = | 12
[5 empty] | P41 |  | 3 | x | 4 | = | 12
[5 empty] | P42 |  | 3 | x | 4 | = | 12
[5 empty] | P43 |  | 3 | x | 4 | = | 12
[5 empty] | P44 |  | 3 | x | 4 | = | 12
|  | abrigo de lixo | abrigo de lixo |  | Estacas Ø 33 cm |  | 4 | x | 4 | = | 16
565
[7 empty] | Compri. Total (m) | x | Quant. de edificações (un) | = | Total (m)
[7 empty] | 565 | x | 1 | = | 565
7.4.I | SINAPI | 95601 | 95601 | ARRASAMENTO MECANICO DE ESTACA DE CONCRETO ARMADO, DIAMETROS DE ATÉ 40 CM. AF_05/2021 | [10 empty] | 136 | UN
[5 empty] | Aplicação |  | quantidade (un)
|  | edificação | edificação |  | Estacas Ø 26 cm |  | 132
|  | abrigo de lixo | abrigo de lixo |  | Estacas Ø 33 cm |  | 4
136
[7 empty] | quantidade (un) | x | Quant. de edificações (un) | = | Total (un)
[7 empty] | 136 | x | 1 | = | 136
7.5.I | SINAPI | 96540 | 96540 | FABRICAÇÃO, MONTAGEM E DESMONTAGEM DE FÔRMA PARA BLOCO DE COROAMENTO, EM CHAPA DE MADEIRA COMPENSADA RESINADA, E=17 MM, 4 UTILIZAÇÕES. AF_06/2017 | [10 empty] | 151.22 | M2
[5 empty] | Aplicação |  | área (m²)
[5 empty] | Blocos de Coroamento |  | 145.79
5.43
151.22
[7 empty] | área (m²) | x | Quant. de edificações (un) | = | Total (m²)
[7 empty] | 151.22 | x | 1 | = | 151.22
7.6.I | SINAPI | 96542 | 96542 | FABRICAÇÃO, MONTAGEM E DESMONTAGEM DE FÔRMA PARA VIGA BALDRAME, EM CHAPA DE MADEIRA COMPENSADA RESINADA, E=17 MM, 4 UTILIZAÇÕES. AF_06/2017 | [10 empty] | 321.73 | M2
[5 empty] | aplicação |  | área (m²)
[5 empty] | Vigas baldrame |  | 315.21
6.52
321.73
[7 empty] | área (m²) | x | Quant. de edificações (un) | = | Total (m²)
[7 empty] | 321.73 | x | 1 | = | 321.73
7.7.I | SINAPI | 96543 | 96543 | ARMAÇÃO DE BLOCO, VIGA BALDRAME E SAPATA UTILIZANDO AÇO CA-60 DE 5 MM - MONTAGEM. AF_06/2017 | [10 empty] | 322.67 | KG
[5 empty] | Aplicação |  | comprimento (m) | x | Peso (kg) | = | total (kg)
[5 empty] | Blocos de Coroamento |  | 324.5 | x | 0.154 | = | 49.97
[7 empty] | 12 | x | 0.154 | = | 1.85
[5 empty] | Cintas |  | 1712.3 | x | 0.154 | = | 263.69
[7 empty] | 46.5 | x | 0.154 | = | 7.16
322.67
[7 empty] | total (kg) | x | Quant. de edificações (un) | = | Total (kg)
[7 empty] | 322.67 | x | 1 | = | 322.67
7.8.I | SINAPI | 96544 | 96544 | ARMAÇÃO DE BLOCO, VIGA BALDRAME OU SAPATA UTILIZANDO AÇO CA-50 DE 6,3 MM - MONTAGEM. AF_06/2017 | [10 empty] | 102.63 | KG
[5 empty] | Aplicação |  | comprimento (m) | x | Peso (kg) | = | total (kg)
[5 empty] | Blocos de Coroamento |  | 324.6 | x | 0.245 | = | 79.53
[7 empty] | 58.36 | x | 0.245 | = | 14.3
[5 empty] | Cintas |  | 35.9 | x | 0.245 | = | 8.8
102.63
[7 empty] | total (kg) | x | Quant. de edificações (un) | = | Total (kg)
[7 empty] | 102.63 | x | 1 | = | 102.63
7.9.I | SINAPI | 96545 | 96545 | ARMAÇÃO DE BLOCO, VIGA BALDRAME OU SAPATA UTILIZANDO AÇO CA-50 DE 8 MM - MONTAGEM. AF_06/2017 | [10 empty] | 13.9 | KG
[5 empty] | Aplicação |  | comprimento (m) | x | Peso (kg) | = | total (kg)
[5 empty] | Cintas |  | 35.2 | x | 0.395 | = | 13.9
13.9
[7 empty] | total (kg) | x | Quant. de edificações (un) | = | Total (kg)
[7 empty] | 13.9 | x | 1 | = | 13.9
7.10.I | SINAPI | 96546 | 96546 | ARMAÇÃO DE BLOCO, VIGA BALDRAME OU SAPATA UTILIZANDO AÇO CA-50 DE 10 MM - MONTAGEM. AF_06/2017 | [10 empty] | 2121.27 | KG
[5 empty] | Aplicação |  | comprimento (m) | x | Peso (kg) | = | total (kg)
[5 empty] | Blocos de Coroamento |  | 1948 | x | 0.617 | = | 1201.92
[7 empty] | 12 | x | 0.617 | = | 7.4
[5 empty] | Cintas |  | 1459.1 | x | 0.617 | = | 900.26
[7 empty] | 18.94 | x | 0.617 | = | 11.69
2121.27
[7 empty] | total (kg) | x | Quant. de edificações (un) | = | Total (kg)
[7 empty] | 2121.27 | x | 1 | = | 2121.27
7.11.I | SINAPI | 96547 | 96547 | ARMAÇÃO DE BLOCO, VIGA BALDRAME OU SAPATA UTILIZANDO AÇO CA-50 DE 12,5 MM - MONTAGEM. AF_06/2017 | [10 empty] | 204.25 | KG
[5 empty] | Aplicação |  | comprimento (m) | x | Peso (kg) |  | total (kg)
[5 empty] | Blocos de Coroamento |  | 212.1 | x | 0.963 |  | 204.25
204.25
[7 empty] | total (kg) | x | Quant. de edificações (un) | = | Total (kg)
[7 empty] | 204.25 | x | 1 | = | 204.25
7.12.I | SINAPI | 96557 | 96557 | CONCRETAGEM DE BLOCOS DE COROAMENTO E VIGAS BALDRAMES, FCK 30 MPA, COM USO DE BOMBA  LANÇAMENTO, ADENSAMENTO E ACABAMENTO. AF_06/2017 | [10 empty] | 27.87 | M3
[5 empty] | Aplicação |  | Volume (m³)
[5 empty] | Blocos de Coroamento -Edific. |  | 27.87
[7 empty] | Volume (m³) | x | Quant. de edificações (un) | = | Total (m³)
[7 empty] | 27.87 | x | 1 | = | 27.87
7.13.I | COMPOSIÇÃO | COMP-SAQ/680 | COMP-SAQ/680-D | CONCRETAGEM DE BLOCOS DE COROAMENTO E VIGAS BALDRAMES, FCK 35 MPA, COM USO DE BOMBA  LANÇAMENTO, ADENSAMENTO E ACABAMENTO. | [10 empty] | 25.71 | M3
[5 empty] | Aplicação |  | Volume (m³)
[5 empty] | Blocos de Coroamento |  | 2.5
[5 empty] | Cintas |  | 23.21
25.71
[7 empty] | Volume (m³) | x | Quant. de edificações (un) | = | Total (m³)
[7 empty] | 25.71 | x | 1 | = | 25.71
7.14.I | SINAPI | 96616 | 96616 | LASTRO DE CONCRETO MAGRO, APLICADO EM BLOCOS DE COROAMENTO OU SAPATAS. AF_08/2017 | [10 empty] | 8.01 | M3
[5 empty] | Aplicação |  | área (m²) | x | quantidade (un) | x | espessura (m) | = | volume (m³)
[5 empty] | Blocos de coroamento |  | 2.3805 | x | 44 | x | 0.05 | = | 5.24
[7 empty] | 0.36 | x | 4 | x | 0.05 | = | 0.07
5.31
[7 empty] | comprmento (m) | x | lagura (m) | x | espessura (m) | = | volume (m³)
[5 empty] | Cintas |  | 293.0375 | x | 0.18 | x | 0.05 | = | 2.64
[7 empty] | 8.54 | x | 0.14 | x | 0.05 | = | 0.06
2.7
[7 empty] | Volume (m³) | x | Quant. de edificações (un) | = | Total (m³)
[7 empty] | 8.01 | x | 1 | = | 8.01
7.15.I | SINAPI | 96624 | 96624 | LASTRO COM MATERIAL GRANULAR (PEDRA BRITADA N.2), APLICADO EM PISOS OU LAJES SOBRE SOLO, ESPESSURA DE *10 CM*. AF_08/2017 | [10 empty] | 48.46 | M3
|  | vide item | vide item |  | Aplicação |  | área (m²) | x | espessura (m) | = | Volume (m³)
|  | 7.16.I | 7.16.I |  | Laje de Piso |  | 484.64 | x | 0.1 | = | 48.46
7.16.I | SINAPI | 97083 | 97083 | COMPACTAÇÃO MECÂNICA DE SOLO PARA EXECUÇÃO DE RADIER, PISO DE CONCRETO OU LAJE SOBRE SOLO, COM COMPACTADOR DE SOLOS A PERCUSSÃO. AF_09/2021 | [10 empty] | 484.64 | M2
[5 empty] | Aplicação |  | área (m²)
[5 empty] | Laje de Piso |  | 473.08
[5 empty] | reservatório |  | 11.56
484.64
[7 empty] | Volume (m²) | x | Quant. de edificações (un) | = | Total (m²)
[7 empty] | 484.64 | x | 1 | = | 484.64
7.17.I | SINAPI | 97087 | 97087 | CAMADA SEPARADORA PARA EXECUÇÃO DE RADIER, PISO DE CONCRETO OU LAJE SOBRE SOLO, EM LONA PLÁSTICA. AF_09/2021 | [10 empty] | 484.64 | M2
|  | vide item | vide item |  | Aplicação |  | área (m²)
|  | 7.16.I | 7.16.I |  | Laje de Piso / reservatório |  | 484.64
7.18.I | SINAPI | 97089 | 97089 | ARMAÇÃO PARA EXECUÇÃO DE RADIER, PISO DE CONCRETO OU LAJE SOBRE SOLO, COM USO DE TELA Q-113. AF_09/2021 | [10 empty] | 1703.09 | KG
[5 empty] | Aplicação |  | área (m²) | x | Peso p/ m² (kg) | = | Total (kg)
[5 empty] | Laje de Piso |  | 473.08 | x | 3.6 | = | 1703.09
[7 empty] | Total (kg) | x | Quant. de edificações (un) | = | Total (kg)
[7 empty] | 1703.09 | x | 1 | = | 1703.09
7.19.I | SINAPI | 97096 | 97096 | CONCRETAGEM DE RADIER, PISO DE CONCRETO OU LAJE SOBRE SOLO, FCK 30 MPA - LANÇAMENTO, ADENSAMENTO E ACABAMENTO. AF_09/2021 | [10 empty] | 47.3 | M3
[5 empty] | Aplicação |  | área (m²) | x | espessura (m) | = | volume (m³)
[5 empty] | C12 -C18 | = | 19.7314 | x | 0.1 | = | 1.97
[5 empty] | C18 -C20 | = | 19.7314 | x | 0.1 | = | 1.97
[5 empty] | C8 -C9 | = | 27.3679 | x | 0.1 | = | 2.74
[5 empty] | C9- 10 | = | 22.1052 | x | 0.1 | = | 2.21
[5 empty] | C10-C12 | = | 16.1647 | x | 0.1 | = | 1.62
[5 empty] | C12-C17 | = | 10.1202 | x | 0.1 | = | 1.01
[5 empty] | C2-C3 / P15 - P16 | = | 4.6746 | x | 0.1 | = | 0.47
[5 empty] | C18 - C20 | = | 26.5227 | x | 0.1 | = | 2.65
[5 empty] | C20 - C22 | = | 16.1647 | x | 0.1 | = | 1.62
[5 empty] | C22 - C23 | = | 21.6372 | x | 0.1 | = | 2.16
[5 empty] | C23 - C24 | = | 25.7712 | x | 0.1 | = | 2.58
[5 empty] | C12 - C13 | = | 1.3902 | x | 0.1 | = | 0.14
[5 empty] | C13 - C14 | = | 2.211 | x | 0.1 | = | 0.22
[5 empty] | C14 - C16 | = | 3.1322 | x | 0.1 | = | 0.31
[5 empty] | C16 - C18 | = | 2.5579 | x | 0.1 | = | 0.26
[5 empty] | C10 - C11 | = | 2.8772 | x | 0.1 | = | 0.29
[5 empty] | C11 - C12 | = | 3.1195 | x | 0.1 | = | 0.31
[5 empty] | C12 -C18 e C4 E C5 | = | 10.353 | x | 0.1 | = | 1.04
[5 empty] | C18 - C20 E C4 - C5 | = | 10.3383 | x | 0.1 | = | 1.03
[5 empty] | C20 - C21 | = | 2.8645 | x | 0.1 | = | 0.29
[5 empty] | C21 - C22 | = | 3.1323 | x | 0.1 | = | 0.31
[5 empty] | C5 -C7 | = | 27.2558 | x | 0.1 | = | 2.73
[5 empty] | C9 - C10 P22-P35 Á P36 - P23 | = | 22.0166 | x | 0.1 | = | 2.2
[5 empty] | C10 - C12 | = | 23.0421 | x | 0.1 | = | 2.3
[5 empty] | C12 - C15 | = | 6.884 | x | 0.1 | = | 0.69
[5 empty] | C15 - C18 | = | 3.4303 | x | 0.1 | = | 0.34
[5 empty] | C18 - C19 | = | 3.445 | x | 0.1 | = | 0.34
[5 empty] | C19 - C20 | = | 6.8496 | x | 0.1 | = | 0.68
[5 empty] | C7 - C5 | = | 23.0422 | x | 0.1 | = | 2.3
[5 empty] | C22 - C23 ENTRE C5 - C5 | = | 21.5505 | x | 0.1 | = | 2.16
[5 empty] | C23 - C24 ENTRE C7 | = | 25.6679 | x | 0.1 | = | 2.57
[5 empty] | C6 - C7 | = | 26.1475 | x | 0.1 | = | 2.61
[5 empty] | C18 - C20 ENTRE C6 - C7 | = | 26.007 | x | 0.1 | = | 2.6
[5 empty] | abrigo de lixo | = | 5.775 | x | 0.1 | = | 0.58
47.3
[7 empty] | Volume (m³) | x | Quant. de edificações (un) | = | Total (m³)
[7 empty] | 47.3 | x | 1 | = | 47.3
8.0.I |  | 11 | 11 | ESTRUTURAS | [12 empty] | 8.0.I
8.1.I | SINAPI | 101981 | 101981 | MONTAGEM E DESMONTAGEM DE FÔRMA PARA ESCADAS, COM 2 LANCES EM "U" E LAJE PLANA, EM CHAPA DE MADEIRA COMPENSADA PLASTIFICADA, 6 UTILIZAÇÕES. AF_11/2020 | [10 empty] | 22.96 | M2
[5 empty] | aplicação |  | área (m²)
[5 empty] | Escada |  | 22.96
[7 empty] | área (m²) | x | Quant. de edificações (un) | = | Total (m²)
[7 empty] | 22.96 | x | 1 | = | 22.96
8.2.I | SINAPI | 92423 | 92423 | MONTAGEM E DESMONTAGEM DE FÔRMA DE PILARES RETANGULARES E ESTRUTURAS SIMILARES, PÉ-DIREITO SIMPLES, EM CHAPA DE MADEIRA COMPENSADA RESINADA, 6 UTILIZAÇÕES. AF_09/2020 | [10 empty] | 452.32 | M2
[5 empty] | aplicação |  | área (m²)
[5 empty] | Pilares |  | 379.73
13.73
[5 empty] | reservatório |  | 58.86
452.32
[7 empty] | área (m²) | x | Quant. de edificações (un) | = | Total (m²)
[7 empty] | 452.32 | x | 1 | = | 452.32
8.3.I | SINAPI | 92460 | 92460 | MONTAGEM E DESMONTAGEM DE FÔRMA DE VIGA, ESCORAMENTO METÁLICO, PÉ-DIREITO SIMPLES, EM CHAPA DE MADEIRA RESINADA, 6 UTILIZAÇÕES. AF_09/2020 | [10 empty] | 904.7 | M2
[5 empty] | aplicação |  | área (m²)
[5 empty] | Vigas 1º teto |  | 490.08
[5 empty] | Vigas 2º teto |  | 327.13
[5 empty] | Platibanda - Vigas |  | 79.89
[5 empty] | Vigas - abrigo de lixo |  | 7.6
904.7
[7 empty] | área (m²) | x | Quant. de edificações (un) | = | Total (m²)
[7 empty] | 904.7 | x | 1 | = | 904.7
8.4.I | SINAPI | 92518 | 92518 | MONTAGEM E DESMONTAGEM DE FÔRMA DE LAJE MACIÇA, PÉ-DIREITO SIMPLES, EM CHAPA DE MADEIRA COMPENSADA RESINADA, 6 UTILIZAÇÕES. AF_09/2020 | [10 empty] | 46.54 | M2
[5 empty] | aplicação |  | área (m²)
[5 empty] | Lajes Platibanda |  | 35.65
[5 empty] | reservatório |  | 10.89
46.54
[7 empty] | área (m²) | x | Quant. de edificações (un) | = | Total (m²)
[7 empty] | 46.54 | x | 1 | = | 46.54
8.5.I | SINAPI | 92759 | 92759 | ARMAÇÃO DE PILAR OU VIGA DE ESTRUTURA CONVENCIONAL DE CONCRETO ARMADO UTILIZANDO AÇO CA-60 DE 5,0 MM - MONTAGEM. AF_06/2022 | [10 empty] | 843.77 | KG
[5 empty] | Aplicação |  | comprimento (m) | x | Peso (kg) | = | total (kg)
[5 empty] | Vigas 1º teto |  | 2780.6 | x | 0.154 | = | 428.21
[5 empty] | Vigas 2º teto |  | 1980.1 | x | 0.154 | = | 304.94
[5 empty] | Platibanda - Vigas |  | 626.3 | x | 0.154 | = | 96.45
[5 empty] | Vigas - abrigo de lixo |  | 42.5 | x | 0.154 | = | 6.55
[5 empty] | Pilares - abrigo de lixo |  | 49.5 | x | 0.154 | = | 7.62
843.77
[7 empty] | total (kg) | x | Quant. de edificações (un) | = | Total (kg)
[7 empty] | 843.77 | x | 1 | = | 843.77
8.6.I | SINAPI | 92760 | 92760 | ARMAÇÃO DE PILAR OU VIGA DE ESTRUTURA CONVENCIONAL DE CONCRETO ARMADO UTILIZANDO AÇO CA-50 DE 6,3 MM - MONTAGEM. AF_06/2022 | [10 empty] | 1292.29 | KG
[5 empty] | Aplicação |  | comprimento (m) | x | Peso (kg) | = | total (kg)
[5 empty] | Vigas 1º teto |  | 2258.5 | x | 0.245 | = | 553.33
[5 empty] | Vigas 2º teto |  | 111.8 | x | 0.245 | = | 27.39
[5 empty] | Pilares |  | 2901.4 | x | 0.245 | = | 710.84
[5 empty] | Vigas - abrigo de lixo |  | 2.96 | x | 0.245 | = | 0.73
1292.29
[7 empty] | total (kg) | x | Quant. de edificações (un) | = | Total (kg)
[7 empty] | 1292.29 | x | 1 | = | 1292.29
8.7.I | SINAPI | 92761 | 92761 | ARMAÇÃO DE PILAR OU VIGA DE ESTRUTURA CONVENCIONAL DE CONCRETO ARMADO UTILIZANDO AÇO CA-50 DE 8,0 MM - MONTAGEM. AF_06/2022 | [10 empty] | 623.34 | KG
[5 empty] | Aplicação |  | comprimento (m) | x | Peso (kg) | = | total (kg)
[5 empty] | Vigas 1º teto |  | 6.8 | x | 0.395 | = | 2.69
[5 empty] | Vigas 2º teto |  | 560.2 | x | 0.395 | = | 221.28
[5 empty] | Platibanda - Viagas |  | 483.5 | x | 0.395 | = | 190.98
[5 empty] | Pilares |  | 483.5 | x | 0.395 | = | 190.98
[5 empty] | Vigas - abrigo de lixo |  | 44.08 | x | 0.395 | = | 17.41
623.34
[7 empty] | total (kg) | x | Quant. de edificações (un) | = | Total (kg)
[7 empty] | 623.34 | x | 1 | = | 623.34
8.8.I | SINAPI | 92762 | 92762 | ARMAÇÃO DE PILAR OU VIGA DE ESTRUTURA CONVENCIONAL DE CONCRETO ARMADO UTILIZANDO AÇO CA-50 DE 10,0 MM - MONTAGEM. AF_06/2022 | [10 empty] | 2934.25 | KG
[5 empty] | Aplicação |  | comprimento (m) | x | Peso (kg) | = | total (kg)
[5 empty] | Vigas 1º teto |  | 2760.3 | x | 0.617 | = | 1703.11
[5 empty] | Vigas 2º teto |  | 1225.1 | x | 0.617 | = | 755.89
[5 empty] | Pilares |  | 739.3 | x | 0.617 | = | 456.15
[5 empty] | Pilares - abrigo de lixo |  | 30.96 | x | 0.617 | = | 19.1
2934.25
[7 empty] | total (kg) | x | Quant. de edificações (un) | = | Total (kg)
[7 empty] | 2934.25 | x | 1 | = | 2934.25
8.9.I | SINAPI | 92763 | 92763 | ARMAÇÃO DE PILAR OU VIGA DE ESTRUTURA CONVENCIONAL DE CONCRETO ARMADO UTILIZANDO AÇO CA-50 DE 12,5 MM - MONTAGEM. AF_06/2022 | [10 empty] | 1439.78 | KG
[5 empty] | Aplicação |  | comprimento (m) | x | Peso (kg) | = | total (kg)
[5 empty] | Pilares |  | 1495.1 | x | 0.963 | = | 1439.78
1439.78
[7 empty] | total (kg) | x | Quant. de edificações (un) | = | Total (kg)
[7 empty] | 1439.78 | x | 1 | = | 1439.78
8.10.I | SINAPI | 95943 | 95943 | ARMAÇÃO DE ESCADA, DE UMA ESTRUTURA CONVENCIONAL DE CONCRETO ARMADO UTILIZANDO AÇO CA-60 DE 5,0 MM - MONTAGEM. AF_11/2020 | [10 empty] | 1.88 | KG
[5 empty] | Aplicação |  | comprimento (m) | x | Peso (kg) | = | total (kg)
[5 empty] | Escada |  | 12.2 | x | 0.154 | = | 1.88
1.88
[7 empty] | total (kg) | x | Quant. de edificações (un) | = | Total (kg)
[7 empty] | 1.88 | x | 1 | = | 1.88
8.11.I | SINAPI | 92767 | 92767 | ARMAÇÃO DE LAJE DE ESTRUTURA CONVENCIONAL DE CONCRETO ARMADO UTILIZANDO AÇO CA-60 DE 4,2 MM - MONTAGEM. AF_06/2022 | [10 empty] | 106.16 | KG
[5 empty] | Aplicação |  | comprimento (m) | x | Peso (kg) | = | total (kg)
[5 empty] | Lajes - 1º Teto |  | 177.7 | x | 0.109 | = | 19.37
[5 empty] | Lajes - 2º Teto |  | 796.2 | x | 0.109 | = | 86.79
106.16
[7 empty] | total (kg) | x | Quant. de edificações (un) | = | Total (kg)
[7 empty] | 106.16 | x | 1 | = | 106.16
8.12.I | SINAPI | 92768 | 92768 | ARMAÇÃO DE LAJE DE ESTRUTURA CONVENCIONAL DE CONCRETO ARMADO UTILIZANDO AÇO CA-60 DE 5,0 MM - MONTAGEM. AF_06/2022 | [10 empty] | 425.86 | KG
[5 empty] | Aplicação |  | comprimento (m) | x | Peso (kg) | = | total (kg)
[5 empty] | Lajes - 1º Teto |  | 881.1 | x | 0.154 | = | 135.69
[5 empty] | Lajes - 2º Teto |  | 1755.1 | x | 0.154 | = | 270.29
[5 empty] | Laje - abrigo de lixo |  | 129.1 | x | 0.154 | = | 19.88
425.86
[7 empty] | total (kg) | x | Quant. de edificações (un) | = | Total (kg)
[7 empty] | 425.86 | x | 1 | = | 425.86
8.13.I | SINAPI | 92769 | 92769 | ARMAÇÃO DE LAJE DE ESTRUTURA CONVENCIONAL DE CONCRETO ARMADO UTILIZANDO AÇO CA-50 DE 6,3 MM - MONTAGEM. AF_06/2022 | [10 empty] | 107.86 | KG
[5 empty] | Aplicação |  | comprimento (m) | x | Peso (kg) | = | total (kg)
[5 empty] | Lajes - 1º Teto |  | 359 | x | 0.245 | = | 87.96
[5 empty] | Lajes - 2º Teto |  | 13.7 | x | 0.245 | = | 3.36
[5 empty] | Laje - abrigo de lixo |  | 67.5 | x | 0.245 | = | 16.54
107.86
[7 empty] | total (kg) | x | Quant. de edificações (un) | = | Total (kg)
[7 empty] | 107.86 | x | 1 | = | 107.86
8.14.I | SINAPI | 92770 | 92770 | ARMAÇÃO DE LAJE DE ESTRUTURA CONVENCIONAL DE CONCRETO ARMADO UTILIZANDO AÇO CA-50 DE 8,0 MM - MONTAGEM. AF_06/2022 | [10 empty] | 100.02 | KG
[5 empty] | Aplicação |  | comprimento (m) | x | Peso (kg) | = | total (kg)
[5 empty] | Lajes - 1º Teto |  | 103 | x | 0.395 | = | 40.69
[5 empty] | Lajes - 2º Teto |  | 150.2 | x | 0.395 | = | 59.33
100.02
[7 empty] | total (kg) | x | Quant. de edificações (un) | = | Total (kg)
[7 empty] | 100.02 | x | 1 | = | 100.02
8.15.I | SINAPI | 92771 | 92771 | ARMAÇÃO DE LAJE DE ESTRUTURA CONVENCIONAL DE CONCRETO ARMADO UTILIZANDO AÇO CA-50 DE 10,0 MM - MONTAGEM. AF_06/2022 | [10 empty] | 167.21 | KG
[5 empty] | Aplicação |  | comprimento (m) | x | Peso (kg) | = | total (kg)
[5 empty] | Lajes - 1º Teto |  | 251.2 | x | 0.617 | = | 154.99
[5 empty] | Lajes - 2º Teto |  | 19.8 | x | 0.617 | = | 12.22
167.21
[7 empty] | total (kg) | x | Quant. de edificações (un) | = | Total (kg)
[7 empty] | 167.21 | x | 1 | = | 167.21
8.16.I | SINAPI | 92772 | 92772 | ARMAÇÃO DE LAJE DE ESTRUTURA CONVENCIONAL DE CONCRETO ARMADO UTILIZANDO AÇO CA-50 DE 12,5 MM - MONTAGEM. AF_06/2022 | [10 empty] | 20.42 | KG
[5 empty] | Aplicação |  | comprimento (m) | x | Peso (kg) | = | total (kg)
[5 empty] | Lajes - 2º Teto |  | 21.2 | x | 0.963 | = | 20.42
20.42
[7 empty] | total (kg) | x | Quant. de edificações (un) | = | Total (kg)
[7 empty] | 20.42 | x | 1 | = | 20.42
8.17.I | COMPOSIÇÃO | COMP-SAQ/752 | COMP-SAQ/752-D | ARMAÇÃO DE ESTRUTURAS DE CONCRETO ARMADO, EXCETO VIGAS, PILARES, LAJES E FUNDAÇÕES, UTILIZANDO AÇO CA-60 DE 4,2 MM - MONTAGEM. | [10 empty] | 21.16 | KG
[5 empty] | Aplicação |  | comprimento (m) | x | Peso (kg) | = | total (kg)
[5 empty] | reservatório |  | 194.1 | x | 0.109 | = | 21.16
21.16
[7 empty] | total (kg) | x | Quant. de edificações (un) | = | Total (kg)
[7 empty] | 21.16 | x | 1 | = | 21.16
8.18.I | SINAPI | 92915 | 92915 | ARMAÇÃO DE ESTRUTURAS DIVERSAS DE CONCRETO ARMADO, EXCETO VIGAS, PILARES, LAJES E FUNDAÇÕES, UTILIZANDO AÇO CA-60 DE 5,0 MM - MONTAGEM. AF_06/2022 | [10 empty] | 24.47 | KG
[5 empty] | Aplicação |  | comprimento (m) | x | Peso (kg) | = | total (kg)
[5 empty] | reservatório |  | 158.9 | x | 0.154 | = | 24.47
24.47
[7 empty] | total (kg) | x | Quant. de edificações (un) | = | Total (kg)
[7 empty] | 24.47 | x | 1 | = | 24.47
8.19.I | SINAPI | 92916 | 92916 | ARMAÇÃO DE ESTRUTURAS DIVERSAS DE CONCRETO ARMADO, EXCETO VIGAS, PILARES, LAJES E FUNDAÇÕES, UTILIZANDO AÇO CA-50 DE 6,3 MM - MONTAGEM. AF_06/2022 | [10 empty] | 532.04 | KG
[5 empty] | Aplicação |  | comprimento (m) | x | Peso (kg) | = | total (kg)
[5 empty] | reservatório |  | 2171.6 | x | 0.245 | = | 532.04
532.04
[7 empty] | total (kg) | x | Quant. de edificações (un) | = | Total (kg)
[7 empty] | 532.04 | x | 1 | = | 532.04
8.20.I | SINAPI | 92917 | 92917 | ARMAÇÃO DE ESTRUTURAS DIVERSAS DE CONCRETO ARMADO, EXCETO VIGAS, PILARES, LAJES E FUNDAÇÕES, UTILIZANDO AÇO CA-50 DE 8,0 MM - MONTAGEM. AF_06/2022 | [10 empty] | 55.18 | KG
[5 empty] | Aplicação |  | comprimento (m) | x | Peso (kg) | = | total (kg)
[5 empty] | reservatório |  | 139.7 | x | 0.395 | = | 55.18
55.18
[7 empty] | total (kg) | x | Quant. de edificações (un) | = | Total (kg)
[7 empty] | 55.18 | x | 1 | = | 55.18
8.21.I | SINAPI | 92919 | 92919 | ARMAÇÃO DE ESTRUTURAS DIVERSAS DE CONCRETO ARMADO, EXCETO VIGAS, PILARES, LAJES E FUNDAÇÕES, UTILIZANDO AÇO CA-50 DE 10,0 MM - MONTAGEM. AF_06/2022 | [10 empty] | 15.92 | KG
[5 empty] | Aplicação |  | comprimento (m) | x | Peso (kg) | = | total (kg)
[5 empty] | reservatório |  | 25.8 | x | 0.617 | = | 15.92
15.92
[7 empty] | total (kg) | x | Quant. de edificações (un) | = | Total (kg)
[7 empty] | 15.92 | x | 1 | = | 15.92
8.22.I | COMPOSIÇÃO | COMP-SAQ/276 | COMP-SAQ/276-D | CONCRETAGEM DE RESERVATÓRIOS, FCK=30 MPA, COM USO DE BOMBA - LANÇAMENTO, ADENSAMENTO E ACABAMENTO. | [10 empty] | 7.09 | M3
[5 empty] | Aplicação |  | Volume (m³)
[5 empty] | reservatório |  | 7.09
[7 empty] | Volume (m³) | x | Quant. de edificações (un) | = | Total (m³)
[7 empty] | 7.09 | x | 1 | = | 7.09
8.23.I | COMPOSIÇÃO | COMP-SAQ/681 | COMP-SAQ/681-D | CONCRETAGEM DE VIGAS E LAJES, FCK=35 MPA, PARA LAJES PREMOLDADAS COM USO DE BOMBA - LANÇAMENTO, ADENSAMENTO E ACABAMENTO. | [10 empty] | 69.52 | M3
[5 empty] | Aplicação |  | Volume (m³)
[5 empty] | Vigas 1º Teto |  | 37.47
[5 empty] | Vigas 2ºTeto |  | 24.15
[5 empty] | Vigas Platibanda |  | 5.29
[5 empty] | Escada |  | 2.61
[5 empty] | Total (m³) |  | 69.52
[7 empty] | Volume (m³) | x | Quant. de edificações (un) | = | Total (m³)
[7 empty] | 69.52 | x | 1 | = | 69.52
8.24.I | COMPOSIÇÃO | COMP-SAQ/682 | COMP-SAQ/682-D | CONCRETAGEM DE PILARES, FCK = 35 MPA, COM USO DE BOMBA - LANÇAMENTO, ADENSAMENTO E ACABAMENTO. | [10 empty] | 22.61 | M3
[5 empty] | Aplicação |  | Volume (m³)
[5 empty] | Pilares |  | 22.61
[5 empty] | Total (m³) |  | 22.61
[7 empty] | Volume (m³) | x | Quant. de edificações (un) | = | Total (m³)
[7 empty] | 22.61 | x | 1 | = | 22.61
8.25.I | COMPOSIÇÃO | COMP-SAQ/683 | COMP-SAQ/683-D | CONCRETAGEM DE VIGAS E LAJES, FCK=35 MPA, PARA LAJES MACIÇAS OU NERVURADAS COM USO DE BOMBA - LANÇAMENTO, ADENSAMENTO E ACABAMENTO. | [10 empty] | 3.43 | M3
[5 empty] | Aplicação |  | Volume (m³)
[5 empty] | Lajes Platibanda |  | 3.43
3.43
[7 empty] | Volume (m³) | x | Quant. de edificações (un) | = | Total (m³)
[7 empty] | 3.43 | x | 1 | = | 3.43
8.26.I | COMPOSIÇÃO | COMP-SAQ/270 | COMP-SAQ/270-D | CONCRETAGEM DE BLOCOS DE COROAMENTO E VIGAS BALDRAMES, FCK 25 MPA, COM USO DE BOMBA  LANÇAMENTO, ADENSAMENTO E ACABAMENTO. | [10 empty] | 1.22 | M3
[5 empty] | Aplicação |  | Volume (m³)
[5 empty] | Blocos de Coroamento -Abrigo de lixo |  | 0.78
[5 empty] | Cintas - abrigo lixo |  | 0.44
1.22
[7 empty] | Volume (m³) | x | Quant. de edificações (un) | = | Total (m³)
[7 empty] | 1.22 | x | 1 | = | 1.22
8.27.I | COMPOSIÇÃO | COMP-SAQ/271 | COMP-SAQ/271-D | CONCRETAGEM DE PILARES, FCK = 30 MPA, COM USO DE BOMBA - LANÇAMENTO, ADENSAMENTO E ACABAMENTO. | [10 empty] | 0.66 | M3
[5 empty] | Aplicação |  | Volume (m³)
[5 empty] | Pilares - abrigo de lixo |  | 0.66
0.66
[7 empty] | Volume (m³) | x | Quant. de edificações (un) | = | Total (m³)
[7 empty] | 0.66 | x | 1 | = | 0.66
8.28.I | SINAPI | 103674 | 103674 | CONCRETAGEM DE VIGAS E LAJES, FCK=25 MPA, PARA LAJES PREMOLDADAS COM USO DE BOMBA - LANÇAMENTO, ADENSAMENTO E ACABAMENTO. AF_02/2022 | [10 empty] | 0.34 | M3
[5 empty] | Aplicação |  | Volume (m³)
[5 empty] | Vigas - abrigo lixo |  | 0.34
0.34
[7 empty] | Volume (m³) | x | Quant. de edificações (un) | = | Total (m³)
[7 empty] | 0.34 | x | 1 | = | 0.34
8.29.I | COMPOSIÇÃO | COMP-SAQ/684 | COMP-SAQ/684-D | LAJE PRE-MOLDADA BETA 12,PARA SOBRECARGA DE 3,5KN/M2 E VAO DE 4,10M,CONSIDERANDO VIGOTAS,EPS,INCLUSIVE CAPEAMENTO DE 5CM DE ESPESSURA,COM CONCRETO FCK=35MPA E ESCORAMENTO,CONFORME ABNT NBR 14859.FORNECIMENTO E MONTAGEM. EXCLUSIVE ARMADURA NEGATIVA | [10 empty] | 295.03 | M2
[5 empty] | aplicação | = | área (m²)
|  | Lajes 1º Paviemento | Lajes 1º Paviemento |  | L41 | = | 42.9152
|  | Lajes 2º Paviemento | Lajes 2º Paviemento |  | L1 | = | 14.5802
[5 empty] | L5 | = | 16.819
[5 empty] | L9 | = | 23.413
[5 empty] | L10 | = | 23.4083
[5 empty] | L11 | = | 14.7221
[5 empty] | L14 | = | 12.5372
[5 empty] | L16 | = | 13.8997
[5 empty] | L17 | = | 14.5963
[5 empty] | L19 | = | 12.4303
[5 empty] | L21 | = | 20.0133
[5 empty] | L22 | = | 12.421
[5 empty] | L25 | = | 14.5966
[5 empty] | L27 | = | 12.4315
[5 empty] | L29 | = | 20.001
[5 empty] | L30 | = | 12.4306
[5 empty] | L32 | = | 13.8104
| Obs: Lajes conforme Det-1 em projeto de lajes | [5 empty] | 295.03
[7 empty] | área (m²) | x | Quant. de edificações (un) | = | Total (m²)
[7 empty] | 295.03 | x | 1 | = | 295.03
8.30.I | COMPOSIÇÃO | COMP-SAQ/685 | COMP-SAQ/685-D | LAJE PRE-MOLDADA BETA 12,PARA SOBRECARGA DE 3,5KN/M2 E VAO DE 4,10M,CONSIDERANDO VIGOTAS,EPS,INCLUSIVE CAPEAMENTO DE 4CM DE ESPESSURA,COM CONCRETO FCK=35MPA E ESCORAMENTO,CONFORME ABNT NBR 14859.FORNECIMENTO E MONTAGEM. EXCLUSIVE ARMADURA NEGATIVA | [10 empty] | 559.2 | M2
[5 empty] | aplicação | = | área (m²)
|  | Lajes 1º Paviemento | Lajes 1º Paviemento |  | L1 | = | 14.4884
[5 empty] | L2 | = | 16.9001
[5 empty] | L3 | = | 17.6492
[5 empty] | L4 | = | 4.5782
[5 empty] | L5 | = | 7.0291
[5 empty] | L6 | = | 9.8047
[5 empty] | L7 | = | 17.6492
[5 empty] | L8 | = | 16.5596
[5 empty] | L9 | = | 14.1711
[5 empty] | L10 | = | 14.7904
[5 empty] | L11 | = | 1.8735
[5 empty] | L12 | = | 2.7825
[5 empty] | L13 | = | 3.1684
[5 empty] | L14 | = | 4.8518
[5 empty] | L15 | = | 6.7603
[5 empty] | L16 | = | 13.5308
[5 empty] | L17 | = | 6.9983
[5 empty] | L18 | = | 7.3085
[5 empty] | L19 | = | 11.7865
[5 empty] | L20 | = | 11.77
[5 empty] | L21 | = | 7.2995
[5 empty] | L22 | = | 6.8573
[5 empty] | L23 | = | 14.7029
[5 empty] | L24 | = | 23.8054
[5 empty] | L25 | = | 24.8606
[5 empty] | L26 | = | 5.0627
[5 empty] | L27 | = | 2.8779
[5 empty] | L28 | = | 4.1241
[5 empty] | L29 | = | 4.1469
[5 empty] | L30 | = | 2.8617
[5 empty] | L31 | = | 5.061
[5 empty] | L32 | = | 24.8612
[5 empty] | L33 | = | 23.3258
[5 empty] | L34 | = | 13.4093
[5 empty] | L35 | = | 11.7561
[5 empty] | L36 | = | 16.2863
[5 empty] | L37 | = | 16.2496
[5 empty] | L38 | = | 11.6922
[5 empty] | L39 | = | 14.4884
[5 empty] | L40 | = | 14.1532
|  | Lajes 2º Paviemento | Lajes 2º Paviemento |  | L2 | = | 11.8877
[5 empty] | L3 | = | 12.4071
[5 empty] | L7 | = | 11.6529
[5 empty] | L12 | = | 12.0051
[5 empty] | L15 | = | 11.7632
[5 empty] | L18 | = | 11.9003
[5 empty] | L23 | = | 11.6672
[5 empty] | L26 | = | 11.9027
[5 empty] | L31 | = | 11.6795
559.2
Obs: Lajes conforme Det-2 e Det-3 em projeto de lajes
[7 empty] | área (m²) | x | Quant. de edificações (un) | = | Total (m²)
[7 empty] | 559.2 | x | 1 | = | 559.2
8.31.I | COMPOSIÇÃO | COMP-SAQ/753 | COMP-SAQ/753-D | LAJE PRE-MOLDADA BETA 12,PARA SOBRECARGA DE 3,5KN/M2 E VAO DE 4,10M,CONSIDERANDO VIGOTAS,EPS INCLUIVE CAPEAMENTO DE 5 CM DE ESPESSURA, COM CONCRETO FCK= 30MPA E ESCORAMENTO CONFORME ABNT NBR 1489, FORNECIMENTO E MONTAGEM; EXCLUSIVE ARMADURA NEGATIVA | [10 empty] | 4.83 | M2
[5 empty] | Aplicação |  | área (m²)
|  | Abrigo de lixo | Abrigo de lixo |  | L214 | = | 4.83
[7 empty] | área (m²) | x | Quant. de edificações (un) | = | Total (m²)
[7 empty] | 4.83 | x | 1 | = | 4.83
8.32.I | SINAPI | 93186 | 93186 | VERGA MOLDADA IN LOCO EM CONCRETO PARA JANELAS COM ATÉ 1,5 M DE VÃO. AF_03/2016 | [10 empty] | 1.1 | M
|  | tipo | tipo |  | ( comprimento (m) | + | transpasse (m) ) | x | quantidade (un) | = | comp. total (m)
|  | JA13 | JA13 |  | 0.8 | + | 0.3 | x | 1 | = | 1.1
1.1
[7 empty] | comp. total (m) | x | Quant. de edificações (un) | = | Total (m)
[7 empty] | 1.1 | x | 1 | = | 1.1
8.33.I | SINAPI | 93187 | 93187 | VERGA MOLDADA IN LOCO EM CONCRETO PARA JANELAS COM MAIS DE 1,5 M DE VÃO. AF_03/2016 | [10 empty] | 170.4 | M
|  | tipo | tipo |  | ( comprimento (m) | + | transpasse (m) ) | x | quantidade (un) | = | comp. total (m)
|  | JA02 | JA02 |  | 3.3 | + | 0.4 | x | 12 | = | 44.4
|  | JA04 | JA04 |  | 2.7 | + | 0.4 | x | 8 | = | 24.8
|  | JA21 | JA21 |  | 3 | + | 0.4 | x | 2 | = | 6.8
|  | JA22 | JA22 |  | 2.1 | + | 0.4 | x | 2 | = | 5
|  | JA22 | JA22 |  | 2.1 | + | 0.4 | x | 2 | = | 5
|  | JA39 | JA39 |  | 2.5 | + | 0.4 | x | 8 | = | 23.2
|  | JA41 | JA41 |  | 3.2 | + | 0.4 | x | 14 | = | 50.4
|  | JA45 | JA45 |  | 1.6 | + | 0.4 | x | 2 | = | 4
|  | JA52 | JA52 |  | 3 | + | 0.4 | x | 2 | = | 6.8
[6 empty] | + |  |  |  |  | 170.4
[7 empty] | comp. total (m) | x | Quant. de edificações (un) | = | Total (m)
[7 empty] | 170.4 | x | 1 | = | 170.4
8.34.I | SINAPI | 93188 | 93188 | VERGA MOLDADA IN LOCO EM CONCRETO PARA PORTAS COM ATÉ 1,5 M DE VÃO. AF_03/2016 | [10 empty] | 41.3 | M
|  | tipo | tipo |  | ( comprimento (m) | + | transpasse (m) ) | x | quantidade (un) | = | comp. total (m)
|  | PM02 | PM02 |  | 0.7 | + | 0.2 | x | 1 | = | 0.9
|  | PM03 | PM03 |  | 0.9 | + | 0.2 | x | 4 | = | 4.4
|  | PM05 | PM05 |  | 1 | + | 0.2 | x | 4 | = | 4.8
|  | PA01 | PA01 |  | 0.8 | + | 0.2 | x | 25 | = | 25
|  | PA13 | PA13 |  | 1.4 | + | 0.2 | x | 1 | = | 1.6
|  | PCF | PCF |  | 0.6 | + | 0.2 | x | 1 | = | 0.8
|  | PE01 | PE01 |  | 1.2 | + | 0.2 | x | 2 | = | 2.8
|  | PE03 | PE03 |  | 0.8 | + | 0.2 | x | 1 | = | 1
41.3
[7 empty] | comp. total (m) | x | Quant. de edificações (un) | = | Total (m)
[7 empty] | 41.3 | x | 1 | = | 41.3
8.35.I | SINAPI | 93189 | 93189 | VERGA MOLDADA IN LOCO EM CONCRETO PARA PORTAS COM MAIS DE 1,5 M DE VÃO. AF_03/2016 | [10 empty] | 5.2 | M
|  | tipo | tipo |  | ( comprimento (m) | + | transpasse (m) ) | x | quantidade (un) | = | comp. total (m)
|  | PA02 | PA02 |  | 5 | + | 0.2 | x | 1 | = | 5.2
5.2
[7 empty] | comp. total (m) | x | Quant. de edificações (un) | = | Total (m)
[7 empty] | 5.2 | x | 1 | = | 5.2
8.36.I | SINAPI | 93196 | 93196 | CONTRAVERGA MOLDADA IN LOCO EM CONCRETO PARA VÃOS DE ATÉ 1,5 M DE COMPRIMENTO. AF_03/2016 | [10 empty] | 1.4 | M
|  | tipo | tipo |  | ( comprimento (m) | + | transpasse (m) ) | x | quantidade (un) | = | comp. total (m)
|  | JA13 | JA13 |  | 0.8 | + | 0.6 | x | 1 | = | 1.4
1.4
[7 empty] | comp. total (m) | x | Quant. de edificações (un) | = | Total (m)
[7 empty] | 1.4 | x | 1 | = | 1.4
8.37.I | SINAPI | 93197 | 93197 | CONTRAVERGA MOLDADA IN LOCO EM CONCRETO PARA VÃOS DE MAIS DE 1,5 M DE COMPRIMENTO. AF_03/2016 | [10 empty] | 191.2 | M
|  | tipo | tipo |  | ( comprimento (m) | + | transpasse (m) ) | x | quantidade (un) | = | comp. total (m)
|  | JA02 | JA02 |  | 3.3 | + | 0.8 | x | 12 | = | 49.2
|  | JA04 | JA04 |  | 2.7 | + | 0.8 | x | 8 | = | 28
|  | JA21 | JA21 |  | 3 | + | 0.8 | x | 2 | = | 7.6
|  | JA22 | JA22 |  | 2.1 | + | 0.8 | x | 2 | = | 5.8
|  | JA22 | JA22 |  | 2.1 | + | 0.8 | x | 2 | = | 5.8
|  | JA39 | JA39 |  | 2.5 | + | 0.8 | x | 8 | = | 26.4
|  | JA41 | JA41 |  | 3.2 | + | 0.8 | x | 14 | = | 56
|  | JA45 | JA45 |  | 1.6 | + | 0.8 | x | 2 | = | 4.8
|  | JA52 | JA52 |  | 3 | + | 0.8 | x | 2 | = | 7.6
191.2
[7 empty] | comp. total (m) | x | Quant. de edificações (un) | = | Total (m)
[7 empty] | 191.2 | x | 1 | = | 191.2
9.0.I |  | 12 | 12 | ALVENARIAS E DIVISÓRIAS | [12 empty] | 9.0.I
9.1.I | SINAPI | 93200 | 93200 | FIXAÇÃO (ENCUNHAMENTO) DE ALVENARIA DE VEDAÇÃO COM ARGAMASSA APLICADA COM BISNAGA. AF_03/2016 | [10 empty] | 399.01 | M
comprimento (m)
399.01
[7 empty] | comp. total (m) | x | Quant. de edificações (un) | = | Total (m)
[7 empty] | 399.01 | x | 1 | = | 399.01
9.2.I | COMPOSIÇÃO | COMP-SAQ/330 | COMP-SAQ/330-D | PAREDE COM PLACAS DE GESSO ACARTONADO (DRYWALL TIPO RU), PARA USO INTERNO, COM UMA FACE SIMPLES E ESTRUTURA METÁLICA COM GUIAS SIMPLES, SEM VÃOS. | [10 empty] | 21.98 | M2
|  | aplicação | aplicação |  | comprimento (m) | x | altura (m) | x | quantidade (un) | = | área (m²)
|  | banheiro fem. Térreo | banheiro fem. Térreo |  | 1.525 | x | 3.1 | x | 1 | = | 4.73
|  | banh. PCD fem - Térreo | banh. PCD fem - Térreo |  | 0.518 | x | 3.1 | x | 1 | = | 1.61
|  | banheiro masc. Térreo | banheiro masc. Térreo |  | 1.53 | x | 3.1 | x | 1 | = | 4.74
|  | banh. PCD masc. - Térreo | banh. PCD masc. - Térreo |  | 0.518 | x | 3.1 | x | 1 | = | 1.61
|  | banheiro fem. 1º Pav. | banheiro fem. 1º Pav. |  | 1.3025 | x | 2.55 | x | 1 | = | 3.32
|  | banheiro masc. 1º Pav. | banheiro masc. 1º Pav. |  | 1.3025 | x | 2.55 | x | 1 | = | 3.32
|  | Banh. PCD fem. - 1º Pav. | Banh. PCD fem. - 1º Pav. |  | 0.509 | x | 2.55 | x | 1 | = | 1.3
|  | Banh.PCD masc. - 1º Pav. | Banh.PCD masc. - 1º Pav. |  | 0.53 | x | 2.55 | x | 1 | = | 1.35
21.98
[7 empty] | área (m²) | x | Quant. de edificações (un) | = | Total (m²)
[7 empty] | 21.98 | x | 1 | = | 21.98
9.3.I | SINAPI | 96359 | 96359 | PAREDE COM PLACAS DE GESSO ACARTONADO (DRYWALL), PARA USO INTERNO, COM DUAS FACES SIMPLES E ESTRUTURA METÁLICA COM GUIAS SIMPLES, COM VÃOS AF_06/2017_PS | [10 empty] | 10.02 | M2
|  | aplicação | aplicação |  | comprimento (m) | x | altura (m) | x | quantidade (un) | = | área (m²)
|  | hall - Térreo | hall - Térreo |  | 1.9125 | x | 3 | x | 1 | = | 5.74
|  | Hall - 1º Pav. | Hall - 1º Pav. |  | 1.56 | x | 2.55 | x | 1 | = | 3.98
|  | área técnica | área técnica |  | 0.59 | x | 3 | x | 1 | = | 1.77
11.49
Desconto de vãos (m²)
|  | tipo | tipo |  | comprimento (m) | x | altura (m) | x | quantidade (un) | = | área (m²)
|  | PM02 | PM02 |  | 0.7 | x | 2.1 | x | 1 | = | 1.47
[7 empty] | área (m²) | x | Quant. de edificações (un) | = | Total (m²)
[7 empty] | 10.02 | x | 1 | = | 10.02
9.4.I | COMPOSIÇÃO | COMP-SAQ/335 | COMP-SAQ/335-D | PAREDE DRYWALL ESPESSURA 140MM,ESTRUT.C/MONTANTES SIMPLES AUTOPORTANTES 90MM,A GUIAS HORIZONTAIS 90MM,AMBOS ACO GALV.C/ESP.0,5 MM,C/QUATRO CHAPAS DE GESSO ACARTONADO STANDARD,ESP.12,5MM,L ARG.1200MM,FIXADA AOS MONTANTES POR MEIO DE PARAFUSOS C/TRAT AMENTO JUNTAS C/MASSA E FITA P/UNIF.DA SUPERF.DAS CHAPAS DEGESSO ACARTONADO.APLIC.EM AREAS SECAS.FORN.E COLOCACAO | [10 empty] | 396.26 | UN
TERREO
|  | aplicação | aplicação |  | comprimento (m) | x | altura (m) | x | quantidade (un) | = | área (m²)
|  | sala de dança 01 | sala de dança 01 |  | 11.3 | x | 3.2 | x | 1 | = | 36.16
|  | sala de dança 02 | sala de dança 02 |  | 7.515 | x | 3.2 | x | 1 | = | 24.05
|  | sala de esportes 01 | sala de esportes 01 |  | 10.985 | x | 3.2 | x | 1 | = | 35.15
|  | sala de esportes 02 |  |  | 7.2316 | x | 3.2 | x | 1 | = | 23.14
|  | recepção |  |  | 10.329 | x | 3.2 | x | 1 | = | 33.05
|  | hall de circulação |  |  | 1.715 | x | 3.2 | x | 1 | = | 5.49
|  | dispensa |  |  | 4.8351 | x | 3 | x | 1 | = | 14.51
|  | parede despensa p/ escada |  |  | 2.19 |  |  | x | 1 | = | 0
|  | dml 1 |  |  | 3.3112 | x | 3.2 | x | 1 | = | 10.6
|  | área técnica |  |  | 0.9675 | x | 3.2 | x | 1 | = | 3.1
185.25
1º PAVIMENTO
|  | aplicação | aplicação |  | comprimento (m) | x | altura (m) | x | quantidade (un) | = | área (m²)
|  | sala 01 | sala 01 |  | 12.44 | x | 2.7 | x | 1 | = | 33.59
|  | sala 02 | sala 02 |  | 11.605 | x | 2.7 | x | 1 | = | 31.33
|  | sala 03 | sala 03 |  | 13.115 | x | 2.7 | x | 1 | = | 35.41
|  | CPD |  |  | 2.495 | x | 2.7 | x | 1 | = | 6.74
|  | área técnica |  |  | 3.795 | x | 2.7 | x | 1 | = | 10.25
|  | dml2 |  |  | 2.96 | x | 2.7 | x | 1 | = | 7.99
|  | copa |  |  | 8.4427 | x | 2.7 | x | 1 | = | 22.8
|  | sala 04 |  |  | 13.1022 | x | 2.7 | x | 1 | = | 35.38
|  | sala 05 |  |  | 11.4201 | x | 2.7 | x | 1 | = | 30.83
|  | diretoria |  |  | 8.1995 | x | 2.7 | x | 1 | = | 22.14
|  | sala 06 |  |  | 6.23 | x | 2.7 | x | 2 | = | 33.64
270.1
Desconto de vãos (m²)
|  | tipo | tipo |  | comprimento (m) | x | altura (m) | x | quantidade (un) | = | área (m²)
|  | PM01 | PM01 |  | 0.72 | x | 2.1 | x | 5 | = | 7.56
|  | PM04 |  |  | 0.92 | x | 2.1 | x | 14 | = | 27.05
|  | PM06 |  |  | 1.6 | x | 2.1 | x | 1 | = | 3.36
|  | JA42 |  |  | 2.2 | x | 1.2 | x | 8 | = | 21.12
59.09
[7 empty] | área (m²) | x | Quant. de edificações (un) | = | Total (m²)
[7 empty] | 396.26 | x | 1 | = | 396.26
9.5.I | COMPOSIÇÃO | COMP-SAQ/336 | COMP-SAQ/336-D | PAREDE DRYWALL ESPESSURA140MM,ESTRUT.MONTANTES SIMPLES AUTOPORTANTES 90MM,A GUIAS HORIZONTAIS 90MM,AMBOS ACO GALV.ESP.0,5MM,C /QUATRO CHAPAS GESSO ACARTONADO STANDARD,ADICAO LA MINERAL,E SP.12,5MM,LARG.1200MM,FIX.AOS MONTANTES P/MEIO DE PARAFUSOS, C/TRATAMENTO DE JUNTAS C/MASSA E FITA P/UNIF.DA SUPERF.DAS CHAPAS DE GESSO ACARTONADO.APLIC.EM AREAS SECAS.FORN.E COLOC. | [10 empty] | 0 | M2
TERREO
|  | aplicação | aplicação |  | comprimento (m) | x | altura (m) | x | quantidade (un) | = | área (m²)
|  | sala de dança 01 | sala de dança 01 |  | 11.3 | x | 3.2 | x | 1 | = | 36.16
|  | sala de dança 02 | sala de dança 02 |  | 7.515 | x | 3.2 | x | 1 | = | 24.05
|  | sala de esportes 01 | sala de esportes 01 |  | 10.985 | x | 3.2 | x | 1 | = | 35.15
|  | sala de esportes 02 |  |  | 7.2316 | x | 3.2 | x | 1 | = | 23.14
|  | recepção |  |  | 10.329 | x | 3.2 | x | 1 | = | 33.05
|  | hall de circulação |  |  | 1.715 | x | 3.2 | x | 1 | = | 5.49
|  | dispensa |  |  | 4.8351 | x | 3 | x | 1 | = | 14.51
|  | parede despensa p/ escada |  |  | 2.19 |  |  | x | 1 | = | 0
|  | dml 1 |  |  | 3.3112 | x | 3.2 | x | 1 | = | 10.6
|  | área técnica |  |  | 0.9675 | x | 3.2 | x | 1 | = | 3.1
185.25
1º PAVIMENTO
|  | aplicação | aplicação |  | comprimento (m) | x | altura (m) | x | quantidade (un) | = | área (m²)
|  | sala 01 | sala 01 |  | 12.44 | x | 2.7 | x | 1 | = | 33.59
|  | sala 02 | sala 02 |  | 11.605 | x | 2.7 | x | 1 | = | 31.33
|  | sala 03 | sala 03 |  | 13.115 | x | 2.7 | x | 1 | = | 35.41
|  | CPD |  |  | 2.495 | x | 2.7 | x | 1 | = | 6.74
|  | área técnica |  |  | 3.795 | x | 2.7 | x | 1 | = | 10.25
|  | dml2 |  |  | 2.96 | x | 2.7 | x | 1 | = | 7.99
|  | copa |  |  | 8.4427 | x | 2.7 | x | 1 | = | 22.8
|  | sala 04 |  |  | 13.1022 | x | 2.7 | x | 1 | = | 35.38
|  | sala 05 |  |  | 11.4201 | x | 2.7 | x | 1 | = | 30.83
|  | diretoria |  |  | 8.1995 | x | 2.7 | x | 1 | = | 22.14
|  | sala 06 |  |  | 6.23 | x | 2.7 | x | 2 | = | 33.64
270.1
Desconto de vãos (m²)
|  | tipo | tipo |  | comprimento (m) | x | altura (m) | x | quantidade (un) | = | área (m²)
|  | PM01 | PM01 |  | 0.72 | x | 2.1 | x | 5 | = | 7.56
|  | PM04 |  |  | 0.92 | x | 2.1 | x | 14 | = | 27.05
|  | PM06 |  |  | 1.6 | x | 2.1 | x | 1 | = | 3.36
|  | JA42 |  |  | 2.2 | x | 1.2 | x | 8 | = | 21.12
59.09
[7 empty] | área (m²) | x | Quant. de edificações (un) | = | Total (m²)
[7 empty] | 396.26 | x | 0 | = | 0
9.6.I | SINAPI | 102253 | 102253 | DIVISORIA SANITÁRIA, TIPO CABINE, EM GRANITO CINZA POLIDO, ESP = 3CM, ASSENTADO COM ARGAMASSA COLANTE AC III-E, EXCLUSIVE FERRAGENS. AF_01/2021 | [10 empty] | 94.61 | M2
|  | aplicação | aplicação |  | comprimento (m) | x | altura (m) | x | quantidade (un) | = | área (m²)
|  | banheiro fem. Terreo | banheiro fem. Terreo |  | 1.3 | x | 1.81 | x | 5 | = | 11.77
[5 empty] | 1.25 | x | 1.81 | x | 5 | = | 11.31
[5 empty] | 4.87 | x | 1.6 | x | 1 | = | 7.79
[5 empty] | 5.93 | x | 1.6 | x | 1 | = | 9.49
[5 empty] | 0.8525 | x | 2.5 | x | 1 | = | 2.13
|  | banheiro masc. Terreo | banheiro masc. Terreo |  | 2.018 | x | 1.6 | x | 1 | = | 3.23
[5 empty] | 4.87 | x | 1.6 | x | 1 | = | 7.79
[5 empty] | 1.25 | x | 1.81 | x | 2 | = | 4.53
[5 empty] | 1.28 | x | 1.81 | x | 5 | = | 11.58
[5 empty] | 0.8525 | x | 2.5 | x | 1 | = | 2.13
|  | banheiro fem. 1º Pav. | banheiro fem. 1º Pav. |  | 1.28 | x | 1.81 | x | 2 | = | 4.63
[5 empty] | 1.305 | x | 1.81 | x | 1 | = | 2.36
[5 empty] | 4.2625 | x | 1.6 | x | 5 | = | 34.1
|  | banheiro masc. 1º Pav. | banheiro masc. 1º Pav. |  | 1.28 | x | 1.81 | x | 3 | = | 6.95
[5 empty] | 4.2625 | x | 1.6 | x | 1 | = | 6.82
126.61
Desconto de vãos (m²)
|  | tipo | tipo |  | comprimento (m) | x | altura (m) | x | quantidade (un) | = | área (m²)
|  | PA01 | PA01 |  | 0.8 | x | 1.6 | x | 25 | = | 32
[9 empty] | área total (m²) | = | 94.61
[7 empty] | área (m²) | x | Quant. de edificações (un) | = | Total (m²)
[7 empty] | 94.61 | x | 1 | = | 94.61
9.7.I | SINAPI | 102255 | 102255 | TAPA VISTA DE MICTÓRIO EM GRANITO CINZA POLIDO, ESP = 3CM, ASSENTADO COM ARGAMASSA COLANTE AC III-E . AF_01/2021 | [10 empty] | 3.18 | M2
|  | aplicação | aplicação |  | comprimento (m) | x | altura (m) | x | quantidade (un) | = | área (m²)
|  | banheiro masc. Terreo | banheiro masc. Terreo |  | 0.395 | x | 1.6 | x | 3 | = | 1.9
|  | banheiro masc. 1º Pav. | banheiro masc. 1º Pav. |  | 0.4 | x | 1.6 | x | 2 | = | 1.28
3.18
[7 empty] | área (m²) | x | Quant. de edificações (un) | = | Total (m²)
[7 empty] | 3.18 | x | 1 | = | 3.18
9.8.I | SINAPI | 103326 | 103326 | ALVENARIA DE VEDAÇÃO DE BLOCOS CERÂMICOS FURADOS NA VERTICAL DE 19X19X39 CM (ESPESSURA 19 CM) E ARGAMASSA DE ASSENTAMENTO COM PREPARO EM BETONEIRA. AF_12/2021 | [10 empty] | 47.44 | M2
|  | aplicação | aplicação |  | comprimento (m) | x | largura (m) | = | área (m²)
|  | base das condensadoras | base das condensadoras |  | 11.2825 | x | 0.71 | = | 8.01
[5 empty] | 15.8825 | x | 0.71 | = | 11.28
[5 empty] | 36.32 | x | 0.775 | = | 28.15
47.44
[7 empty] | área (m²) | x | Quant. de edificações (un) | = | Total (m²)
[7 empty] | 47.44 | x | 1 | = | 47.44
9.9.I | SINAPI | 103338 | 103338 | ALVENARIA DE VEDAÇÃO DE BLOCOS VAZADOS DE CONCRETO APARENTE DE 14X19X39 CM (ESPESSURA 14 CM) E ARGAMASSA DE ASSENTAMENTO COM PREPARO EM BETONEIRA. AF_12/2021 | [10 empty] | 46.62 | M2
|  | aplicação | aplicação |  | comprimento (m) | x | altura (m) | x | Quant. (un) | = | área (m²)
|  | abrigo de lixo | abrigo de lixo |  | 2.9 | x | 3.4 | x | 2 | = | 19.72
[5 empty] | 1.37 | x | 3.4 | x | 2 | = | 9.32
|  | Jardineiras - fundos edificação | Jardineiras - fundos edificação |  | 12 | x | 0.6 | x | 1 | = | 7.2
|  | Jardineira frontal - edific. | Jardineira frontal - edific. |  | 5.38 | x | 0.3 | x | 2 | = | 3.23
|  | Jardineira frontal - rampa | Jardineira frontal - rampa |  | 7.94 |  | 0.45 | x | 2 | = | 7.15
46.62
[7 empty] | área (m²) | x | Quant. de edificações (un) | = | Total (m²)
[7 empty] | 46.62 | x | 1 | = | 46.62
9.10.I | SINAPI | 103356 | 103356 | ALVENARIA DE VEDAÇÃO DE BLOCOS CERÂMICOS FURADOS NA HORIZONTAL DE 9X19X29 CM (ESPESSURA 9 CM) E ARGAMASSA DE ASSENTAMENTO COM PREPARO EM BETONEIRA. AF_12/2021 | [10 empty] | 719.92 | M2
|  | aplicação | aplicação |  | comprimento (m) | x | ( altura (m) | - | altura viga (m) ) | x | quantidade (un) | = | área (m²)
| Frontal | externa long. - térreo | externa long. - térreo |  | 34.9713 | x | 3.8 | - | 0.6 | x | 1 | = | 111.91
| Fundos | externa long. - térreo | externa long. - térreo |  | 34.511 | x | 3.8 | - | 0.6 | x | 1 | = | 110.44
| Lado Esquerdo | externa vert. - térreo | externa vert. - térreo |  | 11.698 | x | 3.8 | - | 0.6 | x | 1 | = | 37.43
| Lado Direito |  |  |  | 11.706 | x | 3.8 | - | 0.6 | x | 1 | = | 37.46
| Frontal | externa long. - platib. | externa long. - platib. |  | 34.9713 | x | 1.2 | - | 0.25 | x | 1 | = | 33.22
| Fundos |  |  |  | 34.511 | x | 1.2 | - | 0.25 | x | 1 | = | 32.79
| Lado Esquerdo | externa vert. - platib. | externa vert. - platib. |  | 11.698 | x | 1.2 | - | 0.25 | x | 1 | = | 11.11
| Lado Direito |  |  |  | 11.706 | x | 1.2 | - | 0.25 | x | 1 | = | 11.12
|  | externa - Platib. Lounge | externa - Platib. Lounge |  | 19.0342 | x | 0.85 | - | 0 | x | 1 | = | 16.18
|  | interna long. - térreo | interna long. - térreo |  | 9.62 | x | 3.8 | - | 0.6 | x | 1 | = | 30.78
[5 empty] | 23.031 | x | 3.8 | - | 0.6 | x | 1 | = | 73.7
[5 empty] | 2.005 | x | 3.8 | - | 0.6 | x | 1 | = | 6.42
[5 empty] | 1.64 | x | 2.832 | - | 0 | x | 1 | = | 4.64
[5 empty] | 5.863 | x | 3.8 | - | 0.6 | x | 1 | = | 18.76
[5 empty] | 1.855 | x | 3.65 | - | 0 | x | 1 | = | 6.77
[5 empty] | 1.323 | x | 3.17 | - | 0 | x | 1 | = | 4.19
[5 empty] | 1.828 | x | 3.8 | - | 0.4 | x | 1 | = | 6.22
[5 empty] | 5.85 | x | 3.8 | - | 0.6 | x | 1 | = | 18.72
[5 empty] | 1.828 | x | 3.8 | - | 0.6 | x | 1 | = | 5.85
[5 empty] | 5.84 | x | 3.8 | - | 0.6 | x | 1 | = | 18.69
596.4
|  | externa long. - Pav. superior | externa long. - Pav. superior |  | 34.972 | x | 3.2 | - | 0.5 | x | 1 | = | 94.42
[5 empty] | 34.511 | x | 3.2 | - | 0.5 | x | 1 | = | 93.18
|  | externa verti.- Pav.superior | externa verti.- Pav.superior |  | 11.706 | x | 3.2 | - | 0.5 | x | 1 | = | 31.61
[5 empty] | 11.696 | x | 3.2 | - | 0.5 | x | 1 | = | 31.58
|  | interna long. - superior | interna long. - superior |  | 2.15 | x | 3.07 | - | 0.5 | x | 1 | = | 5.53
[5 empty] | 2.15 | x | 3.07 | - |  | x | 1 | = | 6.6
[5 empty] | 7.05 | x | 3.2 | - | 0.5 | x | 1 | = | 19.04
[5 empty] | 2.0416 | x | 3.07 | - | 0 | x | 1 | = | 6.27
[5 empty] | 1.76 | x | 3.2 | - | 0.5 | x | 1 | = | 4.75
[5 empty] | 7.98 | x | 3.07 | - | 0 | x | 1 | = | 24.5
[5 empty] | 1.745 | x | 3.07 | - | 0 | x | 1 | = | 5.36
[5 empty] | 1.835 | x | 3.07 | - | 0 | x | 1 | = | 5.63
[5 empty] | 5.875 | x | 3.2 | - | 0.5 | x | 1 | = | 15.86
[5 empty] | 1.835 | x | 3.07 | - | 0 | x | 1 | = | 5.63
[5 empty] | 6.215 | x | 3.07 | - | 0 | x | 1 | = | 19.08
369.04
Desconto de vãos brutos (m²)
|  | tipo | tipo |  | comprimento (m) | x | altura (m) | x | quantidade (un) | = | área (m²)
|  | PM03 | PM03 |  | 0.82 | x | 2.1 | x | 4 | = | 6.89
|  | PM05 | PM05 |  | 0.92 | x | 2.1 | x | 4 | = | 7.73
|  | PA02 | PA02 |  | 5 | x | 2.5 | x | 1 | = | 12.5
|  | PE01 | PE01 |  | 1.2 | x | 2.1 | x | 1 | = | 2.52
|  | JA02 | JA02 |  | 3.3 | x | 1.9 | x | 12 | = | 75.24
|  | JA04 | JA04 |  | 2.7 | x | 1.9 | x | 8 | = | 41.04
|  | JA21 | JA21 |  | 3 | x | 1 | x | 2 | = | 6
|  | JA22 | JA22 |  | 2.1 | x | 1 | x | 2 | = | 4.2
|  | JA22-1 | JA22-1 |  | 2.1 | x | 1 | x | 2 | = | 4.2
|  | JA39 | JA39 |  | 2.5 | x | 1.2 | x | 8 | = | 24
|  | JA41 | JA41 |  | 3.2 | x | 1.2 | x | 14 | = | 53.76
|  | JA45 | JA45 |  | 1.6 | x | 1.2 | x | 2 | = | 3.84
|  | JA52 | JA52 |  | 3 | x | 0.6 | x | 2 | = | 3.6
245.52
[11 empty] | área total (m²) | = | 719.92
[7 empty] | área (m²) | x | Quant. de edificações (un) | = | Total (m²)
[7 empty] | 719.92 | x | 1 | = | 719.92
9.11.I | SINAPI | 96374 | 96374 | INSTALAÇÃO DE REFORÇO DE MADEIRA EM PAREDE DRYWALL. AF_06/2017 | [10 empty] | 33.6 | M
|  | aplicação | aplicação |  | comprimento (m) | x | quant. ar (un) | = | compr. total (m)
|  | ar condicinados | ar condicinados |  | 1.2 | x | 28 | = | 33.6
33.6
[7 empty] | área (m²) | x | Quant. de edificações (un) | = | Total (m²)
[7 empty] | 33.6 | x | 1 | = | 33.6
9.12.I | SINAPI | 96373 | 96373 | INSTALAÇÃO DE REFORÇO METÁLICO EM PAREDE DRYWALL. AF_06/2017 | [10 empty] | 9.6 | M
|  | aplicação | aplicação |  | comprimento (m) | x | quant. bebedouro (un) | x | quant. de reforço (un) | = | compr. total (m)
|  | Tubulação Bebebdouro | Tubulação Bebebdouro |  | 0.8 | x | 6 | x | 2 | = | 9.6
9.6
[7 empty] | área (m²) | x | Quant. de edificações (un) | = | Total (m²)
[7 empty] | 9.6 | x | 1 | = | 9.6
10.0.I |  | 13 | 13 | REVESTIMENTO DE PAREDES, TETOS E PISOS | [12 empty] | 10.0.I
10.1.I | SINAPI | 104162 | 104162 | PISO EM GRANILITE, MARMORITE OU GRANITINA EM AMBIENTES INTERNOS, COM ESPESSURA DE 8 MM, INCLUSO MISTURA EM BETONEIRA, COLOCAÇÃO DAS JUNTAS, APLICAÇÃO DO PISO, 4 POLIMENTOS COM POLITRIZ, ESTUCAMENTO, SELADOR E CERA. AF_06/2022 | [10 empty] | 788.84 | M2
|  | aplicação | aplicação |  | área (m²)
| Térreo | Sala de dança 01 | Sala de dança 01 |  | 74.68
|  | Sala de dança 02 | Sala de dança 02 |  | 72.66
|  | Circulação Interna | Circulação Interna |  | 27.54
|  | Recepção | Recepção |  | 27.85
|  | Sala de Esportes 01 | Sala de Esportes 01 |  | 72.79
|  | Sala de Esportes 02 | Sala de Esportes 02 |  | 70.84
|  | Área Técnica | Área Técnica |  | 1.56
|  | Dispença/ Escada | Dispença/ Escada |  | 5.8
|  | Hall de Circulação | Hall de Circulação |  | 11.66
|  | Lounge | Lounge |  | 42.69
| 1° Pavimento | Sala 01 | Sala 01 |  | 57.27
|  | Sala 02 | Sala 02 |  | 33.24
|  | Sala 03 | Sala 03 |  | 45.94
|  | Sala 04 | Sala 04 |  | 46
|  | Sala 05 | Sala 05 |  | 33.27
|  | Sala 06 | Sala 06 |  | 54.02
|  | CPD | CPD |  | 16.08
|  | Diretoria | Diretoria |  | 15.68
|  | Hall 1º Pav. | Hall 1º Pav. |  | 77.69
|  | Área Técnica 1º Pav. | Área Técnica 1º Pav. |  | 1.58
788.84
[7 empty] | área (m²) | x | Quant. de edificações (un) | = | Total (m²)
[7 empty] | 788.84 | x | 1 | = | 788.84
10.2.I | SINAPI | 87643 | 87643 | CONTRAPISO EM ARGAMASSA PRONTA, PREPARO MECÂNICO COM MISTURADOR 300 KG, APLICADO EM ÁREAS SECAS SOBRE LAJE, ADERIDO, ACABAMENTO NÃO REFORÇADO, ESPESSURA 4CM. AF_07/2021 | [10 empty] | 788.84 | M2
|  | aplicação | aplicação |  | área (m²)
| Térreo | Sala de dança 01 | Sala de dança 01 |  | 74.68
|  | Sala de dança 02 | Sala de dança 02 |  | 72.66
|  | Circulação Interna | Circulação Interna |  | 27.54
|  | Recepção | Recepção |  | 27.85
|  | Sala de Esportes 01 | Sala de Esportes 01 |  | 72.79
|  | Sala de Esportes 02 | Sala de Esportes 02 |  | 70.84
|  | Área Técnica | Área Técnica |  | 1.56
|  | Dispença/ Escada | Dispença/ Escada |  | 5.8
|  | Hall de Circulação | Hall de Circulação |  | 11.66
|  | Lounge | Lounge |  | 42.69
| 1° Pavimento | Sala 01 | Sala 01 |  | 57.27
|  | Sala 02 | Sala 02 |  | 33.24
|  | Sala 03 | Sala 03 |  | 45.94
|  | Sala 04 | Sala 04 |  | 46
|  | Sala 05 | Sala 05 |  | 33.27
|  | Sala 06 | Sala 06 |  | 54.02
|  | CPD | CPD |  | 16.08
|  | Diretoria | Diretoria |  | 15.68
|  | Hall 1º Pav. | Hall 1º Pav. |  | 77.69
|  | Área Técnica 1º Pav. | Área Técnica 1º Pav. |  | 1.58
788.84
[7 empty] | área (m²) | x | Quant. de edificações (un) | = | Total (m²)
[7 empty] | 788.84 | x | 1 | = | 788.84
10.3.I | COMPOSIÇÃO | COMP-SAQ/372 | COMP-SAQ/372-D | JUNTA PLÁSTICA 17X3MM, PARA PISOS CONTÍNUOS. FORNECIMENTO E COLOCAÇÃO | [10 empty] | 2694.9 | M
|  | aplicação | aplicação |  | área (m²) | x | coef. m/m² | = | comp. total (m)
| Térreo | Sala de dança 01 | Sala de dança 01 |  | 74.68 | x | 2.7 | = | 201.64
|  | Sala de dança 02 | Sala de dança 02 |  | 72.66 | x | 2.7 | = | 196.18
|  | Circulação Interna | Circulação Interna |  | 27.54 | x | 2.7 | = | 74.36
|  | Recepção | Recepção |  | 27.85 | x | 2.7 | = | 75.2
|  | Sala de Esportes 01 | Sala de Esportes 01 |  | 72.79 | x | 2.7 | = | 196.53
|  | Sala de Esportes 02 | Sala de Esportes 02 |  | 70.84 | x | 2.7 | = | 191.27
|  | Área Técnica | Área Técnica |  | 1.56 | x | 2.7 | = | 4.21
|  | Dispença/ Escada | Dispença/ Escada |  | 5.8 | x | 2.7 | = | 15.66
|  | Hall de Circulação | Hall de Circulação |  | 11.66 | x | 2.7 | = | 31.48
|  | Lounge | Lounge |  | 42.69 | x | 2.7 | = | 115.26
| 1° Pavimento | Sala 01 | Sala 01 |  | 57.27 | x | 2.7 | = | 154.63
|  | Sala 02 | Sala 02 |  | 33.24 | x | 2.7 | = | 89.75
|  | Sala 03 | Sala 03 |  | 45.94 | x | 2.7 | = | 124.04
|  | Sala 04 | Sala 04 |  | 46 | x | 2.7 | = | 124.2
|  | Sala 05 | Sala 05 |  | 33.27 | x | 2.7 | = | 89.83
|  | Sala 06 | Sala 06 |  | 54.02 | x | 2.7 | = | 145.85
|  | CPD | CPD |  | 16.08 | x | 2.7 | = | 43.42
|  | Diretoria | Diretoria |  | 15.68 | x | 2.7 | = | 42.34
|  | Hall 1º Pav. | Hall 1º Pav. |  | 77.69 | x | 2.7 | = | 209.76
|  | Área Técnica 1º Pav. | Área Técnica 1º Pav. |  | 1.58 | x | 2.7 | = | 4.27
2129.88
|  | aplicação | aplicação |  | comp. total (m)
|  | Rodapé | Rodapé |  | 565.02
Obs1.: Atenção desmenbrado da área do rodapé do piso, conforme projeto arquitetônico de acabamento de piso.
Obs2.: Considerando coeficiente para quadros 1,00x1,00m.
[7 empty] | comp. total (m) | x | Quant. de edificações (un) | = | Total (m)
[7 empty] | 2694.9 | x | 1 | = | 2694.9
10.4.I | SINAPI | 101741 | 101741 | RODAPÉ EM MARMORITE, ALTURA 10CM. AF_09/2020 | [10 empty] | 515.52 | M
|  | aplicação | aplicação |  | perímetro (m)
| Térreo | Sala de dança 01 | Sala de dança 01 |  | 36.9
|  | Sala de dança 02 | Sala de dança 02 |  | 37.46
|  | Circulação Interna | Circulação Interna |  | 36.05
|  | Recepção | Recepção |  | 21.79
|  | Sala de Esportes 01 | Sala de Esportes 01 |  | 36.23
|  | Sala de Esportes 02 | Sala de Esportes 02 |  | 36.82
|  | Área Técnica | Área Técnica |  | 5.39
|  | Dispença/ Escada | Dispença/ Escada |  | 12.88
|  | Hall de Circulação | Hall de Circulação |  | 19.4
|  | Lounge | Lounge |  | 32.74
| 1º Pavimento | Sala 01 | Sala 01 |  | 35.14
|  | Sala 02 | Sala 02 |  | 23.96
|  | Sala 03 | Sala 03 |  | 27.31
|  | Sala 04 | Sala 04 |  | 27.59
|  | Sala 05 | Sala 05 |  | 23.99
|  | Sala 06 | Sala 06 |  | 34.75
|  | CPD | CPD |  | 17.8
|  | Diretoria | Diretoria |  | 15.97
|  | Hall 1º Pav. | Hall 1º Pav. |  | 77.51
|  | Área Técnica 1º Pav. | Área Técnica 1º Pav. |  | 5.34
565.02
Desconto de vãos (m)
|  | tipo | tipo |  | comprimento (m) | x | quantidade (un) | = | comp. total (m)
|  | PM04 | PM04 |  | 0.92 | x | 25 | = | 23
|  | PM01 | PM01 |  | 0.72 | x | 7 | = | 5.04
|  | PE01 | PE01 |  | 1.2 | x | 2 | = | 2.4
|  | PM05 | PM05 |  | 0.92 | x | 4 | = | 3.68
|  | PM06 | PM06 |  | 1.6 | x | 2 | = | 3.2
|  | PM03 | PM03 |  | 0.82 | x | 4 | = | 3.28
|  | PA02 | PA02 |  | 5 | x | 1 | = | 5
|  | vão Hall Circulação Térreo | vão Hall Circulação Térreo |  | 0.9 | x | 1 | = | 0.9
|  | vão Hall Circulação 1º Pav | vão Hall Circulação 1º Pav |  | 1.5 | x | 2 | = | 3
49.5
[7 empty] | perímetro total (m) | = | 515.52
[7 empty] | comp. total (m) | x | Quant. de edificações (un) | = | Total (m)
[7 empty] | 515.52 | x | 1 | = | 515.52
10.5.I | SINAPI | 87258 | 87258 | REVESTIMENTO CERÂMICO PARA PISO COM PLACAS TIPO PORCELANATO DE DIMENSÕES 45X45 CM APLICADA EM AMBIENTES DE ÁREA MENOR QUE 5 M². AF_06/2014 | [10 empty] | 23.84 | M2
|  | aplicação | aplicação | = | área (m²)
|  | DML - Térreo | DML - Térreo | = | 2.33
|  | Banh. PCD Fem. | Banh. PCD Fem. | = | 3.65
|  | Banh. PCD Masc. | Banh. PCD Masc. | = | 3.77
|  | Banh. PCD Fem. 1° Pav. | Banh. PCD Fem. 1° Pav. | = | 3.65
|  | Banh. PCD Masc. 1º Pav. | Banh. PCD Masc. 1º Pav. | = | 3.64
|  | DML 1 º Pav. | DML 1 º Pav. | = | 2.36
|  | abrigo de lixo | abrigo de lixo | = | 4.44
23.84
[7 empty] | área (m²) | x | Quant. de edificações (un) | = | Total (m²)
[7 empty] | 23.84 | x | 1 | = | 23.84
10.6.I | SINAPI | 87259 | 87259 | REVESTIMENTO CERÂMICO PARA PISO COM PLACAS TIPO PORCELANATO DE DIMENSÕES 45X45 CM APLICADA EM AMBIENTES DE ÁREA ENTRE 5 M² E 10 M². AF_06/2014 | [10 empty] | 117.87 | M2
|  | aplicação | aplicação |  | área (m²)
|  | Vestiário Feminino | Vestiário Feminino |  | 33.88
|  | Vestiário Masculino | Vestiário Masculino |  | 34.31
|  | Banh. Feminino | Banh. Feminino |  | 16.93
|  | Bnh. Masculino | Bnh. Masculino |  | 17.01
|  | Copa | Copa |  | 15.74
117.87
[7 empty] | área (m²) | x | Quant. de edificações (un) | = | Total (m²)
[7 empty] | 117.87 | x | 1 | = | 117.87
10.7.I | COMPOSIÇÃO | COMP-SAQ/364 | COMP-SAQ/364-D | ESCADA DE MARMORITE, COMPOSTA DE CAPA E ESPELHO PRÉ-MOLDADOS EM OFICINA E ASSENTADOS NA OBRA, FEITO O MARMORITE COM GRANILHA Nº 1 PRETA, CINZA, PALHA OU BRANCO E CIMENTO BRANCO, E COM CAMADA DE 6MM. ESTA ESPECIFICAÇÃO SE REFERE A ESCADAS COM LARGURA TOTAL DAS DUAS PECAS DE ATÉ 0,48M E COMPREENDENDO 1,00M LINEAR DO CONJUNTO DE CAPA E ESPELHO. | [10 empty] | 25 | M
|  | aplicação | aplicação |  | comprimento (m) | x | degraus (un) | = | compri. Tota (m)
|  | escada | escada |  | 1.25 | x | 20 | = | 25
[7 empty] | compr. total (m²) | x | Quant. de edificações (un) | = | Total (m²)
[7 empty] | 25 | x | 1 | = | 25
10.8.I | SINAPI | 104457 | 104457 | REVESTIMENTO CERÂMICO PARA PAREDES INTERNAS COM PLACAS TIPO ESMALTADA EXTRA DE DIMENSÕES 33X45 CM APLICADAS EM AMBIENTES DE ÁREA MENOR QUE 5 M² NA ALTURA INTEIRA DAS PAREDES. AF_06/2014 | [10 empty] | 131.85 | M2
|  | aplicação | aplicação |  | perímetro (m) | x | altura (m) | = | área lateral (m²)
|  | DML - Térreo | DML - Térreo |  | 6.15 | x | 3 | = | 18.45
|  | Banh. PCD Fem. | Banh. PCD Fem. |  | 7.66 | x | 3 | = | 22.98
|  | Banh. PCD Masc. | Banh. PCD Masc. |  | 7.94 | x | 3 | = | 23.82
|  | Banh. PCD Fem. 1° Pav. | Banh. PCD Fem. 1° Pav. |  | 7.65 | x | 2.4 | = | 18.36
|  | Banh. PCD Masc. 1º Pav. | Banh. PCD Masc. 1º Pav. |  | 7.5 | x | 2.4 | = | 18
|  | DML 1 º Pav. | DML 1 º Pav. |  | 6.19 | x | 2.4 | = | 14.86
|  | abrigo de lixo | abrigo de lixo |  | 9.27 | x | 3 | = | 27.81
144.28
Desconto de vãos (m²)
|  | tipo | tipo |  | comprimento (m) | x | altura (m) | x | quantidade (un) | = | área (m²)
|  | PM01 | PM01 |  | 0.72 | x | 2.1 | x | 2 | = | 3.02
|  | PM05 | PM05 |  | 0.92 | x | 2.1 | x | 4 | = | 7.73
|  | PE03 | PE03 |  | 0.8 | x | 2.1 | x | 1 | = | 1.68
12.43
[9 empty] | área total (m²) | = | 131.85
[7 empty] | área. total (m²) | x | Quant. de edificações (un) | = | Total (m²)
[7 empty] | 131.85 | x | 1 | = | 131.85
10.9.I | SINAPI | 87273 | 87273 | REVESTIMENTO CERÂMICO PARA PAREDES INTERNAS COM PLACAS TIPO ESMALTADA EXTRA DE DIMENSÕES 33X45 CM APLICADAS EM AMBIENTES DE ÁREA MAIOR QUE 5 M² NA ALTURA INTEIRA DAS PAREDES. AF_06/2014 | [10 empty] | 302.22 | M2
|  | aplicação | aplicação |  | perímetro (m) | x | altura (m) | = | área lateral (m²)
|  | Vestiário Feminino | Vestiário Feminino |  | 30.51 | x | 3 | = | 91.53
|  | Vestiário Masculino | Vestiário Masculino |  | 34.31 | x | 3 | = | 102.93
|  | Banh. Feminino | Banh. Feminino |  | 19.24 | x | 2.4 | = | 46.18
|  | Bnh. Masculino | Bnh. Masculino |  | 19.27 | x | 2.4 | = | 46.25
|  | Copa | Copa |  | 17.49 | x | 2.4 | = | 41.98
328.87
Desconto de vãos (m²)
|  | tipo | tipo |  | comprimento (m) | x | altura (m) | x | quantidade (un) | = | área (m²)
|  | PM03 | PM03 |  | 0.82 | x | 2.1 | x | 4 | = | 6.89
|  | PM04 | PM04 |  | 0.92 | x | 2.1 | x | 2 | = | 3.86
|  | JA21 | JA21 |  | 3 | x | 1 | x | 2 | = | 6
|  | JA22 | JA22 |  | 2.1 | x | 1 | x | 3 | = | 6.3
|  | JA52 | JA52 |  | 3 | x | 0.6 | x | 2 | = | 3.6
26.65
[9 empty] | área total (m²) | = | 302.22
[7 empty] | área. total (m²) | x | Quant. de edificações (un) | = | Total (m²)
[7 empty] | 302.22 | x | 1 | = | 302.22
10.10.I | COMPOSIÇÃO | COMP-SAQ/363 | COMP-SAQ/363-D | REVESTIMENTO DE PAREDES COM LADRILHOS CERÂMICOS, CORES ECONÔMICAS (BRANCO,CINZA,BEGE,AZUL,VERDE,MARROM E PRETO),COM MEDIDAS EM TORNO DE (10X10) CM,ASSENTE COM ARGAMASSA COLANTE AC II ,REJUNTAMENTO COM ARGAMASSA INDUSTRIALIZADA. EXCLUSIVE CHAPISCO E EMBOCO | [10 empty] | 32.48 | M2
|  | aplicação | aplicação |  | perímetro (m) | x | altura (m) | x | quant. (un) | = | área lateral (m²)
|  | fachada frontal | fachada frontal |  | 12.799 | x | 4.1 | x | 1 | = | 52.48
|  | lateral fachada frontal | lateral fachada frontal |  | 3.41 | x | 3.8 | x | 2 | = | 25.92
78.4
Desconto de vãos (m²)
|  | tipo | tipo |  | comprimento (m) | x | altura (m) | x | quantidade (un) | = | área (m²)
|  | Vão frontal 01 e 02 - | Vão frontal 01 e 02 - |  | 5.81 | x | 2.6 | x | 2 | = | 30.21
|  | Vão lateral 01 e 02 | Vão lateral 01 e 02 |  | 3.08 | x | 2.55 | x | 2 | = | 15.71
45.92
[9 empty] | área total (m²) | = | 32.48
[7 empty] | área. total (m²) | x | Quant. de edificações (un) | = | Total (m²)
[7 empty] | 32.48 | x | 1 | = | 32.48
10.11.I | SINAPI | 87547 | 87547 | MASSA ÚNICA, PARA RECEBIMENTO DE PINTURA, EM ARGAMASSA TRAÇO 1:2:8, PREPARO MECÂNICO COM BETONEIRA 400L, APLICADA MANUALMENTE EM FACES INTERNAS DE PAREDES, ESPESSURA DE 10MM, COM EXECUÇÃO DE TALISCAS. AF_06/2014 | [10 empty] | 573.88 | M2
Áreas internas térreo (m²)
|  | aplicação | aplicação |  | perímetro (m) | x | altura (m) | = | área (m²)
|  | sala de dança 01 | sala de dança 01 |  | 36.9 | x | 3 | = | 110.7
|  | sala de dança 02 | sala de dança 02 |  | 37.46 | x | 3 | = | 112.38
|  | Circulação Interna | Circulação Interna |  | 36.05 | x | 3 | = | 108.15
|  | Recepção | Recepção |  | 21.79 | x | 3 | = | 65.37
|  | Sala de Esportes 01 | Sala de Esportes 01 |  | 36.23 | x | 3 | = | 108.69
|  | Sala de Esportes 02 | Sala de Esportes 02 |  | 36.82 | x | 3 | = | 110.46
|  | Área Técnica | Área Técnica |  | 5.39 | x | 3 | = | 16.17
|  | Elevador | Elevador |  | 7.11 | x | 6.8 | = | 48.35
|  | Dispença/ Escada | Dispença/ Escada |  | 12.88 | x | 6.115 | = | 78.76
|  | Hall de Circulação | Hall de Circulação |  | 19.4 | x | 3 | = | 58.2
|  | Sala 01 | Sala 01 |  | 35.14 | x | 2.4 | = | 84.34
|  | Sala 02 | Sala 02 |  | 23.96 | x | 2.4 | = | 57.5
|  | Sala 03 | Sala 03 |  | 27.31 | x | 2.4 | = | 65.54
|  | Sala 04 | Sala 04 |  | 27.59 | x | 2.4 | = | 66.22
|  | Sala 05 | Sala 05 |  | 23.99 | x | 2.4 | = | 57.58
|  | Sala 06 | Sala 06 |  | 34.75 | x | 2.4 | = | 83.4
|  | CPD | CPD |  | 17.8 | x | 2.4 | = | 42.72
|  | Diretoria | Diretoria |  | 15.97 | x | 2.4 | = | 38.33
|  | Hall 1º Pav. | Hall 1º Pav. |  | 77.51 | x | 2.4 | = | 186.02
1498.88
| aplicação | identificação | identificação |  | ( comprimento (m) x1) | + | (altura (m) x 2) | = | Perimetro u (m) | x | espessura alvenaria (m) | x | quantidade (m) | = | área (m²)
| Beiral de Janelas e Portas | PA02 | PA02 |  | 5 |  | 2.5 | = | 10 | x | 0.1 | x | 1 | = | 1
|  | JA13 | JA13 |  | 0.8 |  | 0.8 | = | 2.4 | x | 0.1 | x | 1 | = | 0.24
|  | JA21 | JA21 |  | 3 |  | 1 | = | 5 | x | 0.1 | x | 2 | = | 1
|  | JA22 | JA22 |  | 2.1 |  | 1 | = | 4.1 | x | 0.1 | x | 2 | = | 0.82
|  | JA22-1 | JA22-1 |  | 2.1 |  | 1 | = | 4.1 | x | 0.1 | x | 2 | = | 0.82
|  | JA39 | JA39 |  | 2.5 |  | 1.2 | = | 4.9 | x | 0.1 | x | 8 | = | 3.92
|  | JA41 | JA41 |  | 3.2 |  | 1.2 | = | 5.6 | x | 0.1 | x | 14 | = | 7.84
|  | JA45 | JA45 |  | 1.6 |  | 1.2 | = | 4 | x | 0.1 | x | 2 | = | 0.8
|  | JA52 | JA52 |  | 3 |  | 0.6 | = | 4.2 | x | 0.1 | x | 2 | = | 0.84
|  | JA02 | JA02 |  | 3.3 |  | 1.9 | = | 7.1 | x | 0.1 | x | 12 | = | 8.52
|  | JA04 | JA04 |  | 2.7 |  | 1.9 | = | 6.5 | x | 0.1 | x | 8 | = | 5.2
|  | PA13 | PA13 |  | 1.4 |  | 0.9 | = | 3.2 | x | 0.1 | x | 1 | = | 0.32
|  | PE03 | PE03 |  | 0.8 |  | 2.1 | = | 5 | x | 0.15 | x | 1 | = | 0.75
32.07
Desconto de vãos (m²)
|  | tipo | tipo |  | comprimento (m) | x | altura (m) | x | quantidade (un) | x | lados (un) | = | área (m²)
|  | PM03 | PM03 |  | 0.82 | x | 2.1 | x | 4 | x | 1 | = | 6.89
|  | PM05 | PM05 |  | 0.92 | x | 2.1 | x | 4 | x | 1 | = | 7.73
|  | PA02 | PA02 |  | 5 | x | 2.5 | x | 1 | x | 1 | = | 12.5
|  | PE01 | PE01 |  | 1.2 | x | 2.1 | x | 2 | x | 2 | = | 10.08
|  | JA02 | JA02 |  | 3.3 | x | 1.9 | x | 12 | x | 1 | = | 75.24
|  | JA04 | JA04 |  | 2.7 | x | 1.9 | x | 8 | x | 1 | = | 41.04
|  | JA22-1 | JA22-1 |  | 2.1 | x | 1 | x | 1 | x | 1 | = | 2.1
|  | JA39 | JA39 |  | 2.5 | x | 1.2 | x | 8 | x | 1 | = | 24
|  | JA41 | JA41 |  | 3.2 | x | 1.2 | x | 14 | x | 1 | = | 53.76
|  | JA45 | JA45 |  | 1.6 | x | 1.2 | x | 2 | x | 1 | = | 3.84
237.18
DESCONTO DE PAREDES DE DRYWALL
|  | aplicação | aplicação |  | Compr. drywall (m) | x | altura (m) | = | área (m²)
|  | sala de dança 01 |  |  | 11.3 | x | 3 | = | 33.9
|  | sala de dança 02 |  |  | 17.04 | x | 3 | = | 51.12
|  | Circulação Interna |  |  | 20.603 | x | 3 | = | 61.81
|  | Recepção |  |  | 13.94 | x | 3 | = | 41.82
|  | Sala de Esportes 01 |  |  | 10.88 | x | 3 | = | 32.64
|  | Sala de Esportes 02 |  |  | 17.02 | x | 3 | = | 51.06
|  | Área Técnica |  |  | 4.52 | x | 3 | = | 13.56
|  | Dispença/ Escada |  |  | 8.57 | x | 6.115 | = | 52.41
|  | Hall de Circulação |  |  | 6.71 | x | 3 | = | 20.13
|  | Sala 01 |  |  | 12.42 | x | 2.4 | = | 29.81
|  | Sala 02 |  |  | 15.88 | x | 2.4 | = | 38.11
|  | Sala 03 |  |  | 12.78 | x | 2.4 | = | 30.67
|  | Sala 04 |  |  | 13.08 | x | 2.4 | = | 31.39
|  | Sala 05 |  |  | 15.75 | x | 2.4 | = | 37.8
|  | Sala 06 |  |  | 12.42 | x | 2.4 | = | 29.81
|  | CPD |  |  | 8.37 | x | 2.4 | = | 20.09
|  | Diretoria |  |  | 11.94 | x | 2.4 | = | 28.66
|  | Hall 1º Pav. |  |  | 47.96 | x | 2.4 | = | 115.1
719.89
[11 empty] | área total (m²) | = | 573.88
[7 empty] | área. total (m²) | x | Quant. de edificações (un) | = | Total (m²)
[7 empty] | 573.88 | x | 1 | = | 573.88
10.12.I | SINAPI | 87545 | 87545 | EMBOÇO, PARA RECEBIMENTO DE CERÂMICA, EM ARGAMASSA TRAÇO 1:2:8, PREPARO MECÂNICO COM BETONEIRA 400L, APLICADO MANUALMENTE EM FACES INTERNAS DE PAREDES, PARA AMBIENTE COM ÁREA MENOR QUE 5M2, ESPESSURA DE 10MM, COM EXECUÇÃO DE TALISCAS. AF_06/2014 | [10 empty] | 98.54 | M2
| vide item | aplicação | aplicação |  | perímetro (m) | x | altura (m) | = | área (m²)
|  | Banh. PCD Fem. | Banh. PCD Fem. |  | 7.66 | x | 3 | = | 22.98
|  | Banh. PCD Masc. | Banh. PCD Masc. |  | 7.94 | x | 3 | = | 23.82
|  | Banh. PCD Fem. 1° Pav. | Banh. PCD Fem. 1° Pav. |  | 7.65 | x | 2.4 | = | 18.36
|  | Banh. PCD Masc. 1º Pav. | Banh. PCD Masc. 1º Pav. |  | 7.5 | x | 2.4 | = | 18
|  | abrigo de lixo | abrigo de lixo |  | 9.27 | x | 3 | = | 27.81
110.97
Desconto de vãos (m²)
|  | tipo | tipo |  | comprimento (m) | x | altura (m) | x | quantidade (un) | = | área (m²)
|  | PM01 | PM01 |  | 0.72 | x | 2.1 | x | 2 | = | 3.02
|  | PM05 | PM05 |  | 0.92 | x | 2.1 | x | 4 | = | 7.73
|  | PE03 | PE03 |  | 0.8 | x | 2.1 | x | 1 | = | 1.68
12.43
[9 empty] | área total (m²) | = | 98.54
[7 empty] | área. total (m²) | x | Quant. de edificações (un) | = | Total (m²)
[7 empty] | 98.54 | x | 1 | = | 98.54
10.13.I | SINAPI | 87553 | 87553 | EMBOÇO, PARA RECEBIMENTO DE CERÂMICA, EM ARGAMASSA TRAÇO 1:2:8, PREPARO MECÂNICO COM BETONEIRA 400L, APLICADO MANUALMENTE EM FACES INTERNAS DE PAREDES, PARA AMBIENTE COM ÁREA MAIOR QUE 10M2, ESPESSURA DE 10MM, COM EXECUÇÃO DE TALISCAS. AF_06/2014 | [10 empty] | 285.92 | M2
| vide item | aplicação | aplicação |  | perímetro (m) | x | altura (m) | = | área (m²)
| 10.9.I | Vestiário Feminino | Vestiário Feminino |  | 30.51 | x | 3 | = | 91.53
|  | Vestiário Masculino | Vestiário Masculino |  | 34.31 | x | 3 | = | 102.93
|  | Banh. Feminino | Banh. Feminino |  | 19.24 | x | 2.4 | = | 46.18
|  | Bnh. Masculino | Bnh. Masculino |  | 19.27 | x | 2.4 | = | 46.25
|  | Copa | Copa |  | 17.49 | x | 2.4 | = | 41.98
328.87
Desconto de vãos (m²)
|  | tipo | tipo |  | comprimento (m) | x | altura (m) | x | quantidade (un) | = | área (m²)
|  | PM03 | PM03 |  | 0.82 | x | 2.1 | x | 4 | = | 6.89
|  | JA21 | JA21 |  | 3 | x | 1 | x | 2 | = | 6
|  | JA22 | JA22 |  | 2.1 | x | 1 | x | 3 | = | 6.3
|  | JA52 | JA52 |  | 3 | x | 0.6 | x | 2 | = | 3.6
22.79
DESCONTO DE PAREDES DE DRYWALL
|  | aplicação | aplicação |  | Compr. drywall (m) | x | altura (m) | = | área (m²)
|  | Copa |  |  | 8.4 | x | 2.4 | = | 20.16
[9 empty] | área total (m²) | = | 285.92
[7 empty] | área. total (m²) | x | Quant. de edificações (un) | = | Total (m²)
[7 empty] | 285.92 | x | 1 | = | 285.92
10.14.I | SINAPI | 87758 | 87758 | CONTRAPISO EM ARGAMASSA PRONTA, PREPARO MECÂNICO COM MISTURADOR 300 KG, APLICADO EM ÁREAS MOLHADAS SOBRE IMPERMEABILIZAÇÃO, ACABAMENTO NÃO REFORÇADO, ESPESSURA 3CM. AF_07/2021 | [10 empty] | 137.27 | M2
|  | aplicação | aplicação |  | área (m²)
|  | DML - Térreo | DML - Térreo |  | 2.33
|  | Banh. PCD Fem. | Banh. PCD Fem. |  | 3.65
|  | Banh. PCD Masc. | Banh. PCD Masc. |  | 3.77
|  | Banh. PCD Fem. 1° Pav. | Banh. PCD Fem. 1° Pav. |  | 3.65
|  | Banh. PCD Masc. 1º Pav. | Banh. PCD Masc. 1º Pav. |  | 3.64
|  | DML 1 º Pav. | DML 1 º Pav. |  | 2.36
|  | Vestiário Feminino | Vestiário Feminino |  | 33.88
|  | Vestiário Masculino | Vestiário Masculino |  | 34.31
|  | Banh. Feminino | Banh. Feminino |  | 16.93
|  | Bnh. Masculino | Bnh. Masculino |  | 17.01
|  | Copa | Copa |  | 15.74
137.27
[7 empty] | área. total (m²) | x | Quant. de edificações (un) | = | Total (m²)
[7 empty] | 137.27 | x | 1 | = | 137.27
10.15.I | SINAPI | 87768 | 87768 | CONTRAPISO EM ARGAMASSA PRONTA, PREPARO MECÂNICO COM MISTURADOR 300 KG, APLICADO EM ÁREAS MOLHADAS SOBRE IMPERMEABILIZAÇÃO, ACABAMENTO NÃO REFORÇADO, ESPESSURA 4CM. AF_07/2021 | [10 empty] | 4.44 | M2
|  | aplicação | aplicação |  | área (m²)
|  | abrigo de lixo | abrigo de lixo |  | 4.44
[7 empty] | área. total (m²) | x | Quant. de edificações (un) | = | Total (m²)
[7 empty] | 4.44 | x | 1 | = | 4.44
10.16.I | SINAPI | 87775 | 87775 | EMBOÇO OU MASSA ÚNICA EM ARGAMASSA TRAÇO 1:2:8, PREPARO MECÂNICO COM BETONEIRA 400 L, APLICADA MANUALMENTE EM PANOS DE FACHADA COM PRESENÇA DE VÃOS, ESPESSURA DE 25 MM. AF_08/2022 | [10 empty] | 704.48 | M2
[5 empty] | aplicação |  | comprimento (m) | x | altura (m) | x | lados | = | área (m²)
|  |  | Fachada frontal + fundos / Laterias |  | externa long. - térreo |  | 69.4823 | x | 3.8 | x | 1 | = | 264.03
[5 empty] | externa vert. - térreo |  | 23.404 | x | 3.8 | x | 1 | = | 88.94
[5 empty] | externa long. - platib. |  | 69.4823 | x | 1.2 | x | 2 | = | 166.76
[5 empty] | externa vert. - platib. |  | 23.404 | x | 1.2 | x | 2 | = | 56.17
[5 empty] | externa - Platib. Lounge |  | 19.0342 | x | 0.85 | x | 2 | = | 32.36
[5 empty] | externa long. - Pav. superior |  | 69.483 | x | 3.2 | x | 1 | = | 222.35
[5 empty] | externa verti.- Pav.superior |  | 23.402 | x | 3.2 | x | 1 | = | 74.89
[5 empty] | abrigo de lixo |  | 8.54 | x | 3.4 | x | 1 | = | 29.04
934.54
Desconto de vãos brutos (m²)
[5 empty] | tipo |  | comprimento (m) | x | altura (m) | x | quantidade (un) | = | área (m²)
[5 empty] | PA02 |  | 5 | x | 2.5 | x | 1 | = | 12.5
[5 empty] | JA02 |  | 3.3 | x | 1.9 | x | 12 | = | 75.24
[5 empty] | JA04 |  | 2.7 | x | 1.9 | x | 8 | = | 41.04
[5 empty] | JA21 |  | 3 | x | 1 | x | 2 | = | 6
[5 empty] | JA22 |  | 2.1 | x | 1 | x | 2 | = | 4.2
[5 empty] | JA22-1 |  | 2.1 | x | 1 | x | 2 | = | 4.2
[5 empty] | JA52 |  | 3 | x | 0.6 | x | 2 | = | 3.6
[5 empty] | JA41 |  | 3.2 | x | 1.2 | x | 14 | = | 53.76
[5 empty] | JA39 |  | 2.5 | x | 1.2 | x | 8 | = | 24
[5 empty] | JA45 |  | 1.6 | x | 1.2 | x | 2 | = | 3.84
[5 empty] | PE03 |  | 0.8 | x | 2.1 | x | 1 | = | 1.68
230.06
[7 empty] | área. total (m²) | x | Quant. de edificações (un) | = | Total (m²)
[7 empty] | 704.48 | x | 1 | = | 704.48
10.17.I | SINAPI | 87794 | 87794 | EMBOÇO OU MASSA ÚNICA EM ARGAMASSA TRAÇO 1:2:8, PREPARO MANUAL, APLICADA MANUALMENTE EM PANOS CEGOS DE FACHADA (SEM PRESENÇA DE VÃOS), ESPESSURA DE 25 MM. AF_09/2022 | [10 empty] | 92.11 | M2
[5 empty] | aplicação |  | comprimento (m) | x | altura (m) | x | lados | = | área (m²)
[5 empty] | Jardineiras - fundos edificação |  | 12 | x | 0.6 | x | 2 | = | 14.4
[5 empty] | Jardineira frontal - edific. |  | 10.76 | x | 0.3 | x | 2 | = | 6.46
[5 empty] | Jardineira frontal - rampa |  | 15.88 | x | 0.45 | x | 2 | = | 14.29
[5 empty] | área de condesadoras - Plano horizontal |  | 11.2825 | x | 0.71 | x | 1 | = | 8.01
[7 empty] | 15.8825 | x | 0.71 | x | 1 | = | 11.28
[7 empty] | 36.32 | x | 0.775 | x | 1 | = | 28.15
[5 empty] | área de condesadoras - Plano vertical |  | 11.2825 | x | 0.15 | x | 1 | = | 1.69
[7 empty] | 15.8825 | x | 0.15 | x | 1 | = | 2.38
[7 empty] | 36.32 | x | 0.15 | x | 1 | = | 5.45
92.11
[7 empty] | área. total (m²) | x | Quant. de edificações (un) | = | Total (m²)
[7 empty] | 92.11 | x | 1 | = | 92.11
10.18.I | SINAPI | 87892 | 87892 | CHAPISCO APLICADO EM ALVENARIA (SEM PRESENÇA DE VÃOS) E ESTRUTURAS DE CONCRETO DE FACHADA, COM ROLO PARA TEXTURA ACRÍLICA. ARGAMASSA INDUSTRIALIZADA COM PREPARO EM MISTURADOR 300 KG. AF_10/2022 | [10 empty] | 92.11 | M2
[5 empty] | aplicação |  | comprimento (m) | x | altura (m) | x | lados | = | área (m²)
[5 empty] | Jardineiras - fundos edificação |  | 12 | x | 0.6 | x | 2 | = | 14.4
[5 empty] | Jardineira frontal - edific. |  | 10.76 | x | 0.3 | x | 2 | = | 6.46
[5 empty] | Jardineira frontal - rampa |  | 15.88 | x | 0.45 | x | 2 | = | 14.29
[5 empty] | área de condesadoras - Plano horizontal |  | 11.2825 | x | 0.71 | x | 1 | = | 8.01
[7 empty] | 15.8825 | x | 0.71 | x | 1 | = | 11.28
[7 empty] | 36.32 | x | 0.775 | x | 1 | = | 28.15
[5 empty] | área de condesadoras - Plano vertical |  | 11.2825 | x | 0.15 | x | 1 | = | 1.69
[7 empty] | 15.8825 | x | 0.15 | x | 1 | = | 2.38
[7 empty] | 36.32 | x | 0.15 | x | 1 | = | 5.45
92.11
[7 empty] | área. total (m²) | x | Quant. de edificações (un) | = | Total (m²)
[7 empty] | 92.11 | x | 1 | = | 92.11
10.19.I | SINAPI | 87903 | 87903 | CHAPISCO APLICADO EM ALVENARIA (COM PRESENÇA DE VÃOS) E ESTRUTURAS DE CONCRETO DE FACHADA, COM ROLO PARA TEXTURA ACRÍLICA. ARGAMASSA INDUSTRIALIZADA COM PREPARO EM MISTURADOR 300 KG. AF_10/2022 | [10 empty] | 704.48 | M2
[5 empty] | aplicação |  | comprimento (m) | x | altura (m) | x | lados | = | área (m²)
|  |  | Fachada frontal + fundos / Laterias |  | externa long. - térreo |  | 69.4823 | x | 3.8 | x | 1 | = | 264.03
[5 empty] | externa vert. - térreo |  | 23.404 | x | 3.8 | x | 1 | = | 88.94
[5 empty] | externa long. - platib. |  | 69.4823 | x | 1.2 | x | 2 | = | 166.76
[5 empty] | externa vert. - platib. |  | 23.404 | x | 1.2 | x | 2 | = | 56.17
[5 empty] | externa - Platib. Lounge |  | 19.0342 | x | 0.85 | x | 2 | = | 32.36
[5 empty] | externa long. - Pav. superior |  | 69.483 | x | 3.2 | x | 1 | = | 222.35
[5 empty] | externa verti.- Pav.superior |  | 23.402 | x | 3.2 | x | 1 | = | 74.89
[5 empty] | abrigo de lixo |  | 8.54 | x | 3.4 | x | 1 | = | 29.04
934.54
Desconto de vãos brutos (m²)
[5 empty] | tipo |  | comprimento (m) | x | altura (m) | x | quantidade (un) | = | área (m²)
[5 empty] | PA02 |  | 5 | x | 2.5 | x | 1 | = | 12.5
[5 empty] | JA02 |  | 3.3 | x | 1.9 | x | 12 | = | 75.24
[5 empty] | JA04 |  | 2.7 | x | 1.9 | x | 8 | = | 41.04
[5 empty] | JA21 |  | 3 | x | 1 | x | 2 | = | 6
[5 empty] | JA22 |  | 2.1 | x | 1 | x | 2 | = | 4.2
[5 empty] | JA22-1 |  | 2.1 | x | 1 | x | 2 | = | 4.2
[5 empty] | JA52 |  | 3 | x | 0.6 | x | 2 | = | 3.6
[5 empty] | JA41 |  | 3.2 | x | 1.2 | x | 14 | = | 53.76
[5 empty] | JA39 |  | 2.5 | x | 1.2 | x | 8 | = | 24
[5 empty] | JA45 |  | 1.6 | x | 1.2 | x | 2 | = | 3.84
[5 empty] | PE03 |  | 0.8 | x | 2.1 | x | 1 | = | 1.68
230.06
[7 empty] | área. total (m²) | x | Quant. de edificações (un) | = | Total (m²)
[7 empty] | 704.48 | x | 1 | = | 704.48
10.20.I | SINAPI | 104411 | 104411 | CHAPISCO APLICADO EM ALVENARIA E ESTRUTURAS DE CONCRETO INTERNAS, COM EQUIPAMENTO DE PROJEÇÃO. ARGAMASSA TRAÇO 1:3 COM PREPARO EM BETONEIRA 400 L. AF_10/2022 | [10 empty] | 954.53 | M2
|  | aplicação | aplicação |  | perímetro (m) | x | altura (m) | = | área (m²)
|  | sala de dança 01 | sala de dança 01 |  | 36.9 | x | 3 | = | 110.7
|  | sala de dança 02 | sala de dança 02 |  | 37.46 | x | 3 | = | 112.38
|  | Circulação Interna | Circulação Interna |  | 36.05 | x | 3 | = | 108.15
|  | Recepção | Recepção |  | 21.79 | x | 3 | = | 65.37
|  | Sala de Esportes 01 | Sala de Esportes 01 |  | 36.23 | x | 3 | = | 108.69
|  | Sala de Esportes 02 | Sala de Esportes 02 |  | 36.82 | x | 3 | = | 110.46
|  | Área Técnica | Área Técnica |  | 5.39 | x | 3 | = | 16.17
|  | Elevador | Elevador |  | 7.11 | x | 6.8 | = | 48.35
|  | Dispença/ Escada | Dispença/ Escada |  | 12.88 | x | 6.115 | = | 78.76
|  | Hall de Circulação | Hall de Circulação |  | 19.4 | x | 3 | = | 58.2
|  | Sala 01 | Sala 01 |  | 35.14 | x | 2.4 | = | 84.34
|  | Sala 02 | Sala 02 |  | 23.96 | x | 2.4 | = | 57.5
|  | Sala 03 | Sala 03 |  | 27.31 | x | 2.4 | = | 65.54
|  | Sala 04 | Sala 04 |  | 27.59 | x | 2.4 | = | 66.22
|  | Sala 05 | Sala 05 |  | 23.99 | x | 2.4 | = | 57.58
|  | Sala 06 | Sala 06 |  | 34.75 | x | 2.4 | = | 83.4
|  | CPD | CPD |  | 17.8 | x | 2.4 | = | 42.72
|  | Diretoria | Diretoria |  | 15.97 | x | 2.4 | = | 38.33
|  | Hall 1º Pav. | Hall 1º Pav. |  | 77.51 | x | 2.4 | = | 186.02
|  | Banh. PCD Fem. | Banh. PCD Fem. |  | 7.66 | x | 3 | = | 22.98
|  | Banh. PCD Masc. | Banh. PCD Masc. |  | 7.94 | x | 3 | = | 23.82
|  | Banh. PCD Fem. 1° Pav. | Banh. PCD Fem. 1° Pav. |  | 7.65 | x | 2.4 | = | 18.36
|  | Banh. PCD Masc. 1º Pav. | Banh. PCD Masc. 1º Pav. |  | 7.5 | x | 2.4 | = | 18
|  | abrigo de lixo | abrigo de lixo |  | 9.27 | x | 3 | = | 27.81
|  | Vestiário Feminino | Vestiário Feminino |  | 30.51 | x | 3 | = | 91.53
|  | Vestiário Masculino | Vestiário Masculino |  | 34.31 | x | 3 | = | 102.93
|  | Banh. Feminino | Banh. Feminino |  | 19.24 | x | 2.4 | = | 46.18
|  | Bnh. Masculino | Bnh. Masculino |  | 19.27 | x | 2.4 | = | 46.25
|  | Copa | Copa |  | 17.49 | x | 2.4 | = | 41.98
1938.72
área (m²)
|  | Beiral de Janelas e Portas | Beiral de Janelas e Portas |  | 32.07
Desconto de vãos (m²)
|  | tipo | tipo |  | comprimento (m) | x | altura (m) | x | quantidade (un) | x | lados (un) | = | área (m²)
|  | PM03 | PM03 |  | 0.82 | x | 2.1 | x | 4 | x | 2 | = | 13.78
|  | PM05 | PM05 |  | 0.92 | x | 2.1 | x | 4 | x | 2 | = | 15.46
|  | PA02 | PA02 |  | 5 | x | 2.5 | x | 1 | x | 1 | = | 12.5
|  | PE01 | PE01 |  | 1.2 | x | 2.1 | x | 2 | x | 4 | = | 20.16
|  | JA02 | JA02 |  | 3.3 | x | 1.9 | x | 12 | x | 1 | = | 75.24
|  | JA04 | JA04 |  | 2.7 | x | 1.9 | x | 8 | x | 1 | = | 41.04
|  | JA22-1 | JA22-1 |  | 2.1 | x | 1 | x | 2 | x | 1 | = | 4.2
|  | JA39 | JA39 |  | 2.5 | x | 1.2 | x | 8 | x | 1 | = | 24
|  | JA41 | JA41 |  | 3.2 | x | 1.2 | x | 14 | x | 1 | = | 53.76
|  | JA45 | JA45 |  | 1.6 | x | 1.2 | x | 2 | x | 1 | = | 3.84
|  | JA22 | JA22 |  | 2.1 | x | 1 | x | 2 | x | 1 | = | 4.2
|  | JA21 | JA21 |  | 3 | x | 1 | x | 2 | x | 1 | = | 6
|  | JA52 | JA52 |  | 3 | x | 0.6 | x | 2 | x | 1 | = | 3.6
|  | PE03 | PE03 |  | 0.8 | x | 2.1 | x | 1 | x | 2 | = | 3.36
281.14
DESCONTO DE PAREDES DE DRYWALL
|  | aplicação | aplicação |  | Compr. drywall (m) | x | altura (m) | = | área (m²)
|  | sala de dança 01 |  |  | 11.3 | x | 3 | = | 33.9
|  | sala de dança 02 |  |  | 17.04 | x | 3 | = | 51.12
|  | Circulação Interna |  |  | 20.603 | x | 3 | = | 61.81
|  | Recepção |  |  | 13.94 | x | 3 | = | 41.82
|  | Sala de Esportes 01 |  |  | 10.88 | x | 3 | = | 32.64
|  | Sala de Esportes 02 |  |  | 17.02 | x | 3 | = | 51.06
|  | Área Técnica |  |  | 4.52 | x | 6.8 | = | 30.74
|  | Dispença/ Escada |  |  | 8.57 | x | 3 | = | 25.71
|  | Hall de Circulação |  |  | 6.71 | x | 2.4 | = | 16.1
|  | Sala 01 |  |  | 12.42 | x | 2.4 | = | 29.81
|  | Sala 02 |  |  | 15.88 | x | 2.4 | = | 38.11
|  | Sala 03 |  |  | 12.78 | x | 2.4 | = | 30.67
|  | Sala 04 |  |  | 13.08 | x | 2.4 | = | 31.39
|  | Sala 05 |  |  | 15.75 | x | 2.4 | = | 37.8
|  | Sala 06 |  |  | 12.42 | x | 2.4 | = | 29.81
|  | CPD |  |  | 8.37 | x | 2.4 | = | 20.09
|  | Diretoria |  |  | 11.94 | x | 2.4 | = | 28.66
|  | Hall 1º Pav. |  |  | 47.96 | x | 3 | = | 143.88
735.12
[11 empty] | área total (m²) | = | 954.53
[7 empty] | área. total (m²) | x | Quant. de edificações (un) | = | Total (m²)
[7 empty] | 954.53 | x | 1 | = | 954.53
10.21.I | SINAPI | 87885 | 87885 | CHAPISCO APLICADO NO TETO OU EM ALVENARIA E ESTRUTURA, COM ROLO PARA TEXTURA ACRÍLICA. ARGAMASSA INDUSTRIALIZADA COM PREPARO EM MISTURADOR 300 KG. AF_10/2022 | [10 empty] | 933.71 | M2
|  | aplicação | aplicação |  | área (m²)
|  | Sala de dança 01 | Sala de dança 01 |  | 74.68
|  | Sala de dança 02 | Sala de dança 02 |  | 72.66
|  | Circulação Interna | Circulação Interna |  | 27.54
|  | Recepção | Recepção |  | 27.85
|  | Sala de Esportes 01 | Sala de Esportes 01 |  | 72.79
|  | Sala de Esportes 02 | Sala de Esportes 02 |  | 70.84
|  | Área Técnica | Área Técnica |  | 1.56
|  | DML - Térreo | DML - Térreo |  | 2.33
|  | Elevador | Elevador |  | 3.16
|  | Dispença/ Escada | Dispença/ Escada |  | 5.8
|  | Hall de Circulação | Hall de Circulação |  | 11.66
|  | Lounge | Lounge |  | 42.69
|  | Vestiário Feminino | Vestiário Feminino |  | 33.88
|  | Banh. PCD Fem. | Banh. PCD Fem. |  | 3.65
|  | Banh. PCD Masc. | Banh. PCD Masc. |  | 3.77
|  | Abrigo de lixo | Abrigo de lixo |  | 4.44
|  | Vestiário Masculino | Vestiário Masculino |  | 34.31
|  | Sala 01 | Sala 01 |  | 57.27
|  | Sala 02 | Sala 02 |  | 33.24
|  | Sala 03 | Sala 03 |  | 45.94
|  | Sala 04 | Sala 04 |  | 46
|  | Sala 05 | Sala 05 |  | 33.27
|  | Sala 06 | Sala 06 |  | 54.02
|  | CPD | CPD |  | 16.08
|  | Diretoria | Diretoria |  | 15.68
|  | Banh. Feminino | Banh. Feminino |  | 16.93
|  | Banh. PCD Fem. 1° Pav. | Banh. PCD Fem. 1° Pav. |  | 3.65
|  | Banh. PCD Masc. 1º Pav. | Banh. PCD Masc. 1º Pav. |  | 3.64
|  | Bnh. Masculino | Bnh. Masculino |  | 17.01
|  | Copa | Copa |  | 15.74
|  | Hall 1º Pav. | Hall 1º Pav. |  | 77.69
|  | DML 1 º Pav. | DML 1 º Pav. |  | 2.36
|  | Área Técnica 1º Pav. | Área Técnica 1º Pav. |  | 1.58
933.71
[7 empty] | área. total (m²) | x | Quant. de edificações (un) | = | Total (m²)
[7 empty] | 933.71 | x | 1 | = | 933.71
10.22.I | SINAPI | 90408 | 90408 | MASSA ÚNICA, PARA RECEBIMENTO DE PINTURA, EM ARGAMASSA TRAÇO 1:2:8, PREPARO MECÂNICO COM BETONEIRA 400L, APLICADA MANUALMENTE EM TETO, ESPESSURA DE 10MM, COM EXECUÇÃO DE TALISCAS. AF_03/2015 | [10 empty] | 205.02 | M2
|  | aplicação | aplicação |  | área (m²)
|  | DML - Térreo | DML - Térreo |  | 2.33
|  | Dispença/ Escada | Dispença/ Escada |  | 5.8
|  | Lounge | Lounge |  | 42.69
|  | Hall de Circulação | Hall de Circulação |  | 11.66
|  | Elevador | Elevador |  | 3.16
|  | Vestiário Feminino | Vestiário Feminino |  | 33.88
|  | Banh. PCD Fem. | Banh. PCD Fem. |  | 3.65
|  | Banh. PCD Masc. | Banh. PCD Masc. |  | 3.77
|  | Abrigo de lixo | Abrigo de lixo |  | 4.44
|  | Vestiário Masculino | Vestiário Masculino |  | 34.31
|  | Banh. Feminino | Banh. Feminino |  | 16.93
|  | Banh. PCD Fem. 1° Pav. | Banh. PCD Fem. 1° Pav. |  | 3.65
|  | Banh. PCD Masc. 1º Pav. | Banh. PCD Masc. 1º Pav. |  | 3.64
|  | Bnh. Masculino | Bnh. Masculino |  | 17.01
|  | Copa | Copa |  | 15.74
|  | DML 1 º Pav. | DML 1 º Pav. |  | 2.36
205.02
[7 empty] | área. total (m²) | x | Quant. de edificações (un) | = | Total (m²)
[7 empty] | 205.02 | x | 1 | = | 205.02
10.23.I | SINAPI | 96114 | 96114 | FORRO EM DRYWALL, PARA AMBIENTES COMERCIAIS, INCLUSIVE ESTRUTURA DE FIXAÇÃO. AF_05/2017_PS | [10 empty] | 728.69 | M2
|  | aplicação | aplicação |  | área (m²)
|  | Sala de dança 01 | Sala de dança 01 |  | 74.68
|  | Sala de dança 02 | Sala de dança 02 |  | 72.66
|  | Circulação Interna | Circulação Interna |  | 27.54
|  | Recepção | Recepção |  | 27.85
|  | Sala de Esportes 01 | Sala de Esportes 01 |  | 72.79
|  | Sala de Esportes 02 | Sala de Esportes 02 |  | 70.84
|  | Área Técnica | Área Técnica |  | 1.56
|  | Sala 01 | Sala 01 |  | 57.27
|  | Sala 02 | Sala 02 |  | 33.24
|  | Sala 03 | Sala 03 |  | 45.94
|  | Sala 04 | Sala 04 |  | 46
|  | Sala 05 | Sala 05 |  | 33.27
|  | Sala 06 | Sala 06 |  | 54.02
|  | CPD | CPD |  | 16.08
|  | Diretoria | Diretoria |  | 15.68
|  | Hall 1º Pav. | Hall 1º Pav. |  | 77.69
|  | Área Técnica 1º Pav. | Área Técnica 1º Pav. |  | 1.58
728.69
[7 empty] | área total (m²) | = | 728.69
[7 empty] | área. total (m²) | x | Quant. de edificações (un) | = | Total (m²)
[7 empty] | 728.69 | x | 1 | = | 728.69
10.24.I | COMPOSIÇÃO | COMP-SAQ/367 | COMP-SAQ/367-D | FORRO EM DRYWALL TIPO RF (RESISTENTE A FOGO), PARA AMBIENTES COMERCIAIS, INCLUSIVE ESTRUTURA DE FIXAÇÃO. | [10 empty] | 15.74 | M2
|  | aplicação | aplicação |  | área (m²)
|  | copa | copa |  | 15.74
[7 empty] | área. total (m²) | x | Quant. de edificações (un) | = | Total (m²)
[7 empty] | 15.74 | x | 1 | = | 15.74
10.25.I | COMPOSIÇÃO | COMP-SAQ/368 | COMP-SAQ/368-D | FORRO EM DRYWALL TIPO RU (RESISTENTE A UMIDADE), PARA AMBIENTES COMERCIAIS, INCLUSIVE ESTRUTURA DE FIXAÇÃO. | [10 empty] | 121.53 | M2
|  | aplicação | aplicação |  | área (m²)
|  | DML - Térreo | DML - Térreo |  | 2.33
|  | Vestiário Feminino | Vestiário Feminino |  | 33.88
|  | Vestiário Masculino | Vestiário Masculino |  | 34.31
|  | Banh. PCD Fem. | Banh. PCD Fem. |  | 3.65
|  | Banh. PCD Masc. | Banh. PCD Masc. |  | 3.77
|  | DML 1 º Pav. | DML 1 º Pav. |  | 2.36
|  | Banh. Feminino | Banh. Feminino |  | 16.93
|  | Banh. PCD Fem. 1° Pav. | Banh. PCD Fem. 1° Pav. |  | 3.65
|  | Banh. PCD Masc. 1º Pav. | Banh. PCD Masc. 1º Pav. |  | 3.64
|  | Bnh. Masculino | Bnh. Masculino |  | 17.01
121.53
[7 empty] | área. total (m²) | x | Quant. de edificações (un) | = | Total (m²)
[7 empty] | 121.53 | x | 1 | = | 121.53
10.26.I | SINAPI | 98689 | 98689 | SOLEIRA EM GRANITO, LARGURA 15 CM, ESPESSURA 2,0 CM. AF_09/2020 | [10 empty] | 5.2 | M
|  | aplicação | aplicação |  | compimento (m) | x | quantidade (un) | = | comp. total (m)
|  | PM01 | PM01 |  | 0.8 | x | 2 | = | 1.6
|  | PM03 | PM03 |  | 0.9 | x | 4 | = | 3.6
|  | PM04 | PM04 |  | 1 | x | 1 | = | 1
|  | PM05 | PM05 |  | 1 | x | 4 | = | 4
5.2
[7 empty] | comp. total (m) | x | Quant. de edificações (un) | = | Total (m)
[7 empty] | 5.2 | x | 1 | = | 5.2
10.27.I | COMPOSIÇÃO | COMP-SAQ/362 | COMP-SAQ/362-D | SOLEIRA, PEITORIL OU CHAPIM DE MARMORITE, PRÉ-MOLDADO EM OFICINA E ASSENTADO NA OBRA, COM OU SEM REBAIXO, FEITO COM GRANILHA Nº 1 PRETA, PLAHA E BRANCA E CIMENTO BRANCO NA ESPESSURA DE 6MM | [10 empty] | 20.48 | M
|  | aplicação | aplicação |  | comprimento (m) | x | quantidade (un) | = | comp. total (m)
|  | PM01 | PM01 |  | 0.8 | x | 1 | = | 0.8
|  | PA02 | PA02 |  | 5 | x | 1 | = | 5
|  | PM04 | PM04 |  | 1 | x | 13 | = | 13
|  | PM06 | PM06 |  | 1.68 | x | 1 | = | 1.68
20.48
[7 empty] | comp. total (m) | x | Quant. de edificações (un) | = | Total (m)
[7 empty] | 20.48 | x | 1 | = | 20.48
10.28.I | SINAPI | 101966 | 101966 | CHAPIM SOBRE MUROS LINEARES, EM GRANITO OU MÁRMORE, L = 25 CM, ASSENTADO COM ARGAMASSA 1:6 COM ADITIVO. AF_11/2020 | [10 empty] | 127.71 | M
|  | aplicação | aplicação |  | perímetro (m)
|  | edific. Conexão do futuro | edific. Conexão do futuro |  | 98.81
|  | Varanda entrada | Varanda entrada |  | 19.24
|  | abrigo de lixo | abrigo de lixo |  | 9.66
127.71
[7 empty] | comp. total (m) | x | Quant. de edificações (un) | = | Total (m)
[7 empty] | 127.71 | x | 1 | = | 127.71
10.29.I | COMPOSIÇÃO | COMP-SAQ/366 | COMP-SAQ/366-D | PEITORIL EM GRANITO CINZA ANDORINHA, 2CM DE ESPESSURA, LARGURA DE 15 A 18 CM, ASSENTADO COM NATA DE CIMENTO SOBRE ARGAMASSA DE CIMENTO, SAIBRO E AREIA, NO TRAÇO 1:3:3 E REJUNTAMENTO COM CIMENTO BRANCO. | [10 empty] | 168 | M
|  | aplicação | aplicação |  | compimento (m) | x | quantidade (un) | = | comp. total (m)
|  | JA02 | JA02 |  | 3.3 | x | 12 | = | 39.6
|  | JA04 | JA04 |  | 2.7 | x | 8 | = | 21.6
|  | JA13 | JA13 |  | 0.8 | x | 1 | = | 0.8
|  | JA21 | JA21 |  | 3 | x | 2 | = | 6
|  | JA22 | JA22 |  | 2.1 | x | 2 | = | 4.2
|  | JA22 | JA22 |  | 2.1 | x | 2 | = | 4.2
|  | JA39 | JA39 |  | 2.5 | x | 8 | = | 20
|  | JA41 | JA41 |  | 3.2 | x | 14 | = | 44.8
|  | JA42 | JA42 |  | 2.2 | x | 8 | = | 17.6
|  | JA45 | JA45 |  | 1.6 | x | 2 | = | 3.2
|  | JA52 | JA52 |  | 3 | x | 2 | = | 6
168
[7 empty] | comp. total (m) | x | Quant. de edificações (un) | = | Total (m)
[7 empty] | 168 | x | 1 | = | 168
10.30.I | COMPOSIÇÃO | COMP-SAQ/751 | COMP-SAQ/751-D | PROTEÇÃO TIPO BATE-CADEIRA DE MADEIRA DE LEI,15X2CM, APARELHADA EM UMA FACE E NOS TOPOS, INCLUSIVE PINTURA IMUNIZANTE PARA MADEIRA E REVESTIMENTO MELAMÍNICO. FORNECIMENTO E COLOCAÇÃO | [10 empty] | 310.15 | M
|  | aplicação | aplicação |  | perímetro (m)
|  | sala de dança 01 | sala de dança 01 |  | 36.9
|  | sala de dança 02 | sala de dança 02 |  | 37.46
|  | sala de esportes 01 | sala de esportes 01 |  | 36.23
|  | sala de esportes 02 | sala de esportes 02 |  | 36.82
|  | sala 01 | sala 01 |  | 35.14
|  | sala 02 | sala 02 |  | 23.96
|  | sala 03 | sala 03 |  | 27.31
|  | sala 04 | sala 04 |  | 27.59
|  | sala 05 | sala 05 |  | 23.99
|  | sala 06 | sala 06 |  | 34.75
320.15
Desconto de vãos (m)
|  | tipo | tipo |  | comprimento (m) | x | quantidade (un) | = | comp. total (m)
|  | PM04 | PM04 |  | 1 | x | 10 | = | 10
10
[7 empty] | comprimento total (m) |  | 310.15
[7 empty] | comp. total (m) | x | Quant. de edificações (un) | = | Total (m)
[7 empty] | 310.15 | x | 1 | = | 310.15
10.31.I | COMPOSIÇÃO | COMP-SAQ/371 | COMP-SAQ/371-D | VENEZIANA VERTICAL/HORIZONTAL (BRISE SOLEIL) DE CHAPA DE ALUMÍNIO, COM ESPESSURA DE 1,20MM, FIXADO EM CANTONEIRAS DE AÇO APARAFUSADAS E MEDIDA PELA ÁREA COLOCADA. FORNECIMENTO E COLOCAÇÃO | [10 empty] | 302.41 | M2
|  | aplicação | aplicação |  | comprimento (m) | x | largura (m) | = | área (m²)
| fachada frontal | BR01 | BR01 |  | 4.04 | x | 8.05 | = | 32.52
|  | BR02 | BR02 |  | 3.378 | x | 8.05 | = | 27.19
|  | BR03 | BR03 |  | 3.453 | x | 8.05 | = | 27.8
|  | BR04 | BR04 |  | 4.295 | x | 8.05 | = | 34.57
| fachada fundos | BR05 | BR05 |  | 4.04 | x | 8.05 | = | 32.52
|  | BR06 | BR06 |  | 3.378 | x | 8.05 | = | 27.19
|  | BR07 | BR07 |  | 3.608 | x | 8.05 | = | 29.04
|  | BR08 | BR08 |  | 3.628 | x | 8.05 | = | 29.21
|  | BR09 | BR09 |  | 3.453 | x | 8.05 | = | 27.8
|  | BR10 | BR10 |  | 4.295 | x | 8.05 | = | 34.57
302.41
[7 empty] | área. total (m²) | x | Quant. de edificações (un) | = | Total (m²)
[7 empty] | 302.41 | x | 1 | = | 302.41
10.32.I | COMPOSIÇÃO | COMP-SAQ/253 | COMP-SAQ/253-D | PISO PODOTÁTIL, DIRECIONAL OU ALERTA, TIPO PRÉ-MOLDADO 25X25X6CM NA COR AMARELO, ASSENTADO SOBRE ARGAMASSA. AF_05/2020 | [10 empty] | 2.5 | M
|  | aplicação | aplicação |  | comprimento (m)
|  | piso alerta | piso alerta |  | 2.5
[7 empty] | comp. total (m) | x | Quant. de edificações (un) | = | Total (m)
[7 empty] | 2.5 | x | 1 | = | 2.5
10.33.I | COMPOSIÇÃO | COMP-SAQ/255 | COMP-SAQ/255-D | PISO TÁTIL DIRECIONAL DE 25X25CM COMPOSTO POR ELEMENTOS EM PVC, NA COR VERDE, COLADO COM FITA DUPLA FACE DE ALTA ADESÃO. FORNECIMENTO E INSTALAÇÃO | [10 empty] | 68.75 | M
comprimento (m)
68.75
[7 empty] | comp. total (m) | x | Quant. de edificações (un) | = | Total (m)
[7 empty] | 68.75 | x | 1 | = | 68.75
10.34.I | COMPOSIÇÃO | COMP-SAQ/256 | COMP-SAQ/256-D | PISO TÁTIL ALERTA DE 25X25CM COMPOSTO POR ELEMENTOS (BOLINHAS) EM PVC, NA COR VERDE, COLADO COM FITA DUPLA FACE DE ALTA ADESÃO. FORNECIMENTO E INSTALAÇÃO | [10 empty] | 81.25 | M
comprimento (m)
81.25
[7 empty] | comp. total (m) | x | Quant. de edificações (un) | = | Total (m)
[7 empty] | 81.25 | x | 1 | = | 81.25
11.0.I |  | 14 | 14 | ESQUADRIAS DE PVC, FERRO, ALUMÍNIO OU MADEIRA, VIDRAÇAS E FERRAGENS | [12 empty] | 11.0.I
11.1.I | SINAPI | 90789 | 90789 | KIT DE PORTA-PRONTA DE MADEIRA EM ACABAMENTO MELAMÍNICO BRANCO, FOLHA LEVE OU MÉDIA, 70X210CM, EXCLUSIVE FECHADURA, FIXAÇÃO COM PREENCHIMENTO PARCIAL DE ESPUMA EXPANSIVA - FORNECIMENTO E INSTALAÇÃO. AF_12/2019 | [10 empty] | 5 | UN
| tipo | aplicação | aplicação |  | quantidade (un)
| PM01 | área técnica térreo e 1º Pav / DML térreo e 1º Pav./ Dispensa/ | área técnica térreo e 1º Pav / DML térreo e 1º Pav./ Dispensa/ |  | 5
[7 empty] | quantidade (un) | x | Quant. de edificações (un) | = | Total (un)
[7 empty] | 5 | x | 1 | = | 5
11.2.I | COMPOSIÇÃO | COMP-SAQ/750 | COMP-SAQ/750-D | PORTA DE MADEIRA DE LEI DE CORRER EM COMPENSADO DE 80X210X3,5CM COM REVESTIMENTO MELAMÍNICO, EM 2 FOLHAS, PENDURADA EM ROLDANAS, CORRENDO DENTRO DE TRILHO OCO, GUIADA POR CANALETA EMBUTIDA NO PISO SEM MARCO DE 7X3CM, EXCLUSIVE FERRAGENS E MARCO. FORNECIMENTO E COLOCAÇÃO | [10 empty] | 1 | UN
| tipo | aplicação | aplicação |  | quantidade (un)
| PM02 | área de disjustores elétricos | área de disjustores elétricos |  | 1
[7 empty] | quantidade (un) | x | Quant. de edificações (un) | = | Total (un)
[7 empty] | 1 | x | 1 | = | 1
11.3.I | SINAPI | 90790 | 90790 | KIT DE PORTA-PRONTA DE MADEIRA EM ACABAMENTO MELAMÍNICO BRANCO, FOLHA LEVE OU MÉDIA, 80X210CM, EXCLUSIVE FECHADURA, FIXAÇÃO COM PREENCHIMENTO PARCIAL DE ESPUMA EXPANSIVA - FORNECIMENTO E INSTALAÇÃO. AF_12/2019 | [10 empty] | 4 | UN
| tipo | tipo | tipo |  | quantidade (un)
| PM03 | banh. masc. / fem - vest. Fem e masc. | banh. masc. / fem - vest. Fem e masc. |  | 4
4
[7 empty] | quantidade (un) | x | Quant. de edificações (un) | = | Total (un)
[7 empty] | 4 | x | 1 | = | 4
11.4.I | COMPOSIÇÃO | COMP-SAQ/408 | COMP-SAQ/408-D | PORTA DE MADEIRA DE LEI COMPENSADO 90X210X3,5CM COM VISOR EM VIDRO INCOLOR DE 4MM MEDINDO 0,80X0,30M, COM MOLA"FECHA PORTA", ADUELA 13X3CM E ALIZARES 5X2CM, EM ACABAMENTO MELAMÍNICO BRANCO, INCLUSIVE DOBRADIÇAS E EXCLUSIVE FECHADURA. FORNECIMENTO E COLOCAÇÃO | [10 empty] | 14 | UN
| tipo | aplicação | aplicação |  | quantidade (un)
| PM04 | salas dança/ esportes e outras | salas dança/ esportes e outras |  | 14
[7 empty] | quantidade (un) | x | Quant. de edificações (un) | = | Total (un)
[7 empty] | 14 | x | 1 | = | 14
11.5.I | COMPOSIÇÃO | COMP-SAQ/409 | COMP-SAQ/409-D | PORTA DE MADEIRA DE LEI COMPENSADO 1,60X210X3,5CM COM VISOR EM VIDRO INCOLOR DE 4MM MEDINDO 0,80X0,30M, ADUELA 13X3CM E ALIZARES 5X2CM, EM ACABAMENTO MELAMÍNICO BRANCO, INCLUSIVE DOBRADIÇAS E FECHO TIPO UNHA E EXCLUSIVE FECHADURA. FORNECIMENTO E COLOCAÇÃO | [10 empty] | 1 | UN
| tipo | aplicação | aplicação |  | quantidade (un)
| PM06 | recepção | recepção |  | 1
[7 empty] | quantidade (un) | x | Quant. de edificações (un) | = | Total (un)
[7 empty] | 1 | x | 1 | = | 1
11.6.I | SINAPI | 90793 | 90793 | KIT DE PORTA-PRONTA DE MADEIRA EM ACABAMENTO MELAMÍNICO BRANCO, FOLHA PESADA OU SUPERPESADA, 90X210CM, FIXAÇÃO COM PREENCHIMENTO TOTAL DE ESPUMA EXPANSIVA - FORNECIMENTO E INSTALAÇÃO. AF_12/2019 | [10 empty] | 4 | UN
| tipo | aplicação | aplicação |  | quantidade (un)
| PM05 | banheiros PCD | banheiros PCD |  | 4
[7 empty] | quantidade (un) | x | Quant. de edificações (un) | = | Total (un)
[7 empty] | 4 | x | 1 | = | 4
11.7.I | COMPOSIÇÃO | COMP-SAQ/390 | COMP-SAQ/390-D | PORTA DE ALUMÍNIO ANODIZADO EM BRONZE OU PRETO,PERFIL SÉRIE 25, EM VENEZIANA, EXCLUSIVE FECHADURA. FORNECIMENTO E COLOCAÇÃO | [10 empty] | 2.94 | M2
| tipo | aplicação | aplicação |  | comprimento (m) | x | altura (m) | x | quantidade (un) | = | área (m²)
| PA13 | abrigo de bombas | abrigo de bombas |  | 1.4 | x | 0.9 | x | 1 | = | 1.26
| PE03 | Abrigo de lixo | Abrigo de lixo |  | 0.8 | x | 2.1 | x | 1 | = | 1.68
2.94
[7 empty] | área (m²) | x | Quant. de edificações (un) | = | Total (m²)
[7 empty] | 2.94 | x | 1 | = | 2.94
11.8.I | COMPOSIÇÃO | COMP-SAQ/392 | COMP-SAQ/392-D | PORTA DE ALUMÍNIO ANODIZADO EM BRONZE OU PRETO, PERFIL SÉRIE 25, EM LAMBRI HORIZONTAL, EXCLUSIVE FECHADURA. FORNECIMENTO E COLOCAÇÃO | [10 empty] | 32 | M2
| tipo | aplicação | aplicação |  | comprimento (m) | x | altura (m) | x | quantidade (un) | = | área (m²)
| PA01 | vest. fem/masc - banheriros fem./ masc. | vest. fem/masc - banheriros fem./ masc. |  | 0.8 | x | 1.6 | x | 25 | = | 32
[7 empty] | área (m²) | x | Quant. de edificações (un) | = | Total (m²)
[7 empty] | 32 | x | 1 | = | 32
11.9.I | COMPOSIÇÃO | COMP-SAQ/412 | COMP-SAQ/412-D | PORTINHOLA PARA ALÇAPÃO, CISTERNA OU CAIXA D'AGUA ELEVADA, EM CHAPA DE FERRO GALVANIZADO Nº 16, NAS DIMENSÕES DE 0,60X0,60M, COM GUARNIÇÃO E ALÇA PARA FECHAMENTO A CADEADO, EXCLUSIVE ESTE. FORNECIMENTO E COLOCAÇÃO | [10 empty] | 1 | UN
|  | tipo | tipo |  | quantidade (un)
|  | cistena | cistena |  | 1
1
[7 empty] | quan. Total (un) | x | Quant. de edificações (un) | = | Total (un)
[7 empty] | 1 | x | 1 | = | 1
11.10.I | COMPOSIÇÃO | COMP-SAQ/426 | COMP-SAQ/426-D | PORTA DE ALUMÍNIO ANODIZADO EM BRONZE OU PRETO DE CORRER, COM QUATRO FOLHAS, SENDO DUAS FIXAS, TENDO 1 CONTRAPINÁZIO DIVIDINDO A ESQUADRIA EM 2 VAZIOS PARA VIDRO, EM PERFIL SÉRIE 25, EXCLUSIVE FECHADURA. FORNECIMENTO E COLOCAÇÃO | [10 empty] | 12.5 | M2
| tipo | aplicação | aplicação |  | comprimento (m) | x | altura (m) | x | quantidade (un) | = | área (m²)
| PA02 | entrada principal | entrada principal |  | 5 | x | 2.5 | x | 1 | = | 12.5
[7 empty] | área (m²) | x | Quant. de edificações (un) | = | Total (m²)
[7 empty] | 12.5 | x | 1 | = | 12.5
11.11.I | COMPOSIÇÃO | COMP-SAQ/396 | COMP-SAQ/396-D | JANELA DE ALUMÍNIO ANODIZADO EM BRONZE OU PRETO, TIPO MAXIM-AR, COM 1 PAINEL DESLIZANTE PROJETANTE, PROVIDA DE HASTE DE COMANDO, EM PERFIS SÉRIE 28. FORNECIMENTO E COLOCAÇÃO. | [10 empty] | 100.24 | M2
|  | aplicação | aplicação |  | comprimento (m) | x | altura (m) | x | quantidade (un) | = | área (m²)
|  | JA13 | JA13 |  | 0.8 | x | 0.8 | x | 1 | = | 0.64
|  | JA21 | JA21 |  | 3 | x | 1 | x | 2 | = | 6
|  | JA22 | JA22 |  | 2.1 | x | 1 | x | 2 | = | 4.2
|  | JA22-1 | JA22-1 |  | 2.1 | x | 1 | x | 2 | = | 4.2
|  | JA39 | JA39 |  | 2.5 | x | 1.2 | x | 8 | = | 24
|  | JA41 | JA41 |  | 3.2 | x | 1.2 | x | 14 | = | 53.76
|  | JA45 | JA45 |  | 1.6 | x | 1.2 | x | 2 | = | 3.84
|  | JA52 | JA52 |  | 3 | x | 0.6 | x | 2 | = | 3.6
100.24
[7 empty] | área (m²) | x | Quant. de edificações (un) | = | Total (m²)
[7 empty] | 100.24 | x | 1 | = | 100.24
11.12.I | COMPOSIÇÃO | COMP-SAQ/397 | COMP-SAQ/397-D | JANELA DE ALUMÍNIO ANODIZADO EM BRONZE OU PRETO DE CORRER, COM DUAS FOLHAS FIXAS E DUAS FOLHAS DE CORRER, EM PERFIS SÉRIE 28. FORNECIMENTO E COLOCAÇÃO. | [10 empty] | 137.4 | M2
|  | aplicação | aplicação |  | comprimento (m) | x | altura (m) | x | quantidade (un) | = | área (m²)
|  | JA02 | JA02 |  | 3.3 | x | 1.9 | x | 12 | = | 75.24
|  | JA04 | JA04 |  | 2.7 | x | 1.9 | x | 8 | = | 41.04
|  | JA42 | JA42 |  | 2.2 | x | 1.2 | x | 8 | = | 21.12
137.4
[7 empty] | área (m²) | x | Quant. de edificações (un) | = | Total (m²)
[7 empty] | 137.4 | x | 1 | = | 137.4
11.13.I | COMPOSIÇÃO | COMP-SAQ/406 | COMP-SAQ/406-D | VIDRO LAMINADO SIMPLES COM ESPESSURA DE 6MM (3+3). FORNECIMENTO E COLOCAÇÃO | [10 empty] | 250.14 | M2
|  | aplicação | aplicação |  | comprimento (m) | x | altura (m) | x | quantidade (un) | = | área (m²)
|  | PA02 | PA02 |  | 5 | x | 2.5 | x | 1 | = | 12.5
|  | JA13 | JA13 |  | 0.8 | x | 0.8 | x | 1 | = | 0.64
|  | JA21 | JA21 |  | 3 | x | 1 | x | 2 | = | 6
|  | JA22 | JA22 |  | 2.1 | x | 1 | x | 2 | = | 4.2
|  | JA22-1 | JA22-1 |  | 2.1 | x | 1 | x | 2 | = | 4.2
|  | JA39 | JA39 |  | 2.5 | x | 1.2 | x | 8 | = | 24
|  | JA41 | JA41 |  | 3.2 | x | 1.2 | x | 14 | = | 53.76
|  | JA45 | JA45 |  | 1.6 | x | 1.2 | x | 2 | = | 3.84
|  | JA52 | JA52 |  | 3 | x | 0.6 | x | 2 | = | 3.6
|  | JA02 | JA02 |  | 3.3 | x | 1.9 | x | 12 | = | 75.24
|  | JA04 | JA04 |  | 2.7 | x | 1.9 | x | 8 | = | 41.04
|  | JA42 | JA42 |  | 2.2 | x | 1.2 | x | 8 | = | 21.12
250.14
[7 empty] | área (m²) | x | Quant. de edificações (un) | = | Total (m²)
[7 empty] | 250.14 | x | 1 | = | 250.14
11.14.I | COMPOSIÇÃO | COMP-SAQ/416 | COMP-SAQ/416-D | TELA TIPO MOSQUITEIRO, EM POLIETILENO, COM MOLDURA EM PERFIL DE ALUMÍNIO ANODIZADO PRETO. FORNECIMENTO E COLOCAÇÃO | [10 empty] | 1.68 | M2
| tipo | aplicação | aplicação |  | comprimento (m) | x | altura (m) | x | quantidade (un) | = | área (m²)
| PE03 | abrigo de lixo | abrigo de lixo |  | 0.8 | x | 2.1 | x | 1 | = | 1.68
[7 empty] | área (m²) | x | Quant. de edificações (un) | = | Total (m²)
[7 empty] | 1.68 | x | 1 | = | 1.68
11.15.I | SINAPI | 90831 | 90831 | FECHADURA DE EMBUTIR PARA PORTA DE BANHEIRO, COMPLETA, ACABAMENTO PADRÃO MÉDIO, INCLUSO EXECUÇÃO DE FURO - FORNECIMENTO E INSTALAÇÃO. AF_12/2019 | [10 empty] | 4 | UN
| tipo | aplicação | aplicação |  | quantidade (un)
| 11.6.I | PM05 | PM05 |  | 4
[7 empty] | quant. total (un) | x | Quant. de edificações (un) | = | Total (un)
[7 empty] | 4 | x | 1 | = | 4
11.16.I | SINAPI | 100705 | 100705 | TARJETA TIPO LIVRE/OCUPADO PARA PORTA DE BANHEIRO. AF_12/2019 | [10 empty] | 25 | UN
| tipo | aplicação | aplicação |  | quantidade (un)
| 11.8.I | PA01 | PA01 |  | 25
[7 empty] | quant. total (un) | x | Quant. de edificações (un) | = | Total (un)
[7 empty] | 25 | x | 1 | = | 25
11.17.I | EMOP | 14.007.0266-0 | 14.007.0266-A | FERRAGENS PARA PORTAS DE ABRIR,DE FERRO OU ALUMINIO,CONSTANDO DE FORNECIMENTO DAS PECAS:-FECHADURA DE CILINDRO OVALADO PARA MONTANTES ESTREITOS,EM LATAO,ACABAMENTO CROMADO;-ESPELHORETANGULAR,EM LATAO,ACABAMENTO CROMADO OU ROSETA CIRCULAR EM LATAO,ACABAMENTO CROMADO;-MACANETA TIPO ALAVANCA,EM LATAO,ZAMAK OU ACO ZINCADO,ACABAMENTO CROMADO,EXCLUSIVE DOBRADICA | [10 empty] | 2 | UN
| tipo | aplicação | aplicação | x | quantidade (un)
| PA13 | abrigo de bombas | abrigo de bombas | x | 1
| PE03 | Abrigo de lixo | Abrigo de lixo | x | 1
2
[7 empty] | quant. total (un) | x | Quant. de edificações (un) | = | Total (un)
[7 empty] | 2 | x | 1 | = | 2
11.18.I | EMOP | 14.007.0270-0 | 14.007.0270-A | FECHADURA DE CILINDRO OVALADO,DE LATAO,ACABAMENTO CROMADO PARA PORTAS DE CORRER,DE FERRO OU ALUMINIO.FORNECIMENTO | [10 empty] | 1 | UN
| tipo | aplicação | aplicação |  | quantidade (un)
| PA02 | entrada principal | entrada principal | x | 1
[7 empty] | quant. total (un) | x | Quant. de edificações (un) | = | Total (un)
[7 empty] | 1 | x | 1 | = | 1
11.19.I | SINAPI | 91306 | 91306 | FECHADURA DE EMBUTIR PARA PORTAS INTERNAS, COMPLETA, ACABAMENTO PADRÃO MÉDIO, COM EXECUÇÃO DE FURO - FORNECIMENTO E INSTALAÇÃO. AF_12/2019 | [10 empty] | 25 | UN
| tipo | aplicação | aplicação |  | quantidade (un)
| PM01 | área técnica térreo e 1º Pav / DML térreo e 1º Pav./ Dispensa/ | área técnica térreo e 1º Pav / DML térreo e 1º Pav./ Dispensa/ | x | 5
| PM02 | área de disjustores elétricos | área de disjustores elétricos | x | 1
| PM03 | banh. masc. / fem - vest. Fem e masc. | banh. masc. / fem - vest. Fem e masc. | x | 4
| PM04 | salas dança/ esportes e outras | salas dança/ esportes e outras | x | 14
| PM06 | recepção | recepção | x | 1
25
[7 empty] | quant. total (un) | x | Quant. de edificações (un) | = | Total (un)
[7 empty] | 25 | x | 1 | = | 25
11.20.I | COMPOSIÇÃO | COMP-SAQ/419 | COMP-SAQ/419-D | ESPELHO DE CRISTAL, ESPESSURA 4MM, SEM MOLDURA, APARAFUSADO COM BOTÃO DE ROSCA INTERNA, COM ÁREA MAIOR QUE 1,0 M2. | [10 empty] | 120.95 | M2
|  | aplicação | aplicação |  | comprimento (m) | x | altura (m) | x | Qunt. por sala (un) | = | área (m²)
|  | sala de dança 01 / sala de dança 02 | sala de dança 01 / sala de dança 02 |  | 4.35 | x | 2.9 | x | 2 | = | 25.23
[5 empty] | 3.32 | x | 2.9 | x | 2 | = | 19.26
[5 empty] | 1.68 | x | 2.9 | x | 2 | = | 9.74
|  | sala de esportes 01/ sala de esportes 02 | sala de esportes 01/ sala de esportes 02 |  | 1.83 | x | 2.9 | x | 2 | = | 10.61
[5 empty] | 3.31 | x | 2.9 | x | 2 | = | 19.2
[5 empty] | 4.03 | x | 2.9 | x | 2 | = | 23.37
|  | vestiário feminino | vestiário feminino |  | 2.27 |  | 1.5 | x | 1 | = | 3.41
|  | vestiário masculino | vestiário masculino |  | 2.27 |  | 1.5 | x | 1 | = | 3.41
|  | banh. feminino | banh. feminino |  | 2.4 |  | 1.4 | x | 1 | = | 3.36
|  | banh. Feminino | banh. Feminino |  | 2.4 |  | 1.4 | x | 1 | = | 3.36
120.95
[7 empty] | área total (m²) | x | Quant. de edificações (un) | = | Total (m²)
[7 empty] | 120.95 | x | 1 | = | 120.95
11.21.I | COMPOSIÇÃO | COMP-SAQ/786 | COMP-SAQ/786-D | BANCADA DE GRANITO CINZA ANDORINHA POSSUINDO 60CM DE LARGURA, COM SAIA FRONTAL (h=10CM), COM 2,5 CM DE ESPESSURA, COM ABERTURA PARA CUBAS DE LAVATÓRIOS (EXCLUSIVE ESTAS), SOBRE APOIOS DE TUBO DE AÇO GALVANIZADO COM COSTURA, EXCLUSIVE FRONTISPICIO. FORNECIMENTO E COLOCAÇÃO | [10 empty] | 4.8 | M
|  | aplicação | aplicação |  | comprimento (m)
|  | Vestiário feminino | Vestiário feminino | = | 2.4
|  | Vestiário masculino | Vestiário masculino | = | 2.4
4.8
[7 empty] | compr. total (m) | x | Quant. de edificações (un) | = | Total (m)
[7 empty] | 4.8 | x | 1 | = | 4.8
11.22.I | COMPOSIÇÃO | COMP-SAQ/787 | COMP-SAQ/787-D | BANCADA DE GRANITO CINZA ANDORINHA POSSUINDO 60CM DE LARGURA, COM SAIA EM "U" FRONTAL E LATERAIS (h=10CM), COM 2,5 CM DE ESPESSURA, COM ABERTURA PARA CUBAS DE LAVATÓRIOS (EXCLUSIVE ESTAS), SOBRE APOIOS DE TUBO DE AÇO GALVANIZADO COM COSTURA, EXCLUSIVE FRONTISPICIO. FORNECIMENTO E COLOCAÇÃO | [10 empty] | 4.8 | M
|  | aplicação | aplicação |  | comprimento (m)
|  | Banh. Feminino | Banh. Feminino | = | 2.4
|  | Banh. Masculino | Banh. Masculino | = | 2.4
4.8
[7 empty] | compr. total (m) | x | Quant. de edificações (un) | = | Total (m)
[7 empty] | 4.8 | x | 1 | = | 4.8
11.23.I | COMPOSIÇÃO | COMP-SAQ/519 | COMP-SAQ/519-D | BANCADA DE GRANITO CINZA ANDORINHA POSSUINDO 60CM DE LARGURA, COM SAIA EM L (h=10CM), COM 2,5 CM DE ESPESSURA, COM ABERTURA PARA PIA DE COZINHA (EXCLUSIVE ESTAS), SOBRE APOIOS DE TUBO DE AÇO GALVANIZADO COM COSTURA, EXCLUSIVE FRONTISPÍCIO. FORNECIMENTO E COLOCAÇÃO | [10 empty] | 1.6 | M
|  | aplicação | aplicação |  | comprimento (m)
|  | copa | copa | = | 1.6
1.6
[7 empty] | compr. total (m) | x | Quant. de edificações (un) | = | Total (m)
[7 empty] | 1.6 | x | 1 | = | 1.6
11.24.I | COMPOSIÇÃO | COMP-SAQ/788 | COMP-SAQ/788-D | FRONTISPÍCIO DE GRANITO CINZA ANDORINHA, COM SEÇÃO DE 10X2,5CM, INCLUSIVE REJUNTAMENTO. FORNECIMENTO E COLOCAÇÃO | [10 empty] | 12.4 | M
|  | aplicação | aplicação |  | comprimento (m)
|  | Vestiário feminino | Vestiário feminino | = | 2.4
|  | Vestiário masculino | Vestiário masculino | = | 2.4
|  | Banh. Feminino | Banh. Feminino | = | 2.4
|  | Banh. Masculino | Banh. Masculino | = | 2.4
|  | copa | copa | = | 2.8
12.4
[7 empty] | compr. total (m) | x | Quant. de edificações (un) | = | Total (m)
[7 empty] | 12.4 | x | 1 | = | 12.4
11.25.I | SINAPI | 99837 | 99837 | GUARDA-CORPO DE AÇO GALVANIZADO DE 1,10M, MONTANTES TUBULARES DE 1.1/4 ESPAÇADOS DE 1,20M, TRAVESSA SUPERIOR DE 1.1/2, GRADIL FORMADO POR TUBOS HORIZONTAIS DE 1 E VERTICAIS DE 3/4, FIXADO COM CHUMBADOR MECÂNICO. AF_04/2019_PS | [10 empty] | 1.32 | M
|  | aplicação | aplicação |  | comprimento (m)
|  | Escada 1º Pav. | Escada 1º Pav. | = | 1.32
1.32
[7 empty] | compr. total (m) | x | Quant. de edificações (un) | = | Total (m)
[7 empty] | 1.32 | x | 1 | = | 1.32
11.26.I | SINAPI | 99855 | 99855 | CORRIMÃO SIMPLES, DIÂMETRO EXTERNO = 1 1/2, EM AÇO GALVANIZADO. AF_04/2019_PS | [10 empty] | 5.35 | M
|  | aplicação | aplicação |  | comprimento (m)
|  | Escada térreo e 1º Pav. | Escada térreo e 1º Pav. | = | 5.35
5.35
[7 empty] | compr. total (m) | x | Quant. de edificações (un) | = | Total (m)
[7 empty] | 5.35 | x | 1 | = | 5.35
12.0.I |  | 15 | 15 | INSTALAÇÕES ELÉTRICAS, HIDRÁULICAS, SANITÁRIAS E MECÂNICAS | [12 empty] | 12.0.I
INSTALAÇÕES ELÉTRICAS
12.1.I | SINAPI | 95727 | 95727 | ELETRODUTO RÍGIDO SOLDÁVEL, PVC, DN 25 MM (3/4''), APARENTE - FORNECIMENTO E INSTALAÇÃO. AF_10/2022 | [10 empty] | 508 | M
|  |  | aplicação |  | comprimento (m)
|  |  | forro |  | 508
[7 empty] | compr. total (m) | x | Quant. de edificações (un) | = | Total (m)
[7 empty] | 508 | x | 1 | = | 508
12.2.I | SINAPI | 91854 | 91854 | ELETRODUTO FLEXÍVEL CORRUGADO, PVC, DN 25 MM (3/4"), PARA CIRCUITOS TERMINAIS, INSTALADO EM PAREDE - FORNECIMENTO E INSTALAÇÃO. AF_12/2015 | [10 empty] | 230.62 | M
|  |  | Aplicação |  | comprimento (m)
|  |  | parede |  | 230.62
[7 empty] | compr. total (m) | x | Quant. de edificações (un) | = | Total (m)
[7 empty] | 230.62 | x | 1 | = | 230.62
12.3.I | SINAPI | 91834 | 91834 | ELETRODUTO FLEXÍVEL CORRUGADO, PVC, DN 25 MM (3/4"), PARA CIRCUITOS TERMINAIS, INSTALADO EM FORRO - FORNECIMENTO E INSTALAÇÃO. AF_12/2015 | [10 empty] | 129.38 | M
|  |  | Aplicação |  | comprimento (m)
|  |  | forro |  | 129.38
[7 empty] | compr. total (m) | x | Quant. de edificações (un) | = | Total (m)
[7 empty] | 129.38 | x | 1 | = | 129.38
12.4.I | SINAPI | 91856 | 91856 | ELETRODUTO FLEXÍVEL CORRUGADO, PVC, DN 32 MM (1"), PARA CIRCUITOS TERMINAIS, INSTALADO EM PAREDE - FORNECIMENTO E INSTALAÇÃO. AF_12/2015 | [10 empty] | 23.26 | M
|  |  | aplicação |  | comprimento (m)
|  |  | parede |  | 23.26
[7 empty] | compr. total (m) | x | Quant. de edificações (un) | = | Total (m)
[7 empty] | 23.26 | x | 1 | = | 23.26
12.5.I | SINAPI | 91836 | 91836 | ELETRODUTO FLEXÍVEL CORRUGADO, PVC, DN 32 MM (1"), PARA CIRCUITOS TERMINAIS, INSTALADO EM FORRO - FORNECIMENTO E INSTALAÇÃO. AF_12/2015 | [10 empty] | 9.74 | M
|  |  | aplicação |  | comprimento (m)
|  |  | forro |  | 9.74
[7 empty] | compr. total (m) | x | Quant. de edificações (un) | = | Total (m)
[7 empty] | 9.74 | x | 1 | = | 9.74
12.6.I | SINAPI | 91847 | 91847 | ELETRODUTO FLEXÍVEL CORRUGADO REFORÇADO, PVC, DN 32 MM (1"), PARA CIRCUITOS TERMINAIS, INSTALADO EM LAJE - FORNECIMENTO E INSTALAÇÃO. AF_12/2015 | [10 empty] | 106 | M
|  |  | aplicação |  | comprimento (m)
|  |  | piso |  | 106
[7 empty] | compr. total (m) | x | Quant. de edificações (un) | = | Total (m)
[7 empty] | 106 | x | 1 | = | 106
12.7.I | SINAPI | 91857 | 91857 | ELETRODUTO FLEXÍVEL CORRUGADO REFORÇADO, PVC, DN 32 MM (1"), PARA CIRCUITOS TERMINAIS, INSTALADO EM PAREDE - FORNECIMENTO E INSTALAÇÃO. AF_12/2015 | [10 empty] | 18 | M
|  |  | aplicação |  | comprimento (m)
|  |  | parede |  | 18
[7 empty] | compr. total (m) | x | Quant. de edificações (un) | = | Total (m)
[7 empty] | 18 | x | 1 | = | 18
12.8.I | SINAPI | 97668 | 97668 | ELETRODUTO FLEXÍVEL CORRUGADO, PEAD, DN 63 (2"), PARA REDE ENTERRADA DE DISTRIBUIÇÃO DE ENERGIA ELÉTRICA - FORNECIMENTO E INSTALAÇÃO. AF_12/2021 | [10 empty] | 68 | M
|  |  | aplicação |  | comprimento (m)
|  |  | piso |  | 60
|  |  | aterramento QGBT |  | 8
68
[7 empty] | compr. total (m) | x | Quant. de edificações (un) | = | Total (m)
[7 empty] | 68 | x | 1 | = | 68
12.9.I | SINAPI | 91926 | 91926 | CABO DE COBRE FLEXÍVEL ISOLADO, 2,5 MM², ANTI-CHAMA 450/750 V, PARA CIRCUITOS TERMINAIS - FORNECIMENTO E INSTALAÇÃO. AF_12/2015 | [10 empty] | 3600 | M
|  | cor | cor |  | comprimento (m)
|  | preta | preta |  | 1200
|  | azul | azul |  | 1200
|  | verde | verde |  | 700
|  | amarelo | amarelo |  | 500
3600
[7 empty] | compr. total (m) | x | Quant. de edificações (un) | = | Total (m)
[7 empty] | 3600 | x | 1 | = | 3600
12.10.I | SINAPI | 91928 | 91928 | CABO DE COBRE FLEXÍVEL ISOLADO, 4 MM², ANTI-CHAMA 450/750 V, PARA CIRCUITOS TERMINAIS - FORNECIMENTO E INSTALAÇÃO. AF_12/2015 | [10 empty] | 3000 | M
|  | cor | cor |  | comprimento (m)
|  | preta | preta |  | 3000
[7 empty] | compr. total (m) | x | Quant. de edificações (un) | = | Total (m)
[7 empty] | 3000 | x | 1 | = | 3000
12.11.I | SINAPI | 91930 | 91930 | CABO DE COBRE FLEXÍVEL ISOLADO, 6 MM², ANTI-CHAMA 450/750 V, PARA CIRCUITOS TERMINAIS - FORNECIMENTO E INSTALAÇÃO. AF_12/2015 | [10 empty] | 800 | M
|  | cor | cor |  | comprimento (m)
|  | preta | preta |  | 500
|  | verde | verde |  | 300
800
[7 empty] | compr. total (m) | x | Quant. de edificações (un) | = | Total (m)
[7 empty] | 800 | x | 1 | = | 800
12.12.I | SINAPI | 92986 | 92986 | CABO DE COBRE FLEXÍVEL ISOLADO, 35 MM², ANTI-CHAMA 0,6/1,0 KV, PARA REDE ENTERRADA DE DISTRIBUIÇÃO DE ENERGIA ELÉTRICA - FORNECIMENTO E INSTALAÇÃO. AF_12/2021 | [10 empty] | 50 | M
|  | cor | cor |  | comprimento (m)
|  | preta | preta |  | 50
[7 empty] | compr. total (m) | x | Quant. de edificações (un) | = | Total (m)
[7 empty] | 50 | x | 1 | = | 50
12.13.I | COMPOSIÇÃO | COMP-SAQ/749 | COMP-SAQ/749-D | CAIXA DE PASSAGEM RETANGULAR, EM PVC, 4" X 4", INSTALADA EM FORRO OU LAJE - FORNECIMENTO E INSTALAÇÃO | [10 empty] | 84 | UN
quantidade (un)
|  | Inst. Elétrica | Inst. Elétrica |  | 84
84
[7 empty] | Quant. total (un) | x | Quant. de edificações (un) | = | Total (un)
[7 empty] | 84 | x | 1 | = | 84
12.14.I | SINAPI | 91943 | 91943 | CAIXA RETANGULAR 4" X 4" MÉDIA (1,30 M DO PISO), PVC, INSTALADA EM PAREDE - FORNECIMENTO E INSTALAÇÃO. AF_12/2015 | [10 empty] | 10 | UN
quantidade (un)
|  | Inst. Telemática | Inst. Telemática |  | 10
10
[7 empty] | Quant. total (un) | x | Quant. de edificações (un) | = | Total (un)
[7 empty] | 10 | x | 1 | = | 10
12.15.I | COMPOSIÇÃO | COMP-SAQ/349 | COMP-SAQ/349-D | CAIXA DE PASSAGEM DE EMBUTIR PARA DRYWALL 4''X4'' AMARELA. FORNECIMENTO E INSTALAÇÃO. | [10 empty] | 3 | UN
quantidade (un)
|  | Inst. Telemática | Inst. Telemática |  | 3
3
[7 empty] | Quant. total (un) | x | Quant. de edificações (un) | = | Total (un)
[7 empty] | 3 | x | 1 | = | 3
12.16.I | SINAPI | 91936 | 91936 | CAIXA OCTOGONAL 4" X 4", PVC, INSTALADA EM LAJE - FORNECIMENTO E INSTALAÇÃO. AF_12/2015 | [10 empty] | 4 | UN
quantidade (un)
|  | Inst. Telemática | Inst. Telemática |  | 4
4
[7 empty] | Quant. total (un) | x | Quant. de edificações (un) | = | Total (un)
[7 empty] | 4 | x | 1 | = | 4
12.17.I | COMPOSIÇÃO | COMP-SAQ/756 | COMP-SAQ/756-D | CABO DE COBRE FLEXÍVEL, 4X2,5 MM², ANTI-CHAMA 750V, PARA CIRCUITOS TERMINAIS - FORNECIMENTO E INSTALAÇÃO | [10 empty] | 400 | M
|  | cor | cor |  | comprimento (m)
|  | P/ Alimentação de evaporadoras | P/ Alimentação de evaporadoras |  | 400
[7 empty] | compro. total (m) | x | Quant. de edificações (un) | = | Total (m)
[7 empty] | 400 | x | 1 | = | 400
12.18.I | SINAPI | 91939 | 91939 | CAIXA RETANGULAR 4" X 2" ALTA (2,00 M DO PISO), PVC, INSTALADA EM PAREDE - FORNECIMENTO E INSTALAÇÃO. AF_12/2015 | [10 empty] | 53 | UN
|  | vide item | vide item |  | quantidade (un)
|  | 12.26.I | 12.26.I |  | 18
|  | arandela tartuga | arandela tartuga |  | 20
|  | chuveiros | chuveiros |  | 10
|  | arandela 2 fechos | arandela 2 fechos |  | 3
|  | Inst. Telemática | Inst. Telemática |  | 25
76
Desconto de Caixas de Drywall
[5 empty] | aplicação |  | quantidade (un)
[5 empty] | Caixas de Drywall 4x2 - 2 mts do piso |  | 23
[7 empty] | quantidade (un) | x | Quant. de edificações (un) | = | Total (un)
[7 empty] | 53 | x | 1 | = | 53
12.19.I | SINAPI | 91940 | 91940 | CAIXA RETANGULAR 4" X 2" MÉDIA (1,30 M DO PISO), PVC, INSTALADA EM PAREDE - FORNECIMENTO E INSTALAÇÃO. AF_12/2015 | [10 empty] | 17 | UN
|  | vide item | vide item |  | quantidade (un)
|  | 12.25.I | 12.25.I |  | 9
|  | 12.27.I | 12.27.I |  | 11
|  | 12.28.I | 12.28.I |  | 9
|  | 12.30.I | 12.30.I |  | 2
|  | 12.31.I | 12.31.I |  | 3
|  | 12.33.I | 12.33.I |  | 19
|  | Inst. Telemática | Inst. Telemática |  | 12
65
Desconto de Caixas de Drywall
[5 empty] | aplicação |  | quantidade (un) | x | Quant. de edificações (un) | = | Total (un)
[5 empty] | Caixas de Drywall 4x2 - 1,30 mts do piso |  | 48 | x | 1 | = | 48
[9 empty] | Total | = | 17
12.20.I | SINAPI | 91941 | 91941 | CAIXA RETANGULAR 4" X 2" BAIXA (0,30 M DO PISO), PVC, INSTALADA EM PAREDE - FORNECIMENTO E INSTALAÇÃO. AF_12/2015 | [10 empty] | 26 | UN
|  | vide item | vide item |  | quantidade (un)
|  | 12.29.I | 12.29.I |  | 2
|  | 12.32.I | 12.32.I |  | 49
|  | Inst. Telemática | Inst. Telemática |  | 24
75
Desconto de Caixas de Drywall
[5 empty] | aplicação |  | quantidade (un) | x | Quant. de edificações (un) | = | Total (un)
[5 empty] | Caixas de Drywall 4x2 - 0,30 mts do piso |  | 49 | x | 1 | = | 49
[9 empty] | Total | = | 26
12.21.I | COMPOSIÇÃO | COMP-SAQ/757 | COMP-SAQ/757-D | CAIXA DE PASSAGEM DE EMBUTIR PARA DRYWALL 4"X2" AMARELA. FORNECIMENTO E INSTALAÇÃO | [10 empty] | 124 | UN
|  |  | aplicação |  | quantidade (un)
|  | Elétrica | Inst. Elétricas |  | 94
|  | Telemática | Inst. Telemática |  | 30
124
[7 empty] | quantidade (un) | x | Quant. de edificações (un) | = | Total (un)
[7 empty] | 124 | x | 1 | = | 124
12.22.I | COMPOSIÇÃO | COMP-SAQ/84 | COMP-SAQ/84-D | TAMPA CEGA DE ESPELHO PLÁSTICO 4"X2". FORNECIMENTO E COLOCAÇÃO | [10 empty] | 34 | UN
quantidade (un)
|  | Telemática | telemática |  | 24
|  |  | chuveiros |  | 10
34
[7 empty] | quantidade (un) | x | Quant. de edificações (un) | = | Total (un)
[7 empty] | 34 | x | 1 | = | 34
12.23.I | COMPOSIÇÃO | COMP-SAQ/135 | COMP-SAQ/135-D | CONECTOR PLUG FÊMEA 2P + T 10A. FORNECIMENTO E COLOCAÇÃO | [10 empty] | 78 | UN
quantidade (un)
|  |  | luminária paflon |  | 78
[7 empty] | quantidade (un) | x | Quant. de edificações (un) | = | Total (un)
[7 empty] | 78 | x | 1 | = | 78
12.24.I | COMPOSIÇÃO | COMP-SAQ/136 | COMP-SAQ/136-D | CONECTOR PLUG MACHO 2P + T 10A. FORNECIMENTO E COLOCAÇÃO | [10 empty] | 78 | UN
quantidade (un)
|  |  | luminária paflon |  | 78
[7 empty] | quantidade (un) | x | Quant. de edificações (un) | = | Total (un)
[7 empty] | 78 | x | 1 | = | 78
12.25.I | SINAPI | 91953 | 91953 | INTERRUPTOR SIMPLES (1 MÓDULO), 10A/250V, INCLUINDO SUPORTE E PLACA - FORNECIMENTO E INSTALAÇÃO. AF_12/2015 | [10 empty] | 9 | UN
|  | aplicação | aplicação |  | quantidade (un)
|  | CMI | CMI |  | 1
|  | dispensa | dispensa |  | 1
|  | área técnica - térreo | área técnica - térreo |  | 1
|  | dml - térreo | dml - térreo |  | 1
|  | circulação - térro | circulação - térro |  | 1
|  | área técnica - 1º Pav. | área técnica - 1º Pav. |  | 1
|  | vestiário fem. - 1º Pav | vestiário fem. - 1º Pav |  | 1
|  | vestiário masc. -1º Pav | vestiário masc. -1º Pav |  | 1
|  | hall - 1º Pav | hall - 1º Pav |  | 1
9
[7 empty] | quantidade (un) | x | Quant. de edificações (un) | = | Total (un)
[7 empty] | 9 | x | 1 | = | 9
12.26.I | SINAPI | 91992 | 91992 | TOMADA ALTA DE EMBUTIR (1 MÓDULO), 2P+T 10 A, INCLUINDO SUPORTE E PLACA - FORNECIMENTO E INSTALAÇÃO. AF_12/2015 | [10 empty] | 96 | UN
|  | aplicação | aplicação |  | quantidade (un)
|  | sala de dança 01 | sala de dança 01 |  | 1
|  | sala de dança 02 | sala de dança 02 |  | 1
|  | sala de esportes 01 | sala de esportes 01 |  | 1
|  | sala de esportes 02 | sala de esportes 02 |  | 1
|  | sala 01 | sala 01 |  | 1
|  | sala 02 | sala 02 |  | 1
|  | sala 03 | sala 03 |  | 1
|  | sala 04 | sala 04 |  | 1
|  | sala 05 | sala 05 |  | 1
|  | sala 06 | sala 06 |  | 1
|  | diretoria | diretoria |  | 1
|  | circulação térreo | circulação térreo |  | 2
|  | hall de circulação térreo | hall de circulação térreo |  | 1
|  | recepção | recepção |  | 1
|  | hall de circulação 1º pav. | hall de circulação 1º pav. |  | 1
|  | circulação 1º pav. | circulação 1º pav. |  | 1
|  | Patamar escada 1º pav. | Patamar escada 1º pav. |  | 1
|  | tomada alta de forro | tomada alta de forro |  | 78
96
[7 empty] | quantidade (un) | x | Quant. de edificações (un) | = | Total (un)
[7 empty] | 96 | x | 1 | = | 96
12.27.I | SINAPI | 91996 | 91996 | TOMADA MÉDIA DE EMBUTIR (1 MÓDULO), 2P+T 10 A, INCLUINDO SUPORTE E PLACA - FORNECIMENTO E INSTALAÇÃO. AF_12/2015 | [10 empty] | 11 | UN
|  | aplicação | aplicação |  | quantidade (un)
|  | vestiário fem. | vestiário fem. |  | 1
|  | vestiário masc | vestiário masc |  | 1
|  | sala de esportes 01 | sala de esportes 01 |  | 1
|  | sala de esportes 02 | sala de esportes 02 |  | 1
|  | sala 01 | sala 01 |  | 1
|  | banh. Feminino | banh. Feminino |  | 1
|  | banh. Masculino | banh. Masculino |  | 1
|  | diretoria | diretoria |  | 2
|  | sala 06 | sala 06 |  | 2
11
[7 empty] | quantidade (un) | x | Quant. de edificações (un) | = | Total (un)
[7 empty] | 11 | x | 1 | = | 11
12.28.I | SINAPI | 92004 | 92004 | TOMADA MÉDIA DE EMBUTIR (2 MÓDULOS), 2P+T 10 A, INCLUINDO SUPORTE E PLACA - FORNECIMENTO E INSTALAÇÃO. AF_12/2015 | [10 empty] | 9 | UN
|  | aplicação | aplicação |  | quantidade (un)
|  | Bebedouros - térreo | Bebedouros - térreo |  | 4
|  | recepção | recepção |  | 2
|  | Bebedouros - 1º Pav. | Bebedouros - 1º Pav. |  | 2
|  | copa 1º Pav. | copa 1º Pav. |  | 1
9
[7 empty] | quantidade (un) | x | Quant. de edificações (un) | = | Total (un)
[7 empty] | 9 | x | 1 | = | 9
12.29.I | SINAPI | 92001 | 92001 | TOMADA BAIXA DE EMBUTIR (1 MÓDULO), 2P+T 20 A, INCLUINDO SUPORTE E PLACA - FORNECIMENTO E INSTALAÇÃO. AF_12/2015 | [10 empty] | 2 | UN
|  | aplicação | aplicação |  | quantidade (un)
|  | copa 1º Pav. | copa 1º Pav. |  | 2
2
[7 empty] | quantidade (un) | x | Quant. de edificações (un) | = | Total (un)
[7 empty] | 2 | x | 1 | = | 2
12.30.I | SINAPI | 92027 | 92027 | INTERRUPTOR SIMPLES (2 MÓDULOS) COM 1 TOMADA DE EMBUTIR 2P+T 10 A, INCLUINDO SUPORTE E PLACA - FORNECIMENTO E INSTALAÇÃO. AF_12/2015 | [10 empty] | 2 | UN
|  | aplicação | aplicação |  | quantidade (un)
|  | sala de dança 02 | sala de dança 02 |  | 1
|  | sala de esportes 02 | sala de esportes 02 |  | 1
2
[7 empty] | quantidade (un) | x | Quant. de edificações (un) | = | Total (un)
[7 empty] | 2 | x | 1 | = | 2
12.31.I | SINAPI | 91973 | 91973 | INTERRUPTOR SIMPLES (2 MÓDULOS) COM INTERRUPTOR PARALELO (2 MÓDULOS), 10A/250V, INCLUINDO SUPORTE E PLACA - FORNECIMENTO E INSTALAÇÃO. AF_12/2015 | [10 empty] | 3 | UN
|  | aplicação | aplicação |  | quantidade (un)
|  | recepção | recepção |  | 1
|  | vestiário fem. | vestiário fem. |  | 1
|  | vestiário masc | vestiário masc |  | 1
3
[7 empty] | quantidade (un) | x | Quant. de edificações (un) | = | Total (un)
[7 empty] | 3 | x | 1 | = | 3
12.32.I | SINAPI | 92000 | 92000 | TOMADA BAIXA DE EMBUTIR (1 MÓDULO), 2P+T 10 A, INCLUINDO SUPORTE E PLACA - FORNECIMENTO E INSTALAÇÃO. AF_12/2015 | [10 empty] | 49 | UN
|  | aplicação | aplicação |  | quantidade (un)
|  | sala de dança 01 | sala de dança 01 |  | 5
|  | sala de dança 02 | sala de dança 02 |  | 7
|  | área técnica - térreo | área técnica - térreo |  | 1
|  | recepção | recepção |  | 2
|  | sala de esportes 01 | sala de esportes 01 |  | 3
|  | sala de esportes 02 | sala de esportes 02 |  | 3
|  | sala 01 | sala 01 |  | 3
|  | sala 02 | sala 02 |  | 5
|  | sala 03 | sala 03 |  | 2
|  | CPD | CPD |  | 1
|  | sala 04 | sala 04 |  | 4
|  | sala 05 | sala 05 |  | 5
|  | sala 06 | sala 06 |  | 3
|  | diretoría | diretoría |  | 4
|  | área técnica - 1º Pav. | área técnica - 1º Pav. |  | 1
49
[7 empty] | quantidade (un) | x | Quant. de edificações (un) | = | Total (un)
[7 empty] | 49 | x | 1 | = | 49
12.33.I | SINAPI | 92023 | 92023 | INTERRUPTOR SIMPLES (1 MÓDULO) COM 1 TOMADA DE EMBUTIR 2P+T 10 A, INCLUINDO SUPORTE E PLACA - FORNECIMENTO E INSTALAÇÃO. AF_12/2015 | [10 empty] | 19 | UN
|  | aplicação | aplicação |  | quantidade (un)
|  | sala de dança 01 | sala de dança 01 |  | 1
|  | banh. PCD fem. - térreo | banh. PCD fem. - térreo |  | 1
|  | banh. PCD masc. - térreo | banh. PCD masc. - térreo |  | 1
|  | sala de esportes 01 | sala de esportes 01 |  | 1
|  | recepção | recepção |  | 1
|  | abrigo de lixo | abrigo de lixo |  | 1
|  | sala 01 | sala 01 |  | 1
|  | sala 02 | sala 02 |  | 1
|  | sala 03 | sala 03 |  | 1
|  | CPD | CPD |  | 1
|  | banh. PCD fem. - 1º Pav. | banh. PCD fem. - 1º Pav. |  | 1
|  | banh. PCD masc. - 1º Pav | banh. PCD masc. - 1º Pav |  | 1
|  | copa | copa |  | 1
|  | sala 04 | sala 04 |  | 1
|  | sala 05 | sala 05 |  | 1
|  | sala 06 | sala 06 |  | 1
|  | dml - 1º Pav. | dml - 1º Pav. |  | 1
|  | diretoria | diretoria |  | 1
|  | CMI | CMI |  | 1
19
[7 empty] | quantidade (un) | x | Quant. de edificações (un) | = | Total (un)
[7 empty] | 19 | x | 1 | = | 19
12.34.I | SINAPI | 93653 | 93653 | DISJUNTOR MONOPOLAR TIPO DIN, CORRENTE NOMINAL DE 10A - FORNECIMENTO E INSTALAÇÃO. AF_10/2020 | [10 empty] | 28 | UN
quantidade (un)
|  |  | quadros inst. elétricas |  | 28
[7 empty] | quantidade (un) | x | Quant. de edificações (un) | = | Total (un)
[7 empty] | 28 | x | 1 | = | 28
12.35.I | SINAPI | 93654 | 93654 | DISJUNTOR MONOPOLAR TIPO DIN, CORRENTE NOMINAL DE 16A - FORNECIMENTO E INSTALAÇÃO. AF_10/2020 | [10 empty] | 16 | UN
quantidade (un)
|  |  | quadros inst. elétricas |  | 16
[7 empty] | quantidade (un) | x | Quant. de edificações (un) | = | Total (un)
[7 empty] | 16 | x | 1 | = | 16
12.36.I | SINAPI | 93661 | 93661 | DISJUNTOR BIPOLAR TIPO DIN, CORRENTE NOMINAL DE 16A - FORNECIMENTO E INSTALAÇÃO. AF_10/2020 | [10 empty] | 24 | UN
quantidade (un)
|  |  | quadros inst. elétricas |  | 24
[7 empty] | quantidade (un) | x | Quant. de edificações (un) | = | Total (un)
[7 empty] | 24 | x | 1 | = | 24
12.37.I | COMPOSIÇÃO | COMP-SAQ/771 | COMP-SAQ/771-D | DISJUNTOR TIPO DIN TRIPOLAR, EM CAIXA MOLDADA, CORRENTE NOMINAL DE 125 A - FORNECIMENTO E INSTALAÇÃO | [10 empty] | 2 | UN
quantidade (un)
|  |  | quadros inst. Elétricas |  | 2
[7 empty] | quantidade (un) | x | Quant. de edificações (un) | = | Total (un)
[7 empty] | 2 | x | 1 | = | 2
12.38.I | COMPOSIÇÃO | COMP-SAQ/770 | COMP-SAQ/770-D | DISJUNTOR TIPO DIN TRIPOLAR, EM CAIXA MOLDADA, CORRENTE NOMINAL DE 400 A - FORNECIMENTO E INSTALAÇÃO | [10 empty] | 1 | UN
|  |  | quadros inst. Elétricas |  | quantidade (un)
1
[7 empty] | quantidade (un) | x | Quant. de edificações (un) | = | Total (un)
[7 empty] | 1 | x | 1 | = | 1
12.39.I | COMPOSIÇÃO | COMP-SAQ/758 | COMP-SAQ/758-D | DISJUNTOR, INTERRUPTOR DIFERENCIAL RESIDUAL(DDR), CLASSE AC, 4POLOS, INSTANTANEO, CORRENTE NOMINAL (IN)63AX415V, SENSIBILIDADE 30MA. FORNECIMENTO E COLOCACAO | [10 empty] | 1 | UN
quantidade (un)
1
[7 empty] | quantidade (un) | x | Quant. de edificações (un) | = | Total (un)
[7 empty] | 1 | x | 1 | = | 1
12.40.I | COMPOSIÇÃO | COMP-SAQ/759 | COMP-SAQ/759-D | DISJUNTOR/INTERRUPTOR DIFERENCIAL RESIDUAL(DDR),CLASSE AC,4POLOS,INSTANTANEO,CORRENTE NOMINAL(IN)125AX415V,SENSIBILIDADE 30MA/300MA.FORNECIMENTO E COLOCACAO | [10 empty] | 2 | UN
quantidade (un)
2
[7 empty] | quantidade (un) | x | Quant. de edificações (un) | = | Total (un)
[7 empty] | 2 | x | 1 | = | 2
12.41.I | COMPOSIÇÃO | COMP-SAQ/760 | COMP-SAQ/760-D | DISPOSITIVO DE PROTEÇÃO CONTRA SURTO (DPS), CLASSE II, 1 POLO, TENSÃO 275V, CORRENTES APROXIMADAS DE DESCARGA NOMINAL E MÁXIMA DE 25KA. FORNECIMENTO E COLOCAÇÃO | [10 empty] | 8 | UN
quantidade (un)
8
[7 empty] | quantidade (un) | x | Quant. de edificações (un) | = | Total (un)
[7 empty] | 8 | x | 1 | = | 8
12.42.I | SINAPI | 93669 | 93669 | DISJUNTOR TRIPOLAR TIPO DIN, CORRENTE NOMINAL DE 20A - FORNECIMENTO E INSTALAÇÃO. AF_10/2020 | [10 empty] | 6 | UN
|  |  | aplicação |  | quantidade (un)
|  |  | quadros inst. elétricas |  | 6
[7 empty] | quantidade (un) | x | Quant. de edificações (un) | = | Total (un)
[7 empty] | 6 | x | 1 | = | 6
12.43.I | COMPOSIÇÃO | COMP-SAQ/754 | COMP-SAQ/754-D | QUADRO DE DISTRIBUIÇÃO DE ENERGIA EM PVC, DE EMBUTIR, SEM BARRAMENTO, PARA 12 DISJUNTORES - FORNECIMENTO E INSTALAÇÃO. AF_10/2020 | [10 empty] | 3 | UN
|  |  | aplicação |  | quantidade (un)
|  |  | CMI |  | 1
|  |  | Abrigo de lixo |  | 1
|  |  | CPD |  | 1
3
[7 empty] | quantidade (un) | x | Quant. de edificações (un) | = | Total (un)
[7 empty] | 3 | x | 1 | = | 3
12.44.I | COMPOSIÇÃO | COMP-SAQ/764 | COMP-SAQ/764-D | QUADRO DE DISTRIBUICAO DE ENERGIA PARA DISJUNTORES TERMO-MAGNETICOS UNIPOLARES,DE SOBREPOR,COM PORTA E BARRAMENTOS DE FASE,NEUTRO E TERRA,PARA INSTALACAO DE ATE 12 DISJUNTORES SEMDISPOSITIVO PARA CHAVE GERAL.FORNECIMENTO E COLOCACAO | [10 empty] | 1 | UN
|  |  | aplicação |  | quantidade (un)
|  |  | QCE |  | 1
[7 empty] | quantidade (un) | x | Quant. de edificações (un) | = | Total (un)
[7 empty] | 1 | x | 1 | = | 1
12.45.I | COMPOSIÇÃO | COMP-SAQ/761 | COMP-SAQ/761-D | QUADRO DE DISTRIBUICAO DE ENERGIA, QBGT, PARA DISJUNTORES TERMO-MAGNETICOS, MONOPOLARES, BIPOLARES, TRIPOLARES E TETRAPOLAR DE SOBREPOR,COM PORTA DE 02 FECHOS NAS DIMENSÕES 1000X800X400mm, CONTENDO BARRAMENTOS NEUTRO E TERRA,TRIFASICO, CONTENDO TODOS ACESSÓRIO DE FIXAÇÃO PARA INSTALACAO DE DISJUNTORES COM DISPOSITIVO PARA CHAVE GERAL.FORNECIMENTO E COLOCACAO. | [10 empty] | 1 | UN
|  |  | aplicação |  | quantidade (un)
|  |  | QGBT 01 |  | 1
[7 empty] | quantidade (un) | x | Quant. de edificações (un) | = | Total (un)
[7 empty] | 1 | x | 1 | = | 1
12.46.I | COMPOSIÇÃO | COMP-SAQ/772 | COMP-SAQ/772-D | QUADRO DE DISTRIBUICAO DE ENERGIA, QBGT, PARA DISJUNTORES TERMO-MAGNETICOS MONOPOLARES, BIPOLARES, TRIPOLARES E TETRAPOLAR ,DE SOBREPOR,COM PORTA DE 02 FECHOS NAS DIMENSÕES 1000X800X400mm, CONTENDO BARRAMENTOS NEUTRO E TERRA,TRIFASICO, CONTENDO TODOS ACESSÓRIO DE FIXAÇÃO PARA INSTALACAO DISJUNTORES COM DISPOSITIVO PARA CHAVE GERAL.FORNECIMENTO E COLOCACAO. | [10 empty] | 1 | UN
|  |  | aplicação |  | quantidade (un)
|  |  | QGBT 02 |  | 1
[7 empty] | quantidade (un) | x | Quant. de edificações (un) | = | Total (un)
[7 empty] | 1 | x | 1 | = | 1
12.47.I | SINAPI | 96986 | 96986 | HASTE DE ATERRAMENTO 3/4 PARA SPDA - FORNECIMENTO E INSTALAÇÃO. AF_12/2017 | [10 empty] | 1 | UN
|  |  | aplicação |  | quantidade (un)
|  |  | elétrica - aterramento quadros |  | 1
[7 empty] | quantidade (un) | x | Quant. de edificações (un) | = | Total (un)
[7 empty] | 1 | x | 1 | = | 1
12.48.I | COMPOSIÇÃO | COMP-SAQ/132 | COMP-SAQ/132-D | CONECTOR PARA HASTE DE ATERRAMENTO COM 1 DESCIDA DE 3/4". FORNECIMENTO E COLOCAÇÃO | [10 empty] | 1 | UN
|  |  | aplicação |  | quantidade (un)
|  |  | elétrica - aterramento quadros |  | 1
[7 empty] | quantidade (un) | x | Quant. de edificações (un) | = | Total (un)
[7 empty] | 1 | x | 1 | = | 1
12.49.I | COMPOSIÇÃO | COMP-SAQ/133 | COMP-SAQ/133-D | CAIXA DE INSPEÇÃO PARA ATERRAMENTO, CIRCULAR, EM PVC, DIÂMETRO INTERNO = 0,30X0,30M. | [10 empty] | 1 | UN
|  |  | aplicação |  | quantidade (un)
|  |  | elétrica - aterramento quadros |  | 1
[7 empty] | quantidade (un) | x | Quant. de edificações (un) | = | Total (un)
[7 empty] | 1 | x | 1 | = | 1
12.50.I | COMPOSIÇÃO | COMP-SAQ/149 | COMP-SAQ/149-D | CONECTOR RETO DE ALUMÍNIO PARA ELETRODUTO DE 2", PARA REDE ENTERRADA DE DISTRIBUIÇÃO DE ENERGIA ELÉTRICA - FORNECIMENTO E INSTALAÇÃO. | [10 empty] | 1 | UN
|  |  | aplicação |  | quantidade (un)
|  |  | aterramento QGBT |  | 1
[7 empty] | quantidade (un) | x | Quant. de edificações (un) | = | Total (un)
[7 empty] | 1 | x | 1 | = | 1
12.51.I | SINAPI | 93012 | 93012 | ELETRODUTO RÍGIDO ROSCÁVEL, PVC, DN 110 MM (4"), PARA REDE ENTERRADA DE DISTRIBUIÇÃO DE ENERGIA ELÉTRICA - FORNECIMENTO E INSTALAÇÃO. AF_12/2021 | [10 empty] | 10.8 | M
|  |  | aplicação |  | comprimento (m)
|  |  | aterramento QGBT |  | 4.8
|  | Infra. de saída de cabos para quadro de proteção |  |  | 6
10.8
[7 empty] | compri. Total (m) | x | Quant. de edificações (un) | = | Total (m)
[7 empty] | 10.8 | x | 1 | = | 10.8
12.52.I | COMPOSIÇÃO | COMP-SAQ/150 | COMP-SAQ/150-D | CONECTOR RETO DE ALUMÍNIO PARA ELETRODUTO DE 4", PARA REDE ENTERRADA DE DISTRIBUIÇÃO DE ENERGIA ELÉTRICA - FORNECIMENTO E INSTALAÇÃO. | [10 empty] | 3 | UN
|  |  | aplicação |  | quantidade (un)
|  |  | aterramento QGBT |  | 1
|  | Infra. de saída de cabos para quadro de proteção |  |  | 2
3
[7 empty] | quantidade (un) | x | Quant. de edificações (un) | = | Total (un)
[7 empty] | 3 | x | 1 | = | 3
12.53.I | COMPOSIÇÃO | COMP-SAQ/134 | COMP-SAQ/134-D | CAIXA DE PASSAGEM DE EMBUTIR EM ALUMÍNIO, COM TAMPA PARAFUSADA DE 15X15CM. FORNECIMENTO E COLOCAÇÃO | [10 empty] | 14 | UN
quantidade (un)
|  |  | Inst. Elétricas |  | 14
[7 empty] | quant. total (un) | x | Quant. de edificações (un) | = | Total (un)
[7 empty] | 14 | x | 1 | = | 14
12.54.I | SINAPI | 101562 | 101562 | CABO DE COBRE FLEXÍVEL ISOLADO, 25 MM², 0,6/1,0 KV, PARA REDE AÉREA DE DISTRIBUIÇÃO DE ENERGIA ELÉTRICA DE BAIXA TENSÃO - FORNECIMENTO E INSTALAÇÃO. AF_07/2020 | [10 empty] | 20 | M
comprimento (m)
|  |  | QGBT 01 |  | 10
|  |  | QGBT 02 |  | 10
20
[7 empty] | compri. Total (m) | x | Quant. de edificações (un) | = | Total (m)
[7 empty] | 20 | x | 1 | = | 20
12.55.I | SINAPI | 101563 | 101563 | CABO DE COBRE FLEXÍVEL ISOLADO, 35 MM², 0,6/1,0 KV, PARA REDE AÉREA DE DISTRIBUIÇÃO DE ENERGIA ELÉTRICA DE BAIXA TENSÃO - FORNECIMENTO E INSTALAÇÃO. AF_07/2020 | [10 empty] | 20 | M
comprimento (m)
|  |  | QGBT 01 |  | 10
|  |  | QGBT 02 |  | 10
20
[7 empty] | compri. Total (m) | x | Quant. de edificações (un) | = | Total (m)
[7 empty] | 20 | x | 1 | = | 20
12.56.I | COMPOSIÇÃO | COMP-SAQ/762 | COMP-SAQ/762-D | CONECTOR FABRICADO EM BRONZE PARA ATERRAMENTO, PARA FIXACAO DE UM OU DOIS CONDUTORES A SUPERFICIE PLANA, PARA CABOS COM BITOLAS DE 6 A 35MM2. FORNECIMENTO E COLOCACAO | [10 empty] | 40 | UN
quantidade (un)
|  |  | QGBT 01 |  | 20
|  |  | QGBT 02 |  | 20
40
[7 empty] | quantidade (un) | x | Quant. de edificações (un) | = | Total (un)
[7 empty] | 40 | x | 1 | = | 40
12.57.I | COMPOSIÇÃO | COMP-SAQ/769 | COMP-SAQ/769-D | FIXAÇÃO UTILIZANDO PARAFUSO E BUCHA DE NYLON S8, CONSIDERANDO BUCHA, PARAFUSO E COLOCAÇÃO. | [10 empty] | 32 | UN
quantidade (un)
|  | sala de dança 01 | sala de dança 01 |  | 1
|  | sala de dança 02 | sala de dança 02 |  | 1
|  | área técnica | área técnica |  | 1
|  | dml - térreo | dml - térreo |  | 1
|  | dispensa | dispensa |  | 1
|  | receção | receção |  | 1
|  | circ. Interna | circ. Interna |  | 1
|  | lounge | lounge |  | 1
|  | sala de esporte 01 | sala de esporte 01 |  | 1
|  | sala de esporte 02 | sala de esporte 02 |  | 1
|  | vestiário fem | vestiário fem |  | 1
|  | vestiário masc. | vestiário masc. |  | 1
|  | banh. PCD fem. | banh. PCD fem. |  | 1
|  | Banh. PcD masc. | Banh. PcD masc. |  | 1
|  | abrigo delixo | abrigo delixo |  | 1
|  | CMI | CMI |  | 1
|  | sala 01 | sala 01 |  | 1
|  | sala 02 | sala 02 |  | 1
|  | sala 03 | sala 03 |  | 1
|  | sala 04 | sala 04 |  | 1
|  | sala 05 | sala 05 |  | 1
|  | sala 06 | sala 06 |  | 1
|  | diretoria | diretoria |  | 1
|  | hall - 1º pavimento | hall - 1º pavimento |  | 1
|  | área técnica- 1º Pav. | área técnica- 1º Pav. |  | 1
|  | dml - 1º Pav. | dml - 1º Pav. |  | 1
|  | CPD | CPD |  | 1
|  | copa | copa |  | 1
|  | banh. fem - 1º Pav. | banh. fem - 1º Pav. |  | 1
|  | banh. masc - 1º Pav. | banh. masc - 1º Pav. |  | 1
|  | banh. PCD fem - 1º Pav. | banh. PCD fem - 1º Pav. |  | 1
|  | banh. PCD fem - 1º Pav. | banh. PCD fem - 1º Pav. |  | 1
32
[7 empty] | quantidade (un) | x | Quant. de edificações (un) | = | Total (un)
[7 empty] | 32 | x | 1 | = | 32
12.58.I | COMPOSIÇÃO | COMP-SAQ/768 | COMP-SAQ/768-D | CURVA 90 GRAUS PARA ELETRODUTO, PVC, SOLDÁVEL, DN 25 MM (3/4''), APARENTE, INSTALADA EM TETO - FORNECIMENTO E INSTALAÇÃO. | [10 empty] | 128 | UN
quantidade (un)
|  |  | Aplicação eletroduto Rígido 3/4" |  | 128
128
[7 empty] | quantidade (un) | x | Quant. de edificações (un) | = | Total (un)
[7 empty] | 128 | x | 1 | = | 128
12.59.I | SINAPI | 91879 | 91879 | LUVA PARA ELETRODUTO, PVC, ROSCÁVEL, DN 25 MM (3/4"), PARA CIRCUITOS TERMINAIS, INSTALADA EM LAJE - FORNECIMENTO E INSTALAÇÃO. AF_12/2015 | [10 empty] | 128 | UN
quantidade (un)
|  |  | Aplicação eletroduto Rígido 3/4" |  | 128
128
[7 empty] | quantidade (un) | x | Quant. de edificações (un) | = | Total (un)
[7 empty] | 128 | x | 1 | = | 128
12.60.I | COMPOSIÇÃO | COMP-SAQ/767 | COMP-SAQ/767-D | FIXAÇÃO ELETRODUTO FIXADO EM LAJE, ESPAÇADO A CADA 1,5 M, COM FIXAÇÃO DE ABRAÇADEIRA TIPO D 3/4", POR METRO ELETRODUTO A SER FIXADO. | [10 empty] | 646.48 | M
comprimento (m)
|  | Eletroduto Rígido 3/4" | Eletroduto Rígido 3/4" |  | 508
|  | Eletroduto flexivel 1" | Eletroduto flexivel 1" |  | 9.1
|  | Eletroduto flevível 3/4" | Eletroduto flevível 3/4" |  | 129.38
646.48
[7 empty] | compri. Total (m) | x | Quant. de edificações (un) | = | Total (m)
[7 empty] | 646.48 | x | 1 | = | 646.48
12.61.I | COMPOSIÇÃO | COMP-SAQ/766 | COMP-SAQ/766-D | CONECTOR BOX DE ALUMÍNIO RETO (3/4"), PARA LIGAÇÃO EM ELETRODUTO PARA CIRCUITOS TERMINAIS, INSTALADA EM FORRO - FORNECIMENTO E INSTALAÇÃO | [10 empty] | 390 | UN
quantidade (un)
|  |  | Ligações Eletrduto em forro |  | 390
390
[7 empty] | Quant. total (un) | x | Quant. de edificações (un) | = | Total (un)
[7 empty] | 390 | x | 1 | = | 390
12.62.I | COMPOSIÇÃO | COMP-SAQ/739 | COMP-SAQ/739-D | ADAPTADOR PARA ELETRODUTO PARA 3/4 EM CAIXA MÚLTIPLA TIPO L COM 5 OU 6 SAÍDAS. FORNECIMENTO E COLOCAÇÃO | [10 empty] | 147 | UN
quantidade (un)
|  | Ligações Eletrduto em forro | Ligações Eletrduto em forro |  | 147
147
[7 empty] | Quant. total (un) | x | Quant. de edificações (un) | = | Total (un)
[7 empty] | 147 | x | 1 | = | 147
12.63.I | COMPOSIÇÃO | COMP-SAQ/783 | COMP-SAQ/783-D | RELÉ FOTOELÉTRICO PARA COMANDO DE ILUMINAÇÃO EXTERNA, NA TENSÃO DE 127V/220V E CARGA MÁXIMA DE 1.000W, INCLUSIVE BASE COM SUPORTE METÁLICO E OUTROS SUPORTES PARA FIXAÇÃO. FORNECIMENTO E INSTALAÇÃO | [10 empty] | 2 | UN
comprimento (m)
|  | área externa edific. | área externa edific. |  | 2
2
[7 empty] | Quant. total (un) | x | Quant. de edificações (un) | = | Total (un)
[7 empty] | 2 | x | 1 | = | 2
12.64.I | COMPOSIÇÃO | COMP-SAQ/552 | COMP-SAQ/552-D | LUMINÁRIA LED TUBULAR DE EMBUTIR, 2X18W (INCLUSIVE LÂMPADAS), CORPO EM CHAPA DE AÇO TRATADA E PINTURA ELETROSTÁTICA BRANCA, REFLETOR EM ALUMÍNIO DE ALTO BRILHO, COM VISOR ACRÍLICO TRANSLÚCIDO, SEM REATOR. FORNECIMENTO E COLOCAÇÃO | [10 empty] | 143 | UN
quantidade (un)
|  | Luminárias 2X18W | Luminárias 2X18W |  | 143
[7 empty] | Quant. total (un) | x | Quant. de edificações (un) | = | Total (un)
[7 empty] | 143 | x | 1 | = | 143
12.65.I | COMPOSIÇÃO | COMP-SAQ/554 | COMP-SAQ/554-D | LUMINÁRIA TIPO PLAFON QUADRADA, DE EMBUTIR, COM LED DE 25W - FORNECIMENTO E INSTALAÇÃO | [10 empty] | 78 | UN
quantidade (un)
|  | Luminárias 25W | Luminárias 25W |  | 78
[7 empty] | Quant. total (un) | x | Quant. de edificações (un) | = | Total (un)
[7 empty] | 78 | x | 1 | = | 78
12.66.I | COMPOSIÇÃO | COMP-SAQ/555 | COMP-SAQ/555-D | LUMINÁRIA ARANDELA TIPO TARTARUGA, DE SOBREPOR, COM 1 LÂMPADA LED DE 10 W, SEM REATOR - FORNECIMENTO E INSTALAÇÃO. | [10 empty] | 20 | UN
quantidade (un)
|  | Luminárias Tartuga | Luminárias Tartuga |  | 20
[7 empty] | Quant. total (un) | x | Quant. de edificações (un) | = | Total (un)
[7 empty] | 20 | x | 1 | = | 20
12.67.I | COMPOSIÇÃO | COMP-SAQ/560 | COMP-SAQ/560-D | BALIZADOR SPOT LED 9W, VERDE, PARA PISO. FORNECIMENTO E INSTALAÇÃO | [10 empty] | 8 | UN
quantidade (un)
|  | Spot 9w - Verde | Spot 9w - Verde |  | 8
[7 empty] | Quant. total (un) | x | Quant. de edificações (un) | = | Total (un)
[7 empty] | 8 | x | 1 | = | 8
12.68.I | COMPOSIÇÃO | COMP-SAQ/558 | COMP-SAQ/558-D | BALIZADOR SPOT LED 5W, BRANCO QUENTE, PARA PISO. FORNECIMENTO E INSTALAÇÃO | [10 empty] | 8 | UN
quantidade (un)
|  | Spot 5w - Ambar | Spot 5w - Ambar |  | 8
[7 empty] | Quant. total (un) | x | Quant. de edificações (un) | = | Total (un)
[7 empty] | 8 | x | 1 | = | 8
12.69.I | COMPOSIÇÃO | COMP-SAQ/562 | COMP-SAQ/562-D | ARANDELA DOIS FACHOS SLIM BRANCA + LED G9 5W 3000K EXTERNA/INTERNA. FORNECIMENTO E COLOCAÇÃO | [10 empty] | 3 | UN
quantidade (un)
|  | arandela 2 fechos | arandela 2 fechos |  | 3
[7 empty] | Quant. total (un) | x | Quant. de edificações (un) | = | Total (un)
[7 empty] | 3 | x | 1 | = | 3
12.70.I | SINAPI | 97887 | 97887 | CAIXA ENTERRADA ELÉTRICA RETANGULAR, EM ALVENARIA COM TIJOLOS CERÂMICOS MACIÇOS, FUNDO COM BRITA, DIMENSÕES INTERNAS: 0,4X0,4X0,4 M. AF_12/2020 | [10 empty] | 3 | UN
quantidade (un)
|  | Inst. Elétricas | Inst. Elétricas |  | 3
[7 empty] | Quant. total (un) | x | Quant. de edificações (un) | = | Total (un)
[7 empty] | 3 | x | 1 | = | 3
12.71.I | COMPOSIÇÃO | COMP-SAQ/563 | COMP-SAQ/563-D | CAIXA DE LIGAÇÃO DE PVC, TIPO CONDULETES, PARA 5 OU 6 ENTRADAS, COM DIÂMETRO DE 3/4". FORNECIMENTO E COLOCAÇÃO | [10 empty] | 162 | UN
quantidade (un)
|  | Inst. elétricas | Inst. elétricas |  | 147
|  | Inst. Telemática | Inst. Telemática |  | 15
162
[7 empty] | Quant. total (un) | x | Quant. de edificações (un) | = | Total (un)
[7 empty] | 162 | x | 1 | = | 162
INFRA ESTRUTURA CABEAMENTO INTERNA E EXTERNA
12.72.I | COMPOSIÇÃO | COMP-SAQ/33 | COMP-SAQ/33-D | ELETROCALHA PERFURADA, COM TAMPA, TIPO "U" EM TRATAMENTO SUPERFICIAL PRÉ-ZINCADO A QUENTE, LARGURA 100MM E ALTURA 100MM, EXCLUSIVE CONEXÕES, EMENDA E FIXAÇÃO - FORNECIMENTO E INSTALAÇÃO. | [10 empty] | 86 | M
comprimento (m)
|  | Infra. Elétrica | Infra. Elétrica |  | 86
[7 empty] | compri. total (m) | x | Quant. de edificações (un) | = | Total (m)
[7 empty] | 86 | x | 1 | = | 86
12.73.I | COMPOSIÇÃO | COMP-SAQ/40 | COMP-SAQ/40-D | TÊ HORIZONTAL 90°, PARA ELETROCALHA PERFURADA OU LISA, 100X100MM. FORNECIMENTO E COLOCAÇÃO | [10 empty] | 5 | UN
quantidade (un)
|  | Infra. Elétrica | Infra. Elétrica |  | 5
[7 empty] | compri. total (m) | x | Quant. de edificações (un) | = | Total (m)
[7 empty] | 5 | x | 1 | = | 5
12.74.I | COMPOSIÇÃO | COMP-SAQ/36 | COMP-SAQ/36-D | ACOPLAMENTO EM PAINEL, PARA ELETROCALHA PERFURADA OU LISA, PRÉ-ZINCADA, 100X100MM. FORNECIMENTO E COLOCAÇÃO | [10 empty] | 2 | UN
quantidade (un)
|  | Infra. Elétrica | Infra. Elétrica |  | 2
[7 empty] | compri. total (m) | x | Quant. de edificações (un) | = | Total (m)
[7 empty] | 2 | x | 1 | = | 2
12.75.I | COMPOSIÇÃO | COMP-SAQ/37 | COMP-SAQ/37-D | CURVA DE INVERSÃO C/ TAMPA 90°, PARA ELETROCALHA PERFURADA OU LISA, 100X100MM. FORNECIMENTO E COLOCAÇÃO | [10 empty] | 1 | UN
quantidade (un)
|  | Infra. Elétrica | Infra. Elétrica |  | 1
[7 empty] | Quant. total (un) | x | Quant. de edificações (un) | = | Total (un)
[7 empty] | 1 | x | 1 | = | 1
12.76.I | COMPOSIÇÃO | COMP-SAQ/39 | COMP-SAQ/39-D | TÊ VERTICAL DE DERIVAÇÃO OU LATERAL, PARA ELETROCALHA PERFURADA OU LISA, 100X100MM. FORNECIMENTO E COLOCAÇÃO | [10 empty] | 1 | UN
quantidade (un)
|  | Infra. Elétrica | Infra. Elétrica |  | 1
[7 empty] | Quant. total (un) | x | Quant. de edificações (un) | = | Total (un)
[7 empty] | 1 | x | 1 | = | 1
12.77.I | COMPOSIÇÃO | COMP-SAQ/41 | COMP-SAQ/41-D | JUNÇÃO SIMPLES (TALA DE EMENDA) PERFURADA PARA ELETROCALHA PRÉ-ZINCADA, 100MM, INCLUSIVE ACESSÓRIOS: PARAFUSO LENTILHA, ARRUELA E PORCA, PARA CONEXÃO DAS EMENDAS AS ELETROCALHAS E CONEXÕES. FORNECIMENTO E COLOCAÇÃO | [10 empty] | 109 | UN
quantidade (un)
|  | Infra. Elétrica | Infra. Elétrica |  | 109
[7 empty] | Quant. total (un) | x | Quant. de edificações (un) | = | Total (un)
[7 empty] | 109 | x | 1 | = | 109
12.78.I | COMPOSIÇÃO | COMP-SAQ/108 | COMP-SAQ/108-D | SAÍDA HORIZONTAL PARA ELETRODUTO 3/4", INCLUSIVE ACESSÓRIOS DE FIXAÇÃO. FORNECIMENTO E COLOCAÇÃO | [10 empty] | 10 | UN
quantidade (un)
|  | Infra. Elétrica | Infra. Elétrica |  | 10
[7 empty] | Quant. total (un) | x | Quant. de edificações (un) | = | Total (un)
[7 empty] | 10 | x | 1 | = | 10
12.79.I | COMPOSIÇÃO | COMP-SAQ/109 | COMP-SAQ/109-D | SAÍDA HORIZONTAL GALVANIZADA PARA ELETRODUTO 1", INCLUSIVE ACESSÓRIOS DE FIXAÇÃO. FORNECIMENTO E COLOCAÇÃO | [10 empty] | 81 | UN
quantidade (un)
|  | Infra. Elétrica | Infra. Elétrica |  | 40
|  | Infra. Telemática | Infra. Telemática |  | 41
81
[7 empty] | Quant. total (un) | x | Quant. de edificações (un) | = | Total (un)
[7 empty] | 81 | x | 1 | = | 81
12.80.I | COMPOSIÇÃO | COMP-SAQ/110 | COMP-SAQ/110-D | SUPORTE COM LARGURA DE 200MM E ALTURA DE 500MM PARA ELETROCALHA LISA OU PERFURADA EM AÇO GALVANIZADO, ESPAÇADO A CADA 1,5 M, EM PERFILADO DE SEÇÃO 19X38 MM, POR METRO DE ELETROCALHA FIXADA. | [10 empty] | 86 | M
comprimento (m)
|  | Infra. Elétrica | Infra. Elétrica |  | 86
[7 empty] | compri. total (m) | x | Quant. de edificações (un) | = | Total (m)
[7 empty] | 86 | x | 1 | = | 86
12.81.I | COMPOSIÇÃO | COMP-SAQ/119 | COMP-SAQ/119-D | PINTURA COM TINTA ESMALTE SINTÉTICO PREMIUM DE EFEITO PROTETOR, APLICADA A ROLO OU PINCEL SOBRE SUPERFÍCIES METÁLICAS (EXCETO PERFIL) EXECUTADO EM OBRA (POR DEMÃO). | [10 empty] | 86 | M2
[5 empty] | comprimento (m) | x | perímetro de eletrocalha (m) | x | lados (un) | x | Quant. de demão (un) | = | área (m²)
|  | Infra. Elétrica | Infra. Elétrica |  | 86 | x | 0.3 | x | 2 | x | 2 | = | 103.2
[7 empty] | área total (m²) | x | Quant. de edificações (un) | = | Total (m²)
[7 empty] | 86 | x | 1 | = | 86
12.82.I | COMPOSIÇÃO | COMP-SAQ/42 | COMP-SAQ/42-D | ELETROCALHA PERFURADA, COM TAMPA, TIPO "U" EM AÇO GALVANIZADO A FOGO, LARGURA 100MM E ALTURA 100MM, EXCLUSIVE CONEXÕES, EMENDA E FIXAÇÃO - FORNECIMENTO E INSTALAÇÃO. | [10 empty] | 100 | M
comprimento (m)
|  | Infra. Condensadoras | Infra. Condensadoras |  | 100
[7 empty] | compri. total (m) | x | Quant. de edificações (un) | = | Total (m)
[7 empty] | 100 | x | 1 | = | 100
12.83.I | COMPOSIÇÃO | COMP-SAQ/44 | COMP-SAQ/44-D | CURVA DE INVERSÃO C/ TAMPA 90°, PARA ELETROCALHA PERFURADA OU LISA, 100X100MM EM AÇO GALVANIZADO A FOGO. FORNECIMENTO E COLOCAÇÃO | [10 empty] | 1 | UN
quantidade (un)
|  | Infra. Condensadoras | Infra. Condensadoras |  | 1
[7 empty] | Quant. total (un) | x | Quant. de edificações (un) | = | Total (un)
[7 empty] | 1 | x | 1 | = | 1
12.84.I | COMPOSIÇÃO | COMP-SAQ/773 | COMP-SAQ/773-D | CURVA VERTICAL INTERNA 90°, EM AÇO GALVANIZADO A FOGO, COM TAMPA, PARA ELETROCALHA PERFURADA OU LISA, 100X100MM. FORNECIMENTO E COLOCAÇÃO | [10 empty] | 5 | UN
quantidade (un)
|  | Infra. Condensadoras | Infra. Condensadoras |  | 5
[7 empty] | Quant. total (un) | x | Quant. de edificações (un) | = | Total (un)
[7 empty] | 5 | x | 1 | = | 5
12.85.I | COMPOSIÇÃO | COMP-SAQ/43 | COMP-SAQ/43-D | COTOVELO RETO COM TAMPA, 90°, PARA ELETROCALHA PERFURADA OU LISA, 100X100MM EM AÇO GALVANIZADO A FOGO. FORNECIMENTO E COLOCAÇÃO | [10 empty] | 2 | UN
quantidade (un)
|  | Infra. Condensadoras | Infra. Condensadoras |  | 2
[7 empty] | Quant. total (un) | x | Quant. de edificações (un) | = | Total (un)
[7 empty] | 2 | x | 1 | = | 2
12.86.I | COMPOSIÇÃO | COMP-SAQ/774 | COMP-SAQ/774-D | CURVA VERTICAL EXTERNA 90°, EM AÇO GALVANIZADO A FOGO, COM TAMPA, PARA ELETROCALHA PERFURADA OU LISA, 100X100MM. FORNECIMENTO E COLOCAÇÃO | [10 empty] | 2 | UN
quantidade (un)
|  | Infra. Condensadoras | Infra. Condensadoras |  | 2
[7 empty] | Quant. total (un) | x | Quant. de edificações (un) | = | Total (un)
[7 empty] | 2 | x | 1 | = | 2
12.87.I | COMPOSIÇÃO | COMP-SAQ/46 | COMP-SAQ/46-D | TÊ VERTICAL DE DERIVAÇÃO C/ TAMPA, PARA ELETROCALHA PERFURADA OU LISA, 100X100MM EM AÇO GALVANIZADO A FOGO. FORNECIMENTO E COLOCAÇÃO | [10 empty] | 3 | UN
quantidade (un)
|  | Infra. Condensadoras | Infra. Condensadoras |  | 3
[7 empty] | Quant. total (un) | x | Quant. de edificações (un) | = | Total (un)
[7 empty] | 3 | x | 1 | = | 3
12.88.I | COMPOSIÇÃO | COMP-SAQ/45 | COMP-SAQ/45-D | JUNÇÃO SIMPLES (TALA DE EMENDA) PERFURADA PARA ELETROCALHA EM AÇO GALVANIZADO A FOGO, 100MM, INCLUSIVE ACESSÓRIOS: PARAFUSO LENTILHA, ARRUELA E PORCA, PARA CONEXÃO DAS EMENDAS AS ELETROCALHAS E CONEXÕES. FORNECIMENTO E COLOCAÇÃO | [10 empty] | 121 | UN
quantidade (un)
|  | Infra. Condensadoras | Infra. Condensadoras |  | 121
[7 empty] | Quant. total (un) | x | Quant. de edificações (un) | = | Total (un)
[7 empty] | 121 | x | 1 | = | 121
12.89.I | COMPOSIÇÃO | COMP-SAQ/105 | COMP-SAQ/105-D | SUPORTE EM MÃO FRANCESA SIMPLES 150MM PARA ELETROCALHA, INCLUSIVE ACESSÓRIOS DE FIXAÇÃO DA MÃO FRANCESA E DA ELETROCALHA NO SUPORTE. FORNECIMENTO E COLOCAÇÃO. | [10 empty] | 48 | UN
quantidade (un)
|  | Infra. Condensadoras | Infra. Condensadoras |  | 48
[7 empty] | Quant. total (un) | x | Quant. de edificações (un) | = | Total (un)
[7 empty] | 48 | x | 1 | = | 48
12.90.I | SINAPI | 95728 | 95728 | ELETRODUTO RÍGIDO SOLDÁVEL, PVC, DN 32 MM (1''), APARENTE - FORNECIMENTO E INSTALAÇÃO. AF_10/2022 | [10 empty] | 103 | M
comprimento (m)
|  | Inst. Tematicas - forro | Inst. Tematicas - forro |  | 87
|  | Inst. Tematicas - Piso | Inst. Tematicas - Piso |  | 16
103
[7 empty] | compri. total (m) | x | Quant. de edificações (un) | = | Total (m)
[7 empty] | 103 | x | 1 | = | 103
12.91.I | COMPOSIÇÃO | COMP-SAQ/145 | COMP-SAQ/145-D | ELETRODUTO RÍGIDO SOLDÁVEL, PVC, DN 32 MM (1 "), PARA CIRCUITOS TERMINAIS, INSTALADO EM PAREDE - FORNECIMENTO E INSTALAÇÃO. | [10 empty] | 26 | M
comprimento (m)
|  | Inst. Tematicas - parede | Inst. Tematicas - parede |  | 26
[7 empty] | compri. total (m) | x | Quant. de edificações (un) | = | Total (m)
[7 empty] | 26 | x | 1 | = | 26
12.92.I | COMPOSIÇÃO | COMP-SAQ/146 | COMP-SAQ/146-D | CURVA 90 GRAUS PARA ELETRODUTO, PVC, SOLDÁVEL, DN 32 MM (1''), APARENTE, INSTALADA EM TETO - FORNECIMENTO E INSTALAÇÃO. | [10 empty] | 68 | UN
quantidade (un)
|  | Inst. Tematicas - forro | Inst. Tematicas - forro |  | 68
[7 empty] | Quant. total (un) | x | Quant. de edificações (un) | = | Total (un)
[7 empty] | 68 | x | 1 | = | 68
12.93.I | COMPOSIÇÃO | COMP-SAQ/14 | COMP-SAQ/14-D | ELETROCALHA PERFURADA, SEM TAMPA, TIPO "U" EM TRATAMENTO SUPERFICIAL PRÉ-ZINCADO A QUENTE, LARGURA 50MM E ALTURA 50MM, EXCLUSIVE CONEXÕES, EMENDA E FIXAÇÃO - FORNECIMENTO E INSTALAÇÃO. | [10 empty] | 57 | M
comprimento (m)
|  | Infra. Telemática | Infra. Telemática |  | 57
[7 empty] | compri. total (m) | x | Quant. de edificações (un) | = | Total (m)
[7 empty] | 57 | x | 1 | = | 57
12.94.I | COMPOSIÇÃO | COMP-SAQ/24 | COMP-SAQ/24-D | ELETROCALHA PERFURADA, SEM TAMPA, TIPO "U" EM TRATAMENTO SUPERFICIAL PRÉ-ZINCADO A QUENTE, LARGURA 100MM E ALTURA 50MM, EXCLUSIVE CONEXÕES, EMENDA E FIXAÇÃO - FORNECIMENTO E INSTALAÇÃO. | [10 empty] | 33 | M
comprimento (m)
|  | Infra. Telemática | Infra. Telemática |  | 33
[7 empty] | compri. total (m) | x | Quant. de edificações (un) | = | Total (m)
[7 empty] | 33 | x | 1 | = | 33
12.95.I | COMPOSIÇÃO | COMP-SAQ/25 | COMP-SAQ/25-D | ELETROCALHA PERFURADA, COM TAMPA, TIPO "U" EM TRATAMENTO SUPERFICIAL PRÉ-ZINCADO A QUENTE, LARGURA 100MM E ALTURA 50MM, EXCLUSIVE CONEXÕES, EMENDA E FIXAÇÃO - FORNECIMENTO E INSTALAÇÃO. | [10 empty] | 3 | M
comprimento (m)
|  | Infra. Telemática | Infra. Telemática |  | 3
[7 empty] | compri. total (m) | x | Quant. de edificações (un) | = | Total (m)
[7 empty] | 3 | x | 1 | = | 3
12.96.I | COMPOSIÇÃO | COMP-SAQ/28 | COMP-SAQ/28-D | TÊ HORIZONTAL, 90°, PARA ELETROCALHA PERFURADA OU LISA, 100X50MM. FORNECIMENTO E COLOCAÇÃO | [10 empty] | 5 | UN
quantidade (un)
|  | Infra. Telemática | Infra. Telemática |  | 5
[7 empty] | Quant. total (un) | x | Quant. de edificações (un) | = | Total (un)
[7 empty] | 5 | x | 1 | = | 5
12.97.I | COMPOSIÇÃO | COMP-SAQ/15 | COMP-SAQ/15-D | CURVA HORIZONTAL, 90°, PARA ELETROCALHA PERFURADA OU LISA, 50X50MM. FORNECIMENTO E COLOCAÇÃO | [10 empty] | 4 | UN
quantidade (un)
|  | Infra. Telemática | Infra. Telemática |  | 4
[7 empty] | Quant. total (un) | x | Quant. de edificações (un) | = | Total (un)
[7 empty] | 4 | x | 1 | = | 4
12.98.I | COMPOSIÇÃO | COMP-SAQ/27 | COMP-SAQ/27-D | REDUÇÃO CONCÊNTRICA, PARA ELETROCALHA PERFURADA OU LISA, 100X50MM. FORNECIMENTO E COLOCAÇÃO | [10 empty] | 7 | UN
quantidade (un)
|  | Infra. Telemática | Infra. Telemática |  | 7
[7 empty] | Quant. total (un) | x | Quant. de edificações (un) | = | Total (un)
[7 empty] | 7 | x | 1 | = | 7
12.99.I | COMPOSIÇÃO | COMP-SAQ/17 | COMP-SAQ/17-D | JUNÇÃO INTEGRADA, PARA ELETROCALHA PERFURADA OU LISA, 50X50MM, PRÉ-ZINCADA, INCLUSIVE ACESSÓRIOS: PARAFUSO LENTILHA, ARRUELA E PORCA, PARA CONEXÃO DAS EMENDAS AS ELETROCALHAS E CONEXÕES. FORNECIMENTO E COLOCAÇÃO | [10 empty] | 11 | UN
quantidade (un)
|  | Infra. Telemática | Infra. Telemática |  | 11
[7 empty] | Quant. total (un) | x | Quant. de edificações (un) | = | Total (un)
[7 empty] | 11 | x | 1 | = | 11
12.100.I | COMPOSIÇÃO | COMP-SAQ/31 | COMP-SAQ/31-D | JUNÇÃO INTEGRADA, PARA ELETROCALHA PERFURADA OU LISA, 100X50MM, PRÉ-ZINCADA, INCLUSIVE ACESSÓRIOS: PARAFUSO LENTILHA, ARRUELA E PORCA, PARA CONEXÃO DAS EMENDAS AS ELETROCALHAS E CONEXÕES. FORNECIMENTO E COLOCAÇÃO | [10 empty] | 28 | UN
quantidade (un)
|  | Infra. Telemática | Infra. Telemática |  | 28
[7 empty] | Quant. total (un) | x | Quant. de edificações (un) | = | Total (un)
[7 empty] | 28 | x | 1 | = | 28
12.101.I | COMPOSIÇÃO | COMP-SAQ/16 | COMP-SAQ/16-D | TERMINAL DE FECHAMENTO LISO, PARA ELETROCALHA PERFURADA OU LISA, 50X50MM. FORNECIMENTO E COLOCAÇÃO | [10 empty] | 7 | UN
quantidade (un)
|  | Infra. Telemática | Infra. Telemática |  | 7
[7 empty] | Quant. total (un) | x | Quant. de edificações (un) | = | Total (un)
[7 empty] | 7 | x | 1 | = | 7
12.102.I | COMPOSIÇÃO | COMP-SAQ/777 | COMP-SAQ/777-D | CURVA HORIZONTAL,90º,PARA ELETROCALHA PERFURADA OU LISA,100X100MM.FORNECIMENTO E COLOCACAO | [10 empty] | 2 | UN
quantidade (un)
|  | Infra. Telemática | Infra. Telemática |  | 2
[7 empty] | Quant. total (un) | x | Quant. de edificações (un) | = | Total (un)
[7 empty] | 2 | x | 1 | = | 2
12.103.I | COMPOSIÇÃO | COMP-SAQ/775 | COMP-SAQ/775-D | CURVA VERTICAL,EXTERNA,90º,PARA ELETROCALHA PERFURADA OU LISA,100X100MM.FORNECIMENTO E COLOCACAO | [10 empty] | 1 | UN
quantidade (un)
|  | Infra. Telemática | Infra. Telemática |  | 1
[7 empty] | Quant. total (un) | x | Quant. de edificações (un) | = | Total (un)
[7 empty] | 1 | x | 1 | = | 1
12.104.I | COMPOSIÇÃO | COMP-SAQ/776 | COMP-SAQ/776-D | CURVA VERTICAL, INTERNA,90º,PARA ELETROCALHA PERFURADA OU LISA,100X100MM.FORNECIMENTO E COLOCACAO | [10 empty] | 1 | UN
quantidade (un)
|  | Infra. Telemática | Infra. Telemática |  | 1
[7 empty] | Quant. total (un) | x | Quant. de edificações (un) | = | Total (un)
[7 empty] | 1 | x | 1 | = | 1
12.105.I | SINAPI | 98295 | 98295 | CABO ELETRÔNICO CATEGORIA 5E, INSTALADO EM EDIFICAÇÃO INSTITUCIONAL - FORNECIMENTO E INSTALAÇÃO. AF_11/2019 | [10 empty] | 2186 | M
comprimento (m)
|  | Infra. Telemática | Infra. Telemática |  | 2186
[7 empty] | compri. total (m) | x | Quant. de edificações (un) | = | Total (m)
[7 empty] | 2186 | x | 1 | = | 2186
12.106.I | SINAPI | 98301 | 98301 | PATCH PANEL 24 PORTAS, CATEGORIA 5E - FORNECIMENTO E INSTALAÇÃO. AF_11/2019 | [10 empty] | 5 | UN
quantidade (un)
|  | Infra. Telemática | Infra. Telemática |  | 5
[7 empty] | Quant. total (un) | x | Quant. de edificações (un) | = | Total (un)
[7 empty] | 5 | x | 1 | = | 5
12.107.I | COMPOSIÇÃO | COMP-SAQ/79 | COMP-SAQ/79-D | GUIA DE CABOS PADRÃO 19". FORNECIMENTO E COLOCAÇÃO | [10 empty] | 4 | UN
quantidade (un)
|  | Infra. Telemática | Infra. Telemática |  | 4
[7 empty] | Quant. total (un) | x | Quant. de edificações (un) | = | Total (un)
[7 empty] | 4 | x | 1 | = | 4
12.108.I | COMPOSIÇÃO | COMP-SAQ/80 | COMP-SAQ/80-D | REGUA DE 8 TOMADAS 10A PARA RACK DE 19". FORNECIMENTO E COLOCAÇÃO | [10 empty] | 1 | UN
quantidade (un)
|  | Infra. Telemática | Infra. Telemática |  | 1
[7 empty] | Quant. total (un) | x | Quant. de edificações (un) | = | Total (un)
[7 empty] | 1 | x | 1 | = | 1
12.109.I | COMPOSIÇÃO | COMP-SAQ/81 | COMP-SAQ/81-D | PATCH CORD (CABO DE REDE), CATEGORIA 5E, 4 PARES, EXTENSÃO DE 1,50M. FORNECIMENTO E COLOCAÇÃO | [10 empty] | 95 | UN
quantidade (un)
|  | Infra. Telemática | Infra. Telemática |  | 95
[7 empty] | Quant. total (un) | x | Quant. de edificações (un) | = | Total (un)
[7 empty] | 95 | x | 1 | = | 95
12.110.I | COMPOSIÇÃO | COMP-SAQ/111 | COMP-SAQ/111-D | SUPORTE VERTICAL SIMPLES PARA ELETROCALHA LISA OU PERFURADA EM AÇO GALVANIZADO, LARGURA 50 MM E ALTURA 50MM, ESPAÇADO A CADA 1,50 M, POR METRO DE ELETROCALHA FIXADA. FORNECIMENTO E COLOCAÇÃO | [10 empty] | 57 | M
compimento (m)
|  | Infra. Telemática | Infra. Telemática |  | 57
[7 empty] | compri. total (m) | x | Quant. de edificações (un) | = | Total (m)
[7 empty] | 57 | x | 1 | = | 57
12.111.I | COMPOSIÇÃO | COMP-SAQ/115 | COMP-SAQ/115-D | SUPORTE VERTICAL (FIXADO NA PAREDE OU SIMILAR) PARA ELETROCALHA PERFURADA OU LISA DE 100MM, EM PERFILADO DE SEÇÃO 19X38 MM, INCLUSIVE ACESSÓRIOS DE FIXAÇÃO. FORNECIMENTO E COLOCAÇÃO | [10 empty] | 2 | UN
quantidade (un)
|  | Infra. Telemática | Infra. Telemática |  | 2
[7 empty] | Quant. total (un) | x | Quant. de edificações (un) | = | Total (un)
[7 empty] | 2 | x | 1 | = | 2
12.112.I | COMPOSIÇÃO | COMP-SAQ/112 | COMP-SAQ/112-D | SUPORTE VERTICAL SIMPLES PARA ELETROCALHA LISA OU PERFURADA EM AÇO GALVANIZADO, LARGURA 100 MM E ALTURA 50MM, ESPAÇADO A CADA 1,50 M, POR METRO DE ELETROCALHA FIXADA. FORNECIMENTO E COLOCAÇÃO | [10 empty] | 33 | M
compimento (m)
|  | Infra. Telemática | Infra. Telemática |  | 33
[7 empty] | compri. total (m) | x | Quant. de edificações (un) | = | Total (m)
[7 empty] | 33 | x | 1 | = | 33
12.113.I | COMPOSIÇÃO | COMP-SAQ/780 | COMP-SAQ/780-D | FIXAÇÃO ELETRODUTO FIXADO EM LAJE, ESPAÇADO A CADA 1,5 M, COM FIXAÇÃO DE ABRAÇADEIRA TIPO D 1", POR METRO ELETRODUTO A SER FIXADO. | [10 empty] | 87 | M
comprimento (m)
|  | Infra. Telemática | Infra. Telemática |  | 87
[7 empty] | compri. total (m) | x | Quant. de edificações (un) | = | Total (m)
[7 empty] | 87 | x | 1 | = | 87
12.114.I | COMPOSIÇÃO | COMP-SAQ/778 | COMP-SAQ/778-D | RACK DE PISO FECHADO PARA SERVIDOR, 16U 19" COM PORTA - FORNECIMENTO E INSTALAÇÃO | [10 empty] | 1 | UN
quantidade (un)
|  | Infra. Telemática | Infra. Telemática |  | 1
[7 empty] | Quant. total (un) | x | Quant. de edificações (un) | = | Total (un)
[7 empty] | 1 | x | 1 | = | 1
12.115.I | COMPOSIÇÃO | COMP-SAQ/779 | COMP-SAQ/779-D | ABRAÇADEIRA DE PVC OU NYLON, PARA AMARRAÇÃO DE CABOS, COMPRIMENTO DE 150X3,6MM. FORNECIMENTO E COLOCAÇÃO | [10 empty] | 100 | UN
quantidade (un)
|  | Infra. Telemática | Infra. Telemática |  | 100
[7 empty] | Quant. total (un) | x | Quant. de edificações (un) | = | Total (un)
[7 empty] | 100 | x | 1 | = | 100
12.116.I | SINAPI | 98307 | 98307 | TOMADA DE REDE RJ45 - FORNECIMENTO E INSTALAÇÃO. AF_11/2019 | [10 empty] | 20 | UN
quantidade (un)
|  | Infra. Telemática | Infra. Telemática |  | 20
[7 empty] | Quant. total (un) | x | Quant. de edificações (un) | = | Total (un)
[7 empty] | 20 | x | 1 | = | 20
12.117.I | COMPOSIÇÃO | COMP-SAQ/75 | COMP-SAQ/75-D | TOMADA DE REDE RJ45 COM 02 MÓDULOS - FORNECIMENTO E INSTALAÇÃO | [10 empty] | 10 | UN
quantidade (un)
|  | Infra. Telemática | Infra. Telemática |  | 10
[7 empty] | Quant. total (un) | x | Quant. de edificações (un) | = | Total (un)
[7 empty] | 10 | x | 1 | = | 10
12.118.I | COMPOSIÇÃO | COMP-SAQ/76 | COMP-SAQ/76-D | TOMADA DE REDE RJ45 COM 04 MÓDULOS PARA CAIXAS 4" X 4" - FORNECIMENTO E INSTALAÇÃO | [10 empty] | 4 | UN
quantidade (un)
|  | Infra. Telemática | Infra. Telemática |  | 4
[7 empty] | Quant. total (un) | x | Quant. de edificações (un) | = | Total (un)
[7 empty] | 4 | x | 1 | = | 4
12.119.I | COMPOSIÇÃO | COMP-SAQ/781 | COMP-SAQ/781-D | TOMADA DE REDE RJ45 COM 03 MÓDULOS PARA CAIXAS 4" X 2" - FORNECIMENTO E INSTALAÇÃO | [10 empty] | 5 | UN
quantidade (un)
|  | Infra. Telemática | Infra. Telemática |  | 5
[7 empty] | Quant. total (un) | x | Quant. de edificações (un) | = | Total (un)
[7 empty] | 5 | x | 1 | = | 5
12.120.I | COMPOSIÇÃO | COMP-SAQ/86 | COMP-SAQ/86-D | CAIXA DE PASSAGEM DE EMBUTIR EM ALUMÍNIO, COM TAMPA PARAFUSADA DE 30X30CM. FORNECIMENTO E COLOCAÇÃO | [10 empty] | 1 | UN
quantidade (un)
|  | Infra. Telemática | Infra. Telemática |  | 1
[7 empty] | Quant. total (un) | x | Quant. de edificações (un) | = | Total (un)
[7 empty] | 1 | x | 1 | = | 1
SPDA
12.121.I | SINAPI | 96973 | 96973 | CORDOALHA DE COBRE NU 35 MM², NÃO ENTERRADA, COM ISOLADOR - FORNECIMENTO E INSTALAÇÃO. AF_12/2017 | [10 empty] | 64 | M
|  | aplicação | aplicação |  | Comprimento (m)
|  | subsistema de aterramento | subsistema de aterramento |  | 64
[7 empty] | compri. total (m) | x | Quant. de edificações (un) | = | Total (m)
[7 empty] | 64 | x | 1 | = | 64
12.122.I | SINAPI | 96977 | 96977 | CORDOALHA DE COBRE NU 50 MM², ENTERRADA, SEM ISOLADOR - FORNECIMENTO E INSTALAÇÃO. AF_12/2017 | [10 empty] | 146 | M
|  | aplicação | aplicação |  | Comprimento (m)
|  | subsistema de aterramento | subsistema de aterramento |  | 146
[7 empty] | compri. total (m) | x | Quant. de edificações (un) | = | Total (m)
[7 empty] | 146 | x | 1 | = | 146
12.123.I | COMPOSIÇÃO | COMP-SAQ/456 | COMP-SAQ/456-D | ELETRODUTO PVC 32MM (1") PARA SPDA - FORNECIMENTO E INSTALAÇÃO. | [10 empty] | 11 | UN
|  | aplicação | aplicação |  | Quantidade (un)
|  | subsistema de descida | subsistema de descida |  | 11
[7 empty] | Quant. total (un) | x | Quant. de edificações (un) | = | Total (un)
[7 empty] | 11 | x | 1 | = | 11
12.124.I | COMPOSIÇÃO | COMP-SAQ/457 | COMP-SAQ/457-D | MINI CAPTOR EM BARRA CHATA DE ALUMÍNIO 7/8"X1/8"X300mm - FORNECIMENTO E INSTALAÇÃO. | [10 empty] | 26 | UN
|  | aplicação | aplicação |  | Quantidade (un)
|  | subsistema de captação | subsistema de captação |  | 26
[7 empty] | Quant. total (un) | x | Quant. de edificações (un) | = | Total (un)
[7 empty] | 26 | x | 1 | = | 26
12.125.I | COMPOSIÇÃO | COMP-SAQ/458 | COMP-SAQ/458-D | FITA DE ALUMÍNIO EM BARRA CHATA 7/8"X1/8"X3000MM (70 MM²) PARA SUBSISTEMA DE CAPTAÇÃO SOBRE CHAPIM OU ALVENARIA - FORNECIMENTO E INSTALAÇÃO. | [10 empty] | 40 | UN
|  | aplicação | aplicação |  | Quantidade (un)
|  | subsistema de captação | subsistema de captação |  | 40
[7 empty] | Quant. total (un) | x | Quant. de edificações (un) | = | Total (un)
[7 empty] | 40 | x | 1 | = | 40
12.126.I | COMPOSIÇÃO | COMP-SAQ/460 | COMP-SAQ/460-D | FITA DE ALUMÍNIO EM BARRA CHATA 7/8"X1/8"X3000MM (70 MM²) PARA SUBSISTEMA DE DESCIDAS - FORNECIMENTO E INSTALAÇÃO. | [10 empty] | 23 | UN
|  | aplicação | aplicação |  | Quantidade (un)
|  | subsistema de descida | subsistema de descida |  | 23
[7 empty] | Quant. total (un) | x | Quant. de edificações (un) | = | Total (un)
[7 empty] | 23 | x | 1 | = | 23
12.127.I | COMPOSIÇÃO | COMP-SAQ/461 | COMP-SAQ/461-D | CURVA HORIZONTAL 90° EM ALUMÍNIO BARRA CHATA 7/8"x 1/8"x300MM (70 MM²), ACESSÓRIOS DE FIXAÇÃO INCLUÍDOS NO ITEM DE BARRA CHATA - FORNECIMENTO E INSTALAÇÃO. | [10 empty] | 6 | UN
|  | aplicação | aplicação |  | Quantidade (un)
|  | subsistema de captação | subsistema de captação |  | 6
[7 empty] | Quant. total (un) | x | Quant. de edificações (un) | = | Total (un)
[7 empty] | 6 | x | 1 | = | 6
12.128.I | COMPOSIÇÃO | COMP-SAQ/462 | COMP-SAQ/462-D | CURVA 90° EM ALUMÍNIO BARRA CHATA 7/8"x 1/8"x300MM (70 MM²), ACESSÓRIOS DE FIXAÇÃO INCLUÍDOS NO ITEM DE BARRA CHATA - FORNECIMENTO E INSTALAÇÃO. | [10 empty] | 13 | UN
|  | aplicação | aplicação |  | Quantidade (un)
|  | subsistema de captação | subsistema de captação |  | 13
[7 empty] | Quant. total (un) | x | Quant. de edificações (un) | = | Total (un)
[7 empty] | 13 | x | 1 | = | 13
12.129.I | COMPOSIÇÃO | COMP-SAQ/463 | COMP-SAQ/463-D | TERMINAL MECÂNICO A COMPRESSÃO, FABRICADO EM BRONZE, PARA CABO DE 35MM2. FORNECIMENTO E COLOCAÇÃO | [10 empty] | 11 | UN
|  | aplicação | aplicação |  | Quantidade (un)
|  | subsistema de descida | subsistema de descida |  | 11
[7 empty] | Quant. total (un) | x | Quant. de edificações (un) | = | Total (un)
[7 empty] | 11 | x | 1 | = | 11
12.130.I | COMPOSIÇÃO | COMP-SAQ/464 | COMP-SAQ/464-D | CAIXA DE INSPEÇÃO SUSPENSA EM POLIPROPILENO PARA ATERRAMENTO. FORNECIMENTO E INSTALAÇÃO | [10 empty] | 4 | UN
|  | aplicação | aplicação |  | Quantidade (un)
|  | subsistema de descida | subsistema de descida |  | 4
[7 empty] | Quant. total (un) | x | Quant. de edificações (un) | = | Total (un)
[7 empty] | 4 | x | 1 | = | 4
12.131.I | COMPOSIÇÃO | COMP-SAQ/465 | COMP-SAQ/465-D | CONECTOR DE MEDIÇÃO 4 PARAFUSOS PARA ATERRAMENTO. FORNECIMENTO E INSTALAÇÃO | [10 empty] | 4 | UN
|  | aplicação | aplicação |  | Quantidade (un)
| 12.130.I | subsistema de descida | subsistema de descida |  | 4
12.132.I | COMPOSIÇÃO | COMP-SAQ/466 | COMP-SAQ/466-D | CAIXA DE EQUALIZAÇÃO TERRA 210X210X90 TEL-901. FORNECIMENTO E INSTALAÇÃO | [10 empty] | 1 | UN
|  | aplicação | aplicação |  | Quantidade (un)
|  | subsistema de aterramento | subsistema de aterramento |  | 1
[7 empty] | Quant. total (un) | x | Quant. de edificações (un) | = | Total (un)
[7 empty] | 1 | x | 1 | = | 1
12.133.I | COMPOSIÇÃO | COMP-SAQ/467 | COMP-SAQ/467-D | CONECTOR MECÂNICO PARAFUSO FENDIDO (SPLIT-BOLT), CORPO E PORCA, FABRICAÇÃO EM COBRE, PARA CABOS ATÉ 70MM². FORNECIMENTO E COLOCAÇÃO. | [10 empty] | 12 | UN
|  | aplicação | aplicação |  | Quantidade (un)
|  | subsistema de aterramento | subsistema de aterramento |  | 12
[7 empty] | Quant. total (un) | x | Quant. de edificações (un) | = | Total (un)
[7 empty] | 12 | x | 1 | = | 12
12.134.I | COMPOSIÇÃO | COMP-SAQ/468 | COMP-SAQ/468-D | CONECTOR CABO HASTE EM BRONZE PARA DOIS CABOS DE 16 ATÉ 70 MM². FORNECIMENTO E INSTALAÇÃO. | [10 empty] | 41 | UN
|  | aplicação | aplicação |  | Quantidade (un)
|  | subsistema de aterramento | subsistema de aterramento |  | 41
[7 empty] | Quant. total (un) | x | Quant. de edificações (un) | = | Total (un)
[7 empty] | 41 | x | 1 | = | 41
12.135.I | SINAPI | 96985 | 96985 | HASTE DE ATERRAMENTO 5/8 PARA SPDA - FORNECIMENTO E INSTALAÇÃO. AF_12/2017 | [10 empty] | 41 | UN
|  | aplicação | aplicação |  | Quantidade (un)
| 12.134.I | subsistema de aterramento | subsistema de aterramento |  | 41
12.136.I | COMPOSIÇÃO | COMP-SAQ/469 | COMP-SAQ/469-D | CAIXA DE INSPEÇÃO PARA ATERRAMENTO, CIRCULAR, EM POLIETILENO, DIÂMETRO INTERNO = 0,30 M, COM TAMPA DE FERRO FUNDIDO. INCLUSIVE FORNECIMENTO E INSTALAÇÃO (ESCAVAÇÃO, PREPARO DE FUNDO DE VALA E ASSENTAMENTO). | [10 empty] | 11 | UN
|  | aplicação | aplicação |  | Quantidade (un)
|  | subsistema de aterramento | subsistema de aterramento |  | 11
[7 empty] | Quant. total (un) | x | Quant. de edificações (un) | = | Total (un)
[7 empty] | 11 | x | 1 | = | 11
12.137.I | SINAPI | 97893 | 97893 | CAIXA ENTERRADA ELÉTRICA RETANGULAR, EM ALVENARIA COM BLOCOS DE CONCRETO, FUNDO COM BRITA, DIMENSÕES INTERNAS: 0,8X0,8X0,6 M. AF_12/2020 | [10 empty] | 3 | UN
|  | aplicação | aplicação |  | Quantidade (un)
|  | Sistema de caixas de Passagem Inst. Externa | Sistema de caixas de Passagem Inst. Externa |  | 3
[7 empty] | Quant. total (un) | x | Quant. de edificações (un) | = | Total (un)
[7 empty] | 3 | x | 1 | = | 3
12.138.I | COMPOSIÇÃO | COMP-SAQ/201 | COMP-SAQ/201-D | CABO DE COBRE, RÍGIDO, ISOLAÇÃO EM PVC/A, ANTICHAMA BWF-B, 1 CONDUTOR, 0,6/1,0 KV, SEÇÃO NOMINAL 150 MM², PARA DISTRIBUIÇÃO - FORNECIMENTO E INSTALAÇÃO | [10 empty] | 466 | M
|  | aplicação | aplicação |  | Comprimento (m)
|  | Inst. Eletricas externas | Inst. Eletricas externas |  | 466
[7 empty] | Compr. total (m) | x | Quant. de edificações (un) | = | Total (m)
[7 empty] | 466 | x | 1 | = | 466
12.139.I | COMPOSIÇÃO | COMP-SAQ/315 | COMP-SAQ/315-D | CABO DE COBRE, RÍGIDO, ISOLAÇÃO EM XLPE OU EPR, ANTICHAMA, 1 CONDUTOR, 0,6/1,0 KV, SEÇÃO NOMINAL 95 MM², PARA DISTRIBUIÇÃO - FORNECIMENTO E INSTALAÇÃO | [10 empty] | 155 | M
|  | aplicação | aplicação |  | Comprimento (m)
|  | Inst. Eletricas externas | Inst. Eletricas externas |  | 155
[7 empty] | Compr. total (m) | x | Quant. de edificações (un) | = | Total (m)
[7 empty] | 155 | x | 1 | = | 155
12.140.I | SINAPI | 93017 | 93017 | LUVA PARA ELETRODUTO, PVC, ROSCÁVEL, DN 110 MM (4"), PARA REDE ENTERRADA DE DISTRIBUIÇÃO DE ENERGIA ELÉTRICA - FORNECIMENTO E INSTALAÇÃO. AF_12/2021 | [10 empty] | 2 | UN
|  | aplicação | aplicação |  | Quantidade (un)
|  | infra. de saída de cabos para quadro de proteção | infra. de saída de cabos para quadro de proteção |  | 2
[7 empty] | Quant. total (m) | x | Quant. de edificações (un) | = | Total (m)
[7 empty] | 2 | x | 1 | = | 2
12.141.I | SINAPI | 93203 | 93203 | FIXAÇÃO (ENCUNHAMENTO) DE ALVENARIA DE VEDAÇÃO COM ESPUMA DE POLIURETANO EXPANSIVA. AF_03/2016 | [10 empty] | 4.15 | M
|  | aplicação | aplicação |  | Compri. duto duplo d 4" (m) | x | Quanti.de caixas | x | Quant. de vedação (un) | = | Compr. total (m)
|  | infra. de saída de cabos para quadro de proteção | infra. de saída de cabos para quadro de proteção |  | 0.69115 | x | 3 | x | 2 | = | 4.15
[7 empty] | Compr. total (m) | x | Quant. de edificações (un) | = | Total (m)
[7 empty] | 4.15 | x | 1 | = | 4.15
12.142.I | COMPOSIÇÃO | COMP-SAQ/345 | COMP-SAQ/345-D | TERMINAL MECÂNICO A COMPRESSÃO, FABRICADO EM BRONZE, PARA CABO DE 150MM2. FORNECIMENTO E COLOCAÇÃO | [10 empty] | 12 | UN
|  | aplicação | aplicação |  | Quantidade (un)
|  | infra. de saída de cabos para quadro de proteção | infra. de saída de cabos para quadro de proteção |  | 12
[7 empty] | Quant. total (m) | x | Quant. de edificações (un) | = | Total (m)
[7 empty] | 12 | x | 1 | = | 12
12.143.I | COMPOSIÇÃO | COMP-SAQ/344 | COMP-SAQ/344-D | TERMINAL MECÂNICO A COMPRESSÃO, FABRICADO EM BRONZE, PARA CABO DE 70MM2. FORNECIMENTO E COLOCAÇÃO | [10 empty] | 4 | UN
|  | aplicação | aplicação |  | Quantidade (un)
|  | Infra. de saída de cabos para quadro de proteção | Infra. de saída de cabos para quadro de proteção |  | 4
[7 empty] | Quant. total (m) | x | Quant. de edificações (un) | = | Total (m)
[7 empty] | 4 | x | 1 | = | 4
12.144.I | SINAPI | 97670 | 97670 | ELETRODUTO FLEXÍVEL CORRUGADO, PEAD, DN 100 (4"), PARA REDE ENTERRADA DE DISTRIBUIÇÃO DE ENERGIA ELÉTRICA - FORNECIMENTO E INSTALAÇÃO. AF_12/2021 | [10 empty] | 180 | M
|  | aplicação | aplicação |  | Comprimento (m)
|  | Infra. de saída de cabos para quadro de proteção | Infra. de saída de cabos para quadro de proteção |  | 180
[7 empty] | Compr. total (m) | x | Quant. de edificações (un) | = | Total (m)
[7 empty] | 180 | x | 1 | = | 180
HIDRÁULICA
12.145.I | SINAPI | 89362 | 89362 | JOELHO 90 GRAUS, PVC, SOLDÁVEL, DN 25MM, INSTALADO EM RAMAL OU SUB-RAMAL DE ÁGUA - FORNECIMENTO E INSTALAÇÃO. AF_06/2022 | [10 empty] | 2 | UN
|  | aplicação | aplicação |  | quantidade (un)
|  | hidráulica | hidráulica |  | 2
2
[7 empty] | Quant. total (un) | x | Quant. de edificações (un) | = | Total (un)
[7 empty] | 2 | x | 1 | = | 2
12.146.I | SINAPI | 89366 | 89366 | JOELHO 90 GRAUS COM BUCHA DE LATÃO, PVC, SOLDÁVEL, DN 25MM, X 3/4 INSTALADO EM RAMAL OU SUB-RAMAL DE ÁGUA - FORNECIMENTO E INSTALAÇÃO. AF_06/2022 | [10 empty] | 3 | UN
|  | aplicação | aplicação |  | quantidade (un)
|  | hidráulica | hidráulica |  | 3
3
[7 empty] | Quant. total (un) | x | Quant. de edificações (un) | = | Total (un)
[7 empty] | 3 | x | 1 | = | 3
12.147.I | SINAPI | 89356 | 89356 | TUBO, PVC, SOLDÁVEL, DN 25MM, INSTALADO EM RAMAL OU SUB-RAMAL DE ÁGUA - FORNECIMENTO E INSTALAÇÃO. AF_06/2022 | [10 empty] | 1.25 | M
|  | aplicação | aplicação |  | comprimento (m)
|  | hidráulica | hidráulica |  | 1.25
1.25
[7 empty] | Compr.total (m) | x | Quant. de edificações (un) | = | Total (m)
[7 empty] | 1.25 | x | 1 | = | 1.25
12.148.I | SINAPI | 89355 | 89355 | TUBO, PVC, SOLDÁVEL, DN 20MM, INSTALADO EM RAMAL OU SUB-RAMAL DE ÁGUA - FORNECIMENTO E INSTALAÇÃO. AF_06/2022 | [10 empty] | 101.9 | M
|  | aplicação | aplicação |  | comprimento (m)
|  | hidráulica | hidráulica |  | 101.9
101.9
[7 empty] | Compr.total (m) | x | Quant. de edificações (un) | = | Total (m)
[7 empty] | 101.9 | x | 1 | = | 101.9
12.149.I | SINAPI | 89401 | 89401 | TUBO, PVC, SOLDÁVEL, DN 20MM, INSTALADO EM RAMAL DE DISTRIBUIÇÃO DE ÁGUA - FORNECIMENTO E INSTALAÇÃO. AF_06/2022 | [10 empty] | 60 | M
|  | aplicação | aplicação |  | comprimento (m)
|  | hidráulica | hidráulica |  | 60
60
[7 empty] | Compr.total (m) | x | Quant. de edificações (un) | = | Total (m)
[7 empty] | 60 | x | 1 | = | 60
12.150.I | COMPOSIÇÃO | COMP-SAQ/688 | COMP-SAQ/688-D | TUBO, PVC, SOLDÁVEL, DN 20MM, INSTALADO EM PRUMADA DE ÁGUA - FORNECIMENTO E INSTALAÇÃO. | [10 empty] | 23.4 | M
|  | aplicação | aplicação |  | comprimento (m)
|  | hidráulica | hidráulica |  | 23.4
23.4
[7 empty] | Compr.total (m) | x | Quant. de edificações (un) | = | Total (m)
[7 empty] | 23.4 | x | 1 | = | 23.4
12.151.I | SINAPI | 89402 | 89402 | TUBO, PVC, SOLDÁVEL, DN 25MM, INSTALADO EM RAMAL DE DISTRIBUIÇÃO DE ÁGUA - FORNECIMENTO E INSTALAÇÃO. AF_06/2022 | [10 empty] | 73.58 | M
|  | aplicação | aplicação |  | comprimento (m)
|  | hidráulica - cobertura | hidráulica - cobertura |  | 59.59
|  | hidráulica - bombas | hidráulica - bombas |  | 13.99
73.58
[7 empty] | Compr.total (m) | x | Quant. de edificações (un) | = | Total (m)
[7 empty] | 73.58 | x | 1 | = | 73.58
12.152.I | SINAPI | 89403 | 89403 | TUBO, PVC, SOLDÁVEL, DN 32MM, INSTALADO EM RAMAL DE DISTRIBUIÇÃO DE ÁGUA - FORNECIMENTO E INSTALAÇÃO. AF_06/2022 | [10 empty] | 42.55 | M
|  | aplicação | aplicação |  | comprimento (m)
|  | hidráulica - cobertura | hidráulica - cobertura |  | 33.96
|  | hidráulica - bombas | hidráulica - bombas |  | 5.2
|  | hidráulica - reservatórios | hidráulica - reservatórios |  | 3.39
42.55
[7 empty] | Compr.total (m) | x | Quant. de edificações (un) | = | Total (m)
[7 empty] | 42.55 | x | 1 | = | 42.55
12.153.I | SINAPI | 89357 | 89357 | TUBO, PVC, SOLDÁVEL, DN 32MM, INSTALADO EM RAMAL OU SUB-RAMAL DE ÁGUA - FORNECIMENTO E INSTALAÇÃO. AF_06/2022 | [10 empty] | 2.58 | M
|  | aplicação | aplicação |  | comprimento (m)
|  | hidráulica - bombas | hidráulica - bombas |  | 2.58
2.58
[7 empty] | Compr.total (m) | x | Quant. de edificações (un) | = | Total (m)
[7 empty] | 2.58 | x | 1 | = | 2.58
12.154.I | COMPOSIÇÃO | COMP-SAQ/440 | COMP-SAQ/440-D | LUVA COM BUCHA DE LATÃO, PVC, SOLDÁVEL, DN 25MM X 1/2, INSTALADO EM RAMAL OU SUB-RAMAL DE ÁGUA - FORNECIMENTO E INSTALAÇÃO. | [10 empty] | 1 | UN
|  | aplicação | aplicação |  | quantidade (un)
|  | hidrualica | hidrualica |  | 1
[7 empty] | Quant. total (un) | x | Quant. de edificações (un) | = | Total (un)
[7 empty] | 1 | x | 1 | = | 1
12.155.I | SINAPI | 89446 | 89446 | TUBO, PVC, SOLDÁVEL, DN 25MM, INSTALADO EM PRUMADA DE ÁGUA - FORNECIMENTO E INSTALAÇÃO. AF_06/2022 | [10 empty] | 48.92 | M
|  | aplicação | aplicação |  | comprimento (m)
|  | hidraúlica | hidraúlica |  | 48.92
[7 empty] | Compr.total (m) | x | Quant. de edificações (un) | = | Total (m)
[7 empty] | 48.92 | x | 1 | = | 48.92
12.156.I | SINAPI | 89447 | 89447 | TUBO, PVC, SOLDÁVEL, DN 32MM, INSTALADO EM PRUMADA DE ÁGUA - FORNECIMENTO E INSTALAÇÃO. AF_06/2022 | [10 empty] | 36.78 | M
|  | aplicação | aplicação |  | comprimento (m)
|  | hidraúlica | hidraúlica |  | 36.78
[7 empty] | Compr.total (m) | x | Quant. de edificações (un) | = | Total (m)
[7 empty] | 36.78 | x | 1 | = | 36.78
12.157.I | SINAPI | 89448 | 89448 | TUBO, PVC, SOLDÁVEL, DN 40MM, INSTALADO EM PRUMADA DE ÁGUA - FORNECIMENTO E INSTALAÇÃO. AF_06/2022 | [10 empty] | 8.93 | M
|  | aplicação | aplicação |  | comprimento (m)
|  | hidraúlica | hidraúlica |  | 8.93
[7 empty] | Compr.total (m) | x | Quant. de edificações (un) | = | Total (m)
[7 empty] | 8.93 | x | 1 | = | 8.93
12.158.I | SINAPI | 89536 | 89536 | UNIÃO, PVC, SOLDÁVEL, DN 25MM, INSTALADO EM PRUMADA DE ÁGUA - FORNECIMENTO E INSTALAÇÃO. AF_06/2022 | [10 empty] | 7 | UN
|  | aplicação | aplicação |  | quantidade (un)
|  | hidraúlica | hidraúlica |  | 7
[7 empty] | Quant. total (un) | x | Quant. de edificações (un) | = | Total (un)
[7 empty] | 7 | x | 1 | = | 7
12.159.I | SINAPI | 89408 | 89408 | JOELHO 90 GRAUS, PVC, SOLDÁVEL, DN 25MM, INSTALADO EM RAMAL DE DISTRIBUIÇÃO DE ÁGUA - FORNECIMENTO E INSTALAÇÃO. AF_06/2022 | [10 empty] | 10 | UN
|  | aplicação | aplicação |  | quantidade (un)
|  | hidraúlica | hidraúlica |  | 10
[7 empty] | Quant. total (un) | x | Quant. de edificações (un) | = | Total (un)
[7 empty] | 10 | x | 1 | = | 10
12.160.I | SINAPI | 89481 | 89481 | JOELHO 90 GRAUS, PVC, SOLDÁVEL, DN 25MM, INSTALADO EM PRUMADA DE ÁGUA - FORNECIMENTO E INSTALAÇÃO. AF_06/2022 | [10 empty] | 15 | UN
|  | aplicação | aplicação |  | quantidade (un)
|  | hidraúlica | hidraúlica |  | 15
[7 empty] | Quant. total (un) | x | Quant. de edificações (un) | = | Total (un)
[7 empty] | 15 | x | 1 | = | 15
12.161.I | SINAPI | 89489 | 89489 | CURVA 90 GRAUS, PVC, SOLDÁVEL, DN 25MM, INSTALADO EM PRUMADA DE ÁGUA - FORNECIMENTO E INSTALAÇÃO. AF_06/2022 | [10 empty] | 10 | UN
|  | aplicação | aplicação |  | quantidade (un)
|  | hidraúlica | hidraúlica |  | 10
[7 empty] | Quant. total (un) | x | Quant. de edificações (un) | = | Total (un)
[7 empty] | 10 | x | 1 | = | 10
12.162.I | SINAPI | 89410 | 89410 | CURVA 90 GRAUS, PVC, SOLDÁVEL, DN 25MM, INSTALADO EM RAMAL DE DISTRIBUIÇÃO DE ÁGUA - FORNECIMENTO E INSTALAÇÃO. AF_06/2022 | [10 empty] | 2 | UN
|  | aplicação | aplicação |  | quantidade (un)
|  | hidraúlica | hidraúlica |  | 2
[7 empty] | Quant. total (un) | x | Quant. de edificações (un) | = | Total (un)
[7 empty] | 2 | x | 1 | = | 2
12.163.I | SINAPI | 89492 | 89492 | JOELHO 90 GRAUS, PVC, SOLDÁVEL, DN 32MM, INSTALADO EM PRUMADA DE ÁGUA - FORNECIMENTO E INSTALAÇÃO. AF_06/2022 | [10 empty] | 10 | UN
|  | aplicação | aplicação |  | quantidade (un)
|  | hidraúlica | hidraúlica |  | 10
[7 empty] | Quant. total (un) | x | Quant. de edificações (un) | = | Total (un)
[7 empty] | 10 | x | 1 | = | 10
12.164.I | SINAPI | 89413 | 89413 | JOELHO 90 GRAUS, PVC, SOLDÁVEL, DN 32MM, INSTALADO EM RAMAL DE DISTRIBUIÇÃO DE ÁGUA - FORNECIMENTO E INSTALAÇÃO. AF_06/2022 | [10 empty] | 2 | UN
|  | aplicação | aplicação |  | quantidade (un)
|  | hidraúlica | hidraúlica |  | 2
[7 empty] | Quant. total (un) | x | Quant. de edificações (un) | = | Total (un)
[7 empty] | 2 | x | 1 | = | 2
12.165.I | SINAPI | 89497 | 89497 | JOELHO 90 GRAUS, PVC, SOLDÁVEL, DN 40MM, INSTALADO EM PRUMADA DE ÁGUA - FORNECIMENTO E INSTALAÇÃO. AF_06/2022 | [10 empty] | 4 | UN
|  | aplicação | aplicação |  | quantidade (un)
|  | hidraúlica | hidraúlica |  | 4
[7 empty] | Quant. total (un) | x | Quant. de edificações (un) | = | Total (un)
[7 empty] | 4 | x | 1 | = | 4
12.166.I | SINAPI | 89528 | 89528 | LUVA, PVC, SOLDÁVEL, DN 25MM, INSTALADO EM PRUMADA DE ÁGUA - FORNECIMENTO E INSTALAÇÃO. AF_06/2022 | [10 empty] | 3 | UN
|  | aplicação | aplicação |  | quantidade (un)
|  | hidraúlica | hidraúlica |  | 3
[7 empty] | Quant. total (un) | x | Quant. de edificações (un) | = | Total (un)
[7 empty] | 3 | x | 1 | = | 3
12.167.I | SINAPI | 89415 | 89415 | CURVA 90 GRAUS, PVC, SOLDÁVEL, DN 32MM, INSTALADO EM RAMAL DE DISTRIBUIÇÃO DE ÁGUA - FORNECIMENTO E INSTALAÇÃO. AF_06/2022 | [10 empty] | 2 | UN
|  | aplicação | aplicação |  | quantidade (un)
|  | hidraúlica | hidraúlica |  | 2
[7 empty] | Quant. total (un) | x | Quant. de edificações (un) | = | Total (un)
[7 empty] | 2 | x | 1 | = | 2
12.168.I | SINAPI | 89494 | 89494 | CURVA 90 GRAUS, PVC, SOLDÁVEL, DN 32MM, INSTALADO EM PRUMADA DE ÁGUA - FORNECIMENTO E INSTALAÇÃO. AF_06/2022 | [10 empty] | 5 | UN
|  | aplicação | aplicação |  | quantidade (un)
|  | hidraúlica | hidraúlica |  | 5
[7 empty] | Quant. total (un) | x | Quant. de edificações (un) | = | Total (un)
[7 empty] | 5 | x | 1 | = | 5
12.169.I | SINAPI | 89541 | 89541 | LUVA, PVC, SOLDÁVEL, DN 32MM, INSTALADO EM PRUMADA DE ÁGUA - FORNECIMENTO E INSTALAÇÃO. AF_06/2022 | [10 empty] | 1 | UN
|  | aplicação | aplicação |  | quantidade (un)
|  | hidraúlica | hidraúlica |  | 1
[7 empty] | Quant. total (un) | x | Quant. de edificações (un) | = | Total (un)
[7 empty] | 1 | x | 1 | = | 1
12.170.I | SINAPI | 89358 | 89358 | JOELHO 90 GRAUS, PVC, SOLDÁVEL, DN 20MM, INSTALADO EM RAMAL OU SUB-RAMAL DE ÁGUA - FORNECIMENTO E INSTALAÇÃO. AF_06/2022 | [10 empty] | 11 | UN
|  | aplicação | aplicação |  | quantidade (un)
|  | hidraúlica | hidraúlica |  | 11
[7 empty] | Quant. total (un) | x | Quant. de edificações (un) | = | Total (un)
[7 empty] | 11 | x | 1 | = | 11
12.171.I | SINAPI | 89404 | 89404 | JOELHO 90 GRAUS, PVC, SOLDÁVEL, DN 20MM, INSTALADO EM RAMAL DE DISTRIBUIÇÃO DE ÁGUA - FORNECIMENTO E INSTALAÇÃO. AF_06/2022 | [10 empty] | 29 | UN
|  | aplicação | aplicação |  | quantidade (un)
|  | hidraúlica | hidraúlica |  | 29
[7 empty] | Quant. total (un) | x | Quant. de edificações (un) | = | Total (un)
[7 empty] | 29 | x | 1 | = | 29
12.172.I | COMPOSIÇÃO | COMP-SAQ/1000 | COMP-SAQ/1000-D | ADAPTADOR CURTO COM BOLSA E ROSCA PARA REGISTRO, PVC, SOLDÁVEL, DN 25MM X 3/4, INSTALADO EM PRUMADA DE ÁGUA - FORNECIMENTO E INSTALAÇÃO. | [10 empty] | 8 | UN
|  | aplicação | aplicação |  | quantidade (un)
|  | hidraúlica | hidraúlica |  | 8
8
[7 empty] | Quant. total (un) | x | Quant. de edificações (un) | = | Total (un)
[7 empty] | 8 | x | 1 | = | 8
12.173.I | SINAPI | 89363 | 89363 | JOELHO 45 GRAUS, PVC, SOLDÁVEL, DN 25MM, INSTALADO EM RAMAL OU SUB-RAMAL DE ÁGUA - FORNECIMENTO E INSTALAÇÃO. AF_06/2022 | [10 empty] | 2 | UN
|  | aplicação | aplicação |  | quantidade (un)
|  | hidraúlica | hidraúlica |  | 2
2
[7 empty] | Quant. total (un) | x | Quant. de edificações (un) | = | Total (un)
[7 empty] | 2 | x | 1 | = | 2
12.174.I | SINAPI | 89368 | 89368 | JOELHO 45 GRAUS, PVC, SOLDÁVEL, DN 32MM, INSTALADO EM RAMAL OU SUB-RAMAL DE ÁGUA - FORNECIMENTO E INSTALAÇÃO. AF_06/2022 | [10 empty] | 1 | UN
|  | aplicação | aplicação |  | quantidade (un)
|  | hidraúlica | hidraúlica |  | 1
1
[7 empty] | Quant. total (un) | x | Quant. de edificações (un) | = | Total (un)
[7 empty] | 1 | x | 1 | = | 1
12.175.I | SINAPI | 89359 | 89359 | JOELHO 45 GRAUS, PVC, SOLDÁVEL, DN 20MM, INSTALADO EM RAMAL OU SUB-RAMAL DE ÁGUA - FORNECIMENTO E INSTALAÇÃO. AF_06/2022 | [10 empty] | 3 | UN
|  | aplicação | aplicação |  | quantidade (un)
|  | hidraúlica | hidraúlica |  | 3
3
[7 empty] | Quant. total (un) | x | Quant. de edificações (un) | = | Total (un)
[7 empty] | 3 | x | 1 | = | 3
12.176.I | SINAPI | 89390 | 89390 | UNIÃO, PVC, SOLDÁVEL, DN 32MM, INSTALADO EM RAMAL OU SUB-RAMAL DE ÁGUA - FORNECIMENTO E INSTALAÇÃO. AF_06/2022 | [10 empty] | 2 | UN
|  | aplicação | aplicação |  | quantidade (un)
|  | hidraúlica | hidraúlica |  | 2
[7 empty] | Quant. total (un) | x | Quant. de edificações (un) | = | Total (un)
[7 empty] | 2 | x | 1 | = | 2
12.177.I | SINAPI | 89552 | 89552 | UNIÃO, PVC, SOLDÁVEL, DN 32MM, INSTALADO EM PRUMADA DE ÁGUA - FORNECIMENTO E INSTALAÇÃO. AF_06/2022 | [10 empty] | 16 | UN
|  | aplicação | aplicação |  | quantidade (un)
|  | hidraúlica | hidraúlica |  | 16
[7 empty] | Quant. total (un) | x | Quant. de edificações (un) | = | Total (un)
[7 empty] | 16 | x | 1 | = | 16
12.178.I | SINAPI | 89568 | 89568 | UNIÃO, PVC, SOLDÁVEL, DN 40MM, INSTALADO EM PRUMADA DE ÁGUA - FORNECIMENTO E INSTALAÇÃO. AF_06/2022 | [10 empty] | 3 | UN
|  | aplicação | aplicação |  | quantidade (un)
|  | hidraúlica | hidraúlica |  | 3
[7 empty] | Quant. total (un) | x | Quant. de edificações (un) | = | Total (un)
[7 empty] | 3 | x | 1 | = | 3
12.179.I | SINAPI | 89426 | 89426 | LUVA DE REDUÇÃO, PVC, SOLDÁVEL, DN 32MM X 25MM, INSTALADO EM RAMAL DE DISTRIBUIÇÃO DE ÁGUA - FORNECIMENTO E INSTALAÇÃO. AF_06/2022 | [10 empty] | 3 | UN
|  | aplicação | aplicação |  | quantidade (un)
|  | hidraúlica | hidraúlica |  | 3
[7 empty] | Quant. total (un) | x | Quant. de edificações (un) | = | Total (un)
[7 empty] | 3 | x | 1 | = | 3
12.180.I | SINAPI | 89440 | 89440 | TE, PVC, SOLDÁVEL, DN 25MM, INSTALADO EM RAMAL DE DISTRIBUIÇÃO DE ÁGUA - FORNECIMENTO E INSTALAÇÃO. AF_06/2022 | [10 empty] | 3 | UN
|  | aplicação | aplicação |  | quantidade (un)
|  | hidraúlica | hidraúlica |  | 3
[7 empty] | Quant. total (un) | x | Quant. de edificações (un) | = | Total (un)
[7 empty] | 3 | x | 1 | = | 3
12.181.I | SINAPI | 89617 | 89617 | TE, PVC, SOLDÁVEL, DN 25MM, INSTALADO EM PRUMADA DE ÁGUA - FORNECIMENTO E INSTALAÇÃO. AF_06/2022 | [10 empty] | 3 | UN
|  | aplicação | aplicação |  | quantidade (un)
|  | hidraúlica | hidraúlica |  | 3
[7 empty] | Quant. total (un) | x | Quant. de edificações (un) | = | Total (un)
[7 empty] | 3 | x | 1 | = | 3
12.182.I | SINAPI | 94690 | 94690 | TÊ, PVC, SOLDÁVEL, DN 32 MM INSTALADO EM RESERVAÇÃO DE ÁGUA DE EDIFICAÇÃO QUE POSSUA RESERVATÓRIO DE FIBRA/FIBROCIMENTO FORNECIMENTO E INSTALAÇÃO. AF_06/2016 | [10 empty] | 7 | UN
|  | aplicação | aplicação |  | quantidade (un)
|  | hidraúlica | hidraúlica |  | 7
[7 empty] | Quant. total (un) | x | Quant. de edificações (un) | = | Total (un)
[7 empty] | 7 | x | 1 | = | 7
12.183.I | SINAPI | 94692 | 94692 | TÊ, PVC, SOLDÁVEL, DN 40 MM INSTALADO EM RESERVAÇÃO DE ÁGUA DE EDIFICAÇÃO QUE POSSUA RESERVATÓRIO DE FIBRA/FIBROCIMENTO FORNECIMENTO E INSTALAÇÃO. AF_06/2016 | [10 empty] | 4 | UN
|  | aplicação | aplicação |  | quantidade (un)
|  | hidraúlica | hidraúlica |  | 4
[7 empty] | Quant. total (un) | x | Quant. de edificações (un) | = | Total (un)
[7 empty] | 4 | x | 1 | = | 4
12.184.I | SINAPI | 89438 | 89438 | TE, PVC, SOLDÁVEL, DN 20MM, INSTALADO EM RAMAL DE DISTRIBUIÇÃO DE ÁGUA - FORNECIMENTO E INSTALAÇÃO. AF_06/2022 | [10 empty] | 3 | UN
|  | aplicação | aplicação |  | quantidade (un)
|  | hidraúlica | hidraúlica |  | 3
[7 empty] | Quant. total (un) | x | Quant. de edificações (un) | = | Total (un)
[7 empty] | 3 | x | 1 | = | 3
12.185.I | SINAPI | 89393 | 89393 | TE, PVC, SOLDÁVEL, DN 20MM, INSTALADO EM RAMAL OU SUB-RAMAL DE ÁGUA - FORNECIMENTO E INSTALAÇÃO. AF_06/2022 | [10 empty] | 20 | UN
|  | aplicação | aplicação |  | quantidade (un)
|  | hidraúlica | hidraúlica |  | 20
[7 empty] | Quant. total (un) | x | Quant. de edificações (un) | = | Total (un)
[7 empty] | 20 | x | 1 | = | 20
12.186.I | SINAPI | 103011 | 103011 | VÁLVULA DE RETENÇÃO, DE BRONZE, PÉ COM CRIVOS, ROSCÁVEL, 1" - FORNECIMENTO E INSTALAÇÃO. AF_08/2021 | [10 empty] | 2 | UN
|  | aplicação | aplicação |  | quantidade (un)
|  | hidraúlica | hidraúlica |  | 2
[7 empty] | Quant. total (un) | x | Quant. de edificações (un) | = | Total (un)
[7 empty] | 2 | x | 1 | = | 2
12.187.I | SINAPI | 99628 | 99628 | VÁLVULA DE RETENÇÃO VERTICAL, DE BRONZE, ROSCÁVEL, 3/4" - FORNECIMENTO E INSTALAÇÃO. AF_08/2021 | [10 empty] | 1 | UN
|  | aplicação | aplicação |  | quantidade (un)
|  | sub-ramal | sub-ramal |  | 1
[7 empty] | Quant. total (un) | x | Quant. de edificações (un) | = | Total (un)
[7 empty] | 1 | x | 1 | = | 1
12.188.I | SINAPI | 94703 | 94703 | ADAPTADOR COM FLANGE E ANEL DE VEDAÇÃO, PVC, SOLDÁVEL, DN 25 MM X 3/4 , INSTALADO EM RESERVAÇÃO DE ÁGUA DE EDIFICAÇÃO QUE POSSUA RESERVATÓRIO DE FIBRA/FIBROCIMENTO FORNECIMENTO E INSTALAÇÃO. AF_06/2016 | [10 empty] | 3 | UN
|  | aplicação | aplicação |  | quantidade (un)
|  | hidraúlica | hidraúlica |  | 3
[7 empty] | Quant. total (un) | x | Quant. de edificações (un) | = | Total (un)
[7 empty] | 3 | x | 1 | = | 3
12.189.I | SINAPI | 94704 | 94704 | ADAPTADOR COM FLANGE E ANEL DE VEDAÇÃO, PVC, SOLDÁVEL, DN 32 MM X 1 , INSTALADO EM RESERVAÇÃO DE ÁGUA DE EDIFICAÇÃO QUE POSSUA RESERVATÓRIO DE FIBRA/FIBROCIMENTO FORNECIMENTO E INSTALAÇÃO. AF_06/2016 | [10 empty] | 10 | UN
|  | aplicação | aplicação |  | quantidade (un)
|  | hidraúlica | hidraúlica |  | 10
[7 empty] | Quant. total (un) | x | Quant. de edificações (un) | = | Total (un)
[7 empty] | 10 | x | 1 | = | 10
12.190.I | SINAPI | 94705 | 94705 | ADAPTADOR COM FLANGE E ANEL DE VEDAÇÃO, PVC, SOLDÁVEL, DN 40 MM X 1 1/4 , INSTALADO EM RESERVAÇÃO DE ÁGUA DE EDIFICAÇÃO QUE POSSUA RESERVATÓRIO DE FIBRA/FIBROCIMENTO FORNECIMENTO E INSTALAÇÃO. AF_06/2016 | [10 empty] | 3 | UN
|  | aplicação | aplicação |  | quantidade (un)
|  | hidraúlica | hidraúlica |  | 3
[7 empty] | Quant. total (un) | x | Quant. de edificações (un) | = | Total (un)
[7 empty] | 3 | x | 1 | = | 3
12.191.I | SINAPI | 94796 | 94796 | TORNEIRA DE BOIA PARA CAIXA D'ÁGUA, ROSCÁVEL, 3/4" - FORNECIMENTO E INSTALAÇÃO. AF_08/2021 | [10 empty] | 2 | UN
|  | aplicação | aplicação |  | quantidade (un)
|  | reservatório inferior | reservatório inferior |  | 1
|  | reservatório escorva - 100L | reservatório escorva - 100L |  | 1
2
[7 empty] | Quant. total (un) | x | Quant. de edificações (un) | = | Total (un)
[7 empty] | 2 | x | 1 | = | 2
12.192.I | SINAPI | 95675 | 95675 | HIDRÔMETRO DN 25 (¾ ), 5,0 M³/H FORNECIMENTO E INSTALAÇÃO. AF_11/2016 | [10 empty] | 1 | UN
quantidade (un)
1
[7 empty] | Quant. total (un) | x | Quant. de edificações (un) | = | Total (un)
[7 empty] | 1 | x | 1 | = | 1
12.193.I | SINAPI | 95643 | 95643 | KIT CAVALETE PARA MEDIÇÃO DE ÁGUA - ENTRADA INDIVIDUALIZADA, EM PVC DN 25 (¾), PARA 4 MEDIDORES  FORNECIMENTO E INSTALAÇÃO (EXCLUSIVE HIDRÔMETRO). AF_11/2016 | [10 empty] | 1 | UN
quantidade (un)
1
[7 empty] | Quant. total (un) | x | Quant. de edificações (un) | = | Total (un)
[7 empty] | 1 | x | 1 | = | 1
12.194.I | SINAPI | 102591 | 102591 | FURO EM CAIXA D'ÁGUA COM ESPESSURA DE 2 ATÉ 5 MM E DIÂMETRO DE 25 MM. AF_06/2021 | [10 empty] | 3 | UN
| vide item | aplicação | aplicação |  | quantidade (un)
| 12.188.I | flange | flange |  | 3
12.195.I | SINAPI | 102593 | 102593 | FURO EM CAIXA D'ÁGUA COM ESPESSURA DE 2 ATÉ 5 MM E DIÂMETRO DE 32 MM. AF_06/2021 | [10 empty] | 10 | UN
| vide item | aplicação | aplicação |  | quantidade (un)
| 12.189.I | flange | flange |  | 10
12.196.I | SINAPI | 102595 | 102595 | FURO EM CAIXA D'ÁGUA COM ESPESSURA DE 2 ATÉ 5 MM E DIÂMETRO DE 40 MM. AF_06/2021 | [10 empty] | 3 | UN
| vide item | aplicação | aplicação |  | quantidade (un)
| 12.190.I | flange | flange |  | 3
12.197.I | SINAPI | 89399 | 89399 | TÊ COM BUCHA DE LATÃO NA BOLSA CENTRAL, PVC, SOLDÁVEL, DN 32MM X 3/4 , INSTALADO EM RAMAL OU SUB-RAMAL DE ÁGUA - FORNECIMENTO E INSTALAÇÃO. AF_06/2022 | [10 empty] | 4 | UN
|  | aplicação | aplicação |  | quantidade (un)
|  | hidraúlica | hidraúlica |  | 4
[7 empty] | Quant. total (un) | x | Quant. de edificações (un) | = | Total (un)
[7 empty] | 4 | x | 1 | = | 4
12.198.I | SINAPI | 89394 | 89394 | TÊ COM BUCHA DE LATÃO NA BOLSA CENTRAL, PVC, SOLDÁVEL, DN 20MM X 1/2 , INSTALADO EM RAMAL OU SUB-RAMAL DE ÁGUA - FORNECIMENTO E INSTALAÇÃO. AF_06/2022 | [10 empty] | 14 | UN
|  | aplicação | aplicação |  | quantidade (un)
|  | hidraúlica | hidraúlica |  | 14
[7 empty] | Quant. total (un) | x | Quant. de edificações (un) | = | Total (un)
[7 empty] | 14 | x | 1 | = | 14
12.199.I | SINAPI | 89397 | 89397 | TÊ DE REDUÇÃO, PVC, SOLDÁVEL, DN 25MM X 20MM, INSTALADO EM RAMAL OU SUB-RAMAL DE ÁGUA - FORNECIMENTO E INSTALAÇÃO. AF_06/2022 | [10 empty] | 8 | UN
|  | aplicação | aplicação |  | quantidade (un)
|  | hidraúlica | hidraúlica |  | 8
[7 empty] | Quant. total (un) | x | Quant. de edificações (un) | = | Total (un)
[7 empty] | 8 | x | 1 | = | 8
12.200.I | SINAPI | 89442 | 89442 | TÊ DE REDUÇÃO, PVC, SOLDÁVEL, DN 25MM X 20MM, INSTALADO EM RAMAL DE DISTRIBUIÇÃO DE ÁGUA - FORNECIMENTO E INSTALAÇÃO. AF_06/2022 | [10 empty] | 4 | UN
|  | aplicação | aplicação |  | quantidade (un)
|  | hidraúlica | hidraúlica |  | 4
[7 empty] | Quant. total (un) | x | Quant. de edificações (un) | = | Total (un)
[7 empty] | 4 | x | 1 | = | 4
12.201.I | SINAPI | 89622 | 89622 | TÊ DE REDUÇÃO, PVC, SOLDÁVEL, DN 32MM X 25MM, INSTALADO EM PRUMADA DE ÁGUA - FORNECIMENTO E INSTALAÇÃO. AF_06/2022 | [10 empty] | 1 | UN
|  | aplicação | aplicação |  | quantidade (un)
|  | hidraúlica | hidraúlica |  | 1
[7 empty] | Quant. total (un) | x | Quant. de edificações (un) | = | Total (un)
[7 empty] | 1 | x | 1 | = | 1
12.202.I | SINAPI | 94691 | 94691 | TÊ DE REDUÇÃO, PVC, SOLDÁVEL, DN 32 MM X 25 MM, INSTALADO EM RESERVAÇÃO DE ÁGUA DE EDIFICAÇÃO QUE POSSUA RESERVATÓRIO DE FIBRA/FIBROCIMENTO FORNECIMENTO E INSTALAÇÃO. AF_06/2016 | [10 empty] | 5 | UN
|  | aplicação | aplicação |  | quantidade (un)
|  | hidraúlica | hidraúlica |  | 5
[7 empty] | Quant. total (un) | x | Quant. de edificações (un) | = | Total (un)
[7 empty] | 5 | x | 1 | = | 5
12.203.I | SINAPI | 94693 | 94693 | TÊ DE REDUÇÃO, PVC, SOLDÁVEL, DN 40 MM X 32 MM, INSTALADO EM RESERVAÇÃO DE ÁGUA DE EDIFICAÇÃO QUE POSSUA RESERVATÓRIO DE FIBRA/FIBROCIMENTO FORNECIMENTO E INSTALAÇÃO. AF_06/2016 | [10 empty] | 4 | UN
|  | aplicação | aplicação |  | quantidade (un)
|  | hidraúlica | hidraúlica |  | 4
[7 empty] | Quant. total (un) | x | Quant. de edificações (un) | = | Total (un)
[7 empty] | 4 | x | 1 | = | 4
12.204.I | SINAPI | 94489 | 94489 | REGISTRO DE ESFERA, PVC, SOLDÁVEL, COM VOLANTE, DN 25 MM - FORNECIMENTO E INSTALAÇÃO. AF_08/2021 | [10 empty] | 6 | UN
|  | aplicação | aplicação |  | quantidade (un)
|  | hidraúlica | hidraúlica |  | 6
6
[7 empty] | Quant. total (un) | x | Quant. de edificações (un) | = | Total (un)
[7 empty] | 6 | x | 1 | = | 6
12.205.I | SINAPI | 94490 | 94490 | REGISTRO DE ESFERA, PVC, SOLDÁVEL, COM VOLANTE, DN 32 MM - FORNECIMENTO E INSTALAÇÃO. AF_08/2021 | [10 empty] | 16 | UN
|  | aplicação | aplicação |  | quantidade (un)
|  | hidraúlica | hidraúlica |  | 16
[7 empty] | Quant. total (un) | x | Quant. de edificações (un) | = | Total (un)
[7 empty] | 16 | x | 1 | = | 16
12.206.I | SINAPI | 94491 | 94491 | REGISTRO DE ESFERA, PVC, SOLDÁVEL, COM VOLANTE, DN 40 MM - FORNECIMENTO E INSTALAÇÃO. AF_08/2021 | [10 empty] | 4 | UN
|  | aplicação | aplicação |  | quantidade (un)
|  | hidraúlica | hidraúlica |  | 4
[7 empty] | Quant. total (un) | x | Quant. de edificações (un) | = | Total (un)
[7 empty] | 4 | x | 1 | = | 4
12.207.I | COMPOSIÇÃO | COMP-SAQ/744 | COMP-SAQ/744-D | JOELHO 90 GRAUS COM BUCHA DE LATÃO, PVC, SOLDÁVEL, DN 20MM, X 1/2 INSTALADO EM RAMAL OU SUB-RAMAL DE ÁGUA - FORNECIMENTO E INSTALAÇÃO. | [10 empty] | 44 | UN
|  | aplicação | aplicação |  | quantidade (un)
|  | hidraúlica | hidraúlica |  | 44
[7 empty] | Quant. total (un) | x | Quant. de edificações (un) | = | Total (un)
[7 empty] | 44 | x | 1 | = | 44
12.208.I | SINAPI | 89374 | 89374 | LUVA COM BUCHA DE LATÃO, PVC, SOLDÁVEL, DN 20MM X 1/2", INSTALADO EM RAMAL OU SUB-RAMAL DE ÁGUA - FORNECIMENTO E INSTALAÇÃO. AF_06/2022 | [10 empty] | 12 | UN
|  | aplicação | aplicação |  | quantidade (un)
|  | hidraúlica | hidraúlica |  | 12
[7 empty] | Quant. total (un) | x | Quant. de edificações (un) | = | Total (un)
[7 empty] | 12 | x | 1 | = | 12
12.209.I | COMPOSIÇÃO | COMP-SAQ/54 | COMP-SAQ/54-D | LUVA SOLDÁVEL E COM BUCHA DE LATÃO, PVC, SOLDÁVEL, DN 25MM X 3/4 , INSTALADO EM PRUMADA DE ÁGUA. FORNECIMENTO E INSTALAÇÃO | [10 empty] | 1 | UN
|  | aplicação | aplicação |  | quantidade (un)
|  | hidraúlica | hidraúlica |  | 1
[7 empty] | Quant. total (un) | x | Quant. de edificações (un) | = | Total (un)
[7 empty] | 1 | x | 1 | = | 1
12.210.I | COMPOSIÇÃO | COMP-SAQ/745 | COMP-SAQ/745-D | JOELHO 90 GRAUS COM BUCHA DE LATÃO, PVC, SOLDÁVEL, DN 32MM, X 1/2 INSTALADO EM RAMAL OU SUB-RAMAL DE ÁGUA - FORNECIMENTO E INSTALAÇÃO. | [10 empty] | 2 | UN
|  | aplicação | aplicação |  | quantidade (un)
|  | hidraúlica | hidraúlica |  | 2
[7 empty] | Quant. total (un) | x | Quant. de edificações (un) | = | Total (un)
[7 empty] | 2 | x | 1 | = | 2
12.211.I | SINAPI | 89984 | 89984 | REGISTRO DE PRESSÃO BRUTO, LATÃO, ROSCÁVEL, 1/2", COM ACABAMENTO E CANOPLA CROMADOS - FORNECIMENTO E INSTALAÇÃO. AF_08/2021 | [10 empty] | 10 | UN
|  | aplicação | aplicação |  | quantidade (un)
|  | hidraúlica | hidraúlica |  | 10
[7 empty] | Quant. total (un) | x | Quant. de edificações (un) | = | Total (un)
[7 empty] | 10 | x | 1 | = | 10
12.212.I | SINAPI | 94792 | 94792 | REGISTRO DE GAVETA BRUTO, LATÃO, ROSCÁVEL, 1", COM ACABAMENTO E CANOPLA CROMADOS - FORNECIMENTO E INSTALAÇÃO. AF_08/2021 | [10 empty] | 2 | UN
|  | aplicação | aplicação |  | quantidade (un)
|  | hidraúlica | hidraúlica |  | 2
[7 empty] | Quant. total (un) | x | Quant. de edificações (un) | = | Total (un)
[7 empty] | 2 | x | 1 | = | 2
12.213.I | SINAPI | 89986 | 89986 | REGISTRO DE GAVETA BRUTO, LATÃO, ROSCÁVEL, 1/2", COM ACABAMENTO E CANOPLA CROMADOS - FORNECIMENTO E INSTALAÇÃO. AF_08/2021 | [10 empty] | 18 | UN
|  | aplicação | aplicação |  | quantidade (un)
|  | hidraúlica | hidraúlica |  | 18
[7 empty] | Quant. total (un) | x | Quant. de edificações (un) | = | Total (un)
[7 empty] | 18 | x | 1 | = | 18
12.214.I | SINAPI | 89987 | 89987 | REGISTRO DE GAVETA BRUTO, LATÃO, ROSCÁVEL, 3/4", COM ACABAMENTO E CANOPLA CROMADOS - FORNECIMENTO E INSTALAÇÃO. AF_08/2021 | [10 empty] | 4 | UN
|  | aplicação | aplicação |  | quantidade (un)
|  | hidraúlica | hidraúlica |  | 4
[7 empty] | Quant. total (un) | x | Quant. de edificações (un) | = | Total (un)
[7 empty] | 4 | x | 1 | = | 4
12.215.I | SINAPI | 89376 | 89376 | ADAPTADOR CURTO COM BOLSA E ROSCA PARA REGISTRO, PVC, SOLDÁVEL, DN 20MM X 1/2 , INSTALADO EM RAMAL OU SUB-RAMAL DE ÁGUA - FORNECIMENTO E INSTALAÇÃO. AF_06/2022 | [10 empty] | 46 | UN
|  | aplicação | aplicação |  | quantidade (un)
|  | hidraúlica | hidraúlica |  | 46
[7 empty] | Quant. total (un) | x | Quant. de edificações (un) | = | Total (un)
[7 empty] | 46 | x | 1 | = | 46
12.216.I | SINAPI | 89436 | 89436 | ADAPTADOR CURTO COM BOLSA E ROSCA PARA REGISTRO, PVC, SOLDÁVEL, DN 32MM X 1 , INSTALADO EM RAMAL DE DISTRIBUIÇÃO DE ÁGUA - FORNECIMENTO E INSTALAÇÃO. AF_06/2022 | [10 empty] | 4 | UN
|  | aplicação | aplicação |  | quantidade (un)
|  | hidraúlica | hidraúlica |  | 4
[7 empty] | Quant. total (un) | x | Quant. de edificações (un) | = | Total (un)
[7 empty] | 4 | x | 1 | = | 4
12.217.I | COMPOSIÇÃO | COMP-SAQ/439 | COMP-SAQ/439-D | BUCHA DE REDUÇÃO, PVC, SOLDÁVEL, CURTA DN 32MM X 25MM, INSTALADO EM PRUMADA DE ÁGUA - FORNECIMENTO E INSTALAÇÃO. | [10 empty] | 5 | UN
|  | aplicação | aplicação |  | quantidade (un)
|  | hidraúlica | hidraúlica |  | 5
[7 empty] | Quant. total (un) | x | Quant. de edificações (un) | = | Total (un)
[7 empty] | 5 | x | 1 | = | 5
12.218.I | COMPOSIÇÃO | COMP-SAQ/696 | COMP-SAQ/696-D | BUCHA DE REDUÇÃO, PVC, SOLDÁVEL, CURTA DN 25MM X 20MM, INSTALADO EM RAMAL OU SUB-RAMAL DE ÁGUA - FORNECIMENTO E INSTALAÇÃO. | [10 empty] | 6 | UN
|  | aplicação | aplicação |  | quantidade (un)
|  | hidraúlica | hidraúlica |  | 6
[7 empty] | Quant. total (un) | x | Quant. de edificações (un) | = | Total (un)
[7 empty] | 6 | x | 1 | = | 6
12.219.I | COMPOSIÇÃO | COMP-SAQ/691 | COMP-SAQ/691-D | BUCHA DE REDUÇÃO, PVC, SOLDÁVEL, CURTA DN 25MM X 20MM, INSTALADO EM RAMAL DE DISTRIBUIÇÃO DE ÁGUA - FORNECIMENTO E INSTALAÇÃO. | [10 empty] | 3 | UN
|  | aplicação | aplicação |  | quantidade (un)
|  | hidraúlica | hidraúlica |  | 3
[7 empty] | Quant. total (un) | x | Quant. de edificações (un) | = | Total (un)
[7 empty] | 3 | x | 1 | = | 3
12.220.I | SINAPI | 89419 | 89419 | LUVA DE REDUÇÃO, PVC, SOLDÁVEL, DN 25MM X 20MM, INSTALADO EM RAMAL DE DISTRIBUIÇÃO DE ÁGUA - FORNECIMENTO E INSTALAÇÃO. AF_06/2022 | [10 empty] | 2 | UN
|  | aplicação | aplicação |  | quantidade (un)
|  | hidraúlica | hidraúlica |  | 2
[7 empty] | Quant. total (un) | x | Quant. de edificações (un) | = | Total (un)
[7 empty] | 2 | x | 1 | = | 2
12.221.I | SINAPI | 89417 | 89417 | LUVA, PVC, SOLDÁVEL, DN 20MM, INSTALADO EM RAMAL DE DISTRIBUIÇÃO DE ÁGUA - FORNECIMENTO E INSTALAÇÃO. AF_06/2022 | [10 empty] | 2 | UN
|  | aplicação | aplicação |  | quantidade (un)
|  | hidraúlica | hidraúlica |  | 2
[7 empty] | Quant. total (un) | x | Quant. de edificações (un) | = | Total (un)
[7 empty] | 2 | x | 1 | = | 2
12.222.I | COMPOSIÇÃO | COMP-SAQ/687 | COMP-SAQ/687-D | BUCHA DE REDUÇÃO, PVC, SOLDÁVEL, CURTA DN 40MM X 32MM, INSTALADO EM RAMAL DE DISTRIBUIÇÃO DE ÁGUA - FORNECIMENTO E INSTALAÇÃO. | [10 empty] | 2 | UN
|  | aplicação | aplicação |  | quantidade (un)
|  | hidraúlica | hidraúlica |  | 2
[7 empty] | Quant. total (un) | x | Quant. de edificações (un) | = | Total (un)
[7 empty] | 2 | x | 1 | = | 2
ESGOTO
12.223.I | SINAPI | 89707 | 89707 | CAIXA SIFONADA, PVC, DN 100 X 100 X 50 MM, JUNTA ELÁSTICA, FORNECIDA E INSTALADA EM RAMAL DE DESCARGA OU EM RAMAL DE ESGOTO SANITÁRIO. AF_08/2022 | [10 empty] | 8 | UN
|  | aplicação | aplicação |  | quantidade (un)
|  | esgoto sanitário | esgoto sanitário |  | 8
8
[7 empty] | Quant. total (un) | x | Quant. de edificações (un) | = | Total (un)
[7 empty] | 8 | x | 1 | = | 8
12.224.I | SINAPI | 89708 | 89708 | CAIXA SIFONADA, PVC, DN 150 X 185 X 75 MM, JUNTA ELÁSTICA, FORNECIDA E INSTALADA EM RAMAL DE DESCARGA OU EM RAMAL DE ESGOTO SANITÁRIO. AF_08/2022 | [10 empty] | 9 | UN
|  | aplicação | aplicação |  | quantidade (un)
|  | esgoto sanitário | esgoto sanitário |  | 9
9
[7 empty] | Quant. total (un) | x | Quant. de edificações (un) | = | Total (un)
[7 empty] | 9 | x | 1 | = | 9
12.225.I | SINAPI | 89709 | 89709 | RALO SIFONADO, PVC, DN 100 X 40 MM, JUNTA SOLDÁVEL, FORNECIDO E INSTALADO EM RAMAL DE DESCARGA OU EM RAMAL DE ESGOTO SANITÁRIO. AF_08/2022 | [10 empty] | 10 | UN
|  | aplicação | aplicação |  | quantidade (un)
|  | esgoto sanitário | esgoto sanitário |  | 10
[7 empty] | Quant. total (un) | x | Quant. de edificações (un) | = | Total (un)
[7 empty] | 10 | x | 1 | = | 10
12.226.I | SINAPI | 89711 | 89711 | TUBO PVC, SERIE NORMAL, ESGOTO PREDIAL, DN 40 MM, FORNECIDO E INSTALADO EM RAMAL DE DESCARGA OU RAMAL DE ESGOTO SANITÁRIO. AF_08/2022 | [10 empty] | 44 | M
|  | aplicação | aplicação |  | comprimento (m)
|  | esgoto | esgoto |  | 44
[7 empty] | compri. total (m) | x | Quant. de edificações (un) | = | Total (m)
[7 empty] | 44 | x | 1 | = | 44
12.227.I | SINAPI | 89712 | 89712 | TUBO PVC, SERIE NORMAL, ESGOTO PREDIAL, DN 50 MM, FORNECIDO E INSTALADO EM RAMAL DE DESCARGA OU RAMAL DE ESGOTO SANITÁRIO. AF_08/2022 | [10 empty] | 7 | M
|  | aplicação | aplicação |  | comprimento (m)
|  | esgoto | esgoto |  | 7
[7 empty] | compri. total (m) | x | Quant. de edificações (un) | = | Total (m)
[7 empty] | 7 | x | 1 | = | 7
12.228.I | SINAPI | 89713 | 89713 | TUBO PVC, SERIE NORMAL, ESGOTO PREDIAL, DN 75 MM, FORNECIDO E INSTALADO EM RAMAL DE DESCARGA OU RAMAL DE ESGOTO SANITÁRIO. AF_08/2022 | [10 empty] | 14 | M
|  | aplicação | aplicação |  | comprimento (m)
|  | esgoto | esgoto |  | 14
[7 empty] | compri. total (m) | x | Quant. de edificações (un) | = | Total (m)
[7 empty] | 14 | x | 1 | = | 14
12.229.I | SINAPI | 89714 | 89714 | TUBO PVC, SERIE NORMAL, ESGOTO PREDIAL, DN 100 MM, FORNECIDO E INSTALADO EM RAMAL DE DESCARGA OU RAMAL DE ESGOTO SANITÁRIO. AF_08/2022 | [10 empty] | 21 | M
|  | aplicação | aplicação |  | comprimento (m)
|  | esgoto | esgoto |  | 21
[7 empty] | compri. total (m) | x | Quant. de edificações (un) | = | Total (m)
[7 empty] | 21 | x | 1 | = | 21
12.230.I | SINAPI | 89724 | 89724 | JOELHO 90 GRAUS, PVC, SERIE NORMAL, ESGOTO PREDIAL, DN 40 MM, JUNTA SOLDÁVEL, FORNECIDO E INSTALADO EM RAMAL DE DESCARGA OU RAMAL DE ESGOTO SANITÁRIO. AF_08/2022 | [10 empty] | 11 | UN
|  | aplicação | aplicação |  | quantidade (un)
|  | esgoto | esgoto |  | 11
[7 empty] | Quant. total (un) | x | Quant. de edificações (un) | = | Total (un)
[7 empty] | 11 | x | 1 | = | 11
12.231.I | SINAPI | 89726 | 89726 | JOELHO 45 GRAUS, PVC, SERIE NORMAL, ESGOTO PREDIAL, DN 40 MM, JUNTA SOLDÁVEL, FORNECIDO E INSTALADO EM RAMAL DE DESCARGA OU RAMAL DE ESGOTO SANITÁRIO. AF_08/2022 | [10 empty] | 7 | UN
|  | aplicação | aplicação |  | quantidade (un)
|  | esgoto | esgoto |  | 7
[7 empty] | Quant. total (un) | x | Quant. de edificações (un) | = | Total (un)
[7 empty] | 7 | x | 1 | = | 7
12.232.I | SINAPI | 89731 | 89731 | JOELHO 90 GRAUS, PVC, SERIE NORMAL, ESGOTO PREDIAL, DN 50 MM, JUNTA ELÁSTICA, FORNECIDO E INSTALADO EM RAMAL DE DESCARGA OU RAMAL DE ESGOTO SANITÁRIO. AF_08/2022 | [10 empty] | 8 | UN
|  | aplicação | aplicação |  | quantidade (un)
|  | esgoto | esgoto |  | 8
[7 empty] | Quant. total (un) | x | Quant. de edificações (un) | = | Total (un)
[7 empty] | 8 | x | 1 | = | 8
12.233.I | SINAPI | 89732 | 89732 | JOELHO 45 GRAUS, PVC, SERIE NORMAL, ESGOTO PREDIAL, DN 50 MM, JUNTA ELÁSTICA, FORNECIDO E INSTALADO EM RAMAL DE DESCARGA OU RAMAL DE ESGOTO SANITÁRIO. AF_08/2022 | [10 empty] | 3 | UN
|  | aplicação | aplicação |  | quantidade (un)
|  | esgoto | esgoto |  | 3
[7 empty] | Quant. total (un) | x | Quant. de edificações (un) | = | Total (un)
[7 empty] | 3 | x | 1 | = | 3
12.234.I | SINAPI | 89737 | 89737 | JOELHO 90 GRAUS, PVC, SERIE NORMAL, ESGOTO PREDIAL, DN 75 MM, JUNTA ELÁSTICA, FORNECIDO E INSTALADO EM RAMAL DE DESCARGA OU RAMAL DE ESGOTO SANITÁRIO. AF_08/2022 | [10 empty] | 3 | UN
|  | aplicação | aplicação |  | quantidade (un)
|  | esgoto | esgoto |  | 3
[7 empty] | Quant. total (un) | x | Quant. de edificações (un) | = | Total (un)
[7 empty] | 3 | x | 1 | = | 3
12.235.I | SINAPI | 89739 | 89739 | JOELHO 45 GRAUS, PVC, SERIE NORMAL, ESGOTO PREDIAL, DN 75 MM, JUNTA ELÁSTICA, FORNECIDO E INSTALADO EM RAMAL DE DESCARGA OU RAMAL DE ESGOTO SANITÁRIO. AF_08/2022 | [10 empty] | 1 | UN
|  | aplicação | aplicação |  | quantidade (un)
|  | esgoto | esgoto |  | 1
[7 empty] | Quant. total (un) | x | Quant. de edificações (un) | = | Total (un)
[7 empty] | 1 | x | 1 | = | 1
12.236.I | SINAPI | 89746 | 89746 | JOELHO 45 GRAUS, PVC, SERIE NORMAL, ESGOTO PREDIAL, DN 100 MM, JUNTA ELÁSTICA, FORNECIDO E INSTALADO EM RAMAL DE DESCARGA OU RAMAL DE ESGOTO SANITÁRIO. AF_08/2022 | [10 empty] | 4 | UN
|  | aplicação | aplicação |  | quantidade (un)
|  | esgoto | esgoto |  | 4
[7 empty] | Quant. total (un) | x | Quant. de edificações (un) | = | Total (un)
[7 empty] | 4 | x | 1 | = | 4
12.237.I | SINAPI | 89748 | 89748 | CURVA CURTA 90 GRAUS, PVC, SERIE NORMAL, ESGOTO PREDIAL, DN 100 MM, JUNTA ELÁSTICA, FORNECIDO E INSTALADO EM RAMAL DE DESCARGA OU RAMAL DE ESGOTO SANITÁRIO. AF_08/2022 | [10 empty] | 9 | UN
|  | aplicação | aplicação |  | quantidade (un)
|  | esgoto | esgoto |  | 9
[7 empty] | Quant. total (un) | x | Quant. de edificações (un) | = | Total (un)
[7 empty] | 9 | x | 1 | = | 9
12.238.I | SINAPI | 89754 | 89754 | LUVA DE CORRER, PVC, SERIE NORMAL, ESGOTO PREDIAL, DN 50 MM, JUNTA ELÁSTICA, FORNECIDO E INSTALADO EM RAMAL DE DESCARGA OU RAMAL DE ESGOTO SANITÁRIO. AF_08/2022 | [10 empty] | 4 | UN
|  | aplicação | aplicação |  | quantidade (un)
|  | esgoto | esgoto |  | 4
[7 empty] | Quant. total (un) | x | Quant. de edificações (un) | = | Total (un)
[7 empty] | 4 | x | 1 | = | 4
12.239.I | SINAPI | 89776 | 89776 | LUVA DE CORRER, PVC, SERIE NORMAL, ESGOTO PREDIAL, DN 75 MM, JUNTA ELÁSTICA, FORNECIDO E INSTALADO EM RAMAL DE DESCARGA OU RAMAL DE ESGOTO SANITÁRIO. AF_08/2022 | [10 empty] | 10 | UN
|  | aplicação | aplicação |  | quantidade (un)
|  | esgoto | esgoto |  | 10
[7 empty] | Quant. total (un) | x | Quant. de edificações (un) | = | Total (un)
[7 empty] | 10 | x | 1 | = | 10
12.240.I | SINAPI | 104341 | 104341 | BUCHA DE REDUÇÃO LONGA, PVC, SÉRIE NORMAL, ESGOTO PREDIAL, DN 50 X 40 MM, JUNTA SOLDÁVEL E ELÁSTICA, FORNECIDO E INSTALADO EM RAMAL DE DESCARGA OU RAMAL DE ESGOTO SANITÁRIO. AF_08/2022 | [10 empty] | 2 | UN
|  | aplicação | aplicação |  | quantidade (un)
|  | esgoto | esgoto |  | 2
[7 empty] | Quant. total (un) | x | Quant. de edificações (un) | = | Total (un)
[7 empty] | 2 | x | 1 | = | 2
12.241.I | SINAPI | 89783 | 89783 | JUNÇÃO SIMPLES, PVC, SERIE NORMAL, ESGOTO PREDIAL, DN 40 MM, JUNTA SOLDÁVEL, FORNECIDO E INSTALADO EM RAMAL DE DESCARGA OU RAMAL DE ESGOTO SANITÁRIO. AF_08/2022 | [10 empty] | 6 | UN
|  | aplicação | aplicação |  | quantidade (un)
|  | esgoto | esgoto |  | 6
[7 empty] | Quant. total (un) | x | Quant. de edificações (un) | = | Total (un)
[7 empty] | 6 | x | 1 | = | 6
12.242.I | COMPOSIÇÃO | COMP-SAQ/694 | COMP-SAQ/694-D | JUNÇÃO SIMPLES, PVC, SÉRIE NORMAL, ESGOTO PREDIAL, DN 100 X 50 MM, JUNTA ELÁSTICA, FORNECIDO E INSTALADO EM RAMAL DE DESCARGA OU RAMAL DE ESGOTO SANITÁRIO | [10 empty] | 2 | UN
|  | aplicação | aplicação |  | quantidade (un)
|  | esgoto | esgoto |  | 2
[7 empty] | Quant. total (un) | x | Quant. de edificações (un) | = | Total (un)
[7 empty] | 2 | x | 1 | = | 2
12.243.I | COMPOSIÇÃO | COMP-SAQ/695 | COMP-SAQ/695-D | JUNÇÃO SIMPLES, PVC, SÉRIE NORMAL, ESGOTO PREDIAL, DN 100 X 75 MM, JUNTA ELÁSTICA, FORNECIDO E INSTALADO EM RAMAL DE DESCARGA OU RAMAL DE ESGOTO SANITÁRIO | [10 empty] | 2 | UN
|  | aplicação | aplicação |  | quantidade (un)
|  | esgoto | esgoto |  | 2
[7 empty] | Quant. total (un) | x | Quant. de edificações (un) | = | Total (un)
[7 empty] | 2 | x | 1 | = | 2
12.244.I | COMPOSIÇÃO | COMP-SAQ/442 | COMP-SAQ/442-D | REDUÇÃO EXCÊNTRICA, PVC, SÉRIE NORMAL, ESGOTO PREDIAL, DN 75 X 50 MM, JUNTA ELÁSTICA, FORNECIDO E INSTALADO EM INSTALADO EM RAMAL DE DESCARGA OU RAMAL DE ESGOTO SANITÁRIO. | [10 empty] | 7 | UN
|  | aplicação | aplicação |  | quantidade (un)
|  | esgoto | esgoto |  | 7
[7 empty] | Quant. total (un) | x | Quant. de edificações (un) | = | Total (un)
[7 empty] | 7 | x | 1 | = | 7
12.245.I | COMPOSIÇÃO | COMP-SAQ/697 | COMP-SAQ/697-D | TE, PVC, SÉRIE NORMAL, ESGOTO PREDIAL, DN 75 X 50 MM, JUNTA ELÁSTICA, FORNECIDO E INSTALADO EM RAMAL DE DESCARGA OU RAMAL DE ESGOTO SANITÁRIO | [10 empty] | 1 | UN
|  | aplicação | aplicação |  | quantidade (un)
|  | esgoto | esgoto |  | 1
[7 empty] | Quant. total (un) | x | Quant. de edificações (un) | = | Total (un)
[7 empty] | 1 | x | 1 | = | 1
12.246.I | COMPOSIÇÃO | COMP-SAQ/445 | COMP-SAQ/445-D | TE, PVC, SÉRIE NORMAL, ESGOTO PREDIAL, DN 100 X 75 MM, JUNTA ELÁSTICA, FORNECIDO E INSTALADO EM RAMAL DE DESCARGA OU RAMAL DE ESGOTO SANITÁRIO. | [10 empty] | 2 | UN
|  | aplicação | aplicação |  | quantidade (un)
|  | esgoto | esgoto |  | 2
[7 empty] | Quant. total (un) | x | Quant. de edificações (un) | = | Total (un)
[7 empty] | 2 | x | 1 | = | 2
12.247.I | SINAPI | 89779 | 89779 | LUVA DE CORRER, PVC, SERIE NORMAL, ESGOTO PREDIAL, DN 100 MM, JUNTA ELÁSTICA, FORNECIDO E INSTALADO EM RAMAL DE DESCARGA OU RAMAL DE ESGOTO SANITÁRIO. AF_08/2022 | [10 empty] | 15 | UN
|  | aplicação | aplicação |  | quantidade (un)
|  | esgoto | esgoto |  | 15
[7 empty] | Quant. total (un) | x | Quant. de edificações (un) | = | Total (un)
[7 empty] | 15 | x | 1 | = | 15
12.248.I | SINAPI | 89784 | 89784 | TE, PVC, SERIE NORMAL, ESGOTO PREDIAL, DN 50 X 50 MM, JUNTA ELÁSTICA, FORNECIDO E INSTALADO EM RAMAL DE DESCARGA OU RAMAL DE ESGOTO SANITÁRIO. AF_08/2022 | [10 empty] | 5 | UN
|  | aplicação | aplicação |  | quantidade (un)
|  | esgoto | esgoto |  | 5
[7 empty] | Quant. total (un) | x | Quant. de edificações (un) | = | Total (un)
[7 empty] | 5 | x | 1 | = | 5
12.249.I | SINAPI | 89786 | 89786 | TE, PVC, SERIE NORMAL, ESGOTO PREDIAL, DN 75 X 75 MM, JUNTA ELÁSTICA, FORNECIDO E INSTALADO EM RAMAL DE DESCARGA OU RAMAL DE ESGOTO SANITÁRIO. AF_08/2022 | [10 empty] | 3 | UN
|  | aplicação | aplicação |  | quantidade (un)
|  | esgoto | esgoto |  | 3
[7 empty] | Quant. total (un) | x | Quant. de edificações (un) | = | Total (un)
[7 empty] | 3 | x | 1 | = | 3
12.250.I | SINAPI | 89795 | 89795 | JUNÇÃO SIMPLES, PVC, SERIE NORMAL, ESGOTO PREDIAL, DN 75 X 75 MM, JUNTA ELÁSTICA, FORNECIDO E INSTALADO EM RAMAL DE DESCARGA OU RAMAL DE ESGOTO SANITÁRIO. AF_08/2022 | [10 empty] | 2 | UN
|  | aplicação | aplicação |  | quantidade (un)
|  | esgoto | esgoto |  | 2
[7 empty] | Quant. total (un) | x | Quant. de edificações (un) | = | Total (un)
[7 empty] | 2 | x | 1 | = | 2
12.251.I | SINAPI | 89797 | 89797 | JUNÇÃO SIMPLES, PVC, SERIE NORMAL, ESGOTO PREDIAL, DN 100 X 100 MM, JUNTA ELÁSTICA, FORNECIDO E INSTALADO EM RAMAL DE DESCARGA OU RAMAL DE ESGOTO SANITÁRIO. AF_08/2022 | [10 empty] | 4 | UN
|  | aplicação | aplicação |  | quantidade (un)
|  | esgoto | esgoto |  | 4
[7 empty] | Quant. total (un) | x | Quant. de edificações (un) | = | Total (un)
[7 empty] | 4 | x | 1 | = | 4
12.252.I | SINAPI | 89798 | 89798 | TUBO PVC, SERIE NORMAL, ESGOTO PREDIAL, DN 50 MM, FORNECIDO E INSTALADO EM PRUMADA DE ESGOTO SANITÁRIO OU VENTILAÇÃO. AF_08/2022 | [10 empty] | 27 | M
|  | aplicação | aplicação |  | comprimento (m)
|  | esgoto | esgoto |  | 27
[7 empty] | compri. total (m) | x | Quant. de edificações (un) | = | Total (m)
[7 empty] | 27 | x | 1 | = | 27
12.253.I | SINAPI | 89799 | 89799 | TUBO PVC, SERIE NORMAL, ESGOTO PREDIAL, DN 75 MM, FORNECIDO E INSTALADO EM PRUMADA DE ESGOTO SANITÁRIO OU VENTILAÇÃO. AF_08/2022 | [10 empty] | 60 | M
|  | aplicação | aplicação |  | comprimento (m)
|  | esgoto | esgoto |  | 60
[7 empty] | compri. total (m) | x | Quant. de edificações (un) | = | Total (m)
[7 empty] | 60 | x | 1 | = | 60
12.254.I | COMPOSIÇÃO | COMP-SAQ/689 | COMP-SAQ/689-D | TUBO PVC, SÉRIE NORMAL, ESGOTO PREDIAL, DN 40 MM, FORNECIDO E INSTALADO EM PRUMADA DE ESGOTO SANITÁRIO OU VENTILAÇÃO. | [10 empty] | 43 | M
|  | aplicação | aplicação |  | comprimento (m)
|  | esgoto | esgoto |  | 43
[7 empty] | compri. total (m) | x | Quant. de edificações (un) | = | Total (m)
[7 empty] | 43 | x | 1 | = | 43
12.255.I | SINAPI | 89801 | 89801 | JOELHO 90 GRAUS, PVC, SERIE NORMAL, ESGOTO PREDIAL, DN 50 MM, JUNTA ELÁSTICA, FORNECIDO E INSTALADO EM PRUMADA DE ESGOTO SANITÁRIO OU VENTILAÇÃO. AF_08/2022 | [10 empty] | 4 | UN
|  | aplicação | aplicação |  | quantidade (un)
|  | esgoto | esgoto |  | 4
[7 empty] | Quant. total (un) | x | Quant. de edificações (un) | = | Total (un)
[7 empty] | 4 | x | 1 | = | 4
12.256.I | SINAPI | 89802 | 89802 | JOELHO 45 GRAUS, PVC, SERIE NORMAL, ESGOTO PREDIAL, DN 50 MM, JUNTA ELÁSTICA, FORNECIDO E INSTALADO EM PRUMADA DE ESGOTO SANITÁRIO OU VENTILAÇÃO. AF_08/2022 | [10 empty] | 2 | UN
|  | aplicação | aplicação |  | quantidade (un)
|  | esgoto | esgoto |  | 2
[7 empty] | Quant. total (un) | x | Quant. de edificações (un) | = | Total (un)
[7 empty] | 2 | x | 1 | = | 2
12.257.I | SINAPI | 89805 | 89805 | JOELHO 90 GRAUS, PVC, SERIE NORMAL, ESGOTO PREDIAL, DN 75 MM, JUNTA ELÁSTICA, FORNECIDO E INSTALADO EM PRUMADA DE ESGOTO SANITÁRIO OU VENTILAÇÃO. AF_08/2022 | [10 empty] | 7 | UN
|  | aplicação | aplicação |  | quantidade (un)
|  | esgoto | esgoto |  | 7
[7 empty] | Quant. total (un) | x | Quant. de edificações (un) | = | Total (un)
[7 empty] | 7 | x | 1 | = | 7
12.258.I | SINAPI | 89806 | 89806 | JOELHO 45 GRAUS, PVC, SERIE NORMAL, ESGOTO PREDIAL, DN 75 MM, JUNTA ELÁSTICA, FORNECIDO E INSTALADO EM PRUMADA DE ESGOTO SANITÁRIO OU VENTILAÇÃO. AF_08/2022 | [10 empty] | 4 | UN
|  | aplicação | aplicação |  | quantidade (un)
|  | esgoto | esgoto |  | 4
[7 empty] | Quant. total (un) | x | Quant. de edificações (un) | = | Total (un)
[7 empty] | 4 | x | 1 | = | 4
12.259.I | COMPOSIÇÃO | COMP-SAQ/690 | COMP-SAQ/690-D | JOELHO 90 GRAUS, PVC, SÉRIE NORMAL, ESGOTO PREDIAL, DN 40 MM, JUNTA SOLDAVÉL, FORNECIDO E INSTALADO EM PRUMADA DE ESGOTO SANITÁRIO OU VENTILAÇÃO. | [10 empty] | 4 | UN
|  | aplicação | aplicação |  | quantidade (un)
|  | esgoto | esgoto |  | 4
[7 empty] | Quant. total (un) | x | Quant. de edificações (un) | = | Total (un)
[7 empty] | 4 | x | 1 | = | 4
12.260.I | COMPOSIÇÃO | COMP-SAQ/448 | COMP-SAQ/448-D | JUNÇÃO DE REDUÇÃO INVERTIDA, PVC, SÉRIE NORMAL, ESGOTO PREDIAL, DN 75 X 50 MM, JUNTA ELÁSTICA, FORNECIDO E INSTALADO EM PRUMADA DE ESGOTO SANITÁRIO OU VENTILAÇÃO. | [10 empty] | 2 | UN
|  | aplicação | aplicação |  | quantidade (un)
|  | esgoto | esgoto |  | 2
[7 empty] | Quant. total (un) | x | Quant. de edificações (un) | = | Total (un)
[7 empty] | 2 | x | 1 | = | 2
12.261.I | COMPOSIÇÃO | COMP-SAQ/692 | COMP-SAQ/692-D | BUCHA DE REDUÇÃO LONGA, PVC, SÉRIE NORMAL, ESGOTO PREDIAL, DN 50 X 40 MM, JUNTA ELÁSTICA, FORNECIDO E INSTALADO EM PRUMADA DE ESGOTO SANITÁRIO OU VENTILAÇÃO. | [10 empty] | 9 | UN
|  | aplicação | aplicação |  | quantidade (un)
|  | esgoto | esgoto |  | 9
[7 empty] | Quant. total (un) | x | Quant. de edificações (un) | = | Total (un)
[7 empty] | 9 | x | 1 | = | 9
12.262.I | SINAPI | 89819 | 89819 | LUVA DE CORRER, PVC, SERIE NORMAL, ESGOTO PREDIAL, DN 75 MM, JUNTA ELÁSTICA, FORNECIDO E INSTALADO EM PRUMADA DE ESGOTO SANITÁRIO OU VENTILAÇÃO. AF_08/2022 | [10 empty] | 4 | UN
|  | aplicação | aplicação |  | quantidade (un)
|  | esgoto | esgoto |  | 4
[7 empty] | Quant. total (un) | x | Quant. de edificações (un) | = | Total (un)
[7 empty] | 4 | x | 1 | = | 4
12.263.I | SINAPI | 89829 | 89829 | TE, PVC, SERIE NORMAL, ESGOTO PREDIAL, DN 75 X 75 MM, JUNTA ELÁSTICA, FORNECIDO E INSTALADO EM PRUMADA DE ESGOTO SANITÁRIO OU VENTILAÇÃO. AF_08/2022 | [10 empty] | 3 | UN
|  | aplicação | aplicação |  | quantidade (un)
|  | esgoto | esgoto |  | 3
[7 empty] | Quant. total (un) | x | Quant. de edificações (un) | = | Total (un)
[7 empty] | 3 | x | 1 | = | 3
12.264.I | SINAPI | 104348 | 104348 | TERMINAL DE VENTILAÇÃO, PVC, SÉRIE NORMAL, ESGOTO PREDIAL, DN 50 MM, JUNTA SOLDÁVEL, FORNECIDO E INSTALADO EM PRUMADA DE ESGOTO SANITÁRIO OU VENTILAÇÃO. AF_08/2022 | [10 empty] | 5 | UN
|  | aplicação | aplicação |  | quantidade (un)
|  | esgoto | esgoto |  | 5
[7 empty] | Quant. total (un) | x | Quant. de edificações (un) | = | Total (un)
[7 empty] | 5 | x | 1 | = | 5
12.265.I | SINAPI | 104351 | 104351 | TERMINAL DE VENTILAÇÃO, PVC, SÉRIE NORMAL, ESGOTO PREDIAL, DN 75 MM, JUNTA SOLDÁVEL, FORNECIDO E INSTALADO EM PRUMADA DE ESGOTO SANITÁRIO OU VENTILAÇÃO. AF_08/2022 | [10 empty] | 4 | UN
|  | aplicação | aplicação |  | quantidade (un)
|  | esgoto | esgoto |  | 4
[7 empty] | Quant. total (un) | x | Quant. de edificações (un) | = | Total (un)
[7 empty] | 4 | x | 1 | = | 4
12.266.I | SINAPI | 89830 | 89830 | JUNÇÃO SIMPLES, PVC, SERIE NORMAL, ESGOTO PREDIAL, DN 75 X 75 MM, JUNTA ELÁSTICA, FORNECIDO E INSTALADO EM PRUMADA DE ESGOTO SANITÁRIO OU VENTILAÇÃO. AF_08/2022 | [10 empty] | 4 | UN
|  | aplicação | aplicação |  | quantidade (un)
|  | esgoto | esgoto |  | 4
[7 empty] | Quant. total (un) | x | Quant. de edificações (un) | = | Total (un)
[7 empty] | 4 | x | 1 | = | 4
12.267.I | SINAPI | 89849 | 89849 | TUBO PVC, SERIE NORMAL, ESGOTO PREDIAL, DN 150 MM, FORNECIDO E INSTALADO EM SUBCOLETOR AÉREO DE ESGOTO SANITÁRIO. AF_08/2022 | [10 empty] | 3.45 | M
|  | aplicação | aplicação |  | comprimento (m)
|  | esgoto | esgoto |  | 3
|  | águas pluviais | águas pluviais |  | 0.45
3.45
[7 empty] | Compri. total (m) | x | Quant. de edificações (un) | = | Total (m)
[7 empty] | 3.45 | x | 1 | = | 3.45
12.268.I | COMPOSIÇÃO | COMP-SAQ/699 | COMP-SAQ/699-D | TUBO PVC, SÉRIE REFORÇADA, ESGOTO PREDIAL, DN 40 MM, FORNECIDO E INSTALADO EM RAMAL DE DESCARGA OU RAMAL DE ESGOTO SANITÁRIO. | [10 empty] | 45 | M
|  | aplicação | aplicação |  | comprimento (m)
|  | esgoto | esgoto |  | 45
[7 empty] | Compri. total (m) | x | Quant. de edificações (un) | = | Total (m)
[7 empty] | 45 | x | 1 | = | 45
12.269.I | COMPOSIÇÃO | COMP-SAQ/700 | COMP-SAQ/700-D | TUBO PVC, SÉRIE REFORÇADA, ESGOTO PREDIAL, DN 50 MM, FORNECIDO E INSTALADO EM RAMAL DE DESCARGA OU RAMAL DE ESGOTO SANITÁRIO. | [10 empty] | 11 | M
|  | aplicação | aplicação |  | comprimento (m)
|  | esgoto | esgoto |  | 11
[7 empty] | Compri. total (m) | x | Quant. de edificações (un) | = | Total (m)
[7 empty] | 11 | x | 1 | = | 11
12.270.I | COMPOSIÇÃO | COMP-SAQ/701 | COMP-SAQ/701-D | TUBO PVC, SÉRIE REFORÇADA, ESGOTO PREDIAL, DN 75 MM, FORNECIDO E INSTALADO EM RAMAL DE DESCARGA OU RAMAL DE ESGOTO SANITÁRIO. | [10 empty] | 45 | M
|  | aplicação | aplicação |  | comprimento (m)
|  | esgoto | esgoto |  | 45
[7 empty] | Compri. total (m) | x | Quant. de edificações (un) | = | Total (m)
[7 empty] | 45 | x | 1 | = | 45
12.271.I | COMPOSIÇÃO | COMP-SAQ/702 | COMP-SAQ/702-D | TUBO PVC, SÉRIE REFORÇADA, ESGOTO PREDIAL, DN 100 MM, FORNECIDO E INSTALADO EM RAMAL DE DESCARGA OU RAMAL DE ESGOTO SANITÁRIO. | [10 empty] | 30 | M
|  | aplicação | aplicação |  | comprimento (m)
|  | esgoto | esgoto |  | 30
[7 empty] | Compri. total (m) | x | Quant. de edificações (un) | = | Total (m)
[7 empty] | 30 | x | 1 | = | 30
12.272.I | COMPOSIÇÃO | COMP-SAQ/703 | COMP-SAQ/703-D | JOELHO 45 GRAUS, PVC, SÉRIE REFORÇADA, ESGOTO PREDIAL, DN 40 MM, JUNTA SOLDÁVEL, FORNECIDO E INSTALADO EM RAMAL DE DESCARGA OU RAMAL DE ESGOTO SANITÁRIO. | [10 empty] | 9 | UN
|  | aplicação | aplicação |  | Quantidade (un)
|  | esgoto | esgoto |  | 9
[7 empty] | Quant. total (un) | x | Quant. de edificações (un) | = | Total (un)
[7 empty] | 9 | x | 1 | = | 9
12.273.I | COMPOSIÇÃO | COMP-SAQ/704 | COMP-SAQ/704-D | JOELHO 45 GRAUS, PVC, SÉRIE REFORÇADA, ESGOTO PREDIAL, DN 50 MM, JUNTA ELÁSTICA, FORNECIDO E INSTALADO EM RAMAL DE DESCARGA OU RAMAL DE ESGOTO SANITÁRIO. | [10 empty] | 1 | UN
|  | aplicação | aplicação |  | Quantidade (un)
|  | esgoto | esgoto |  | 1
[7 empty] | Quant. total (un) | x | Quant. de edificações (un) | = | Total (un)
[7 empty] | 1 | x | 1 | = | 1
12.274.I | COMPOSIÇÃO | COMP-SAQ/705 | COMP-SAQ/705-D | JOELHO 45 GRAUS, PVC, SÉRIE REFORÇADA, ESGOTO PREDIAL, DN 75 MM, JUNTA ELÁSTICA, FORNECIDO E INSTALADO EM RAMAL DE DESCARGA OU RAMAL DE ESGOTO SANITÁRIO. | [10 empty] | 8 | UN
|  | aplicação | aplicação |  | Quantidade (un)
|  | esgoto | esgoto |  | 8
[7 empty] | Quant. total (un) | x | Quant. de edificações (un) | = | Total (un)
[7 empty] | 8 | x | 1 | = | 8
12.275.I | COMPOSIÇÃO | COMP-SAQ/706 | COMP-SAQ/706-D | JOELHO 45 GRAUS, PVC, SÉRIE REFORÇADA, ESGOTO PREDIAL, DN 100 MM, JUNTA ELÁSTICA, FORNECIDO E INSTALADO EM RAMAL DE DESCARGA OU RAMAL DE ESGOTO SANITÁRIO. | [10 empty] | 4 | UN
|  | aplicação | aplicação |  | Quantidade (un)
|  | esgoto | esgoto |  | 4
[7 empty] | Quant. total (un) | x | Quant. de edificações (un) | = | Total (un)
[7 empty] | 4 | x | 1 | = | 4
12.276.I | COMPOSIÇÃO | COMP-SAQ/707 | COMP-SAQ/707-D | JOELHO 90 GRAUS, PVC, SÉRIE REFORÇADA, ESGOTO PREDIAL, DN 40 MM, JUNTA SOLDÁVEL, FORNECIDO E INSTALADO EM RAMAL DE DESCARGA OU RAMAL DE ESGOTO SANITÁRIO. | [10 empty] | 13 | UN
|  | aplicação | aplicação |  | Quantidade (un)
|  | esgoto | esgoto |  | 13
[7 empty] | Quant. total (un) | x | Quant. de edificações (un) | = | Total (un)
[7 empty] | 13 | x | 1 | = | 13
12.277.I | COMPOSIÇÃO | COMP-SAQ/708 | COMP-SAQ/708-D | JOELHO 90 GRAUS, PVC, SÉRIE REFORÇADA, ESGOTO PREDIAL, DN 50 MM, JUNTA ELÁSTICA, FORNECIDO E INSTALADO EM RAMAL DE DESCARGA OU RAMAL DE ESGOTO SANITÁRIO. | [10 empty] | 6 | UN
|  | aplicação | aplicação |  | Quantidade (un)
|  | esgoto | esgoto |  | 6
[7 empty] | Quant. total (un) | x | Quant. de edificações (un) | = | Total (un)
[7 empty] | 6 | x | 1 | = | 6
12.278.I | COMPOSIÇÃO | COMP-SAQ/709 | COMP-SAQ/709-D | JOELHO 90 GRAUS, PVC, SÉRIE REFORÇADA, ESGOTO PREDIAL, DN 75 MM, JUNTA ELÁSTICA, FORNECIDO E INSTALADO EM RAMAL DE DESCARGA OU RAMAL DE ESGOTO SANITÁRIO. | [10 empty] | 5 | UN
|  | aplicação | aplicação |  | Quantidade (un)
|  | esgoto | esgoto |  | 5
[7 empty] | Quant. total (un) | x | Quant. de edificações (un) | = | Total (un)
[7 empty] | 5 | x | 1 | = | 5
12.279.I | COMPOSIÇÃO | COMP-SAQ/710 | COMP-SAQ/710-D | LUVA DE CORRER, PVC, SÉRIE REFORÇADA, ESGOTO PREDIAL, DN 50 MM, JUNTA ELÁSTICA, FORNECIDO E INSTALADO EM RAMAL DE DESCARGA OU RAMAL DE ESGOTO SANITÁRIO. | [10 empty] | 6 | UN
|  | aplicação | aplicação |  | Quantidade (un)
|  | esgoto | esgoto |  | 6
[7 empty] | Quant. total (un) | x | Quant. de edificações (un) | = | Total (un)
[7 empty] | 6 | x | 1 | = | 6
12.280.I | COMPOSIÇÃO | COMP-SAQ/711 | COMP-SAQ/711-D | LUVA DE CORRER, PVC, SÉRIE REFORÇADA, ESGOTO PREDIAL, DN 75 MM, JUNTA ELÁSTICA, FORNECIDO E INSTALADO EM RAMAL DE DESCARGA OU RAMAL DE ESGOTO SANITÁRIO. | [10 empty] | 20 | UN
|  | aplicação | aplicação |  | Quantidade (un)
|  | esgoto | esgoto |  | 20
[7 empty] | Quant. total (un) | x | Quant. de edificações (un) | = | Total (un)
[7 empty] | 20 | x | 1 | = | 20
12.281.I | COMPOSIÇÃO | COMP-SAQ/712 | COMP-SAQ/712-D | LUVA DE CORRER, PVC, SÉRIE REFORÇADA, ESGOTO PREDIAL, DN 100 MM, JUNTA ELÁSTICA, FORNECIDO E INSTALADO EM RAMAL DE DESCARGA OU RAMAL DE ESGOTO SANITÁRIO. | [10 empty] | 19 | UN
|  | aplicação | aplicação |  | Quantidade (un)
|  | esgoto | esgoto |  | 19
[7 empty] | Quant. total (un) | x | Quant. de edificações (un) | = | Total (un)
[7 empty] | 19 | x | 1 | = | 19
12.282.I | COMPOSIÇÃO | COMP-SAQ/713 | COMP-SAQ/713-D | TUBO PVC, SÉRIE REFORÇADA, ESGOTO PREDIAL, DN 150 MM, FORNECIDO E INSTALADO EM SUBCOLETOR AÉREO DE ESGOTO SANITÁRIO. | [10 empty] | 4 | M
|  | aplicação | aplicação |  | Comprimento (m)
|  | esgoto | esgoto |  | 4
[7 empty] | Compri. total (m) | x | Quant. de edificações (un) | = | Total (m)
[7 empty] | 4 | x | 1 | = | 4
12.283.I | COMPOSIÇÃO | COMP-SAQ/714 | COMP-SAQ/714-D | JUNÇÃO SIMPLES, PVC, SÉRIE REFORÇADA, ESGOTO PREDIAL, DN 40 X 40 MM, JUNTA SOLDÁVEL, FORNECIDO E INSTALADO EM RAMAL DE DESCARGA OU RAMAL DE ESGOTO SANITÁRIO. | [10 empty] | 6 | UN
|  | aplicação | aplicação |  | Quantidade (un)
|  | esgoto | esgoto |  | 6
[7 empty] | Quant. total (un) | x | Quant. de edificações (un) | = | Total (un)
[7 empty] | 6 | x | 1 | = | 6
12.284.I | COMPOSIÇÃO | COMP-SAQ/715 | COMP-SAQ/715-D | JUNÇÃO SIMPLES, PVC, SÉRIE REFORÇADA, ESGOTO PREDIAL, DN 75 X 75 MM, JUNTA ELÁSTICA, FORNECIDO E INSTALADO EM RAMAL DE DESCARGA OU RAMAL DE ESGOTO SANITÁRIO. | [10 empty] | 4 | UN
|  | aplicação | aplicação |  | Quantidade (un)
|  | esgoto | esgoto |  | 4
[7 empty] | Quant. total (un) | x | Quant. de edificações (un) | = | Total (un)
[7 empty] | 4 | x | 1 | = | 4
12.285.I | COMPOSIÇÃO | COMP-SAQ/716 | COMP-SAQ/716-D | JUNÇÃO SIMPLES, PVC, SÉRIE REFORÇADA, ESGOTO PREDIAL, DN 100 X 100 MM, JUNTA ELÁSTICA, FORNECIDO E INSTALADO EM RAMAL DE DESCARGA OU RAMAL DE ESGOTO SANITÁRIO. | [10 empty] | 13 | UN
|  | aplicação | aplicação |  | Quantidade (un)
|  | esgoto | esgoto |  | 13
[7 empty] | Quant. total (un) | x | Quant. de edificações (un) | = | Total (un)
[7 empty] | 13 | x | 1 | = | 13
12.286.I | COMPOSIÇÃO | COMP-SAQ/717 | COMP-SAQ/717-D | JUNÇÃO SIMPLES, PVC, SÉRIE REFORÇADA, ESGOTO PREDIAL, DN 100 X 75 MM, JUNTA ELÁSTICA, FORNECIDO E INSTALADO EM RAMAL DE DESCARGA OU RAMAL DE ESGOTO SANITÁRIO. | [10 empty] | 8 | UN
|  | aplicação | aplicação |  | Quantidade (un)
|  | esgoto | esgoto |  | 8
[7 empty] | Quant. total (un) | x | Quant. de edificações (un) | = | Total (un)
[7 empty] | 8 | x | 1 | = | 8
12.287.I | COMPOSIÇÃO | COMP-SAQ/718 | COMP-SAQ/718-D | CURVA CURTA 87.30 GRAUS, PVC, SÉRIE REFORÇADA, ESGOTO PREDIAL, DN 75 MM, JUNTA ELÁSTICA, FORNECIDO E INSTALADO EM RAMAL DE DESCARGA OU RAMAL DE ESGOTO SANITÁRIO. | [10 empty] | 1 | UN
|  | aplicação | aplicação |  | Quantidade (un)
|  | esgoto | esgoto |  | 1
[7 empty] | Quant. total (un) | x | Quant. de edificações (un) | = | Total (un)
[7 empty] | 1 | x | 1 | = | 1
12.288.I | COMPOSIÇÃO | COMP-SAQ/719 | COMP-SAQ/719-D | CURVA CURTA 87.30 GRAUS, PVC, SÉRIE REFORÇADA, ESGOTO PREDIAL, DN 100 MM, JUNTA ELÁSTICA, FORNECIDO E INSTALADO EM RAMAL DE DESCARGA OU RAMAL DE ESGOTO SANITÁRIO. | [10 empty] | 10 | UN
|  | aplicação | aplicação |  | Quantidade (un)
|  | esgoto | esgoto |  | 10
[7 empty] | Quant. total (un) | x | Quant. de edificações (un) | = | Total (un)
[7 empty] | 10 | x | 1 | = | 10
12.289.I | COMPOSIÇÃO | COMP-SAQ/720 | COMP-SAQ/720-D | TE, PVC, SÉRIE REFORÇADA, ESGOTO PREDIAL, DN 100 X 75 MM, JUNTA ELÁSTICA, FORNECIDO E INSTALADO EM RAMAL DE DESCARGA OU RAMAL DE ESGOTO SANITÁRIO. | [10 empty] | 3 | UN
|  | aplicação | aplicação |  | Quantidade (un)
|  | esgoto | esgoto |  | 3
[7 empty] | Quant. total (un) | x | Quant. de edificações (un) | = | Total (un)
[7 empty] | 3 | x | 1 | = | 3
12.290.I | COMPOSIÇÃO | COMP-SAQ/721 | COMP-SAQ/721-D | REDUÇÃO EXCÊNTRICA, PVC, SÉRIE REFORÇADA, ESGOTO PREDIAL, DN 75 X 50 MM, JUNTA ELÁSTICA, FORNECIDO E INSTALADO EM RAMAL DE DESCARGA OU RAMAL DE ESGOTO SANITÁRIO | [10 empty] | 1 | UN
|  | aplicação | aplicação |  | Quantidade (un)
|  | esgoto | esgoto |  | 1
[7 empty] | Quant. total (un) | x | Quant. de edificações (un) | = | Total (un)
[7 empty] | 1 | x | 1 | = | 1
12.291.I | COMPOSIÇÃO | COMP-SAQ/726 | COMP-SAQ/726-D | JUNÇÃO SIMPLES, PVC, SÉRIE REFORÇADA ESGOTO PREDIAL, DN 75 X 50 MM, JUNTA ELÁSTICA, FORNECIDO E INSTALADO EM RAMAL DE DESCARGA OU RAMAL DE ESGOTO SANITÁRIO. | [10 empty] | 1 | UN
|  | aplicação | aplicação |  | Quantidade (un)
|  | esgoto | esgoto |  | 1
[7 empty] | Quant. total (un) | x | Quant. de edificações (un) | = | Total (un)
[7 empty] | 1 | x | 1 | = | 1
12.292.I | COMPOSIÇÃO | COMP-SAQ/727 | COMP-SAQ/727-D | TE, PVC, SÉRIE REFORÇADA, ESGOTO PREDIAL, DN 75 X 75 MM, JUNTA ELÁSTICA, FORNECIDO E INSTALADO EM RAMAL DE DESCARGA OU RAMAL DE ESGOTO SANITÁRIO. | [10 empty] | 5 | UN
|  | aplicação | aplicação |  | Quantidade (un)
|  | esgoto | esgoto |  | 5
[7 empty] | Quant. total (un) | x | Quant. de edificações (un) | = | Total (un)
[7 empty] | 5 | x | 1 | = | 5
12.293.I | COMPOSIÇÃO | COMP-SAQ/728 | COMP-SAQ/728-D | TE, PVC, SÉRIE REFORÇADA, ESGOTO PREDIAL, DN 75 X 50 MM, JUNTA ELÁSTICA, FORNECIDO E INSTALADO EM RAMAL DE DESCARGA OU RAMAL DE ESGOTO SANITÁRIO. | [10 empty] | 2 | UN
|  | aplicação | aplicação |  | Quantidade (un)
|  | esgoto | esgoto |  | 2
[7 empty] | Quant. total (un) | x | Quant. de edificações (un) | = | Total (un)
[7 empty] | 2 | x | 1 | = | 2
12.294.I | COMPOSIÇÃO | COMP-SAQ/729 | COMP-SAQ/729-D | JOELHO 90 GRAUS, PVC COM VISITA, SÉRIE REFORÇADA, ESGOTO PREDIAL, DN 100 X 75 MM, JUNTA ELÁSTICA, FORNECIDO E INSTALADO EM RAMAL DE DESCARGA OU RAMAL DE ESGOTO SANITÁRIO. | [10 empty] | 4 | UN
|  | aplicação | aplicação |  | Quantidade (un)
|  | esgoto | esgoto |  | 4
[7 empty] | Quant. total (un) | x | Quant. de edificações (un) | = | Total (un)
[7 empty] | 4 | x | 1 | = | 4
12.295.I | COMPOSIÇÃO | COMP-SAQ/730 | COMP-SAQ/730-D | JOELHO 90 GRAUS, PVC P/ PÉ DE COLUNA, SÉRIE REFORÇADA COM FIBRA DE VIDRO, ESGOTO PREDIAL, DN 100 MM, JUNTA ELÁSTICA, FORNECIDO E INSTALADO EM RAMAL DE DESCARGA OU RAMAL DE ESGOTO SANITÁRIO. | [10 empty] | 4 | UN
|  | aplicação | aplicação |  | Quantidade (un)
|  | esgoto | esgoto |  | 4
[7 empty] | Quant. total (un) | x | Quant. de edificações (un) | = | Total (un)
[7 empty] | 4 | x | 1 | = | 4
12.296.I | COMPOSIÇÃO | COMP-SAQ/731 | COMP-SAQ/731-D | TE, PVC, SÉRIE REFORÇADA, ESGOTO PREDIAL, DN 50 X 50 MM, JUNTA ELÁSTICA, FORNECIDO E INSTALADO EM RAMAL DE DESCARGA OU RAMAL DE ESGOTO SANITÁRIO. | [10 empty] | 3 | UN
|  | aplicação | aplicação |  | Quantidade (un)
|  | esgoto | esgoto |  | 3
[7 empty] | Quant. total (un) | x | Quant. de edificações (un) | = | Total (un)
[7 empty] | 3 | x | 1 | = | 3
12.297.I | COMPOSIÇÃO | COMP-SAQ/732 | COMP-SAQ/732-D | TUBO PVC, SÉRIE REFORÇADA, ESGOTO PREDIAL, DN 100 MM, FORNECIDO E INSTALADO EM PRUMADA DE ESGOTO SANITÁRIO OU VENTILAÇÃO. | [10 empty] | 18 | M
|  | aplicação | aplicação |  | comprimento(m)
|  | esgoto | esgoto |  | 18
[7 empty] | Compri. total (m) | x | Quant. de edificações (un) | = | Total (m)
[7 empty] | 18 | x | 1 | = | 18
12.298.I | COMPOSIÇÃO | COMP-SAQ/733 | COMP-SAQ/733-D | TUBO PVC, SÉRIE REFORÇADA, ESGOTO PREDIAL, DN 75 MM, FORNECIDO E INSTALADO EM PRUMADA DE ESGOTO SANITÁRIO OU VENTILAÇÃO. | [10 empty] | 30 | M
|  | aplicação | aplicação |  | comprimento(m)
|  | esgoto | esgoto |  | 30
[7 empty] | Compri. total (m) | x | Quant. de edificações (un) | = | Total (m)
[7 empty] | 30 | x | 1 | = | 30
12.299.I | COMPOSIÇÃO | COMP-SAQ/734 | COMP-SAQ/734-D | TUBO PVC, SÉRIE REFORÇADA, ESGOTO PREDIAL, DN 50 MM, FORNECIDO E INSTALADO EM PRUMADA DE ESGOTO SANITÁRIO OU VENTILAÇÃO. | [10 empty] | 21 | M
|  | aplicação | aplicação |  | comprimento(m)
|  | esgoto | esgoto |  | 21
[7 empty] | Compri. total (m) | x | Quant. de edificações (un) | = | Total (m)
[7 empty] | 21 | x | 1 | = | 21
12.300.I | COMPOSIÇÃO | COMP-SAQ/735 | COMP-SAQ/735-D | TUBO PVC, SÉRIE REFORÇADA, ESGOTO PREDIAL, DN 40 MM, FORNECIDO E INSTALADO EM PRUMADA DE ESGOTO SANITÁRIO OU VENTILAÇÃO. | [10 empty] | 2 | M
|  | aplicação | aplicação |  | comprimento(m)
|  | esgoto | esgoto |  | 2
[7 empty] | Compri. total (m) | x | Quant. de edificações (un) | = | Total (m)
[7 empty] | 2 | x | 1 | = | 2
12.301.I | COMPOSIÇÃO | COMP-SAQ/736 | COMP-SAQ/736-D | JOELHO 90 GRAUS, PVC, SÉRIE REFORÇADA, ESGOTO PREDIAL, DN 40 MM, JUNTA SOLDAVÉL, FORNECIDO E INSTALADO EM PRUMADA DE ESGOTO SANITÁRIO OU VENTILAÇÃO. | [10 empty] | 2 | UN
|  | aplicação | aplicação |  | Quantidade (un)
|  | esgoto | esgoto |  | 2
[7 empty] | Quant. total (un) | x | Quant. de edificações (un) | = | Total (un)
[7 empty] | 2 | x | 1 | = | 2
12.302.I | COMPOSIÇÃO | COMP-SAQ/737 | COMP-SAQ/737-D | JOELHO 90 GRAUS, PVC, SÉRIE REFORÇADA, ESGOTO PREDIAL, DN 50 MM, JUNTA ELÁSTICA, FORNECIDO E INSTALADO EM PRUMADA DE ESGOTO SANITÁRIO OU VENTILAÇÃO. | [10 empty] | 4 | UN
|  | aplicação | aplicação |  | Quantidade (un)
|  | esgoto | esgoto |  | 4
[7 empty] | Quant. total (un) | x | Quant. de edificações (un) | = | Total (un)
[7 empty] | 4 | x | 1 | = | 4
12.303.I | COMPOSIÇÃO | COMP-SAQ/738 | COMP-SAQ/738-D | JOELHO 90 GRAUS, PVC, SÉRIE REFORÇADA, ESGOTO PREDIAL, DN 75 MM, JUNTA ELÁSTICA, FORNECIDO E INSTALADO EM PRUMADA DE ESGOTO SANITÁRIO OU VENTILAÇÃO. | [10 empty] | 14 | UN
|  | aplicação | aplicação |  | Quantidade (un)
|  | esgoto | esgoto |  | 14
[7 empty] | Quant. total (un) | x | Quant. de edificações (un) | = | Total (un)
[7 empty] | 14 | x | 1 | = | 14
12.304.I | COMPOSIÇÃO | COMP-SAQ/571 | COMP-SAQ/571-D | JUNÇÃO SIMPLES, PVC, SÉRIE REFORÇADA, ESGOTO PREDIAL, DN 75 X 75 MM, JUNTA ELÁSTICA, FORNECIDO E INSTALADO EM PRUMADA DE ESGOTO SANITÁRIO OU VENTILAÇÃO. | [10 empty] | 2 | UN
|  | aplicação | aplicação |  | Quantidade (un)
|  | esgoto | esgoto |  | 2
[7 empty] | Quant. total (un) | x | Quant. de edificações (un) | = | Total (un)
[7 empty] | 2 | x | 1 | = | 2
12.305.I | COMPOSIÇÃO | COMP-SAQ/740 | COMP-SAQ/740-D | TÊ PVC, SÉRIE REFORÇADA, ESGOTO PREDIAL, DN 75 X 50 MM, JUNTA ELÁSTICA, FORNECIDO E INSTALADO EM PRUMADA DE ESGOTO SANITÁRIO OU VENTILAÇÃO. | [10 empty] | 4 | UN
|  | aplicação | aplicação |  | Quantidade (un)
|  | esgoto | esgoto |  | 4
[7 empty] | Quant. total (un) | x | Quant. de edificações (un) | = | Total (un)
[7 empty] | 4 | x | 1 | = | 4
12.306.I | COMPOSIÇÃO | COMP-SAQ/741 | COMP-SAQ/741-D | BUCHA DE REDUÇÃO, PVC, LONGA, SÉRIE REFORÇADA, ESGOTO PREDIAL, DN 50 X 40 MM, JUNTA ELÁSTICA, FORNECIDO E INSTALADO EM PRUMADA DE ESGOTO SANITÁRIO OU VENTILAÇÃO. | [10 empty] | 1 | UN
|  | aplicação | aplicação |  | Quantidade (un)
|  | esgoto | esgoto |  | 1
[7 empty] | Quant. total (un) | x | Quant. de edificações (un) | = | Total (un)
[7 empty] | 1 | x | 1 | = | 1
12.307.I | COMPOSIÇÃO | COMP-SAQ/441 | COMP-SAQ/441-D | JOELHO 90 GRAUS, PVC, SÉRIE NORMAL, ESGOTO PREDIAL, COM BOLSA E ANEL DE DN 40 MM X 1.1/2", FORNECIDO E INSTALADO EM RAMAL DE DESCARGA OU RAMAL DE ESGOTO SANITÁRIO. | [10 empty] | 25 | UN
|  | aplicação | aplicação |  | Quantidade (un)
|  | esgoto | esgoto |  | 25
[7 empty] | Quant. total (un) | x | Quant. de edificações (un) | = | Total (un)
[7 empty] | 25 | x | 1 | = | 25
12.308.I | COMPOSIÇÃO | COMP-SAQ/743 | COMP-SAQ/743-D | JUNÇÃO SIMPLES, PVC, SÉRIE REFORÇADA, ESGOTO PREDIAL, DN 100 X 50 MM, JUNTA ELÁSTICA, FORNECIDO E INSTALADO EM RAMAL DE DESCARGA OU RAMAL DE ESGOTO SANITÁRIO. | [10 empty] | 25 | UN
|  | aplicação | aplicação |  | Quantidade (un)
|  | esgoto | esgoto |  | 25
[7 empty] | Quant. total (un) | x | Quant. de edificações (un) | = | Total (un)
[7 empty] | 25 | x | 1 | = | 25
ÁGUAS PLUVIAIS
12.309.I | COMPOSIÇÃO | COMP-SAQ/722 | COMP-SAQ/722-D | RALO DE COBERTURA SEMI-ESFÉRICO (TIPO ABACAXI), COM 3". FORNECIMENTO E COLOCAÇÃO | [10 empty] | 4 | UN
|  | aplicação | aplicação |  | quantidade (un)
|  | águas pluviais | águas pluviais |  | 4
[7 empty] | Quant. total (un) | x | Quant. de edificações (un) | = | Total (un)
[7 empty] | 4 | x | 1 | = | 4
12.310.I | COMPOSIÇÃO | COMP-SAQ/723 | COMP-SAQ/723-D | RALO DE COBERTURA SEMI-ESFÉRICO(TIPO ABACAXI), COM 4". FORNECIMENTO E COLOCAÇÃO | [10 empty] | 3 | UN
|  | aplicação | aplicação |  | quantidade (un)
|  | águas pluviais | águas pluviais |  | 3
[7 empty] | Quant. total (un) | x | Quant. de edificações (un) | = | Total (un)
[7 empty] | 3 | x | 1 | = | 3
12.311.I | SINAPI | 89576 | 89576 | TUBO PVC, SÉRIE R, ÁGUA PLUVIAL, DN 75 MM, FORNECIDO E INSTALADO EM CONDUTORES VERTICAIS DE ÁGUAS PLUVIAIS. AF_06/2022 | [10 empty] | 39 | M
|  | aplicação | aplicação |  | comprimento (m)
|  | águas pluviais | águas pluviais |  | 39
[7 empty] | Compri. total (m) | x | Quant. de edificações (un) | = | Total (m)
[7 empty] | 39 | x | 1 | = | 39
12.312.I | SINAPI | 89578 | 89578 | TUBO PVC, SÉRIE R, ÁGUA PLUVIAL, DN 100 MM, FORNECIDO E INSTALADO EM CONDUTORES VERTICAIS DE ÁGUAS PLUVIAIS. AF_06/2022 | [10 empty] | 35 | M
|  | aplicação | aplicação |  | comprimento (m)
|  | águas pluviais | águas pluviais |  | 35
[7 empty] | Compri. total (m) | x | Quant. de edificações (un) | = | Total (m)
[7 empty] | 35 | x | 1 | = | 35
12.313.I | SINAPI | 89669 | 89669 | LUVA SIMPLES, PVC, SERIE R, ÁGUA PLUVIAL, DN 100 MM, JUNTA ELÁSTICA, FORNECIDO E INSTALADO EM CONDUTORES VERTICAIS DE ÁGUAS PLUVIAIS. AF_06/2022 | [10 empty] | 8 | UN
|  | aplicação | aplicação |  | quantidade (un)
|  | águas pluviais | águas pluviais |  | 8
[7 empty] | Quant. total (un) | x | Quant. de edificações (un) | = | Total (un)
[7 empty] | 8 | x | 1 | = | 8
12.314.I | SINAPI | 89599 | 89599 | LUVA SIMPLES, PVC, SERIE R, ÁGUA PLUVIAL, DN 75 MM, JUNTA ELÁSTICA, FORNECIDO E INSTALADO EM CONDUTORES VERTICAIS DE ÁGUAS PLUVIAIS. AF_06/2022 | [10 empty] | 9 | UN
|  | aplicação | aplicação |  | quantidade (un)
|  | águas pluviais | águas pluviais |  | 9
[7 empty] | Quant. total (un) | x | Quant. de edificações (un) | = | Total (un)
[7 empty] | 9 | x | 1 | = | 9
12.315.I | SINAPI | 89535 | 89535 | CURVA 87 GRAUS E 30 MINUTOS, PVC, SERIE R, ÁGUA PLUVIAL, DN 100 MM, JUNTA ELÁSTICA, FORNECIDO E INSTALADO EM RAMAL DE ENCAMINHAMENTO. AF_06/2022 | [10 empty] | 3 | UN
|  | aplicação | aplicação |  | quantidade (un)
|  | águas pluviais | águas pluviais |  | 3
[7 empty] | Quant. total (un) | x | Quant. de edificações (un) | = | Total (un)
[7 empty] | 3 | x | 1 | = | 3
12.316.I | SINAPI | 89583 | 89583 | CURVA 87 GRAUS E 30 MINUTOS, PVC, SERIE R, ÁGUA PLUVIAL, DN 75 MM, JUNTA ELÁSTICA, FORNECIDO E INSTALADO EM CONDUTORES VERTICAIS DE ÁGUAS PLUVIAIS. AF_06/2022 | [10 empty] | 4 | UN
|  | aplicação | aplicação |  | quantidade (un)
|  | águas pluviais | águas pluviais |  | 4
[7 empty] | Quant. total (un) | x | Quant. de edificações (un) | = | Total (un)
[7 empty] | 4 | x | 1 | = | 4
12.317.I | SINAPI | 89585 | 89585 | JOELHO 45 GRAUS, PVC, SERIE R, ÁGUA PLUVIAL, DN 100 MM, JUNTA ELÁSTICA, FORNECIDO E INSTALADO EM CONDUTORES VERTICAIS DE ÁGUAS PLUVIAIS. AF_06/2022 | [10 empty] | 2 | UN
|  | aplicação | aplicação |  | quantidade (un)
|  | águas pluviais | águas pluviais |  | 2
[7 empty] | Quant. total (un) | x | Quant. de edificações (un) | = | Total (un)
[7 empty] | 2 | x | 1 | = | 2
12.318.I | SINAPI | 95695 | 95695 | CURVA 90 GRAUS, PVC, SERIE R, ÁGUA PLUVIAL, DN 100 MM, JUNTA ELÁSTICA, FORNECIDO E INSTALADO EM CONDUTORES VERTICAIS DE ÁGUAS PLUVIAIS. AF_06/2022 | [10 empty] | 2 | UN
|  | aplicação | aplicação |  | quantidade (un)
|  | águas pluviais | águas pluviais |  | 2
[7 empty] | Quant. total (un) | x | Quant. de edificações (un) | = | Total (un)
[7 empty] | 2 | x | 1 | = | 2
12.319.I | SINAPI | 89584 | 89584 | JOELHO 90 GRAUS, PVC, SERIE R, ÁGUA PLUVIAL, DN 100 MM, JUNTA ELÁSTICA, FORNECIDO E INSTALADO EM CONDUTORES VERTICAIS DE ÁGUAS PLUVIAIS. AF_06/2022 | [10 empty] | 6 | UN
|  | aplicação | aplicação |  | quantidade (un)
|  | águas pluviais | águas pluviais |  | 6
[7 empty] | Quant. total (un) | x | Quant. de edificações (un) | = | Total (un)
[7 empty] | 6 | x | 1 | = | 6
12.320.I | SINAPI | 89581 | 89581 | JOELHO 90 GRAUS, PVC, SERIE R, ÁGUA PLUVIAL, DN 75 MM, JUNTA ELÁSTICA, FORNECIDO E INSTALADO EM CONDUTORES VERTICAIS DE ÁGUAS PLUVIAIS. AF_06/2022 | [10 empty] | 8 | UN
|  | aplicação | aplicação |  | quantidade (un)
|  | águas pluviais | águas pluviais |  | 8
[7 empty] | Quant. total (un) | x | Quant. de edificações (un) | = | Total (un)
[7 empty] | 8 | x | 1 | = | 8
INCÊNDIO
12.321.I | COMPOSIÇÃO | COMP-SAQ/430 | COMP-SAQ/430-D | CAIXA DE INCÊNDIO EXTERNA, PADRÃO CBERJ, DE AÇO,MEDINDO 75X45X17CM, COMPREENDENDO: 2 LANCES DE 15,00M DE MANGUEIRA DE FIBRA DE POLIÉSTER PURA, TIPO 1, REVESTIDA INTERNAMENTE COM BORRACHA VULCANIZADA NO DIÂMETRO DE 1.1/2", EMPATADA, COM REGISTRO, ADAPTADOR E ESGUICHO. FORNECIMENTO E COLOCAÇÃO | [10 empty] | 2 | UN
|  | aplicação | aplicação |  | Quantidade (un)
|  | térreo | térreo |  | 1
|  | 1º pavimento | 1º pavimento |  | 1
2
[7 empty] | Quant. total (un) | x | Quant. de edificações (un) | = | Total (un)
[7 empty] | 2 | x | 1 | = | 2
12.322.I | COMPOSIÇÃO | COMP-SAQ/431 | COMP-SAQ/431-D | INSTALAÇÃO DE HIDRANTE DE RECALQUE PARA SISTEMA DE INCÊNDIO EM CAIXA ENTERRADA DE ALVENARIA COM TIJOLO MACIÇO, PAREDE MEIA VEZ (10CM) MEDINDO 40X30X50CM, REVESTIDA INTERNAMENTE, COM TAMPA DE FERRO FUNDIDO, INCLUSIVE PEÇAS COMPREENDENDO: REGISTRO OU VÁLVULA GLOBO DE 2.1/2", TAMPÃOO CEGO C/ CORRENTE DE 2.1/2", ADAPTADOR PARA JUNTA STORZ DE 2.1/2" E FORNECIMENTO DE TODOS OS MATERIAIS. | [10 empty] | 1 | UN
|  | aplicação | aplicação |  | Quantidade (un)
|  | Hidrante Recalque | Hidrante Recalque |  | 1
[7 empty] | Quant. total (un) | x | Quant. de edificações (un) | = | Total (un)
[7 empty] | 1 | x | 1 | = | 1
12.323.I | COMPOSIÇÃO | COMP-SAQ/543 | COMP-SAQ/543-D | TUBO DE AÇO GALVANIZADO COM COSTURA, CLASSE PESADO, DN 65 (2 1/2"), CONEXÃO ROSQUEADA, INSTALADO EM REDE DE ALIMENTAÇÃO PARA HIDRANTE - FORNECIMENTO E INSTALAÇÃO. | [10 empty] | 44.38 | M
|  | aplicação | aplicação |  | comprimento (m) | x | perdas (%) | = | comp. total (m)
|  | térreo - colunas verticais | térreo - colunas verticais |  | 9.95 | x | 10% | = | 10.95
|  | térreo - horizontais | térreo - horizontais |  | 28.49 | x | 10% | = | 31.34
|  | 1º pavimento - colunas verticais | 1º pavimento - colunas verticais |  | 1.9 | x | 10% | = | 2.09
44.38
[7 empty] | Compri. total (m) | x | Quant. de edificações (un) | = | Total (m)
[7 empty] | 44.38 | x | 1 | = | 44.38
12.324.I | COMPOSIÇÃO | COMP-SAQ/544 | COMP-SAQ/544-D | TUBO DE AÇO GALVANIZADO COM COSTURA, CLASSE PESADO, DN 65 (2 1/2"), CONEXÃO ROSQUEADA, INSTALADO EM REDE DE ALIMENTAÇÃO ENTERRADAS PARA HIDRANTE, INCLUSIVE PROTEÇÃO COM FITA ANTICORROSIVA - FORNECIMENTO E INSTALAÇÃO. | [10 empty] | 12.94 | M
|  | aplicação | aplicação |  | comprimento (m) | x | perdas (%) | = | comp. total (m)
|  | CMI<>edificação | CMI<>edificação |  | 6.96 | x | 10% | = | 7.66
|  | edificação<>hidrante requalque | edificação<>hidrante requalque |  | 4.8 | x | 10% | = | 5.28
12.94
[7 empty] | Compri. total (m) | x | Quant. de edificações (un) | = | Total (m)
[7 empty] | 12.94 | x | 1 | = | 12.94
12.325.I | COMPOSIÇÃO | COMP-SAQ/545 | COMP-SAQ/545-D | TUBO DE AÇO GALVANIZADO COM COSTURA, CLASSE PESADO, DN 25 (1"), CONEXÃO ROSQUEADA, INSTALADO EM REDE DE ALIMENTAÇÃO ENTERRADAS PARA HIDRANTE, INCLUSIVE PROTEÇÃO COM FITA ANTICORROSIVA - FORNECIMENTO E INSTALAÇÃO. | [10 empty] | 4 | M
|  | aplicação | aplicação |  | comprimento (m)
|  | sistema escorva - CMI | sistema escorva - CMI |  | 4
[7 empty] | Compri. total (m) | x | Quant. de edificações (un) | = | Total (m)
[7 empty] | 4 | x | 1 | = | 4
12.326.I | SINAPI | 92382 | 92382 | JOELHO 90 GRAUS, EM FERRO GALVANIZADO, DN 25 (1"), CONEXÃO ROSQUEADA, INSTALADO EM REDE DE ALIMENTAÇÃO PARA HIDRANTE - FORNECIMENTO E INSTALAÇÃO. AF_10/2020 | [10 empty] | 3 | UN
|  | aplicação | aplicação |  | Quantidade (un)
|  | sistema escorva - CMI | sistema escorva - CMI |  | 3
[7 empty] | Quant. total (un) | x | Quant. de edificações (un) | = | Total (un)
[7 empty] | 3 | x | 1 | = | 3
12.327.I | SINAPI | 92390 | 92390 | JOELHO 90 GRAUS, EM FERRO GALVANIZADO, DN 65 (2 1/2"), CONEXÃO ROSQUEADA, INSTALADO EM REDE DE ALIMENTAÇÃO PARA HIDRANTE - FORNECIMENTO E INSTALAÇÃO. AF_10/2020 | [10 empty] | 8 | UN
|  | aplicação | aplicação |  | Quantidade (un)
|  | incêndio | incêndio |  | 8
[7 empty] | Quant. total (un) | x | Quant. de edificações (un) | = | Total (un)
[7 empty] | 8 | x | 1 | = | 8
12.328.I | SINAPI | 92642 | 92642 | TÊ, EM FERRO GALVANIZADO, CONEXÃO ROSQUEADA, DN 65 (2 1/2"), INSTALADO EM REDE DE ALIMENTAÇÃO PARA HIDRANTE - FORNECIMENTO E INSTALAÇÃO. AF_10/2020 | [10 empty] | 2 | UN
|  | aplicação | aplicação |  | Quantidade (un)
|  | incêndio | incêndio |  | 2
[7 empty] | Quant. total (un) | x | Quant. de edificações (un) | = | Total (un)
[7 empty] | 2 | x | 1 | = | 2
12.329.I | SINAPI | 99629 | 99629 | VÁLVULA DE RETENÇÃO VERTICAL, DE BRONZE, ROSCÁVEL, 1" - FORNECIMENTO E INSTALAÇÃO. AF_08/2021 | [10 empty] | 1 | UN
|  | aplicação | aplicação |  | Quantidade (un)
|  | sistema escorva - CMI | sistema escorva - CMI |  | 1
[7 empty] | Quant. total (un) | x | Quant. de edificações (un) | = | Total (un)
[7 empty] | 1 | x | 1 | = | 1
12.330.I | COMPOSIÇÃO | COMP-SAQ/546 | COMP-SAQ/546-D | VÁLVULA DE GAVETA, EM BRONZE, DN 25 (1"), CONEXÃO ROSQUEADA, INSTALADO EM REDE DE ALIMENTAÇÃO PARA HIDRANTE - FORNECIMENTO E INSTALAÇÃO. | [10 empty] | 3 | UN
|  | aplicação | aplicação |  | Quantidade (un)
|  | sistema escorva - CMI | sistema escorva - CMI |  | 3
[7 empty] | Quant. total (un) | x | Quant. de edificações (un) | = | Total (un)
[7 empty] | 3 | x | 1 | = | 3
12.331.I | COMPOSIÇÃO | COMP-SAQ/547 | COMP-SAQ/547-D | CAIXA D´ÁGUA EM POLIETILENO, 100 LITROS - FORNECIMENTO E INSTALAÇÃO. | [10 empty] | 1 | UN
|  | aplicação | aplicação |  | Quantidade (un)
|  | caixa d' água escorva - CMI | caixa d' água escorva - CMI |  | 1
[7 empty] | Quant. total (un) | x | Quant. de edificações (un) | = | Total (un)
[7 empty] | 1 | x | 1 | = | 1
INSTALAÇÕES AR CONDICIONADO
12.332.I | SINAPI | 97327 | 97327 | TUBO EM COBRE FLEXÍVEL, DN 1/4, COM ISOLAMENTO, INSTALADO EM RAMAL DE ALIMENTAÇÃO DE AR CONDICIONADO COM CONDENSADORA INDIVIDUAL FORNECIMENTO E INSTALAÇÃO. AF_12/2015 | [10 empty] | 155 | M
|  | aplicação | aplicação |  | comprimento (m)
|  | ar condicionado | ar condicionado |  | 155
[7 empty] | Compri. total (m) | x | Quant. de edificações (un) | = | Total (m)
[7 empty] | 155 | x | 1 | = | 155
12.333.I | SINAPI | 97328 | 97328 | TUBO EM COBRE FLEXÍVEL, DN 3/8", COM ISOLAMENTO, INSTALADO EM RAMAL DE ALIMENTAÇÃO DE AR CONDICIONADO COM CONDENSADORA INDIVIDUAL  FORNECIMENTO E INSTALAÇÃO. AF_12/2015 | [10 empty] | 245 | M
|  | aplicação | aplicação |  | comprimento (m)
|  | ar condicionado | ar condicionado |  | 245
[7 empty] | Compri. total (m) | x | Quant. de edificações (un) | = | Total (m)
[7 empty] | 245 | x | 1 | = | 245
12.334.I | SINAPI | 97329 | 97329 | TUBO EM COBRE FLEXÍVEL, DN 1/2", COM ISOLAMENTO, INSTALADO EM RAMAL DE ALIMENTAÇÃO DE AR CONDICIONADO COM CONDENSADORA INDIVIDUAL  FORNECIMENTO E INSTALAÇÃO. AF_12/2015 | [10 empty] | 10 | M
|  | aplicação | aplicação |  | comprimento (m)
|  | ar condicionado | ar condicionado |  | 10
[7 empty] | Compri. total (m) | x | Quant. de edificações (un) | = | Total (m)
[7 empty] | 10 | x | 1 | = | 10
12.335.I | SINAPI | 97330 | 97330 | TUBO EM COBRE FLEXÍVEL, DN 5/8", COM ISOLAMENTO, INSTALADO EM RAMAL DE ALIMENTAÇÃO DE AR CONDICIONADO COM CONDENSADORA INDIVIDUAL  FORNECIMENTO E INSTALAÇÃO. AF_12/2015 | [10 empty] | 390 | M
|  | aplicação | aplicação |  | comprimento (m)
|  | ar condicionado | ar condicionado |  | 390
[7 empty] | Compri. total (m) | x | Quant. de edificações (un) | = | Total (m)
[7 empty] | 390 | x | 1 | = | 390
12.336.I | COMPOSIÇÃO | COMP-SAQ/476 | COMP-SAQ/476-D | ADESIVO PARA TUBO DE ESPUMA ELASTOMÉRICA - LATA 900 ML. FORNECIMENTO E APLICAÇÃO. | [10 empty] | 2 | UN
|  | aplicação | aplicação |  | Quantidade (un)
|  | ar condicionado | ar condicionado |  | 2
[7 empty] | Compri. total (m) | x | Quant. de edificações (un) | = | Total (m)
[7 empty] | 2 | x | 1 | = | 2
12.337.I | COMPOSIÇÃO | COMP-SAQ/473 | COMP-SAQ/473-D | CAIXA DE PASSAGEM PARA SPLIT 35X13X7CM DRENO INFERIOR DE PLÁSTICO. FORNECIMENTO E INSTALAÇÃO | [10 empty] | 28 | UN
|  | aplicação | aplicação |  | Quantidade (un)
|  | ar condicionado | ar condicionado |  | 28
[7 empty] | Quant. total (un) | x | Quant. de edificações (un) | = | Total (un)
[7 empty] | 28 | x | 1 | = | 28
12.338.I | COTAÇÃO | COTAÇÃO 28 | COTAÇÃO 28 | CALÇO DE BORRACHA PARA CONDENSADORES DE AR CONDICIONADO SPLIT, INCLUSIVE PARAFUSO E PORCA. FORNECIMENTO | [10 empty] | 112 | UN
|  | aplicação | aplicação |  | Quantidade (un)
|  | ar condicionado | ar condicionado |  | 112
[7 empty] | Quant. total (un) | x | Quant. de edificações (un) | = | Total (un)
[7 empty] | 112 | x | 1 | = | 112
12.339.I | COMPOSIÇÃO | COMP-SAQ/477 | COMP-SAQ/477-D | TUBO, PVC, SOLDÁVEL, DN 20MM, INSTALADO EM DRENO DE AR-CONDICIONADO - FORNECIMENTO E INSTALAÇÃO. | [10 empty] | 170.8 | M
|  | aplicação | aplicação |  | comprimento (m)
| Dreno | ar condicionado | ar condicionado |  | 170.8
[7 empty] | Quant. total (un) | x | Quant. de edificações (un) | = | Total (un)
[7 empty] | 170.8 | x | 1 | = | 170.8
12.340.I | COMPOSIÇÃO | COMP-SAQ/478 | COMP-SAQ/478-D | JOELHO 90 GRAUS, PVC, SOLDÁVEL, DN 20MM, INSTALADO EM DRENO DE AR-CONDICIONADO - FORNECIMENTO E INSTALAÇÃO. | [10 empty] | 62 | UN
|  | aplicação | aplicação |  | Quantidade (un)
| Dreno | ar condicionado | ar condicionado |  | 62
[7 empty] | Quant. total (un) | x | Quant. de edificações (un) | = | Total (un)
[7 empty] | 62 | x | 1 | = | 62
12.341.I | COMPOSIÇÃO | COMP-SAQ/1013 | COMP-SAQ/1013-D | JOELHO 90 GRAUS, PVC, BOLSA SOLDÁVEL E ROSCA, DN 20MM X 1/2", INSTALADO EM DRENO DE AR-CONDICIONADO - FORNECIMENTO E INSTALAÇÃO. | [10 empty] | 28 | UN
|  | aplicação | aplicação |  | Quantidade (un)
| Dreno | ar condicionado | ar condicionado |  | 28
[7 empty] | Quant. total (un) | x | Quant. de edificações (un) | = | Total (un)
[7 empty] | 28 | x | 1 | = | 28
12.342.I | COMPOSIÇÃO | COMP-SAQ/479 | COMP-SAQ/479-D | TE, PVC, SOLDÁVEL, DN 20MM, INSTALADO EM DRENO DE AR-CONDICIONADO - FORNECIMENTO E INSTALAÇÃO. | [10 empty] | 24 | UN
|  | aplicação | aplicação |  | Quantidade (un)
| Dreno | ar condicionado | ar condicionado |  | 24
[7 empty] | Quant. total (un) | x | Quant. de edificações (un) | = | Total (un)
[7 empty] | 24 | x | 1 | = | 24
12.343.I | COMPOSIÇÃO | COMP-SAQ/693 | COMP-SAQ/693-D | LUVA, PVC, SOLDÁVEL, DN 20MM, INSTALADO EM DRENO DE AR-CONDICIONADO - FORNECIMENTO E INSTALAÇÃO. | [10 empty] | 3 | UN
|  | aplicação | aplicação |  | Quantidade (un)
| Dreno | ar condicionado | ar condicionado |  | 3
[7 empty] | Quant. total (un) | x | Quant. de edificações (un) | = | Total (un)
[7 empty] | 3 | x | 1 | = | 3
12.344.I | COMPOSIÇÃO | COMP-SAQ/742 | COMP-SAQ/742-D | JOELHO 45 GRAUS, PVC, SOLDÁVEL, DN 20MM, INSTALADO EM DRENO DE AR-CONDICIONADO - FORNECIMENTO E INSTALAÇÃO. | [10 empty] | 8 | UN
|  | aplicação | aplicação |  | Quantidade (un)
| Dreno | ar condicionado | ar condicionado |  | 8
[7 empty] | Quant. total (un) | x | Quant. de edificações (un) | = | Total (un)
[7 empty] | 8 | x | 1 | = | 8
SUPORTES, FIXAÇÕES E ACESSÓRIOS
12.345.I | SINAPI | 90456 | 90456 | QUEBRA EM ALVENARIA PARA INSTALAÇÃO DE CAIXA DE TOMADA (4X4 OU 4X2). AF_05/2015 | [10 empty] | 106 | UN
| vide item | aplicação | aplicação |  | quantidade (un)
| 12.14.I | elétrica | elétrica |  | 10
| 12.18.I |  |  |  | 53
| 12.19.I |  |  |  | 17
| 12.20.I |  |  |  | 26
106
12.346.I | SINAPI | 90447 | 90447 | RASGO EM ALVENARIA PARA ELETRODUTOS COM DIAMETROS MENORES OU IGUAIS A 40 MM. AF_05/2015 | [10 empty] | 72.38 | M
| vide item | aplicação | aplicação |  | comprimento (m)
| 12.2.I | flexível, reforçado e rigído | flexível, reforçado e rigído |  | 230.62
| 12.4.I |  |  |  | 23.26
| 12.7.I |  |  |  | 18
| 12.91.I |  |  |  | 26
297.88
Desconto de tubulações instaladas em Drywall
[7 empty] | Compri. total (m) | x | Quant. de edificações (un) | = | Total (m)
[7 empty] | 225.5 | x | 1 | = | 225.5
[9 empty] | Total | = | 72.38
12.347.I | COMPOSIÇÃO | COMP-SAQ/141 | COMP-SAQ/141-D | QUEBRA EM ALVENARIA EM M2 PARA INSTALAÇÃO DE QUADRO DE DISTRIBUIÇÃO. | [10 empty] | 0.27 | M2
| vide item | aplicação | aplicação |  | quantidade (un) | x | área (m²) | = | total (m²)
| 12.43.I | CMI / abrigo de lixo / CPD | CMI / abrigo de lixo / CPD |  | 3 | x | 0.09 | = | 0.27
0.27
12.348.I | SINAPI | 91179 | 91179 | FIXAÇÃO DE TUBOS HORIZONTAIS DE PVC, CPVC OU COBRE DIÂMETROS MENORES OU IGUAIS A 40 MM COM ABRAÇADEIRA METÁLICA RÍGIDA TIPO D 1/2" , FIXADA DIRETAMENTE NA LAJE. AF_05/2015 | [10 empty] | 28 | M
|  | aplicação | aplicação |  | comprimento (m)
|  | esgoto | esgoto |  | 28
[7 empty] | Compri. total (m) | x | Quant. de edificações (un) | = | Total (m)
[7 empty] | 28 | x | 1 | = | 28
12.349.I | SINAPI | 91171 | 91171 | FIXAÇÃO DE TUBOS HORIZONTAIS DE PVC, CPVC OU COBRE DIÂMETROS MAIORES QUE 40 MM E MENORES OU IGUAIS A 75 MM COM ABRAÇADEIRA METÁLICA RÍGIDA TIPO D 1 1/2", FIXADA EM PERFILADO EM LAJE. AF_05/2015 | [10 empty] | 53.34 | M
|  | aplicação | aplicação |  | comprimento (m)
|  | incêndio | incêndio |  | 31.34
|  | esgoto | esgoto |  | 22
53.34
[7 empty] | Compri. total (m) | x | Quant. de edificações (un) | = | Total (m)
[7 empty] | 53.34 | x | 1 | = | 53.34
12.350.I | SINAPI | 91181 | 91181 | FIXAÇÃO DE TUBOS HORIZONTAIS DE PVC, CPVC OU COBRE DIÂMETROS MAIORES QUE 75 MM COM ABRAÇADEIRA METÁLICA RÍGIDA TIPO D 3" , FIXADA DIRETAMENTE NA LAJE. AF_05/2015 | [10 empty] | 10 | M
|  | aplicação | aplicação |  | comprimento (m)
|  | esgoto | esgoto |  | 10
[7 empty] | Compri. total (m) | x | Quant. de edificações (un) | = | Total (m)
[7 empty] | 10 | x | 1 | = | 10
12.351.I | SINAPI | 91174 | 91174 | FIXAÇÃO DE TUBOS VERTICAIS DE PPR DIÂMETROS MAIORES QUE 40 MM E MENORES OU IGUAIS A 75 MM COM ABRAÇADEIRA METÁLICA RÍGIDA TIPO D 1 1/2", FIXADA EM PERFILADO EM ALVENARIA. AF_05/2015 | [10 empty] | 106.04 | M
|  | aplicação | aplicação |  | comprimento (m)
|  | incêndio | incêndio |  | 13.04
|  | esgoto | esgoto |  | 71
|  | água pluvial | água pluvial |  | 22
106.04
[7 empty] | Compri. total (m) | x | Quant. de edificações (un) | = | Total (m)
[7 empty] | 106.04 | x | 1 | = | 106.04
12.352.I | SINAPI | 91175 | 91175 | FIXAÇÃO DE TUBOS VERTICAIS DE PPR DIÂMETROS MAIORES QUE 75 MM COM ABRAÇADEIRA METÁLICA RÍGIDA TIPO D 3", FIXADA EM PERFILADO EM ALVENARIA. AF_05/2015 | [10 empty] | 48 | M
|  | aplicação | aplicação |  | comprimento (m)
|  | água pluvial | água pluvial |  | 30
|  | esgoto | esgoto |  | 18
48
[7 empty] | Compri. total (m) | x | Quant. de edificações (un) | = | Total (m)
[7 empty] | 48 | x | 1 | = | 48
12.353.I | SINAPI | 90437 | 90437 | FURO EM ALVENARIA PARA DIÂMETROS MAIORES QUE 40 MM E MENORES OU IGUAIS A 75 MM. AF_05/2015 | [10 empty] | 4 | UN
|  | aplicação | aplicação |  | comprimento (m)
| C. do futuro | incêndio | incêndio |  | 2
|  | esgoto | esgoto |  | 2
4
[7 empty] | Quant. total (un) | x | Quant. de edificações (un) | = | Total (un)
[7 empty] | 4 | x | 1 | = | 4
12.354.I | SINAPI | 90451 | 90451 | PASSANTE TIPO PEÇA EM POLIESTIRENO PARA ABERTURA PARA PASSAGEM DE 1 TUBO, FIXADO EM LAJE. AF_05/2015 | [10 empty] | 3 | UN
|  | aplicação | aplicação |  | Quantidade (un)
|  | elétrica - eletrocalha | elétrica - eletrocalha |  | 2
|  | telemática - eletrocalha | telemática - eletrocalha |  | 1
3
[7 empty] | Quant. total (un) | x | Quant. de edificações (un) | = | Total (un)
[7 empty] | 3 | x | 1 | = | 3
12.355.I | SINAPI | 90454 | 90454 | PASSANTE TIPO TUBO DE DIÂMETRO MAIORES QUE 40 MM E MENORES OU IGUAIS A 75 MM, FIXADO EM LAJE. AF_05/2015 | [10 empty] | 2 | UN
|  | aplicação | aplicação |  | Quantidade (un)
|  | incêndio | incêndio |  | 2
[7 empty] | Quant. total (un) | x | Quant. de edificações (un) | = | Total (un)
[7 empty] | 2 | x | 1 | = | 2
12.356.I | SINAPI | 91190 | 91190 | CHUMBAMENTO PONTUAL EM PASSAGEM DE TUBO COM DIÂMETRO MENOR OU IGUAL A 40 MM. AF_05/2015 | [10 empty] | 63 | UN
|  | aplicação | aplicação |  | Quantidade (un)
|  | 12.358.I | 12.358.I |  | 30
|  | 12.359.I | 12.359.I |  | 33
63
12.357.I | SINAPI | 91191 | 91191 | CHUMBAMENTO PONTUAL EM PASSAGEM DE TUBO COM DIÂMETROS ENTRE 40 MM E 75 MM. AF_05/2015 | [10 empty] | 4 | UN
|  | aplicação | aplicação |  | comprimento (m)
| 12.353.I | incêndio | incêndio |  | 4
12.358.I | SINAPI | 90453 | 90453 | PASSANTE TIPO TUBO DE DIÂMETRO MENOR OU IGUAL A 40 MM, FIXADO EM LAJE. AF_05/2015 | [10 empty] | 30 | UN
|  | aplicação | aplicação |  | quantidade (un)
|  | hidraúlica - RC-1 | hidraúlica - RC-1 |  | 2
|  | hidraúlica - AF-1 | hidraúlica - AF-1 |  | 2
|  | hidraúlica - AF-1a | hidraúlica - AF-1a |  | 2
|  | hidraúlica - AF-2 | hidraúlica - AF-2 |  | 2
|  | hidraúlica - AF-3 | hidraúlica - AF-3 |  | 2
|  | hidraúlica - AF-4 | hidraúlica - AF-4 |  | 1
|  | hidraúlica - AF-5 | hidraúlica - AF-5 |  | 2
|  | hidraúlica - AF-6 | hidraúlica - AF-6 |  | 1
|  | hidraúlica - AF-7 | hidraúlica - AF-7 |  | 1
|  | hidraúlica - AF-8 | hidraúlica - AF-8 |  | 2
|  | hidraúlica - AF-9 | hidraúlica - AF-9 |  | 2
|  | hidraúlica - AF-10 | hidraúlica - AF-10 |  | 2
|  | hidraúlica - AF-11 | hidraúlica - AF-11 |  | 2
|  | hidraúlica - AF-12 | hidraúlica - AF-12 |  | 1
|  | hidraúlica - AF-12a | hidraúlica - AF-12a |  | 2
|  | hidraúlica - AF-13 | hidraúlica - AF-13 |  | 2
|  | hidraúlica - AF-14 | hidraúlica - AF-14 |  | 2
30
[7 empty] | Quant. total (un) | x | Quant. de edificações (un) | = | Total (un)
[7 empty] | 30 | x | 1 | = | 30
12.359.I | SINAPI | 90436 | 90436 | FURO EM ALVENARIA PARA DIÂMETROS MENORES OU IGUAIS A 40 MM. AF_05/2015 | [10 empty] | 33 | UN
|  | aplicação | aplicação |  | Quantidade (un)
|  | elétrica - eletroduto de 1" | elétrica - eletroduto de 1" |  | 16
|  | telemática - eletroduto 1" | telemática - eletroduto 1" |  | 15
|  | esgoto | esgoto |  | 2
33
[7 empty] | Quant. total (un) | x | Quant. de edificações (un) | = | Total (un)
[7 empty] | 33 | x | 1 | = | 33
12.360.I | SINAPI | 103288 | 103288 | RASGO E CHUMBAMENTO EM ALVENARIA PARA TUBOS DE SPLIT PAREDE DE 9000 A 24000 BTUS/H. AF_11/2021 | [10 empty] | 24 | UN
|  | aplicação | aplicação |  | Quantidade (un)
|  | ar condicinado | ar condicinado |  | 24
[7 empty] | Quant. total (un) | x | Quant. de edificações (un) | = | Total (un)
[7 empty] | 24 | x | 1 | = | 24
12.361.I | SINAPI | 90443 | 90443 | RASGO EM ALVENARIA PARA RAMAIS/ DISTRIBUIÇÃO COM DIAMETROS MENORES OU IGUAIS A 40 MM. AF_05/2015 | [10 empty] | 168.74 | M
INSTALAÇÕES HIDRÁULICAS
|  | aplicação | aplicação |  | tipo |  | comprimento (m)
|  | Banh. PCD fem 01 | Banh. PCD fem 01 |  | lavatório / vaso sanitário |  | 9.11
|  | Banh. PCD masc. 01 | Banh. PCD masc. 01 |  | lavatório / vaso sanitário |  | 5.09
|  | copa | copa |  | pia |  | 6.21
|  | banh. Masc | banh. Masc |  | mictórios |  | 8.21
[5 empty] | vasos sanitários |  | 6.29
[5 empty] | lavatórios |  | 4.03
|  | banh. Fem | banh. Fem |  | lavatórios |  | 4.08
[5 empty] | vasos sanitários |  | 7.56
|  | banh.PCD Fem 02 | banh.PCD Fem 02 |  | lavatório / vaso sanitário |  | 9.27
|  | banh.PCD Masc.02 | banh.PCD Masc.02 |  | lavatório / vaso sanitário |  | 9.19
|  | vestiário fem. | vestiário fem. |  | chuveiros |  | 15.82
[5 empty] | vasos sanitários |  | 11.43
[5 empty] | lavatórios |  | 8.27
|  | vestiário masc. | vestiário masc. |  | lavatórios |  | 7.93
[5 empty] | chuveiros |  | 15.92
[5 empty] | vasos sanitários |  | 7.47
[5 empty] | mictórios |  | 7.41
|  | linha de recalque | linha de recalque |  | RC-1 |  | 6.45
|  | linha de extravasor | linha de extravasor |  | LE-1 |  | 6.45
156.19
INSTALAÇÕES ESGOTO SANITÁRIO
|  | Altura a partir do piso acabado: | [6 empty] | Dados:
|  | tipo | tipo |  | altura (m) |  |  |  | Altura abaixo do piso até o topo do tubo (m) | = | 0.5
|  | Lavatório | Lavatório |  | 0.55
|  | Pia | Pia |  | 0.55
|  | Tanque | Tanque |  | 0.55
|  | Mictório | Mictório |  | 0.53
|  | Bebedouro | Bebedouro |  | 0.6
|  | diâmetro (mm) | diâmetro (mm) |  | aplicação |  | tipo |  | altura (m) | x | quantidade (un) | = | comp. total (m)
|  | 40 | 40 |  | vestiário fem. |  | lavatório |  | 0.55 | x | 3 | = | 1.65
|  | 40 | 40 |  | vestiário masc. |  | lavatório |  | 0.55 | x | 3 | = | 1.65
|  | 40 | 40 |  | Banh. PCD fem 01 |  | lavatório |  | 0.55 | x | 1 | = | 0.55
|  | 40 | 40 |  | Banh. PCD masc. 01 |  | lavatório |  | 0.55 | x | 1 | = | 0.55
|  | 40 | 40 |  | copa |  | pia |  | 0.55 | x | 1 | = | 0.55
|  | 40 | 40 |  | banh.PCD Fem 02 |  | lavatório |  | 0.55 | x | 1 | = | 0.55
|  | 40 | 40 |  | banh.PCD Masc.02 |  | lavatório |  | 0.55 | x | 1 | = | 0.55
|  | 40 | 40 |  | banh. Masc |  | lavatório |  | 0.55 | x | 3 | = | 1.65
|  | 40 | 40 |  | banh. Fem |  | lavatório |  | 0.55 | x | 3 | = | 1.65
9.35
|  | diâmetro (mm) | diâmetro (mm) |  | aplicação |  | tipo |  | altura (m)
|  | 40 | 40 |  | sala 04 |  | TV14 |  | 3.2
[11 empty] | comp. total (m) | = | 168.74
[7 empty] | Compri. total (m) | x | Quant. de edificações (un) | = | Total (m)
[7 empty] | 168.74 | x | 1 | = | 168.74
12.362.I | SINAPI | 91222 | 91222 | RASGO EM ALVENARIA PARA RAMAIS/ DISTRIBUIÇÃO COM DIÂMETROS MAIORES QUE 40 MM E MENORES OU IGUAIS A 75 MM. AF_05/2015 | [10 empty] | 10.16 | M
INSTALAÇÕES ESGOTO SANITÁRIO
|  | Altura a partir do piso acabado: | [6 empty] | Dados:
|  | tipo | tipo |  | altura (m) |  |  |  | Altura abaixo do piso até o topo do tubo (m) | = | 0.5
|  | Lavatório | Lavatório |  | 0.55
|  | Pia | Pia |  | 0.55
|  | Tanque | Tanque |  | 0.55
|  | Mictório | Mictório |  | 0.53
|  | Bebedouro | Bebedouro |  | 0.6
|  | diâmetro (mm) | diâmetro (mm) |  | aplicação |  | tipo |  | altura (m) | x | quantidade (un) | = | comp. total (m)
|  | 75 | 75 |  | vestiário masc. |  | mictório |  | 0.53 | x | 4 | = | 2.12
|  | 75 | 75 |  | banh. Masc |  | mictório |  | 0.53 | x | 3 | = | 1.59
3.71
|  | diâmetro (mm) | diâmetro (mm) |  | aplicação |  | tipo |  | altura (m)
|  | 75 | 75 |  | sala 04 |  | TG1 |  | 6.45
[11 empty] | comp. total (m) | = | 10.16
[7 empty] | Compri. total (m) | x | Quant. de edificações (un) | = | Total (m)
[7 empty] | 10.16 | x | 1 | = | 10.16
12.363.I | SINAPI | 90466 | 90466 | CHUMBAMENTO LINEAR EM ALVENARIA PARA RAMAIS/DISTRIBUIÇÃO COM DIÂMETROS MENORES OU IGUAIS A 40 MM. AF_05/2015 | [10 empty] | 168.74 | M
| vide item | aplicação | aplicação |  | comprimento (m)
| 12.361.I | hidraúlica / esgoto | hidraúlica / esgoto |  | 168.74
12.364.I | COMPOSIÇÃO | COMP-SAQ/698 | COMP-SAQ/698-D | SUPORTE MÃO FRANCESA EM AÇO, ABAS IGUAIS 50 CM, APOIO DE TUBULAÇÕES FRIGORIFICAS - FORNECIMENTO E INSTALAÇÃO | [10 empty] | 26 | UN
|  | aplicação | aplicação |  | Quantidade (un)
|  | ar condicinado | ar condicinado |  | 26
[7 empty] | Quant. total (un) | x | Quant. de edificações (un) | = | Total (un)
[7 empty] | 26 | x | 1 | = | 26
12.365.I | COMPOSIÇÃO | COMP-SAQ/474 | COMP-SAQ/474-D | SUPORTE PARA ATÉ 3 TUBOS VERTICAIS, ESPAÇADO A CADA 1,50 M, EM PERFILADO DE SEÇÃO 19X38 MM, POR METRO DE TUBULAÇÃO FIXADA. | [10 empty] | 6 | M
|  | aplicação | aplicação |  | Quantidade (un) | x | comprimento (m) | = | comp. total (m)
|  | ar condicinado | ar condicinado |  | 6 | x | 3 | = | 18
[7 empty] | Compri. total (m) | x | Quant. de edificações (un) | = | Total (m)
[7 empty] | 6 | x | 1 | = | 6
12.366.I | SINAPI | 91173 | 91173 | FIXAÇÃO DE TUBOS VERTICAIS DE PPR DIÂMETROS MENORES OU IGUAIS A 40 MM COM ABRAÇADEIRA METÁLICA RÍGIDA TIPO D 1/2", FIXADA EM PERFILADO EM ALVENARIA. AF_05/2015 | [10 empty] | 62.98 | M
|  | aplicação | aplicação |  | comp. total (m)
| Esgoto | tubo de 40 mm | tubo de 40 mm |  | 32.84
Hidráulica
| Fixação em Paredes de Drywall | INSTALAÇÕES HIDRÁULICAS
|  | dml 1 | dml 1 |  | tanque |  | 4.91
|  | bebedouros | bebedouros |  | bebedouros 1 e 2 |  | 3.13
|  | bebedouros | bebedouros |  | bebedouros 4 e 3 |  | 3.02
|  | bebedouros | bebedouros |  | bebedouros 5 |  | 4.6
|  | bebedouros | bebedouros |  | bebedouros 6 |  | 4.58
|  | dml 2 | dml 2 |  | tanque |  | 5.2
25.44
INSTALAÇÕES ESGOTO SANITÁRIO
|  | 40 | 40 |  | dml 1 |  | tanque |  | 0.55 | x | 1 | = | 0.55
|  | 40 | 40 |  | dml 2 |  | tanque |  | 0.55 | x | 1 | = | 0.55
|  | 40 | 40 |  | circulação - térreo |  | bebedouro |  | 0.6 | x | 4 | = | 2.4
|  | 40 | 40 |  | circulação - 1º pav. |  | bebedouro |  | 0.6 | x | 2 | = | 1.2
4.7
[7 empty] | Compri. total (m) | x | Quant. de edificações (un) | = | Total (m)
[7 empty] | 62.98 | x | 1 | = | 62.98
12.367.I | COMPOSIÇÃO | COMP-SAQ/748 | COMP-SAQ/748-D | FITA DE PVC BRANCA PARA REFRIGERAÇÃO 50MMX50M, UTILIZADA NA PROTEÇÃO DOS TUBOS DE AR-CONDICIONADO TIPO SPLIT. FORNECIMENTO E COLOCAÇÃO | [10 empty] | 15 | UN
|  | aplicação | aplicação |  | Quantidade(un)
|  | ar condicinado | ar condicinado |  | 15
[7 empty] | Quant. total (un) | x | Quant. de edificações (un) | = | Total (un)
[7 empty] | 15 | x | 1 | = | 15
12.368.I | SINAPI | 91185 | 91185 | FIXAÇÃO DE TUBOS HORIZONTAIS DE PVC, CPVC OU COBRE DIÂMETROS MENORES OU IGUAIS A 40 MM COM ABRAÇADEIRA METÁLICA FLEXÍVEL 18 MM, FIXADA DIRETAMENTE NA LAJE. AF_05/2015 | [10 empty] | 722 | M
|  | aplicação | aplicação |  | comprimento (m)
|  | ar condicinado | ar condicinado |  | 722
[7 empty] | Compri. total (m) | x | Quant. de edificações (un) | = | Total (m)
[7 empty] | 722 | x | 1 | = | 722
12.369.I | COMPOSIÇÃO | COMP-SAQ/567 | COMP-SAQ/567-D | FIXAÇÃO DE TUBOS VERTICAIS DE AR CONDICIONADO COM DIÂMETROS MENORES OU IGUAIS A 40 MM COM ABRAÇADEIRA PLÁSTICA 390MM, FIXADA EM PERFILADO EM ALVENARIA. | [10 empty] | 78 | M
|  | aplicação | aplicação |  | comprimento (m)
|  | ar condicinado | ar condicinado |  | 78
[7 empty] | Compri. total (m) | x | Quant. de edificações (un) | = | Total (m)
[7 empty] | 78 | x | 1 | = | 78
12.370.I | COMPOSIÇÃO | COMP-SAQ/301 | COMP-SAQ/301-D | CAIXA DE GORDURA ESPECIAL DE ALVENARIA DE TIJOLOS MACICOS(7X10X20CM),EM PAREDES DE UMA VEZ(0,20M),MEDINDO 1,00X1,00X0,90M,INCLUSIVE REVESTIMENTO INTERNO EM ARGAMASSA DE CIMENTO E AREIA COM ADITIVO IMPERMEABILIZANTE, NO TRACO 1:3 (CIMENTO E AREIA),COM ESPESSURA DE 1,0CM, EXCLUSIVE TAMPAO DEFERRO FUNDIDO | [10 empty] | 1 | UN
|  | aplicação | aplicação |  | comprimento (m)
|  | Esgoto - área externa | Esgoto - área externa |  | 1
[7 empty] | Compri. total (m) | x | Quant. de edificações (un) | = | Total (m)
[7 empty] | 1 | x | 1 | = | 1
12.371.I | SINAPI | 99268 | 99268 | POÇO DE INSPEÇÃO CIRCULAR PARA DRENAGEM, EM CONCRETO PRÉ-MOLDADO, DIÂMETRO INTERNO = 0,60 M, PROFUNDIDADE = 0,90 M, EXCLUINDO TAMPÃO. AF_12/2020_PA | [10 empty] | 4 | UN
|  | aplicação | aplicação |  | comprimento (m)
|  | caixa de inspeção - externa | caixa de inspeção - externa |  | 4
[7 empty] | Compri. total (m) | x | Quant. de edificações (un) | = | Total (m)
[7 empty] | 4 | x | 1 | = | 4
13.0.I |  | 16 | 16 | COBERTURAS, ISOLAMENTOS E IMPERMEABILIZAÇÕES | [12 empty] | 13.0.I
13.1.I | SINAPI | 92543 | 92543 | TRAMA DE MADEIRA COMPOSTA POR TERÇAS PARA TELHADOS DE ATÉ 2 ÁGUAS PARA TELHA ONDULADA DE FIBROCIMENTO, METÁLICA, PLÁSTICA OU TERMOACÚSTICA, INCLUSO TRANSPORTE VERTICAL. AF_07/2019 | [10 empty] | 367.26 | M2
|  | aplicação | aplicação |  | área (m²)
|  | Edific. Conexão do futuro | Edific. Conexão do futuro |  | 332.05
|  | Varanda de entrada | Varanda de entrada |  | 35.21
367.26
[7 empty] | área (m²) | x | Quant. de edificações (un) | = | Total (m²)
[7 empty] | 367.26 | x | 1 | = | 367.26
13.2.I | SINAPI | 94210 | 94210 | TELHAMENTO COM TELHA ONDULADA DE FIBROCIMENTO E = 6 MM, COM RECOBRIMENTO LATERAL DE 1 1/4 DE ONDA PARA TELHADO COM INCLINAÇÃO MÁXIMA DE 10°, COM ATÉ 2 ÁGUAS, INCLUSO IÇAMENTO. AF_07/2019 | [10 empty] | 35.21 | M2
| vide item | aplicação | aplicação |  | área (m²)
| 13.1.I | Varanda entrada | Varanda entrada |  | 35.21
[7 empty] | área (m²) | x | Quant. de edificações (un) | = | Total (m²)
[7 empty] | 35.21 | x | 1 | = | 35.21
13.3.I | COMPOSIÇÃO | COMP-SAQ/480 | COMP-SAQ/480-D | CUMEEIRA DE GALVALUME COM ESPESSURA APROXIMADA DE 0,5MM,0,30M DE ABA PARA CADA LADO,PARA TELHAS TRAPEZOIDAIS. FORNECIMENTO E COLOCAÇÃO | [10 empty] | 35.3 | M
|  | aplicação | aplicação |  | comprimento (m)
|  | Edific. Conexão do futuro | Edific. Conexão do futuro |  | 35.3
[7 empty] | Compri. total (m) | x | Quant. de edificações (un) | = | Total (m)
[7 empty] | 35.3 | x | 1 | = | 35.3
13.4.I | COMPOSIÇÃO | COMP-SAQ/481 | COMP-SAQ/481-D | TELHAMENTO COM TELHA ONDULADA DE FIBROCIMENTO E = 8 MM, COM RECOBRIMENTO LATERAL DE 1 1/4 DE ONDA PARA TELHADO COM INCLINAÇÃO MÁXIMA DE 10°, COM ATÉ 2 ÁGUAS, INCLUSO IÇAMENTO. AF_07/2019 | [10 empty] | 332.05 | M2
| vide item | aplicação | aplicação |  | área (m²)
| 13.1.I | Edific. Conexão do futuro | Edific. Conexão do futuro |  | 332.05
[7 empty] | área (m²) | x | Quant. de edificações (un) | = | Total (m²)
[7 empty] | 332.05 | x | 1 | = | 332.05
13.5.I | SINAPI | 98547 | 98547 | IMPERMEABILIZAÇÃO DE SUPERFÍCIE COM MANTA ASFÁLTICA, DUAS CAMADAS, INCLUSIVE APLICAÇÃO DE PRIMER ASFÁLTICO, E=3MM E E=4MM. AF_06/2018 | [10 empty] | 247.91 | M2
|  | aplicação | aplicação |  | área (m²)
| Plano Horizontal | Calha - Varanda | Calha - Varanda |  | 5.34
|  | Calha - edificação + reservatório super. | Calha - edificação + reservatório super. |  | 126
131.34
| Plano Vertical | Calha - Varanda | Calha - Varanda |  | 8.08
|  | Calha - edificação + reservatórios super. | Calha - edificação + reservatórios super. |  | 108.49
116.57
[5 empty] | área (m²) | = | 247.91
[7 empty] | área (m²) | x | Quant. de edificações (un) | = | Total (m²)
[7 empty] | 247.91 | x | 1 | = | 247.91
13.6.I | COMPOSIÇÃO | COMP-SAQ/07 | COMP-SAQ/07-D | IMPERMEABILIZAÇÃO DE SUPERFÍCIE COM MANTA ASFÁLTICA, UMA CAMADA, INCLUSIVE APLICAÇÃO DE PRIMER ASFÁLTICO, E=4MM. | [10 empty] | 59.31 | M2
|  | aplicação | aplicação |  | área (m²)
| Plano Horizontal | Laje - CMI | Laje - CMI |  | 3.37
|  | Laje abrigo de lixo | Laje abrigo de lixo |  | 5.96
|  | Lajes - Cobertura | Lajes - Cobertura |  | 41.98
51.31
|  | aplicação | aplicação |  | perímetro (m) |  | altura (m) |  | área (m²)
| Plano Vertical | Laje - CMI | Laje - CMI |  | 7.34 | x | 0.45 | = | 3.3
|  | Laje abrigo de lixo | Laje abrigo de lixo |  | 10.44 | x | 0.45 | = | 4.7
8
[5 empty] | área (m²) | = | 59.31
[7 empty] | área (m²) | x | Quant. de edificações (un) | = | Total (m²)
[7 empty] | 59.31 | x | 1 | = | 59.31
13.7.I | SINAPI | 98555 | 98555 | IMPERMEABILIZAÇÃO DE SUPERFÍCIE COM ARGAMASSA POLIMÉRICA / MEMBRANA ACRÍLICA, 3 DEMÃOS. AF_06/2018 | [10 empty] | 308.28 | M2
| Locais | aplicação | aplicação |  | área (m²)
| Dml ,Vestiários Fem. e Masc., Banh. Fem e Masc., Banherios PCD, abrigo de lixo e Jardeineiras | Plano horizontal | Plano horizontal |  | 140.4
| Dml, Banh. Fem e Masc., Banherios PCD e Jardeineiras | Plano vertical Alt.=0,40m | Plano vertical Alt.=0,40m |  | 50.02
| Vestiários Fem. e Masc. | Plano vertical Alt.=1,0m | Plano vertical Alt.=1,0m |  | 59.88
| Reservatório Inferior | Plano horizontal | Plano horizontal |  | 17.64
|  | Plano vertical | Plano vertical |  | 28.16
|  | Teto externo | Teto externo |  | 12.18
308.28
[7 empty] | área (m²) | x | Quant. de edificações (un) | = | Total (m²)
[7 empty] | 308.28 | x | 1 | = | 308.28
13.8.I | COMPOSIÇÃO | COMP-SAQ/04 | COMP-SAQ/04-D | IMPERMEABILIZAÇÃO DE RUFOS OU VIGAS COM MEMBRANA DE BASE ACRÍLICA, MONOCOMPONENTE, BRANCA, APLICADA A FRIO EM 4 OU MAIS DEMÃOS ATÉ ATINGIR O CONSUMO MÍNIMO DE 2KG/M², COM REFORÇO DE TELA DE POLIÉSTER, GRAMATURA MÍNIMA DE 40G/M², SOBRE BASE PREPARADA COM CIMENTO POLIMÉRICO APLICADO EM DUAS OU MAIS DEMÃOS ATÉ ATINGIR O CONSUMO MÍNIMO DE 2KG/M2 | [10 empty] | 29.88 | M2
| vide item | aplicação | aplicação |  | comprimento (m) | x | aba (m) | = | área (m²)
| 13.19.I | rufos metálicos | rufos metálicos |  | 49.8 | x | 0.6 | = | 29.88
Obs.: Considerando os rufos em contato com as platibandas, sendo 30cm para a parede e 30 cm para o rufo.
13.9.I | COMPOSIÇÃO | COMP-SAQ/05 | COMP-SAQ/05-D | IMPERMEABILIZAÇÃO DE RESERVATÓRIO DE ÁGUA POTÁVEL, TANQUE OU PISCINA EM CONCRETO, ENTERRADOS SUJEITOS A LENÇOL FREÁTICO, EMPREGANDO O SISTEMA DE CRISTALIZAÇÃO COMPOSTO DE TRÊS PRODUTOS DE BASE MINERAL, QUE PENETRAM POR EFEITO DE OSMOSE, CONSIDERANDO OS SEGUINTES CONSUMOS POR M²: CIMENTO CRISTALIZANTE QUE ENDURECE EM 20MIN - 1KG/M², CIMENTO CRISTALIZANTE QUE ENDURECE EM 7S - 1,6KG/M², LÍQUIDO SELADOR MINERAL, A BASE DE SILICATO - 0,7KG/M. | [10 empty] | 11.85 | M2
|  | aplicação | aplicação |  | comprimento | x | largura (m) | = | área (m²) | - | vãos (m²) | = | área total (m²)
|  | tampa reservetório exeterna | tampa reservetório exeterna |  | 3.3 | x | 3.3 | = | 10.89 | - | 0.36 | = | 10.53
[5 empty] | periimetro (m) | x | espessura (m) | = | área (m²)
[5 empty] | 13.2 | x | 0.1 | = | 1.32
11.85
[7 empty] | área (m²) | x | Quant. de edificações (un) | = | Total (m²)
[7 empty] | 11.85 | x | 1 | = | 11.85
13.10.I | SINAPI | 98557 | 98557 | IMPERMEABILIZAÇÃO DE SUPERFÍCIE COM EMULSÃO ASFÁLTICA, 2 DEMÃOS AF_06/2018 | [10 empty] | 297.37 | M2
|  | aplicação | aplicação |  | comprimento | x | perímetro u | = | área (m²)
|  | C1 | C1 |  | 11.71 | x | 0.98 | = | 11.48
|  | C2 | C2 |  | 34.652 | x | 0.98 | = | 33.96
|  | C3 | C3 |  | 5.907 | x | 0.98 | = | 5.79
|  | C4 | C4 |  | 19.046 | x | 0.98 | = | 18.67
|  | C5 | C5 |  | 35.111 | x | 0.98 | = | 34.41
|  | C6 | C6 |  | 12.17 | x | 0.98 | = | 11.93
|  | C7 | C7 |  | 34.511 | x | 0.98 | = | 33.82
|  | C8 | C8 |  | 12.896 | x | 0.98 | = | 12.64
|  | C9 | C9 |  | 13.615 | x | 0.98 | = | 13.34
|  | C10 | C10 |  | 13.615 | x | 0.98 | = | 13.34
|  | C11 | C11 |  | 1.7 | x | 0.98 | = | 1.67
|  | C12 | C12 |  | 15.16 | x | 0.98 | = | 14.86
|  | C13 | C13 |  | 1.675 | x | 0.98 | = | 1.64
|  | C14 | C14 |  | 1.675 | x | 0.98 | = | 1.64
|  | C15 | C15 |  | 1.745 | x | 0.98 | = | 1.71
|  | C16 | C16 |  | 1.675 | x | 0.98 | = | 1.64
|  | C17 | C17 |  | 2.505 | x | 0.98 | = | 2.45
|  | C18 | C18 |  | 15.06 | x | 1.18 | = | 17.77
|  | C19 | C19 |  | 1.745 | x | 0.98 | = | 1.71
|  | C20 | C20 |  | 15.04 | x | 0.98 | = | 14.74
|  | C21 | C21 |  | 1.7 | x | 0.98 | = | 1.67
|  | C22 | C22 |  | 13.615 | x | 0.98 | = | 13.34
|  | C23 | C23 |  | 13.6135 | x | 0.98 | = | 13.34
|  | C24 | C24 |  | 12.896 | x | 0.98 | = | 12.64
|  | abrigo de lixo | abrigo de lixo |  | 8.54 | x | 0.84 | = | 7.17
297.37
[7 empty] | área (m²) | x | Quant. de edificações (un) | = | Total (m²)
[7 empty] | 297.37 | x | 1 | = | 297.37
13.11.I | SINAPI | 98558 | 98558 | TRATAMENTO DE RALO OU PONTO EMERGENTE COM ARGAMASSA POLIMÉRICA / MEMBRANA ACRÍLICA REFORÇADO COM VÉU DE POLIÉSTER (MAV). AF_06/2018 | [10 empty] | 41 | UN
|  | aplicação | aplicação |  | quantidade (un)
| impermeabilização 01 | Ralos | Ralos |  | 20
|  | Pontos - Baicias sanitárias | Pontos - Baicias sanitárias |  | 19
| impermeabilização 02 | Ponto - Entr. de Água Potável | Ponto - Entr. de Água Potável |  | 2
41
[7 empty] | quantidade (un) | x | Quant. de edificações (un) | = | Total (un)
[7 empty] | 41 | x | 1 | = | 41
13.12.I | SINAPI | 98559 | 98559 | TRATAMENTO DE RODAPÉ COM VÉU DE POLIÉSTER. AF_06/2018 | [10 empty] | 204.05 | M
|  | aplicação | aplicação |  | comprimentos (m)
| Impermeliozação 01 | Rodapés | Rodapés |  | 204.05
204.05
[7 empty] | comprimento (m) | x | Quant. de edificações (un) | = | Total (m)
[7 empty] | 204.05 | x | 1 | = | 204.05
13.13.I | COMPOSIÇÃO | COMP-SAQ/02 | COMP-SAQ/02-D | CAMADA DE REGULARIZAÇÃO EM ARGAMASSA TRAÇO 1:3 (CIMENTO E AREIA), PREPARO MECÂNICO COM BETONEIRA 400 L, NA ESPESSURA DE 2CM. | [10 empty] | 200.29 | M2
| tipo | aplicação | aplicação |  | área (m²)
| Plano Horizontal - calha | Calha - Varanda | Calha - Varanda |  | 5.34
|  | Calha - edificação + reservatório super. | Calha - edificação + reservatório super. |  | 126
| Plano Horizontal - Lajes | Laje - CMI | Laje - CMI |  | 3.37
|  | Laje abrigo de lixo | Laje abrigo de lixo |  | 5.96
|  | Lajes - Cobertura | Lajes - Cobertura |  | 41.98
| Plano Horizontal | Reservatório Inferior | Reservatório Inferior |  | 17.64
|  |  | área total (m²) | = | 200.29
[7 empty] | área (m²) | x | Quant. de edificações (un) | = | Total (m²)
[7 empty] | 200.29 | x | 1 | = | 200.29
13.14.I | COMPOSIÇÃO | COMP-SAQ/03 | COMP-SAQ/03-D | PROTEÇÃO PRIMÁRIA, PREPARO MANUAL, COM ARGAMASSA TRAÇO 1:5, ESPESSURA 1CM. | [10 empty] | 182.65 | M2
|  | aplicação | aplicação |  | área (m²)
| Plano Horizontal - calha | Calha - Varanda | Calha - Varanda |  | 5.34
|  | Calha - edificação + reservatório super. | Calha - edificação + reservatório super. |  | 126
| Plano Horizontal - Lajes | Laje - CMI | Laje - CMI |  | 3.37
|  | Laje abrigo de lixo | Laje abrigo de lixo |  | 5.96
|  | Lajes - Cobertura | Lajes - Cobertura |  | 41.98
|  |  | área total (m²) | = | 182.65
[7 empty] | área (m²) | x | Quant. de edificações (un) | = | Total (m²)
[7 empty] | 182.65 | x | 1 | = | 182.65
13.15.I | SINAPI | 98565 | 98565 | PROTEÇÃO MECÂNICA DE SUPERFICIE HORIZONTAL COM ARGAMASSA DE CIMENTO E AREIA, TRAÇO 1:3, E=3CM. AF_06/2018 | [10 empty] | 182.65 | M2
|  | aplicação | aplicação |  | área (m²)
|  | Plano Horizontal calhas | Plano Horizontal calhas |  | 131.34
|  | Plano Horizontal lajes | Plano Horizontal lajes |  | 51.31
|  |  | área total (m²) | = | 182.65
[7 empty] | área (m²) | x | Quant. de edificações (un) | = | Total (m²)
[7 empty] | 182.65 | x | 1 | = | 182.65
13.16.I | SINAPI | 98564 | 98564 | PROTEÇÃO MECÂNICA DE SUPERFÍCIE VERTICAL COM ARGAMASSA DE CIMENTO E AREIA, TRAÇO 1:3, E=2CM. AF_06/2018 | [10 empty] | 116.57 | M2
|  | aplicação | aplicação |  | área (m²)
| Plano vertical - calha | Calha - Varanda | Laje - CMI |  | 8.08
|  | Calha - edificação + reservatórios super. | Laje abrigo de lixo |  | 108.49
|  |  | área total (m²) | = | 116.57
[7 empty] | área (m²) | x | Quant. de edificações (un) | = | Total (m²)
[7 empty] | 116.57 | x | 1 | = | 116.57
13.17.I | SINAPI | 98566 | 98566 | PROTEÇÃO MECÂNICA DE SUPERFÍCIE VERTICAL COM ARGAMASSA DE CIMENTO E AREIA, TRAÇO 1:3, E=3CM. AF_06/2018 | [10 empty] | 8 | M2
|  | aplicação | aplicação |  | área (m²)
| Plano vertical - Lajes | Laje - CMI | Laje - CMI |  | 3.3
|  | Laje abrigo de lixo | Laje abrigo de lixo |  | 4.7
|  |  | área total (m²) | = | 8
[7 empty] | área (m²) | x | Quant. de edificações (un) | = | Total (m²)
[7 empty] | 8 | x | 1 | = | 8
13.18.I | COMPOSIÇÃO | COMP-SAQ/482 | COMP-SAQ/482-D | TRATAMENTO DE JUNTA PERÍMETRAL, COM TARUGO DE POLIETILENO E SELANTE PU. | [10 empty] | 316.04 | M
|  | aplicação | aplicação |  | perímetro (m)
|  | Plano Horizontal - calha | Plano Horizontal - calha |  | 206.38
|  | Plano Horizontal - laje | Plano Horizontal - laje |  | 109.66
|  |  | compri. total (m) | = | 316.04
[7 empty] | compri. (m) | x | Quant. de edificações (un) | = | Total (m)
[7 empty] | 316.04 | x | 1 | = | 316.04
13.19.I | SINAPI | 100327 | 100327 | RUFO EXTERNO/INTERNO EM CHAPA DE AÇO GALVANIZADO NÚMERO 26, CORTE DE 33 CM, INCLUSO IÇAMENTO. AF_07/2019 | [10 empty] | 49.8 | M
|  | aplicação | aplicação |  | comprimento (m)
|  | Edific. Conexão do futuro | Edific. Conexão do futuro |  | 32.34
|  | Varanda de entrada | Varanda de entrada |  | 17.46
49.8
[7 empty] | compri. (m) | x | Quant. de edificações (un) | = | Total (m)
[7 empty] | 49.8 | x | 1 | = | 49.8
13.20.I | SINAPI | 100384 | 100384 | FABRICAÇÃO E INSTALAÇÃO DE PONTALETES DE MADEIRA NÃO APARELHADA PARA TELHADOS COM ATÉ 2 ÁGUAS E COM TELHA ONDULADA DE FIBROCIMENTO, ALUMÍNIO OU PLÁSTICA EM EDIFÍCIO INSTITUCIONAL TÉRREO, INCLUSO TRANSPORTE VERTICAL. AF_07/2019 | [10 empty] | 367.26 | M2
| vide item | aplicação | aplicação |  | área (m²)
| 13.1.I | Edif. C. do Futuro + Varanda Entrada | Edif. C. do Futuro + Varanda Entrada |  | 367.26
13.21.I | SINAPI | 101979 | 101979 | CHAPIM (RUFO CAPA) EM AÇO GALVANIZADO, CORTE 33. AF_11/2020 | [10 empty] | 127.71 | M
|  | aplicação | aplicação |  | comprimento (m)
|  | edific. Conexão do futuro | edific. Conexão do futuro |  | 98.81
|  | Varanda entrada | Varanda entrada |  | 19.24
|  | abrigo de lixo | abrigo de lixo |  | 9.66
127.71
[7 empty] | compri. (m) | x | Quant. de edificações (un) | = | Total (m)
[7 empty] | 127.71 | x | 1 | = | 127.71
13.22.I | COMPOSIÇÃO | COMP-SAQ/747 | COMP-SAQ/747-D | IMPERMEABILIZAÇÃO COM MEMBRANA PRÉ-FABRICADA, AUTO ADESIVA, RECOBERTA COM ALUMÍNIO FLEXÍVEL, EM FORMA DE TIRAS DE 5, 10, 15, 20, 30, 45, 90CM DE LARGURA, CONSUMO DE 1,10M²/M², EXCLUSIVE PREPARO DO SUBSTRATO. CAMPO DE APLICAÇÃO: TELHAS METÁLICAS,FIBROCIMENTO,CONCRETO, CERÂMICAS, CALHAS E VIGACALHAS METÁLICAS, PROTEÇÃO DE TUBOS DE PVC EXPOSTOS AO TEMPO, DUTOS DE VENTILAÇÃO DE AR CONDICIONADO, FECHAMENTO DAS SOBREPOSIÇÕES EM SISTEMA DE SUBCOBERTURA. | [10 empty] | 32.33 | M2
|  | aplicação | aplicação |  | Ø | x | prímetro de manta (m) | x | comprimetro (m) | = | área (m²)
| Ar - condicinado | 12 BTU'S | 12 BTU'S |  | Ø 1/2 + Ø 1/4 | x | 0.2 | x | 100.9 | = | 20.18
|  | 18 BTU'S | 18 BTU'S |  | Ø 5/8 + Ø 1/4 | x | 0.21 | x | 52.89 | = | 11.11
|  | 32 BTU'S E 24 BTU'S | 32 BTU'S E 24 BTU'S |  | Ø 5/8 + Ø 3/8 | x | 0.27 | x | 3.84 | = | 1.04
32.33
[7 empty] | área (m²) | x | Quant. de edificações (un) | = | Total (m²)
[7 empty] | 32.33 | x | 1 | = | 32.33
13.23.I | COMPOSIÇÃO | COMP-SAQ/1031 | COMP-SAQ/1031-D | IMPERMEABILIZAÇÃO COM SELANTE ELASTOMÉRICO À BASE DE POLIURETANO, MONOCOMPONENTE, EM JUNTAS DE DILATAÇÃO DE PISOS E FACHADAS COM MOVIMENTAÇÃO DE ATÉ 25%, SELAMENTO DE RALOS, TUBULAÇÕES DE RESERVATÓRIOS E PISCINAS, VEDAÇÃO DE ESQUADRIAS, CAIXILHOS METÁLICOS E DE MADEIRA, TRATAMENTO DE TRINCAS E FISSURAS, VEDAÇÃO DE CALHAS E RUFOS. CONSUMO: 360G PARA 1M DE JUNTA DE 2 X 1CM | [10 empty] | 504.8 | M
|  | aplicação | aplicação |  | ( comprimento (m) | + | Largura (m) ) | x | Lados (und) | x | Quantidade (und) | = | Total (m)
| Janelas | JA13 | JA13 |  | 0.8 | + | 0.8 | x | 2 | x | 1 | = | 3.2
|  | JA21 | JA21 |  | 3 | + | 1 | x | 2 | x | 2 | = | 16
|  | JA22 | JA22 |  | 2.1 | + | 1 | x | 2 | x | 2 | = | 12.4
|  | JA22-1 | JA22-1 |  | 2.1 | + | 1 | x | 2 | x | 2 | = | 12.4
|  | JA39 | JA39 |  | 2.5 | + | 1.2 | x | 2 | x | 8 | = | 59.2
|  | JA41 | JA41 |  | 3.2 | + | 1.2 | x | 2 | x | 14 | = | 123.2
|  | JA45 | JA45 |  | 1.6 | + | 1.2 | x | 2 | x | 2 | = | 11.2
|  | JA52 | JA52 |  | 3 | + | 0.6 | x | 2 | x | 2 | = | 14.4
|  | JA02 | JA02 |  | 3.3 | + | 1.9 | x | 2 | x | 12 | = | 124.8
|  | JA04 | JA04 |  | 2.7 | + | 1.9 | x | 2 | x | 8 | = | 73.6
|  | JA42 | JA42 |  | 2.2 | + | 1.2 | x | 2 | x | 8 | = | 54.4
504.8
[7 empty] | compri. (m) | x | Quant. de edificações (un) | = | Total (m)
[7 empty] | 504.8 | x | 1 | = | 504.8
14.0.I |  | 17 | 17 | PINTURAS | [12 empty] | 14.0.I
14.1.I | SINAPI | 88484 | 88484 | APLICAÇÃO DE FUNDO SELADOR ACRÍLICO EM TETO, UMA DEMÃO. AF_06/2014 | [10 empty] | 67.75 | M2
|  | aplicação | aplicação |  | área (m²)
|  | Abrigo de lixo | Abrigo de lixo |  | 4.44
|  | Dispença/ Escada | Dispença/ Escada |  | 5.8
|  | Lounge | Lounge |  | 42.69
|  | Hall de Circulação | Hall de Circulação |  | 11.66
|  | Elevador | Elevador |  | 3.16
67.75
[7 empty] | área (m²) | x | Quant. de edificações (un) | = | Total (m²)
[7 empty] | 67.75 | x | 1 | = | 67.75
14.2.I | SINAPI | 88485 | 88485 | APLICAÇÃO DE FUNDO SELADOR ACRÍLICO EM PAREDES, UMA DEMÃO. AF_06/2014 | [10 empty] | 2085.71 | M2
Paredes Externas (m²)
| aplicação |  |  |  | comprimento (m) | x | altura (m) | x | lados (un) | = | área (m²)
|  | externa long. - térreo | externa long. - térreo |  | 69.4823 | x | 3.8 | x | 1 | = | 264.03
|  | externa vert. - térreo | externa vert. - térreo |  | 23.404 | x | 3.8 | x | 1 | = | 88.94
|  | externa long. - platib. | externa long. - platib. |  | 69.4823 | x | 1.2 | x | 2 | = | 166.76
|  | externa vert. - platib. | externa vert. - platib. |  | 23.404 | x | 1.2 | x | 2 | = | 56.17
|  | externa - Platib. Lounge | externa - Platib. Lounge |  | 19.0342 | x | 0.85 | x | 1 | = | 16.18
|  | externa long. - Pav. superior | externa long. - Pav. superior |  | 69.483 | x | 3.2 | x | 1 | = | 222.35
|  | externa verti.- Pav.superior | externa verti.- Pav.superior |  | 23.402 | x | 3.2 | x | 1 | = | 74.89
|  | abrigo de lixo | abrigo de lixo |  | 8.54 | x | 3.4 | x | 1 | = | 29.04
|  | Jardineiras - fundos edificação | Jardineiras - fundos edificação |  | 12 | x | 0.6 | x | 1 | = | 7.2
|  | Jardineira frontal - edific. | Jardineira frontal - edific. |  | 10.76 | x | 0.3 | x | 1 | = | 3.23
|  | Jardineira frontal - rampa | Jardineira frontal - rampa |  | 15.88 | x | 0.45 | x | 1 | = | 7.15
935.94
Desconto de vãos (m²)
|  | tipo | tipo |  | comprimento (m) | x | altura (m) | x | quantidade (un) | = | comp. total (m)
|  | PA02 | PA02 |  | 5 | x | 2.5 | x | 1 | = | 12.5
|  | JA02 | JA02 |  | 3.3 | x | 1.9 | x | 1 | = | 6.27
|  | JA04 | JA04 |  | 2.7 | x | 1.9 | x | 1 | = | 5.13
|  | JA21 | JA21 |  | 3 | x | 1 | x | 1 | = | 3
|  | JA22 | JA22 |  | 2.1 | x | 1 | x | 1 | = | 2.1
|  | JA22-1 | JA22-1 |  | 2.1 | x | 1 | x | 1 | = | 2.1
|  | JA52 | JA52 |  | 3 | x | 0.6 | x | 1 | = | 1.8
|  | JA41 | JA41 |  | 3.2 | x | 1.2 | x | 1 | = | 3.84
|  | JA39 | JA39 |  | 2.5 | x | 1.2 | x | 1 | = | 3
|  | JA45 | JA45 |  | 1.6 | x | 1.2 | x | 1 | = | 1.92
|  | PE03 | PE03 |  | 0.8 |  | 2.1 | x | 1 | = | 1.68
41.66
[9 empty] | área total externa (m²) | = | 894.28
Paredes Internas (m²)
|  | aplicação | aplicação |  | perímetro (m) | x | altura (m) | = | área (m²)
|  | sala de dança 01 | sala de dança 01 |  | 36.9 | x | 3 | = | 110.7
|  | sala de dança 02 | sala de dança 02 |  | 37.46 | x | 3 | = | 112.38
|  | Circulação Interna | Circulação Interna |  | 36.05 | x | 3 | = | 108.15
|  | Recepção | Recepção |  | 21.79 | x | 3 | = | 65.37
|  | Sala de Esportes 01 | Sala de Esportes 01 |  | 36.23 | x | 3 | = | 108.69
|  | Sala de Esportes 02 | Sala de Esportes 02 |  | 36.82 | x | 3 | = | 110.46
|  | Área Técnica | Área Técnica |  | 5.39 | x | 3 | = | 16.17
|  | Elevador | Elevador |  | 7.11 | x | 6.8 | = | 48.35
|  | Dispença/ Escada | Dispença/ Escada |  | 12.88 | x | 6.115 | = | 78.76
|  | Hall de Circulação | Hall de Circulação |  | 19.4 | x | 3 | = | 58.2
|  | Sala 01 | Sala 01 |  | 35.14 | x | 2.4 | = | 84.34
|  | Sala 02 | Sala 02 |  | 23.96 | x | 2.4 | = | 57.5
|  | Sala 03 | Sala 03 |  | 27.31 | x | 2.4 | = | 65.54
|  | Sala 04 | Sala 04 |  | 27.59 | x | 2.4 | = | 66.22
|  | Sala 05 | Sala 05 |  | 23.99 | x | 2.4 | = | 57.58
|  | Sala 06 | Sala 06 |  | 34.75 | x | 2.4 | = | 83.4
|  | CPD | CPD |  | 17.8 | x | 2.4 | = | 42.72
|  | Diretoria | Diretoria |  | 15.97 | x | 2.4 | = | 38.33
|  | Hall 1º Pav. | Hall 1º Pav. |  | 77.51 | x | 2.4 | = | 186.02
|  | Área Técnica 1º Pav. | Área Técnica 1º Pav. |  | 5.34 | x | 2.4 | = | 12.82
1511.7
área (m²)
|  | Beiral de Janelas e Portas | Beiral de Janelas e Portas |  | 32.07
Desconto de vãos (m²)
|  | tipo | tipo |  | comprimento (m) | x | altura (m) | x | quantidade (un) | x | lados (un) | = | comp. total (m)
|  | PM01 | PM01 |  | 0.72 | x | 2.1 | x | 4 | x | 2 | = | 12.1
|  | PM03 | PM03 |  | 0.82 | x | 2.1 | x | 4 | x | 1 | = | 6.89
|  | PM04 | PM04 |  | 0.92 | x | 2.1 | x | 14 | x | 2 | = | 54.1
|  | PM05 | PM05 |  | 0.92 | x | 2.1 | x | 4 | x | 1 | = | 7.73
|  | PM06 | PM06 |  | 1.6 | x | 2.1 | x | 1 | x | 2 | = | 6.72
|  | PA02 | PA02 |  | 5 | x | 2.5 | x | 1 | x | 1 | = | 12.5
|  | PE01 | PE01 |  | 1.2 | x | 2.1 | x | 2 | x | 2 | = | 10.08
|  | JA02 | JA02 |  | 3.3 | x | 1.9 | x | 12 | x | 1 | = | 75.24
|  | JA04 | JA04 |  | 2.7 | x | 1.9 | x | 8 | x | 1 | = | 41.04
|  | JA22-1 | JA22-1 |  | 2.1 | x | 1 | x | 1 | x | 1 | = | 2.1
|  | JA39 | JA39 |  | 2.5 | x | 1.2 | x | 8 | x | 1 | = | 24
|  | JA41 | JA41 |  | 3.2 | x | 1.2 | x | 14 | x | 1 | = | 53.76
|  | JA42 | JA42 |  | 2.2 | x | 1.2 | x | 8 | x | 2 | = | 42.24
|  | JA45 | JA45 |  | 1.6 | x | 1.2 | x | 2 | x | 1 | = | 3.84
352.34
[9 empty] | área total interna (m²) | = | 1191.43
[9 empty] | área total (m²) | = | 2085.71
[7 empty] | área (m²) | x | Quant. de edificações (un) | = | Total (m²)
[7 empty] | 2085.71 | x | 1 | = | 2085.71
14.3.I | SINAPI | 88488 | 88488 | APLICAÇÃO MANUAL DE PINTURA COM TINTA LÁTEX ACRÍLICA EM TETO, DUAS DEMÃOS. AF_06/2014 | [10 empty] | 933.71 | M2
| vide item | aplicação | aplicação |  | área (m²)
| 10.23.I | Sala de dança 01 | Sala de dança 01 |  | 74.68
|  | Sala de dança 02 | Sala de dança 02 |  | 72.66
|  | Circulação Interna | Circulação Interna |  | 27.54
|  | Recepção | Recepção |  | 27.85
|  | Sala de Esportes 01 | Sala de Esportes 01 |  | 72.79
|  | Sala de Esportes 02 | Sala de Esportes 02 |  | 70.84
|  | Área Técnica | Área Técnica |  | 1.56
|  | Sala 01 | Sala 01 |  | 57.27
|  | Sala 02 | Sala 02 |  | 33.24
|  | Sala 03 | Sala 03 |  | 45.94
|  | Sala 04 | Sala 04 |  | 46
|  | Sala 05 | Sala 05 |  | 33.27
|  | Sala 06 | Sala 06 |  | 54.02
|  | CPD | CPD |  | 16.08
|  | Diretoria | Diretoria |  | 15.68
|  | Hall 1º Pav. | Hall 1º Pav. |  | 77.69
|  | Área Técnica 1º Pav. | Área Técnica 1º Pav. |  | 1.58
| 10.24.I | copa | copa |  | 15.74
| 10.25.I | DML - Térreo | DML - Térreo |  | 2.33
|  | Vestiário Feminino | Vestiário Feminino |  | 33.88
|  | Vestiário Masculino | Vestiário Masculino |  | 34.31
|  | Banh. PCD Fem. | Banh. PCD Fem. |  | 3.65
|  | Banh. PCD Masc. | Banh. PCD Masc. |  | 3.77
|  | DML 1 º Pav. | DML 1 º Pav. |  | 2.36
|  | Banh. Feminino | Banh. Feminino |  | 16.93
|  | Banh. PCD Fem. 1° Pav. | Banh. PCD Fem. 1° Pav. |  | 3.65
|  | Banh. PCD Masc. 1º Pav. | Banh. PCD Masc. 1º Pav. |  | 3.64
|  | Bnh. Masculino | Bnh. Masculino |  | 17.01
| 14.1.I | Abrigo de lixo | Abrigo de lixo |  | 4.44
|  | Dispença/ Escada | Dispença/ Escada |  | 5.8
|  | Lounge | Lounge |  | 42.69
|  | Hall de Circulação | Hall de Circulação |  | 11.66
|  | Elevador | Elevador |  | 3.16
933.71
[7 empty] | área (m²) | x | Quant. de edificações (un) | = | Total (m²)
[7 empty] | 933.71 | x | 1 | = | 933.71
14.4.I | SINAPI | 88489 | 88489 | APLICAÇÃO MANUAL DE PINTURA COM TINTA LÁTEX ACRÍLICA EM PAREDES, DUAS DEMÃOS. AF_06/2014 | [10 empty] | 1191.43 | M2
| vide item | aplicação | aplicação |  | área (m²)
| 14.2.I | Parede internas | Parede internas |  | 1191.43
[7 empty] | área (m²) | x | Quant. de edificações (un) | = | Total (m²)
[7 empty] | 1191.43 | x | 1 | = | 1191.43
14.5.I | COMPOSIÇÃO | COMP-SAQ/491 | COMP-SAQ/491-D | APLICAÇÃO E LIXAMENTO DE MASSA ACRÍLICA EM TETO, DUAS DEMÃOS. | [10 empty] | 933.71 | M2
| vide item | aplicação | aplicação |  | área (m²)
| 14.3.I | Teto | Teto |  | 933.71
14.6.I | SINAPI | 88497 | 88497 | APLICAÇÃO E LIXAMENTO DE MASSA LÁTEX EM PAREDES, DUAS DEMÃOS. AF_06/2014 | [10 empty] | 1191.43 | M2
| vide item | aplicação | aplicação |  | área (m²)
| 14.2.I | Parede internas | Parede internas |  | 1191.43
[7 empty] | área (m²) | x | Quant. de edificações (un) | = | Total (m²)
[7 empty] | 1191.43 | x | 1 | = | 1191.43
14.7.I | SINAPI | 95305 | 95305 | TEXTURA ACRÍLICA, APLICAÇÃO MANUAL EM PAREDE, UMA DEMÃO. AF_09/2016 | [10 empty] | 894.28 | M2
| vide item | aplicação | aplicação |  | área (m²)
| 14.2.I | fachadas | fachadas |  | 894.28
[7 empty] | área (m²) | x | Quant. de edificações (un) | = | Total (m²)
[7 empty] | 894.28 | x | 1 | = | 894.28
14.8.I | SINAPI | 102233 | 102233 | PINTURA IMUNIZANTE PARA MADEIRA, 1 DEMÃO. AF_01/2021 | [10 empty] | 174.06 | M2
| vide item | aplicação | aplicação |  | comp. Coef. (m) | x | área trama (m²) | = | comp. total (m) | x | perím. peça (m) | = | área total (m²)
| 13.1.I | trama - cobertura telhado | trama - cobertura telhado |  | 0.634 | x | 367.26 | = | 232.84 | x | 0.36 | = | 83.82
| 13.20.I | pontalete - viga | pontalete - viga |  | 0.215 | x | 367.26 | = | 78.96 | x | 0.36 | = | 28.43
| 13.20.I | pontalete - caibro | pontalete - caibro |  | 0.533 | x | 367.26 | = | 195.75 | x | 0.22 | = | 43.07
| 13.20.I | pontalete - viga | pontalete - viga |  | 0.116 | x | 367.26 | = | 42.6 | x | 0.44 | = | 18.74
174.06
14.9.I | COMPOSIÇÃO | COMP-SAQ/490 | COMP-SAQ/490-D | PINTURA PARA PROTEÇÃO DE PISO COM RESINA INCOLOR MULTIUSO A BASE DE ÁGUA, APLICAÇÃO MANUAL, 02 (DUAS) DEMÃOS, INCLUSO 01 (UMA) DEMÃO DE FUNDO PREPARADOR. | [10 empty] | 840.39 | M2
| vide item | aplicação | aplicação |  | área (m²)
| 10.1.I | Piso da Edificação | Piso da Edificação |  | 788.84
|  | aplicação | aplicação |  | comprimeto (m) | x | altura (m) | x | área (m²)
| 10.4.I | Rodapé edificação | Rodapé edificação |  | 515.52 | x | 0.1 | x | 51.55
[9 empty] | total (m²) | = | 840.39
14.10.I | COMPOSIÇÃO | COMP-SAQ/782 | COMP-SAQ/782-D | PINTURA ELETROSTATICA SOBRE ESQUADRIA DE ALUMINIO | [10 empty] | 59.52 | KG
| vide item | aplicação | aplicação |  | área (m²) | x | Lados | = | área total (m²) | / | m²/kg | = | total (kg)
| fachada frontal | BR01 | BR01 |  | 32.52 | x | 2 | = | 65.04 | / | 10.22 | = | 6.36
|  | BR02 | BR02 |  | 27.19 | x | 2 | = | 54.38 | / | 10.22 | = | 5.32
|  | BR03 | BR03 |  | 27.8 | x | 2 | = | 55.6 | / | 10.22 | = | 5.44
|  | BR04 | BR04 |  | 34.57 | x | 2 | = | 69.14 | / | 10.22 | = | 6.77
| fachada de fundos | BR05 | BR05 |  | 32.52 | x | 2 | = | 65.04 | / | 10.22 | = | 6.36
|  | BR06 | BR06 |  | 27.19 | x | 2 | = | 54.38 | / | 10.22 | = | 5.32
|  | BR07 | BR07 |  | 29.04 | x | 2 | = | 58.08 | / | 10.22 | = | 5.68
|  | BR08 | BR08 |  | 29.21 | x | 2 | = | 58.42 | / | 10.22 | = | 5.72
|  | BR09 | BR09 |  | 27.8 | x | 2 | = | 55.6 | / | 10.22 | = | 5.44
|  | BR10 | BR10 |  | 34.57 | x | 2 | = | 69.14 | / | 10.22 | = | 6.77
59.18
|  |  | comprimento (m) |  | altura (m) | = | área (m²) | x | Lados | = | área total (m²) | / | m²/kg | = | total (kg)
|  | Guarda-copo | 1.32 |  | 1.1 | = | 1.45 | x | 2 | = | 2.9 | / | 10.22 | = | 0.28
|  |  | comprimento (m) | x | perímetro (m) | = | área (m²) | / | m²/kg | = | total (kg)
|  | Corrimão escada | 5.35 | x | 0.12 | = | 0.64 | / | 10.22 | = | 0.06
[11 empty] | Total (kg) | = | 59.52
Valor em m²/kg é resultante de cálclulo de rendimento de tintas em pó p/pinturas eletrostática da apostila da WEG.
Tinta ultizada para parametro de cálclulo, foi tinta em pó POLITHERM 26
[7 empty] | Total (kg) | x | Quant. de edificações (un) | = | Total (kg)
[7 empty] | 59.52 | x | 1 | = | 59.52
15.0.I |  | 18 | 18 | APARELHOS HIDRÁULICOS, SANITÁRIOS, ELÉTRICOS, MECÂNICOS E ESPORTIVOS | [12 empty] | 15.0.I |  |  | 6 | 2
15.1.I | SINAPI | 86883 | 86883 | SIFÃO DO TIPO FLEXÍVEL EM PVC 1 X 1.1/2 - FORNECIMENTO E INSTALAÇÃO. AF_01/2020 | [10 empty] | 3 | UN
|  | aplicação | aplicação |  | quantidade (un)
|  | esgoto | esgoto |  | 3
[7 empty] | quantidade (un) | x | Quant. de edificações (un) | = | Total (un)
[7 empty] | 3 | x | 1 | = | 3
15.2.I | SINAPI | 100860 | 100860 | CHUVEIRO ELÉTRICO COMUM CORPO PLÁSTICO, TIPO DUCHA  FORNECIMENTO E INSTALAÇÃO. AF_01/2020 | [10 empty] | 10 | UN
|  | aplicação | aplicação |  | quantidade (un)
|  | Vest. Fem | Vest. Fem |  | 5
|  | Vest. Masc | Vest. Masc |  | 5
10
[7 empty] | quantidade (un) | x | Quant. de edificações (un) | = | Total (un)
[7 empty] | 10 | x | 1 | = | 10
15.3.I | SINAPI | 86886 | 86886 | ENGATE FLEXÍVEL EM INOX, 1/2 X 30CM - FORNECIMENTO E INSTALAÇÃO. AF_01/2020 | [10 empty] | 12 | UN
| vide item | aplicação | aplicação |  | quantidade (un)
| 15.6.I | banheiro masc./ fem. | banheiro masc./ fem. |  | 12
15.4.I | SINAPI | 86887 | 86887 | ENGATE FLEXÍVEL EM INOX, 1/2 X 40CM - FORNECIMENTO E INSTALAÇÃO. AF_01/2020 | [10 empty] | 4 | UN
| vide item | aplicação | aplicação |  | quantidade (un)
| 15.21.I | banheiro PCD | banheiro PCD |  | 4
15.5.I | SINAPI | 86910 | 86910 | TORNEIRA CROMADA TUBO MÓVEL, DE PAREDE, 1/2 OU 3/4, PARA PIA DE COZINHA, PADRÃO MÉDIO - FORNECIMENTO E INSTALAÇÃO. AF_01/2020 | [10 empty] | 1 | UN
| vide item | aplicação | aplicação |  | quantidade (un)
| 15.11.I | cozinha | cozinha |  | 1
15.6.I | SINAPI | 86915 | 86915 | TORNEIRA CROMADA DE MESA, 1/2 OU 3/4, PARA LAVATÓRIO, PADRÃO MÉDIO - FORNECIMENTO E INSTALAÇÃO. AF_01/2020 | [10 empty] | 12 | UN
| vide item | aplicação | aplicação |  | quantidade (un)
| 15.12.I | banheiro masc./fem. | banheiro masc./fem. |  | 12
15.7.I | SINAPI | 86913 | 86913 | TORNEIRA CROMADA 1/2 OU 3/4 PARA TANQUE, PADRÃO POPULAR - FORNECIMENTO E INSTALAÇÃO. AF_01/2020 | [10 empty] | 2 | UN
|  | aplicação | aplicação |  | quantidade (un)
| 15.9.I | dml terreo e 1º Pav. | dml terreo e 1º Pav. |  | 2
2
15.8.I | COMPOSIÇÃO | COMP-SAQ/523 | COMP-SAQ/523-D | LAVATÓRIO DE CANTO DE LOUÇA BRANCA SUSPENSO, 40 X 30 CM OU EQUIVALENTE, INCLUSO SIFÃO TIPO GARRAFA, VÁLVULA E ENGATE FLEXÍVEL 30CM EM INOX E TORNEIRA CROMADA DE MESA COM ALAVANCA CONFORME ABNT NBR 9050 - FORNECIMENTO E INSTALAÇÃO. | [10 empty] | 4 | UN
|  | aplicação | aplicação |  | quantidade (un)
|  | banheiro PCD fem. - térreo | banheiro PCD fem. - térreo |  | 1
|  | banheiro PCD masc.- térreo | banheiro PCD masc.- térreo |  | 1
|  | banheiro PCD fem. - 1º pav | banheiro PCD fem. - 1º pav |  | 1
|  | banheiro PCD masc.- 1º pav | banheiro PCD masc.- 1º pav |  | 1
4
[7 empty] | quantidade (un) | x | Quant. de edificações (un) | = | Total (un)
[7 empty] | 4 | x | 1 | = | 4
15.9.I | SINAPI | 86919 | 86919 | TANQUE DE LOUÇA BRANCA COM COLUNA, 30L OU EQUIVALENTE, INCLUSO SIFÃO FLEXÍVEL EM PVC, VÁLVULA METÁLICA E TORNEIRA DE METAL CROMADO PADRÃO MÉDIO - FORNECIMENTO E INSTALAÇÃO. AF_01/2020 | [10 empty] | 2 | UN
|  | aplicação | aplicação |  | quantidade (un)
|  | DML - térreo | DML - térreo |  | 1
|  | DML - 1º Pav | DML - 1º Pav |  | 1
2
[7 empty] | quantidade (un) | x | Quant. de edificações (un) | = | Total (un)
[7 empty] | 2 | x | 1 | = | 2
15.10.I | SINAPI | 86932 | 86932 | VASO SANITÁRIO SIFONADO COM CAIXA ACOPLADA LOUÇA BRANCA - PADRÃO MÉDIO, INCLUSO ENGATE FLEXÍVEL EM METAL CROMADO, 1/2 X 40CM - FORNECIMENTO E INSTALAÇÃO. AF_01/2020 | [10 empty] | 15 | UN
|  | aplicação | aplicação |  | quantidade (un)
|  | banheiro fem - térreo | banheiro fem - térreo |  | 6
|  | banheiro masc. - térreo | banheiro masc. - térreo |  | 2
|  | banheiro masc. - 1º pav | banheiro masc. - 1º pav |  | 3
|  | banheiro fem. - 1º pav | banheiro fem. - 1º pav |  | 4
15
[7 empty] | quantidade (un) | x | Quant. de edificações (un) | = | Total (un)
[7 empty] | 15 | x | 1 | = | 15
15.11.I | SINAPI | 86936 | 86936 | CUBA DE EMBUTIR DE AÇO INOXIDÁVEL MÉDIA, INCLUSO VÁLVULA TIPO AMERICANA E SIFÃO TIPO GARRAFA EM METAL CROMADO - FORNECIMENTO E INSTALAÇÃO. AF_01/2020 | [10 empty] | 1 | UN
|  | aplicação | aplicação |  | quantidade (un)
|  | copa | copa |  | 1
[7 empty] | quantidade (un) | x | Quant. de edificações (un) | = | Total (un)
[7 empty] | 1 | x | 1 | = | 1
15.12.I | SINAPI | 86938 | 86938 | CUBA DE EMBUTIR OVAL EM LOUÇA BRANCA, 35 X 50CM OU EQUIVALENTE, INCLUSO VÁLVULA E SIFÃO TIPO GARRAFA EM METAL CROMADO - FORNECIMENTO E INSTALAÇÃO. AF_01/2020 | [10 empty] | 12 | UN
|  | aplicação | aplicação |  | quantidade (un)
|  | banheiro fem - térreo | banheiro fem - térreo |  | 3
|  | banheiro masc. - térreo | banheiro masc. - térreo |  | 3
|  | banheiro masc. - 1º pav | banheiro masc. - 1º pav |  | 3
|  | banheiro fem. - 1º pav | banheiro fem. - 1º pav |  | 3
12
[7 empty] | quantidade (un) | x | Quant. de edificações (un) | = | Total (un)
[7 empty] | 12 | x | 1 | = | 12
15.13.I | SINAPI | 95547 | 95547 | SABONETEIRA PLASTICA TIPO DISPENSER PARA SABONETE LIQUIDO COM RESERVATORIO 800 A 1500 ML, INCLUSO FIXAÇÃO. AF_01/2020 | [10 empty] | 12 | UN
| vide item | aplicação | aplicação |  | quantidade (un)
|  | banheiro fem - térreo | banheiro fem - térreo |  | 2
|  | banheiro masc. - térreo | banheiro masc. - térreo |  | 2
|  | banheiro masc. - 1º pav | banheiro masc. - 1º pav |  | 2
|  | banheiro fem. - 1º pav | banheiro fem. - 1º pav |  | 2
|  | banheiro PCD fem. - térreo | banheiro PCD fem. - térreo |  | 1
|  | banheiro PCD masc.- térreo | banheiro PCD masc.- térreo |  | 1
|  | banheiro PCD fem. - 1º pav | banheiro PCD fem. - 1º pav |  | 1
|  | banheiro PCD masc.- 1º pav | banheiro PCD masc.- 1º pav |  | 1
12
[7 empty] | quantidade (un) | x | Quant. de edificações (un) | = | Total (un)
[7 empty] | 12 | x | 1 | = | 12
15.14.I | COMPOSIÇÃO | COMP-SAQ/524 | COMP-SAQ/524-D | PORTA-TOALHA DE PAPEL EM PLÁSTICO ABS. FORNECIMENTO E COLOCAÇÃO | [10 empty] | 12 | UN
| vide item | aplicação | aplicação |  | quantidade (un)
| 15.12.I | banheiro fem - térreo | banheiro fem - térreo |  | 2
| 15.2.I | banheiro masc. - térreo | banheiro masc. - térreo |  | 2
|  | banheiro masc. - 1º pav | banheiro masc. - 1º pav |  | 2
|  | banheiro fem. - 1º pav | banheiro fem. - 1º pav |  | 2
|  | banheiro PCD fem. - térreo | banheiro PCD fem. - térreo |  | 1
|  | banheiro PCD masc.- térreo | banheiro PCD masc.- térreo |  | 1
|  | banheiro PCD fem. - térreo | banheiro PCD fem. - térreo |  | 1
|  | banheiro PCD masc.- térreo | banheiro PCD masc.- térreo |  | 1
12
[7 empty] | quantidade (un) | x | Quant. de edificações (un) | = | Total (un)
[7 empty] | 12 | x | 1 | = | 12
15.15.I | COMPOSIÇÃO | COMP-SAQ/525 | COMP-SAQ/525-D | PORTA-PAPEL HIGIÊNICO PLÁSTICO ABS. FORNECIMENTO E COLOCAÇÃO | [10 empty] | 19 | UN
| vide item | aplicação | aplicação |  | quantidade (un)
| 15.10.I | banheiros masc. / fem. | banheiros masc. / fem. |  | 15
| 15.21.I | banheiro PCD | banheiro PCD |  | 4
19
15.16.I | SINAPI | 100858 | 100858 | MICTÓRIO SIFONADO LOUÇA BRANCA  PADRÃO MÉDIO  FORNECIMENTO E INSTALAÇÃO. AF_01/2020 | [10 empty] | 7 | UN
|  | aplicação | aplicação |  | quantidade (un)
|  | banheiro masc. - térreo | banheiro masc. - térreo |  | 4
|  | banheiro masc. - 1º pav | banheiro masc. - 1º pav |  | 3
7
[7 empty] | quantidade (un) | x | Quant. de edificações (un) | = | Total (un)
[7 empty] | 7 | x | 1 | = | 7
15.17.I | SINAPI | 100867 | 100867 | BARRA DE APOIO RETA, EM ACO INOX POLIDO, COMPRIMENTO 70 CM, FIXADA NA PAREDE - FORNECIMENTO E INSTALAÇÃO. AF_01/2020 | [10 empty] | 4 | UN
| vide item | aplicação | aplicação |  | quantidade (un)
| 15.21.I | banheiros PCD | banheiros PCD |  | 4
15.18.I | SINAPI | 100868 | 100868 | BARRA DE APOIO RETA, EM ACO INOX POLIDO, COMPRIMENTO 80 CM, FIXADA NA PAREDE - FORNECIMENTO E INSTALAÇÃO. AF_01/2020 | [10 empty] | 8 | UN
| vide item | aplicação | aplicação |  | quantidade vasos (un) | x | quantidade barras (un) | = | quantidade total (un)
| 15.21.I | banheiros PCD | banheiros PCD |  | 4 | x | 2 | = | 8
15.19.I | SINAPI | 100874 | 100874 | PUXADOR PARA PCD, FIXADO NA PORTA - FORNECIMENTO E INSTALAÇÃO. AF_01/2020 | [10 empty] | 28 | UN
| vide item | aplicação | aplicação |  | quantidade (un) | x | lados (un) | = | quantidade total (un)
| 11.4.I | banheiros PCD | banheiros PCD |  | 14 | x | 2 | = | 28
15.20.I | SINAPI | 100849 | 100849 | ASSENTO SANITÁRIO CONVENCIONAL - FORNECIMENTO E INSTALACAO. AF_01/2020 | [10 empty] | 19 | UN
| vide item | aplicação | aplicação |  | quantidade (un)
| 15.10.I | banheiros masc. / fem. | banheiros masc. / fem. |  | 15
| 15.21.I | banheiros PCD | banheiros PCD |  | 4
19
15.21.I | SINAPI | 100878 | 100878 | VASO SANITÁRIO SIFONADO COM CAIXA ACOPLADA, LOUÇA BRANCA - PADRÃO ALTO - FORNECIMENTO E INSTALAÇÃO. AF_01/2020 | [10 empty] | 4 | UN
|  | aplicação | aplicação |  | quantidade (un)
|  | banheiro PCD fem. - térreo | banheiro PCD fem. - térreo |  | 1
|  | banheiro PCD masc.- térreo | banheiro PCD masc.- térreo |  | 1
|  | banheiro PCD fem. - 1º pav | banheiro PCD fem. - 1º pav |  | 1
|  | banheiro PCD masc.- 1º pav | banheiro PCD masc.- 1º pav |  | 1
4
[7 empty] | quantidade (un) | x | Quant. de edificações (un) | = | Total (un)
[7 empty] | 4 | x | 1 | = | 4
15.22.I | SINAPI | 102615 | 102615 | CAIXA D´ÁGUA EM POLIÉSTER REFORÇADO COM FIBRA DE VIDRO, 2000 LITROS - FORNECIMENTO E INSTALAÇÃO. AF_06/2021 | [10 empty] | 3 | UN
|  | aplicação | aplicação |  | quantidade (un)
|  | reservatórios | reservatórios |  | 3
[7 empty] | quantidade (un) | x | Quant. de edificações (un) | = | Total (un)
[7 empty] | 3 | x | 1 | = | 3
15.23.I | COMPOSIÇÃO | COMP-SAQ/154 | COMP-SAQ/154-D | ABRIGO PARA HIDRÔMETRO,NAS DIMENSOES DE (0,90X0,50X0,60)M, EM ALVENARIA DE TIJOLOS FURADOS DE (10X20X20)CM, EM PAREDES DE MEIA VEZ, REVESTIDAS C/ARGAMASSA DE CIMENTO E AREIA COM ADIÇÃO DE PLASTIFICANTE, TRAÇO 1:6, COM FUNDO DE CONCRETO E TAMPA DE CONCRETO ARMADO, COM PORTA DE (80X50)CM GRADE CONFECCIONADA EM FERRO CHATO DE 1/2" COM ESPESSURA DE 1/8" E CADEADO SIMPLES DE 35MMX30MM. | [10 empty] | 1 | UN
|  | aplicação | aplicação |  | quantidade (un)
|  | Hidrometro | Hidrometro |  | 1
[7 empty] | quantidade (un) | x | Quant. de edificações (un) | = | Total (un)
[7 empty] | 1 | x | 1 | = | 1
15.24.I | COMPOSIÇÃO | COMP-SAQ/1030 | COMP-SAQ/1030-D | ABRIGO PARA BOMBA, NAS DIMENSÕES DE (1,20X0,60X0,80)M, EM ALVENARIA DE TIJOLOS FURADOS DE (10X20X20)CM, PAREDES DE MEIA VEZ, REVESTIDAS COM ARGAMASSA DE CIMENTO E SAIBRO, NO TRAÇO 1:6, COM FUNDO DE CONCRETO E TAMPA DE CONCRETO ARMADO,PORTA DE (100X60) CM EM CHAPA DE FERRO Nº 16 E CADEADO DE 30MM. | [10 empty] | 1 | UN
quantidade (un)
1
[7 empty] | quantidade (un) | x | Quant. de edificações (un) | = | Total (un)
[7 empty] | 1 | x | 1 | = | 1
15.25.I | COMPOSIÇÃO | COMP-SAQ/542 | COMP-SAQ/542-D | SISTEMA DE PRESSURIZAÇÃO, COM 02 BOMBAS CENTRÍFUGAS DE 5CV/220V, INCLUSIVE TUBULAÇÕES, CONEXÕES E REGISTROS DE SUCÇÃO, RECALQUE E DISTRIBUIÇÃO COM CONEXÕES, PRESSOSTATO , MANÔMETRO , TANQUE DE PRESSÃO, QUADRO DE COMANDO, EXCLUSIVE SISTEMA DA ESCORVA. FORNECIMENTO E INSTALAÇÃO | [10 empty] | 1 | UN
|  | aplicação | aplicação |  | quantidade (un)
|  | Incêndio - casa de máquinas - CMI | Incêndio - casa de máquinas - CMI |  | 1
[7 empty] | quantidade (un) | x | Quant. de edificações (un) | = | Total (un)
[7 empty] | 1 | x | 1 | = | 1
15.26.I | COMPOSIÇÃO | COMP-SAQ/548 | COMP-SAQ/548-D | CASA DE MÁQUINA DE INCÊNDIO, EM ALVENARIA, MEDINDO(1,50X1,50)M, COBERTA COM LAJE DE CONCRETO, PÉ-DIREITO DE 2,00M, PORTA CORTA-FOGO(0,60X1,80)M,PINTURA,IMPERMEABILIZAÇÃO,LUMINÁRIA A PROVA DE GASES E BASCULANTE COM VIDRO(0,60X0,60)M, EXTINTOR DE INCÊNDIO, EXCLUSIVE SISTEMA DE PRESSURIZAÇÃO. | [10 empty] | 1 | UN
|  | aplicação | aplicação |  | quantidade (un)
|  | CMI - C. do Futuro | CMI - C. do Futuro |  | 1
[7 empty] | quantidade (un) | x | Quant. de edificações (un) | = | Total (un)
[7 empty] | 1 | x | 1 | = | 1
15.27.I | SINAPI | 97599 | 97599 | LUMINÁRIA DE EMERGÊNCIA, COM 30 LÂMPADAS LED DE 2 W, SEM REATOR - FORNECIMENTO E INSTALAÇÃO. AF_02/2020 | [10 empty] | 8 | UN
|  | aplicação | aplicação |  | quantidade (un)
|  | térreo | térreo |  | 4
|  | 1º Pav. | 1º Pav. |  | 4
8
[7 empty] | quantidade (un) | x | Quant. de edificações (un) | = | Total (un)
[7 empty] | 8 | x | 1 | = | 8
15.28.I | COMPOSIÇÃO | COMP-SAQ/520 | COMP-SAQ/520-D | EXTINTOR DE INCÊNDIO PORTÁTIL COM CARGA DE ÁGUA PRESSURIZADA DE 10 L, CLASSE A , INCLUSIVE SUPORTE DE PAREDE - FORNECIMENTO E INSTALAÇÃO. | [10 empty] | 4 | UN
|  | aplicação | aplicação |  | quantidade (un)
|  | térreo | térreo |  | 2
|  | 1º pavimento | 1º pavimento |  | 2
4
[7 empty] | quantidade (un) | x | Quant. de edificações (un) | = | Total (un)
[7 empty] | 4 | x | 1 | = | 4
15.29.I | COMPOSIÇÃO | COMP-SAQ/521 | COMP-SAQ/521-D | EXTINTOR DE INCÊNDIO PORTÁTIL COM CARGA DE PQS DE 6 KG, CLASSE ABC , INCLUSIVE SUPORTE DE PAREDE - FORNECIMENTO E INSTALAÇÃO. | [10 empty] | 1 | UN
|  | aplicação | aplicação |  | quantidade (un)
|  | 1º pavimento | 1º pavimento |  | 1
[7 empty] | quantidade (un) | x | Quant. de edificações (un) | = | Total (un)
[7 empty] | 1 | x | 1 | = | 1
15.30.I | COMPOSIÇÃO | COMP-SAQ/522 | COMP-SAQ/522-D | EXTINTOR DE INCÊNDIO PORTÁTIL COM CARGA DE CO2 DE 6 KG, CLASSE BC, INCLUSIVE SUPORTE DE PAREDE - FORNECIMENTO E INSTALAÇÃO. | [10 empty] | 3 | UN
|  | aplicação | aplicação |  | quantidade (un)
|  | térreo | térreo |  | 2
|  | 1º pavimento | 1º pavimento |  | 1
3
[7 empty] | quantidade (un) | x | Quant. de edificações (un) | = | Total (un)
[7 empty] | 3 | x | 1 | = | 3
15.31.I | SINAPI | 103247 | 103247 | AR CONDICIONADO SPLIT INVERTER, HI-WALL (PAREDE), 12000 BTU/H, CICLO FRIO - FORNECIMENTO E INSTALAÇÃO. AF_11/2021_PE | [10 empty] | 1 | UN
| Nº | aplicação | aplicação |  | quantidade (un)
| UE26 | CPD | CPD |  | 1
1
[7 empty] | quantidade (un) | x | Quant. de edificações (un) | = | Total (un)
[7 empty] | 1 | x | 1 | = | 1
15.32.I | SINAPI | 103250 | 103250 | AR CONDICIONADO SPLIT INVERTER, HI-WALL (PAREDE), 18000 BTU/H, CICLO FRIO - FORNECIMENTO E INSTALAÇÃO. AF_11/2021_PE | [10 empty] | 13 | UN
| Nº | aplicação | aplicação |  | quantidade (un)
| UE3 | sala de dança 02 | sala de dança 02 |  | 1
| UE6 | sala de esportes 02 | sala de esportes 02 |  | 1
| UE13, UE14 E UE15 | sala de aula 01 | sala de aula 01 |  | 3
| UE16 E UE17 | sala de aula 02 | sala de aula 02 |  | 2
| UE19 E UE20 | sala de aula 05 | sala de aula 05 |  | 2
| UE21, UE22 E UE23 | sala de aula 06 | sala de aula 06 |  | 3
| UE18 | sala diretoria | sala diretoria |  | 1
13
[7 empty] | quantidade (un) | x | Quant. de edificações (un) | = | Total (un)
[7 empty] | 13 | x | 1 | = | 13
15.33.I | SINAPI | 103253 | 103253 | AR CONDICIONADO SPLIT INVERTER, HI-WALL (PAREDE), 24000 BTU/H, CICLO FRIO - FORNECIMENTO E INSTALAÇÃO. AF_11/2021_PE | [10 empty] | 10 | UN
| Nº | aplicação | aplicação |  | quantidade (un)
| UE1 E UE2 | sala de dança 02 | sala de dança 02 |  | 2
| UE7 E UE8 | sala de esportes 02 | sala de esportes 02 |  | 2
| UE4 E UE5 | sala recepção | sala recepção |  | 2
| UE24 E UE25 | sala de aula 03 | sala de aula 03 |  | 2
| UE27 E UE28 | sala de aula 04 | sala de aula 04 |  | 2
10
[7 empty] | quantidade (un) | x | Quant. de edificações (un) | = | Total (un)
[7 empty] | 10 | x | 1 | = | 10
15.34.I | COMPOSIÇÃO | COMP-SAQ/686 | COMP-SAQ/686-D | AR CONDICIONADO SPLIT INVERTER, PISO TETO, 32000 BTU/H, CICLO FRIO - FORNECIMENTO E INSTALAÇÃO. | [10 empty] | 4 | UN
| Nº | aplicação | aplicação |  | quantidade (un)
| UE9 E UE10 | sala de dança 01 | sala de dança 01 |  | 2
| UE11 E UE12 | sala de esportes 01 | sala de esportes 01 |  | 2
4
[7 empty] | quantidade (un) | x | Quant. de edificações (un) | = | Total (un)
[7 empty] | 4 | x | 1 | = | 4
15.35.I | COMPOSIÇÃO | COMP-SAQ/169 | COMP-SAQ/169-D | BEBEDOURO PURIFICADOR DE COLUNA, COM ACESSIBILIDADE, CONFORME ABNT 9050, EM AÇO INOXIDÁVEL, MODELO PRESSÃO, COM 2 TORNEIRAS, VAZÃO MÍNIMA DE 30L/H, CONFORE ABNT 16236. FORNECIMENTO E INSTALAÇÃO | [10 empty] | 6 | UN
|  | aplicação | aplicação |  | quantidade (un)
|  | térreo | térreo |  | 4
|  | 1º Pav. | 1º Pav. |  | 2
6
[7 empty] | quantidade (un) | x | Quant. de edificações (un) | = | Total (un)
[7 empty] | 6 | x | 1 | = | 6
15.36.I | EMOP | 18.040.0010-0 | 18.040.0010-A | ELEVADOR ESP.P/CADEIRA RODAS,CAPAC.3 PASSAG.(225KG),VELOC.15M/MIN,ATE 3 PARADAS,PERCURSO APROX.DE ATE 9,0M,ULTIMA ALT.APROX.3,50M,2 PORTAS ABERTURA CENTRAL POR ANDAR,ACAB.PRIMER OUACO ESCOV.,CX.DIM(1,5X1,5)M,ALT.POCO 1,35M,PISO REVEST.ACAB.ANTIDERRAP.,CORRIMAO FUNDO E LATERAIS DE ACORDO C/NORMAS ABNBR 12892,NBR 9050 E NM313:07.FORN.,MONTAGEM E INSTAL. | [10 empty] | 1 | UN
|  | aplicação | aplicação |  | quantidade (un)
|  | conexão do fututro | conexão do fututro |  | 1
[7 empty] | quantidade (un) | x | Quant. de edificações (un) | = | Total (un)
[7 empty] | 1 | x | 1 | = | 1
15.37.I | COMPOSIÇÃO | COMP-SAQ/746 | COMP-SAQ/746-D | BOMBA AUTOASPIRANTE, PARA ÁGUA LIMPA,DE 1/4CV. FORNECIMENTO E COLOCAÇÃO | [10 empty] | 2 | UN
|  | aplicação | aplicação |  | quantidade (un)
|  | hidrulica - abastecimento | hidrulica - abastecimento |  | 2
[7 empty] | quantidade (un) | x | Quant. de edificações (un) | = | Total (un)
[7 empty] | 2 | x | 1 | = | 2
Observações:
1) | EPI e desgaste de ferramentas (pá, picareta, ferramentas, carrinhos, equipamentos de mão etc.) estão considerados através de percentual aplicado sobre a mão de obra dos itens descritos no Catálogo de Referência da SINAPI
ANEXOS
Saquarema, 31 de Janeiro de 2022.

## J - MEM. ADM LOCAL
NÃO MEXER NESTE DADO
|  |  |  | ESTADO DO RIO DE JANEIRO | [8 empty] | MUNÍCIPIO DE SAQUAREMA | [7 empty] | ESTADO DO RIO DE JANEIRO | [8 empty] | MUNÍCIPIO DE SAQUAREMA
|  |  |  | PREFEITURA MUNICIPAL DE SAQUAREMA | [8 empty] | Nº DO PROCESSO: | [7 empty] | PREFEITURA MUNICIPAL DE SAQUAREMA | [8 empty] | Nº DO PROCESSO:
|  |  |  | SECRETARIA MUNICIPAL DE DESENVOLVIMENTO ECONÔMICO | [8 empty] | FOLHA: | [7 empty] | SECRETARIA MUNICIPAL DE DESENVOLVIMENTO ECONÔMICO | [8 empty] | FOLHA:
|  |  |  | SECRETARIA MUNICIPAL DE EDUCAÇÃO | [8 empty] | RUBRICA: | [7 empty] | SECRETARIA MUNICIPAL DE EDUCAÇÃO | [8 empty] | RUBRICA:
J
| J - MEMÓRIA DE CÁLCULO - ADMINISTRAÇÃO LOCAL | [16 empty] | J - MEMÓRIA DE CÁLCULO - ADMINISTRAÇÃO LOCAL
| OBRA: | CONSTRUÇÃO DOS COMPLEXOS EDUCACIONAIS DE JACONÉ; BICUÍBA; RIO DE AREIA; PALMITAL; E BONSUCESSO | [15 empty] | OBRA: | CONSTRUÇÃO DOS COMPLEXOS EDUCACIONAIS DE JACONÉ; BICUÍBA; RIO DE AREIA; PALMITAL; E BONSUCESSO | #REF! | #REF! | #REF! | #REF! | #REF! | #REF! | #REF! | #REF!
| LOCAL: | DIVERSOS BAIRROS DE SAQUAREMA - RJ | [15 empty] | LOCAL: | DIVERSOS BAIRROS DE SAQUAREMA - RJ | #REF! | #REF! | #REF! | #REF! | #REF! | #REF! | #REF! | #REF!
[11 empty] | PRAZO: | 10 | MESES | [14 empty] | PRAZO: | 10 | MESES
| Nº DE COMPLEXOS: |  | 8 | [7 empty] | TIPO DE CONTIBUIÇÃO PREVIDENCIÁRIA: |  |  | NÃO DESONERADO |  |  |  | Nº DE COMPLEXOS: |  | 8 | [7 empty] | TIPO DE CONTIBUIÇÃO PREVIDENCIÁRIA: |  |  | DESONERADO
[10 empty] | IO: | EMOP / SCO / SINAPI / SBC - DEZEMBRO/2022 | [15 empty] | IO: | EMOP / SCO / SINAPI / SBC - DEZEMBRO/2022
[11 empty] | COMPOSIÇÕES - DEZEMBRO/2022 | [16 empty] | COMPOSIÇÕES - DEZEMBRO/2022
[11 empty] | COTAÇÕES - DEZEMBRO/2022 | [16 empty] | COTAÇÕES - DEZEMBRO/2022
| ITEM | TABELAS | CÓDIGO | CÓDIGO | DESCRIÇÃO | [6 empty] | UNID. | QUANT. | PÇ. UNIT. |  |  |  | ITEM | TABELAS | CÓDIGO | CÓDIGO | DESCRIÇÃO | [6 empty] | UNID. | QUANT. | PÇ. UNIT.
| 20.0.J |  | ADM | ADM | ADMINISTRAÇÃO LOCAL | [12 empty] | 20.0.J |  | ADM | ADM | ADMINISTRAÇÃO LOCAL
| 20.1.J | COMPOSIÇÃO | 01.090.9999-6 | 01.090.9999-6 | ADMINISTRAÇÃO LOCAL, UNIDADE DE REFERÊNCIA E ENCARGOS COMPLEMENTARES. | [6 empty] | % | 100 | 21657.16 |  |  |  | 20.1.J | COMPOSIÇÃO | 01.090.9999-6 | 01.090.9999-6 | ADMINISTRAÇÃO LOCAL, UNIDADE DE REFERÊNCIA E ENCARGOS COMPLEMENTARES. | [6 empty] | % | 100 | 18843.69
| ELEMENTOS | TABELAS | CÓDIGO | CÓDIGO | DESCRIÇÃO | [6 empty] | UND | QUANT. | PR. UNITÁRIO | SUB. TOTAL |  |  | ELEMENTOS | TABELAS | CÓDIGO | CÓDIGO | DESCRIÇÃO | [6 empty] | UND | QUANT. | PR. UNITÁRIO | SUB. TOTAL
20.0.J | 20.1.1.J | SINAPI | 93572 | 93572 | ENCARREGADO GERAL DE OBRAS COM ENCARGOS COMPLEMENTARES | [6 empty] | MES | 40 | 7742.87 | 309714.8 |  | 20.0.J | 20.1.1.J | SINAPI | 93572 | 93572 | ENCARREGADO GERAL DE OBRAS COM ENCARGOS COMPLEMENTARES | [6 empty] | MES | 40 | 6749.29 | 269971.6 | 1
[5 empty] | quantidade (un) | x | meses | = | total (h) | [12 empty] | quantidade (un) | x | meses | = | total (h)
[5 empty] | 4 | x | 10 | = | 40 | [12 empty] | 4 | x | 10 | = | 40
20.0.J | 20.1.2.J | SINAPI | 94295 | 94295 | MESTRE DE OBRAS COM ENCARGOS COMPLEMENTARES | [6 empty] | MES | 20 | 10462.67 | 209253.4 |  | 20.0.J | 20.1.2.J | SINAPI | 94295 | 94295 | MESTRE DE OBRAS COM ENCARGOS COMPLEMENTARES | [6 empty] | MES | 20 | 9097.52 | 181950.4 | 1
[5 empty] | quantidade (un) | x | meses | = | total (h) | [12 empty] | quantidade (un) | x | meses | = | total (h)
[5 empty] | 2 | x | 10 | = | 20 | [12 empty] | 2 | x | 10 | = | 20
20.0.J | 20.1.3.J | SINAPI | 93563 | 93563 | ALMOXARIFE COM ENCARGOS COMPLEMENTARES | [6 empty] | MES | 10 | 5489.98 | 54899.8 |  | 20.0.J | 20.1.3.J | SINAPI | 93563 | 93563 | ALMOXARIFE COM ENCARGOS COMPLEMENTARES | [6 empty] | MES | 10 | 4791.66 | 47916.6 | 1
[5 empty] | quantidade (un) | x | meses | = | total (h) | [12 empty] | quantidade (un) | x | meses | = | total (h)
[5 empty] | 1 | x | 10 | = | 10 | [12 empty] | 1 | x | 10 | = | 10
20.0.J | 20.1.4.J | SINAPI | 101460 | 101460 | VIGIA DIURNO COM ENCARGOS COMPLEMENTARES | [6 empty] | MES | 10 | 4798.85 | 47988.5 |  | 20.0.J | 20.1.4.J | SINAPI | 101460 | 101460 | VIGIA DIURNO COM ENCARGOS COMPLEMENTARES | [6 empty] | MES | 10 | 4349.74 | 43497.4 | 1
[5 empty] | quantidade (un) | x | meses | = | total (h) | [12 empty] | quantidade (un) | x | meses | = | total (h)
[5 empty] | 1 | x | 10 | = | 10 | [12 empty] | 1 | x | 10 | = | 10
[5 empty] | Obs.: Considerando 22 dias ao mês e carga horária de 8h diárias. | [16 empty] | Obs.: Considerando 22 dias ao mês e carga horária de 8h diárias.
20.0.J | 20.1.5.J | SINAPI | 88326 | 88326 | VIGIA NOTURNO COM ENCARGOS COMPLEMENTARES | [6 empty] | H | 3520 | 33.7 | 118624 |  | 20.0.J | 20.1.5.J | SINAPI | 88326 | 88326 | VIGIA NOTURNO COM ENCARGOS COMPLEMENTARES | [6 empty] | H | 3520 | 30.2 | 106304 | 1
dia sim/dia não
[5 empty] | quantidade (un) | x | escala (12x36) | x | carga h. mensal | x | meses | = | total (h) | [8 empty] | quantidade (un) | x | escala (12x36) | x | carga h. mensal | x | meses | = | total (h)
[5 empty] | 1 | x | 2 | x | 176 | x | 10 | = | 3520 | [8 empty] | 1 | x | 2 | x | 176 | x | 10 | = | 3520
20.0.J | 20.1.6.J | SINAPI | 93567 | 93567 | ENGENHEIRO CIVIL DE OBRA PLENO COM ENCARGOS COMPLEMENTARES | [6 empty] | MES | 40 | 21899.15 | 875966 |  | 20.0.J | 20.1.6.J | SINAPI | 93567 | 93567 | ENGENHEIRO CIVIL DE OBRA PLENO COM ENCARGOS COMPLEMENTARES | [6 empty] | MES | 40 | 18956.93 | 758277.2 | 1
[5 empty] | quantidade (un) | x | meses | = | total (h) | [12 empty] | quantidade (un) | x | meses | = | total (h)
[5 empty] | 4 | x | 10 | = | 40 | [12 empty] | 4 | x | 10 | = | 40
20.0.J | 20.1.7.J | SINAPI | 93568 | 93568 | ENGENHEIRO CIVIL DE OBRA SENIOR COM ENCARGOS COMPLEMENTARES | [6 empty] | MES | 10 | 29802.21 | 298022.1 |  | 20.0.J | 20.1.7.J | SINAPI | 93568 | 93568 | ENGENHEIRO CIVIL DE OBRA SENIOR COM ENCARGOS COMPLEMENTARES | [6 empty] | MES | 10 | 25780.28 | 257802.8 | 1
[5 empty] | quantidade (un) | x | meses | = | total (h) | [12 empty] | quantidade (un) | x | meses | = | total (h)
[5 empty] | 1 | x | 10 | = | 10 | [12 empty] | 1 | x | 10 | = | 10
20.0.J | 20.1.8.J | SINAPI | 100321 | 100321 | TÉCNICO EM SEGURANÇA DO TRABALHO COM ENCARGOS COMPLEMENTARES | [6 empty] | MES | 20 | 7405.94 | 148118.8 |  | 20.0.J | 20.1.8.J | SINAPI | 100321 | 100321 | TÉCNICO EM SEGURANÇA DO TRABALHO COM ENCARGOS COMPLEMENTARES | [6 empty] | MES | 20 | 6445.87 | 128917.4 | 1
[5 empty] | quantidade (un) | x | meses | = | total (h) | [12 empty] | quantidade (un) | x | meses | = | total (h)
[5 empty] | 2 | x | 10 | = | 20 | [12 empty] | 2 | x | 10 | = | 20
20.0.J | 20.1.9.J | EMOP | 05.100.0900-0 | 05.100.0900-A | UNIDADE REF.P/COMPL.ADM LOCAL,CONSID:CONSUMO AGUA,TEL.ENERGIA ELETRICA,MAT.LIMPEZA E ESCRITORIO,COMPUTADORES,LICENCA OBRA,MOVEIS E UTENSILIOS,AR COND.BEBEDOURO,ART,RRT,FOTOGRAFIASUNIFORMES,DIARIAS,EXAMES ADMISSIONAIS PERIODICOS E DEMISSIONAIS,CURSO CAPACITACAO/TREINAMENTO E ITENS COMPLEMENTEM AS DESP.NECESS.EXCL.DESPESAS SUBSIDIOS ALIME TRANSPORTE PESSOAL | [6 empty] | UR | 3250.21 | 31.73 | 103129.16 |  | 20.0.J | 20.1.9.J | EMOP | 05.100.0900-0 | 05.100.0900-A | UNIDADE REF.P/COMPL.ADM LOCAL,CONSID:CONSUMO AGUA,TEL.ENERGIA ELETRICA,MAT.LIMPEZA E ESCRITORIO,COMPUTADORES,LICENCA OBRA,MOVEIS E UTENSILIOS,AR COND.BEBEDOURO,ART,RRT,FOTOGRAFIASUNIFORMES,DIARIAS,EXAMES ADMISSIONAIS PERIODICOS E DEMISSIONAIS,CURSO CAPACITACAO/TREINAMENTO E ITENS COMPLEMENTEM AS DESP.NECESS.EXCL.DESPESAS SUBSIDIOS ALIME TRANSPORTE PESSOAL | [6 empty] | UR | 2827.98 | 31.73 | 89731.8
|  |  | vide item | vide item | código | → | Pr. Unitário (R$) | x | Carga Horária (h) | = | Pr. Total (R$) | [8 empty] | vide item | vide item | código | → | Pr. Unitário (R$) | x | Carga Horária (h) | = | Pr. Total (R$)
|  |  | 20.1.1.J | 20.1.1.J | 93572 | → | 7742.87 | x | 40 | = | 309714.8 | [8 empty] | 20.1.1.J | 20.1.1.J | 93572 | → | 6749.29 | x | 40 | = | 269971.6
|  |  | 20.1.2.J | 20.1.2.J | 94295 | → | 10462.67 | x | 20 | = | 209253.4 | [8 empty] | 20.1.2.J | 20.1.2.J | 94295 | → | 9097.52 | x | 20 | = | 181950.4
|  |  | 20.1.3.J | 20.1.3.J | 93563 | → | 5489.98 | x | 10 | = | 54899.8 | [8 empty] | 20.1.3.J | 20.1.3.J | 93563 | → | 4791.66 | x | 10 | = | 47916.6
|  |  | 20.1.4.J | 20.1.4.J | 101460 | → | 4798.85 | x | 10 | = | 47988.5 | [8 empty] | 20.1.4.J | 20.1.4.J | 101460 | → | 4349.74 | x | 10 | = | 43497.4
|  |  | 20.1.5.J | 20.1.5.J | 88326 | → | 33.7 | x | 3520 | = | 118624 | [8 empty] | 20.1.5.J | 20.1.5.J | 88326 | → | 30.2 | x | 3520 | = | 106304
|  |  | 20.1.6.J | 20.1.6.J | 93567 | → | 21899.15 | x | 40 | = | 875966 | [8 empty] | 20.1.6.J | 20.1.6.J | 93567 | → | 18956.93 | x | 40 | = | 758277.2
|  |  | 20.1.7.J | 20.1.7.J | 93568 | → | 29802.21 | x | 10 | = | 298022.1 | [8 empty] | 20.1.7.J | 20.1.7.J | 93568 | → | 25780.28 | x | 10 | = | 257802.8
|  |  | 20.1.8.J | 20.1.8.J | 100321 | → | 7405.94 | x | 20 | = | 148118.8 | [8 empty] | 20.1.8.J | 20.1.8.J | 100321 | → | 6445.87 | x | 20 | = | 128917.4
[11 empty] | 2062587.4 | [16 empty] | 1794637.4
[5 empty] | percentual (%) | x | administração (R$) | = | Total R$ | [12 empty] | percentual (%) | x | administração (R$) | = | Total R$
[5 empty] | 5% | x | 2062587.4 | = | 103129.37 | [12 empty] | 5% | x | 1794637.4 | = | 89731.87
[5 empty] | Valor do Item (R$) | / | Pr. Unitário (R$) | = | Total (UR) | [12 empty] | Valor do Item (R$) | / | Pr. Unitário (R$) | = | Total (UR)
[5 empty] | 103129.37 | / | 31.73 | = | 3250.21 | [12 empty] | 89731.87 | / | 31.73 | = | 2827.98
| Observações: | [16 empty] | Observações:
| 1) | Administração Local – Engenheiro da obra (parcial ou residente), auxiliar técnico, mão de obra administrativa, mestre, encarregado, vigia, apontador, almoxarife, veículos de uso da obra (carros de passeio, pick-up), fotografia, material de escritório e limpeza, ART, RRT, computador da obra, energia, consumo de água, telefone, bebedouro, aparelho de ar condicionado, diária, cursos de capacitação/treinamento e demais itens necessários ao bom funcionamento do canteiro. | [15 empty] | 1) | Administração Local – Engenheiro da obra (parcial ou residente), auxiliar técnico, mão de obra administrativa, mestre, encarregado, vigia, apontador, almoxarife, veículos de uso da obra (carros de passeio, pick-up), fotografia, material de escritório e limpeza, ART, RRT, computador da obra, energia, consumo de água, telefone, bebedouro, aparelho de ar condicionado, diária, cursos de capacitação/treinamento e demais itens necessários ao bom funcionamento do canteiro.
| Saquarema, 31 de Janeiro de 2023. | [16 empty] | Saquarema, 31 de Janeiro de 2023.

## ORÇ_ONE
|  |  |  | ESTADO DO RIO DE JANEIRO |  |  |  |  | MUNICÍPIO DE SAQUAREMA
|  |  |  | PREFEITURA MUNICIPAL DE SAQUAREMA |  |  |  |  | Nº DO PROCESSO:
|  |  |  | SECRETARIA MUNICIPAL DE DESENVOLVIMENTO ECONÔMICO |  |  |  |  | FOLHA:
|  |  |  | SECRETARIA MUNICIPAL DE EDUCAÇÃO |  |  |  |  | RUBRICA:
| PLANILHA ORÇAMENTÁRIA - 08 CONEXÕES DO FUTURO NO CAMPO DE AVIAÇÃO | [12 empty] | F | G
| OBRA: | CONSTRUÇÃO DE 08 CONEXÕES DO FUTURO NO CAMPO DE AVIAÇÃO
| LOCAL: | RUA LOCAL NO CAMPO DE AVIAÇÃO, AREAL 1° DISTRITO DE SAQUAREMA - RJ
| PRAZO: | 10 | MESES
| TIPO DE CONTIBUIÇÃO PREVIDENCIÁRIA: |  |  | NÃO DESONERADO
| IO: | EMOP / SCO / SINAPI / SBC - DEZEMBRO/2022
|  | COMPOSIÇÕES - DEZEMBRO/2022 | [5 empty] | SERVIÇOS | BDI 1: | 23.53%
|  | COTAÇÕES - DEZEMBRO/2022 | [5 empty] | CUSTO ADMINISTRATIVO MENOR | BDI 2: | 18.98%
[19 empty] | 34 | [22 empty] | 57
| ITEM | TABELAS/ COMPOSIÇÕES/ COTAÇÕES | CÓDIGOS | DESCRIÇÃO | UNID. | QUANT. | SEM BDI |  | COM BDI |  |  |  |  | VERIFICAÇÃO BDI PR UNIT |  | PREENCHER AQUI | PREENCHER AQUI | NÃO MEXER | 1 | 2 | 3 | 4 | 5 | 6 | 7 | 8 | 9 | 10 | 11 | 12 | 13 | 14 | 15 | 16 | 17 | 18 | 19 | 20 | 21 | 22 | 23 | 24 | SOMA | CONFERÊNCIA | VERIFICAÇÃO
[7 empty] | PÇ. UNIT. S/ BDI | TOTAL S/ BDI | PÇ. UNIT. C/ BDI | TOTAL C/ BDI | REF. BDI | VERIF. COTAÇÃO | VERIF. QUANT. CASAS DECIMAIS | PR UNIT S/ FÓRMULA | VERIF. PR UNIT. | PRAZO | INICIO | FIM
| A - CANTEIRO | [14 empty] | ↓ | ↓ | ↓
SUBTOTAL | 1.0.A |  | 01 | SERVIÇOS DE ESCRITÓRIO, LABORATÓRIO E CAMPO |  |  |  | 3720.96 |  | 4504.32 | [8 empty] | 100% | 0% | 0% | 0% | 0% | 0% | 0% | 0% | 0% | 0% | 0% | 0% | 0% | 0% | 0% | 0% | 0% | 0% | 0% | 0% | 0% | 0% | 0% | 0% | 100% | 100% | 1
1.0.A | 1.1.A | COMPOSIÇÃO | COMP-SAQ/1040 | LIMPEZA MECANIZADA DE CAMADA VEGETAL COM TRATOR DE ESTEIRAS COM POTÊNCIA EM TORNO DE 200CV | M2 | 9792 | 0.38 | 3720.96 | 0.46 | 4504.32 | SERVIÇOS | TABELA |  | SEM CASAS DEPOIS DA VÍRGULA |  | 1 | 1 | 1 | 100% | 0% | 0% | 0% | 0% | 0% | 0% | 0% | 0% | 0% | 0% | 0% | 0% | 0% | 0% | 0% | 0% | 0% | 0% | 0% | 0% | 0% | 0% | 0% | 100% | 100% | 1
SUBTOTAL | 2.0.A |  | 02 | CANTEIRO DE OBRA |  |  |  | 822695.08 |  | 1016269.92 | [8 empty] | 34.04% | 7.329% | 7.329% | 7.329% | 7.329% | 7.329% | 7.329% | 7.329% | 7.329% | 7.329% | 0% | 0% | 0% | 0% | 0% | 0% | 0% | 0% | 0% | 0% | 0% | 0% | 0% | 0% | 100% | 100% | 1
2.0.A | 2.1.A | SINAPI | 98459 | TAPUME COM TELHA METÁLICA. AF_05/2018 | M2 | 4019.12 | 140.25 | 563681.58 | 173.25 | 696312.54 | SERVIÇOS | TABELA |  | 2 |  | 10 | 1 | 10 | 6.852% | 6.852% | 6.852% | 6.852% | 6.852% | 6.852% | 6.852% | 6.852% | 6.852% | 6.852% | 0% | 0% | 0% | 0% | 0% | 0% | 0% | 0% | 0% | 0% | 0% | 0% | 0% | 0% | 68.52% | 68.52% | 1
2.0.A | 2.2.A | EMOP | 02.006.0010-0 | ALUGUEL DE CONTAINER PARA ESCRITORIO,MEDINDO 2,20M LARGURA,6,20M COMPRIMENTO E 2,50M ALTURA,COMPOSTO DE CHAPAS DE ACO C/NERVURAS TRAPEZOIDAIS,ISOLAMENTO TERMO-ACUSTICO NO FORRO,CHASSIS REFORCADO E PISO EM COMPENSADO NAVAL, INCLUINDO INSTALACOES ELETRICAS,EXCLUSIVE TRANSPORTE(VIDE ITEM 04.005.0300) ECARGA E DESCARGA(VIDE ITEM 04.013.0015) | UNXMES | 20 | 671.87 | 13437.4 | 829.96 | 16599.2 | SERVIÇOS | TABELA |  | SEM CASAS DEPOIS DA VÍRGULA |  | 10 | 1 | 10 | 0.1633% | 0.1633% | 0.1633% | 0.1633% | 0.1633% | 0.1633% | 0.1633% | 0.1633% | 0.1633% | 0.1633% | 0% | 0% | 0% | 0% | 0% | 0% | 0% | 0% | 0% | 0% | 0% | 0% | 0% | 0% | 1.633% | 1.633% | 1
2.0.A | 2.3.A | EMOP | 02.006.0015-0 | ALUGUEL CONTAINER PARA ESCRITORIO C/WC,MEDINDO 2,20M LARGURA,6,20M COMPRIMENTO E 2,50M ALTURA,CHAPAS ACO C/NERVURAS TRAPEZOIDAIS,ISOLAMENTO TERMO-ACUSTICO FORRO,CHASSIS REFORCADO EPISO COMPENSADO NAVAL,INCL.INST.ELETRICA E HIDRO-SANITARIAS,ACESSORIOS,1 VASO SANITARIO E 1 LAVATORIO,EXCL.TRANSP.(VIDEITEM 04.005.0300),CARGA E DESCARGA(VIDE ITEM 04.013.0015) | UNXMES | 30 | 860 | 25800 | 1062.35 | 31870.5 | SERVIÇOS | TABELA |  | SEM CASAS DEPOIS DA VÍRGULA |  | 10 | 1 | 10 | 0.3136% | 0.3136% | 0.3136% | 0.3136% | 0.3136% | 0.3136% | 0.3136% | 0.3136% | 0.3136% | 0.3136% | 0% | 0% | 0% | 0% | 0% | 0% | 0% | 0% | 0% | 0% | 0% | 0% | 0% | 0% | 3.136% | 3.136% | 1
2.0.A | 2.4.A | EMOP | 02.006.0025-0 | ALUGUEL CONTAINER,PARA SANITARIO-VESTIARIO,MEDINDO 2,20M LARGURA,6,20M COMPRIMENTO E 2,50M ALTURA,CHAPAS ACO C/NERVURASTRAPEZOIDAIS,ISOLAMENTO TERMO-ACUSTICO FORRO,CHASSIS REFORCADO E PISO COMPENSADO NAVAL,INCL.INST.ELETRICAS E HIDRO-SANITARIAS,ACESSORIOS,4 VASOS SANITARIOS,1 LAVATORIO,1 MICTORIO E4 CHUVEIROS,EXCL.TRANSP.,CARGA E DESCARGA | UNXMES | 40 | 1075 | 43000 | 1327.94 | 53117.6 | SERVIÇOS | TABELA |  | SEM CASAS DEPOIS DA VÍRGULA |  | 1 | 1 | 1 | 5.227% | 0% | 0% | 0% | 0% | 0% | 0% | 0% | 0% | 0% | 0% | 0% | 0% | 0% | 0% | 0% | 0% | 0% | 0% | 0% | 0% | 0% | 0% | 0% | 5.227% | 5.227% | 1
2.0.A | 2.5.A | EMOP | 02.010.0001-0 | GALPAO ABERTO PARA OFICINAS E DEPOSITOS DE CANTEIRO DE OBRAS,ESTRUTURADO EM MADEIRA DE LEI,COBERTURA DE TELHAS DE CIMENTO SEM AMIANTO ONDULADAS,DE 6MM DE ESPESSURA,PISO CIMENTADO EPREPARO DO TERRENO | M2 | 60 | 339.36 | 20361.6 | 419.21 | 25152.6 | SERVIÇOS | TABELA |  | SEM CASAS DEPOIS DA VÍRGULA |  | 1 | 1 | 1 | 2.475% | 0% | 0% | 0% | 0% | 0% | 0% | 0% | 0% | 0% | 0% | 0% | 0% | 0% | 0% | 0% | 0% | 0% | 0% | 0% | 0% | 0% | 0% | 0% | 2.475% | 2.475% | 1
2.0.A | 2.6.A | EMOP | 02.015.0001-0 | INSTALACAO E LIGACAO PROVISORIA PARA ABASTECIMENTO DE AGUA EESGOTAMENTO SANITARIO EM CANTEIRO DE OBRAS,INCLUSIVE ESCAVACAO,EXCLUSIVE REPOSICAO DA PAVIMENTACAO DO LOGRADOURO PUBLICO | UN | 1 | 4411.99 | 4411.99 | 5450.13 | 5450.13 | SERVIÇOS | TABELA |  | SEM CASAS DEPOIS DA VÍRGULA |  | 1 | 1 | 1 | 0.5363% | 0% | 0% | 0% | 0% | 0% | 0% | 0% | 0% | 0% | 0% | 0% | 0% | 0% | 0% | 0% | 0% | 0% | 0% | 0% | 0% | 0% | 0% | 0% | 0.5363% | 0.5363% | 1
2.0.A | 2.7.A | EMOP | 02.016.0001-0 | INSTALACAO E LIGACAO PROVISORIA DE ALIMENTACAO DE ENERGIA ELETRICA,EM BAIXA TENSAO,PARA CANTEIRO DE OBRAS,M3-CHAVE 100A,CARGA 3KW,20CV,EXCLUSIVE O FORNECIMENTO DO MEDIDOR | UN | 1 | 2354.95 | 2354.95 | 2909.06 | 2909.06 | SERVIÇOS | TABELA |  | SEM CASAS DEPOIS DA VÍRGULA |  | 1 | 1 | 1 | 0.2862% | 0% | 0% | 0% | 0% | 0% | 0% | 0% | 0% | 0% | 0% | 0% | 0% | 0% | 0% | 0% | 0% | 0% | 0% | 0% | 0% | 0% | 0% | 0% | 0.2862% | 0.2862% | 1
2.0.A | 2.8.A | EMOP | 02.020.0002-0 | PLACA DE IDENTIFICACAO DE OBRA PUBLICA,TIPO BANNER/PLOTTER,CONSTITUIDA POR LONA E IMPRESSAO DIGITAL,INCLUSIVE SUPORTES DE MADEIRA.FORNECIMENTO E COLOCACAO | M2 | 3 | 255.24 | 765.72 | 315.29 | 945.87 | SERVIÇOS | TABELA |  | SEM CASAS DEPOIS DA VÍRGULA |  | 1 | 1 | 1 | 0.09307% | 0% | 0% | 0% | 0% | 0% | 0% | 0% | 0% | 0% | 0% | 0% | 0% | 0% | 0% | 0% | 0% | 0% | 0% | 0% | 0% | 0% | 0% | 0% | 0.09307% | 0.09307% | 1
2.0.A | 2.9.A | SINAPI | 101750 | PISO CIMENTADO, TRAÇO 1:3 (CIMENTO E AREIA), ACABAMENTO RÚSTICO, ESPESSURA 4,0 CM, PREPARO MECÂNICO DA ARGAMASSA. AF_09/2020 | M2 | 18 | 51.11 | 919.98 | 63.13 | 1136.34 | SERVIÇOS | TABELA |  | SEM CASAS DEPOIS DA VÍRGULA |  | 1 | 1 | 1 | 0.1118% | 0% | 0% | 0% | 0% | 0% | 0% | 0% | 0% | 0% | 0% | 0% | 0% | 0% | 0% | 0% | 0% | 0% | 0% | 0% | 0% | 0% | 0% | 0% | 0.1118% | 0.1118% | 1
2.0.A | 2.10.A | SINAPI | 93208 | EXECUÇÃO DE ALMOXARIFADO EM CANTEIRO DE OBRA EM CHAPA DE MADEIRA COMPENSADA, INCLUSO PRATELEIRAS. AF_02/2016 | M2 | 16 | 1057.37 | 16917.92 | 1306.16 | 20898.56 | SERVIÇOS | TABELA |  | SEM CASAS DEPOIS DA VÍRGULA |  | 1 | 1 | 1 | 2.056% | 0% | 0% | 0% | 0% | 0% | 0% | 0% | 0% | 0% | 0% | 0% | 0% | 0% | 0% | 0% | 0% | 0% | 0% | 0% | 0% | 0% | 0% | 0% | 2.056% | 2.056% | 1
2.0.A | 2.11.A | SINAPI | 93210 | EXECUÇÃO DE REFEITÓRIO EM CANTEIRO DE OBRA EM CHAPA DE MADEIRA COMPENSADA, NÃO INCLUSO MOBILIÁRIO E EQUIPAMENTOS. AF_02/2016 | M2 | 48 | 672.62 | 32285.76 | 830.88 | 39882.24 | SERVIÇOS | TABELA |  | SEM CASAS DEPOIS DA VÍRGULA |  | 1 | 1 | 1 | 3.924% | 0% | 0% | 0% | 0% | 0% | 0% | 0% | 0% | 0% | 0% | 0% | 0% | 0% | 0% | 0% | 0% | 0% | 0% | 0% | 0% | 0% | 0% | 0% | 3.924% | 3.924% | 1
2.0.A | 2.12.A | SINAPI | 93243 | EXECUÇÃO DE RESERVATÓRIO ELEVADO DE ÁGUA (2000 LITROS) EM CANTEIRO DE OBRA, APOIADO EM ESTRUTURA DE MADEIRA. AF_02/2016_PA | UN | 2 | 11019.25 | 22038.5 | 13612.07 | 27224.14 | SERVIÇOS | TABELA |  | SEM CASAS DEPOIS DA VÍRGULA |  | 1 | 1 | 1 | 2.679% | 0% | 0% | 0% | 0% | 0% | 0% | 0% | 0% | 0% | 0% | 0% | 0% | 0% | 0% | 0% | 0% | 0% | 0% | 0% | 0% | 0% | 0% | 0% | 2.679% | 2.679% | 1
2.0.A | 2.13.A | SINAPI | 93582 | EXECUÇÃO DE CENTRAL DE ARMADURA EM CANTEIRO DE OBRA, NÃO INCLUSO MOBILIÁRIO E EQUIPAMENTOS. AF_04/2016 | M2 | 16 | 317.4 | 5078.4 | 392.08 | 6273.28 | SERVIÇOS | TABELA |  | SEM CASAS DEPOIS DA VÍRGULA |  | 1 | 1 | 1 | 0.6173% | 0% | 0% | 0% | 0% | 0% | 0% | 0% | 0% | 0% | 0% | 0% | 0% | 0% | 0% | 0% | 0% | 0% | 0% | 0% | 0% | 0% | 0% | 0% | 0.6173% | 0.6173% | 1
2.0.A | 2.14.A | SINAPI | 93583 | EXECUÇÃO DE CENTRAL DE FÔRMAS, PRODUÇÃO DE ARGAMASSA OU CONCRETO EM CANTEIRO DE OBRA, NÃO INCLUSO MOBILIÁRIO E EQUIPAMENTOS. AF_04/2016 | M2 | 20 | 508.65 | 10173 | 628.33 | 12566.6 | SERVIÇOS | TABELA |  | SEM CASAS DEPOIS DA VÍRGULA |  | 1 | 1 | 1 | 1.237% | 0% | 0% | 0% | 0% | 0% | 0% | 0% | 0% | 0% | 0% | 0% | 0% | 0% | 0% | 0% | 0% | 0% | 0% | 0% | 0% | 0% | 0% | 0% | 1.237% | 1.237% | 1
2.0.A | 2.15.A | SINAPI | 93584 | EXECUÇÃO DE DEPÓSITO EM CANTEIRO DE OBRA EM CHAPA DE MADEIRA COMPENSADA, NÃO INCLUSO MOBILIÁRIO. AF_04/2016 | M2 | 48 | 1060.6 | 50908.8 | 1310.15 | 62887.2 | SERVIÇOS | TABELA |  | SEM CASAS DEPOIS DA VÍRGULA |  | 1 | 1 | 1 | 6.188% | 0% | 0% | 0% | 0% | 0% | 0% | 0% | 0% | 0% | 0% | 0% | 0% | 0% | 0% | 0% | 0% | 0% | 0% | 0% | 0% | 0% | 0% | 0% | 6.188% | 6.188% | 1
2.0.A | 2.16.A | SINAPI | 93585 | EXECUÇÃO DE GUARITA EM CANTEIRO DE OBRA EM CHAPA DE MADEIRA COMPENSADA, NÃO INCLUSO MOBILIÁRIO. AF_04/2016 | M2 | 4 | 1421 | 5684 | 1755.36 | 7021.44 | SERVIÇOS | TABELA |  | SEM CASAS DEPOIS DA VÍRGULA |  | 1 | 1 | 1 | 0.6909% | 0% | 0% | 0% | 0% | 0% | 0% | 0% | 0% | 0% | 0% | 0% | 0% | 0% | 0% | 0% | 0% | 0% | 0% | 0% | 0% | 0% | 0% | 0% | 0.6909% | 0.6909% | 1
2.0.A | 2.17.A | SINAPI | 98441 | PAREDE DE MADEIRA COMPENSADA PARA CONSTRUÇÃO TEMPORÁRIA EM CHAPA SIMPLES, EXTERNA, COM ÁREA LÍQUIDA MAIOR OU IGUAL A 6 M², SEM VÃO. AF_05/2018 | M2 | 18 | 179.22 | 3225.96 | 221.39 | 3985.02 | SERVIÇOS | TABELA |  | SEM CASAS DEPOIS DA VÍRGULA |  | 1 | 1 | 1 | 0.3921% | 0% | 0% | 0% | 0% | 0% | 0% | 0% | 0% | 0% | 0% | 0% | 0% | 0% | 0% | 0% | 0% | 0% | 0% | 0% | 0% | 0% | 0% | 0% | 0.3921% | 0.3921% | 1
2.0.A | 2.18.A | SINAPI | 98442 | PAREDE DE MADEIRA COMPENSADA PARA CONSTRUÇÃO TEMPORÁRIA EM CHAPA SIMPLES, EXTERNA, COM ÁREA LÍQUIDA MENOR QUE 6 M², SEM VÃO. AF_05/2018 | M2 | 9 | 183.28 | 1649.52 | 226.4 | 2037.6 | SERVIÇOS | TABELA |  | SEM CASAS DEPOIS DA VÍRGULA |  | 1 | 1 | 1 | 0.2005% | 0% | 0% | 0% | 0% | 0% | 0% | 0% | 0% | 0% | 0% | 0% | 0% | 0% | 0% | 0% | 0% | 0% | 0% | 0% | 0% | 0% | 0% | 0% | 0.2005% | 0.2005% | 1
SUBTOTAL | 3.0.A |  | 04 | TRANSPORTES |  |  |  | 38986.76 |  | 48157.71 | [8 empty] | 46.2% | 5.978% | 5.978% | 5.978% | 5.978% | 5.978% | 5.978% | 5.978% | 5.978% | 5.978% | 0% | 0% | 0% | 0% | 0% | 0% | 0% | 0% | 0% | 0% | 0% | 0% | 0% | 0% | 100% | 100% | 1
3.0.A | 3.1.A | EMOP | 04.005.0300-0 | TRANSPORTE DE CONTAINER,SEGUNDO DESCRICAO DA FAMILIA 02.006,EXCLUSIVE CARGA E DESCARGA(VIDE ITEM 04.013.0015) | UNXKM | 450 | 33.17 | 14926.5 | 40.97 | 18436.5 | SERVIÇOS | TABELA |  | SEM CASAS DEPOIS DA VÍRGULA |  | 1 | 1 | 1 | 38.28% | 0% | 0% | 0% | 0% | 0% | 0% | 0% | 0% | 0% | 0% | 0% | 0% | 0% | 0% | 0% | 0% | 0% | 0% | 0% | 0% | 0% | 0% | 0% | 38.28% | 38.28% | 1
3.0.A | 3.2.A | EMOP | 04.013.0015-0 | CARGA E DESCARGA DE CONTAINER,SEGUNDO DESCRICAO DA FAMILIA 02.006 | UN | 9 | 83.94 | 755.46 | 103.69 | 933.21 | SERVIÇOS | TABELA |  | SEM CASAS DEPOIS DA VÍRGULA |  | 1 | 1 | 1 | 1.938% | 0% | 0% | 0% | 0% | 0% | 0% | 0% | 0% | 0% | 0% | 0% | 0% | 0% | 0% | 0% | 0% | 0% | 0% | 0% | 0% | 0% | 0% | 0% | 1.938% | 1.938% | 1
3.0.A | 3.3.A | EMOP | 04.014.0095-0 | RETIRADA DE ENTULHO DE OBRA COM CACAMBA DE ACO TIPO CONTAINER COM 5M3 DE CAPACIDADE,INCLUSIVE CARREGAMENTO,TRANSPORTE EDESCARREGAMENTO.CUSTO POR UNIDADE DE CACAMBA E INCLUI A TAXA PARA DESCARGA EM LOCAIS AUTORIZADOS | UN | 80 | 291.31 | 23304.8 | 359.85 | 28788 | SERVIÇOS | TABELA |  | SEM CASAS DEPOIS DA VÍRGULA |  | 10 | 1 | 10 | 5.978% | 5.978% | 5.978% | 5.978% | 5.978% | 5.978% | 5.978% | 5.978% | 5.978% | 5.978% | 0% | 0% | 0% | 0% | 0% | 0% | 0% | 0% | 0% | 0% | 0% | 0% | 0% | 0% | 59.78% | 59.78% | 1
[10 empty] | 1068931.95 | [32 empty] | 100% | 100% | 100%
| B - MEMÓRIA DE CÁLCULO - 08 CONEXÕES DO FUTURO NO CAMPO DE AVIAÇÃO - CENTRO DE TREINAMENTO I | [14 empty] | ↓ | ↓ | ↓
SUBTOTAL | 1.0.B |  | 01 | SERVIÇOS DE ESCRITÓRIO, LABORATÓRIO E CAMPO |  |  |  | 89868.03 |  | 110988.24 | [8 empty] | 48.78% | 48.78% | 0.8115% | 0.8115% | 0.8115% | 0% | 0% | 0% | 0% | 0% | 0% | 0% | 0% | 0% | 0% | 0% | 0% | 0% | 0% | 0% | 0% | 0% | 0% | 0% | 100% | 100% | 1
1.0.B | 1.1.B | EMOP | 01.001.0150-0 | CONTROLE TECNOLOGICO DE OBRAS EM CONCRETO ARMADO CONSIDERANDO APENAS O CONTROLE DO CONCRETO E CONSTANDO DE COLETA,MOLDAGEM E CAPEAMENTO DE CORPOS DE PROVA,TRANSPORTE ATE 50KM,ENSAIOS DE RESISTENCIA A COMPRESSAO AOS 3, 7 E 28 DIAS E "SLUMP TEST",MEDIDO POR M3 DE CONCRETO COLOCADO NAS FORMAS | M3 | 158.45 | 23.01 | 3645.93 | 28.42 | 4503.14 | SERVIÇOS | TABELA | 2 |  |  | 5 | 1 | 5 | 0.8115% | 0.8115% | 0.8115% | 0.8115% | 0.8115% | 0% | 0% | 0% | 0% | 0% | 0% | 0% | 0% | 0% | 0% | 0% | 0% | 0% | 0% | 0% | 0% | 0% | 0% | 0% | 4.057% | 4.057% | 1
1.0.B | 1.2.B | COMPOSIÇÃO | COMP-SAQ/01 | LOCAÇÃO DE OBRA COM APARELHO TOPOGRÁFICO SOBRE CERCA DE MARCAÇÃO,INCLUSIVE CONSTRUÇÃO DESTA E SUA PRE-LOCAÇÃO E O FORNECIMENTO DO MATERIAL E TENDO POR MEDIÇÃO O PERMETRO A CONSTRUIR´. | M | 114.18 | 28.01 | 3198.18 | 34.6 | 3950.62 | SERVIÇOS | TABELA | 2 |  |  | 2 | 1 | 2 | 1.78% | 1.78% | 0% | 0% | 0% | 0% | 0% | 0% | 0% | 0% | 0% | 0% | 0% | 0% | 0% | 0% | 0% | 0% | 0% | 0% | 0% | 0% | 0% | 0% | 3.559% | 3.559% | 1
1.0.B | 1.3.B | EMOP | 01.050.0357-0 | PROJETO EXECUTIVO DE ARQUITETURA,CONSIDERANDO O PROJETO BASICO EXISTENTE,PARA PREDIOS ESCOLARES E/OU ADMINISTRATIVOS DE501 ATE 3000M2,APRESENTADO NOS PADROES DA CONTRATANTE,INCLUSIVE AS LEGALIZACOES PERTINENTES,COORDENACAO E COMPATIBILIZACAO COM OS PROJETOS COMPLEMENTARES | M2 | 1224 | 50.08 | 61297.92 | 61.86 | 75716.64 | SERVIÇOS | TABELA | SEM CASAS DEPOIS DA VÍRGULA |  |  | 2 | 1 | 2 | 34.11% | 34.11% | 0% | 0% | 0% | 0% | 0% | 0% | 0% | 0% | 0% | 0% | 0% | 0% | 0% | 0% | 0% | 0% | 0% | 0% | 0% | 0% | 0% | 0% | 68.22% | 68.22% | 1
1.0.B | 1.4.B | EMOP | 01.050.0453-0 | PROJETO EXECUTIVO DE INSTALACAO DE ESGOTO SANITARIO E AGUASPLUVIAIS,CONSIDERANDO O PROJETO BASICO EXISTENTE,PARA PREDIOS ESCOLARES E/OU ADMINISTRATIVOS DE 501 ATE 3000M2,APRESENTADO NOS PADROES DA CONTRATANTE,INCLUSIVE AS LEGALIZACOES PERTINENTES | M2 | 1224 | 3.87 | 4736.88 | 4.78 | 5850.72 | SERVIÇOS | TABELA | SEM CASAS DEPOIS DA VÍRGULA |  |  | 2 | 1 | 2 | 2.636% | 2.636% | 0% | 0% | 0% | 0% | 0% | 0% | 0% | 0% | 0% | 0% | 0% | 0% | 0% | 0% | 0% | 0% | 0% | 0% | 0% | 0% | 0% | 0% | 5.271% | 5.271% | 1
1.0.B | 1.5.B | EMOP | 01.050.0433-0 | PROJETO EXECUTIVO DE INSTALACAO DE TELEMATICA,CONSIDERANDO OPROJETO BASICO EXISTENTE,PARA PREDIOS ESCOLARES E/OU ADMINISTRATIVOS ACIMA DE 500M2,APRESENTADO NOS PADROES DA CONTRATANTE,INCLUSIVE AS LEGALIZACOES PERTINENTES | M2 | 1224 | 2.06 | 2521.44 | 2.54 | 3108.96 | SERVIÇOS | TABELA | SEM CASAS DEPOIS DA VÍRGULA |  |  | 2 | 1 | 2 | 1.401% | 1.401% | 0% | 0% | 0% | 0% | 0% | 0% | 0% | 0% | 0% | 0% | 0% | 0% | 0% | 0% | 0% | 0% | 0% | 0% | 0% | 0% | 0% | 0% | 2.801% | 2.801% | 1
1.0.B | 1.6.B | EMOP | 01.050.0479-0 | PROJETO EXECUTIVO DE INSTALACAO HIDRAULICA,CONSIDERANDO O PROJETO BASICO EXISTENTE,PARA PREDIOS ESCOLARES E/OU ADMINISTRATIVOS DE 501 ATE 3000M2,APRESENTADO NOS PADROES DA CONTRATANTE,INCLUSIVE ASLEGALIZACOES PERTINENTES | M2 | 1224 | 4.19 | 5128.56 | 5.17 | 6328.08 | SERVIÇOS | TABELA | SEM CASAS DEPOIS DA VÍRGULA |  |  | 2 | 1 | 2 | 2.851% | 2.851% | 0% | 0% | 0% | 0% | 0% | 0% | 0% | 0% | 0% | 0% | 0% | 0% | 0% | 0% | 0% | 0% | 0% | 0% | 0% | 0% | 0% | 0% | 5.702% | 5.702% | 1
1.0.B | 1.7.B | EMOP | 01.050.0531-0 | PROJETO EXECUTIVO DE SISTEMA DE AR CONDICIONADO,CONSIDERANDOO PROJETO BASICO EXISTENTE,APRESENTADO NOS PADROES DA CONTRATANTE,PARA PREDIOS COM AREA DE 501 ATE 3000M2 | M2 | 1224 | 5.33 | 6523.92 | 6.58 | 8053.92 | SERVIÇOS | TABELA | SEM CASAS DEPOIS DA VÍRGULA |  |  | 2 | 1 | 2 | 3.628% | 3.628% | 0% | 0% | 0% | 0% | 0% | 0% | 0% | 0% | 0% | 0% | 0% | 0% | 0% | 0% | 0% | 0% | 0% | 0% | 0% | 0% | 0% | 0% | 7.257% | 7.257% | 1
1.0.B | 1.8.B | EMOP | 01.050.0377-0 | PROJETO EXECUTIVO DE INSTALACAO DE INCENDIO E SPDA,CONSIDERANDO PROJETO BASICO EXISTENTE,PARA PREDIOS ESCOLARES E/OU ADMINISTRATIVOS DE 501 ATE 3000M2,APRESENTADO NOS PADROES DA CONTRATANTE,INCLUSIVE AS LEGALIZACOES PERTINENTES | M2 | 1224 | 2.3 | 2815.2 | 2.84 | 3476.16 | SERVIÇOS | TABELA | SEM CASAS DEPOIS DA VÍRGULA |  |  | 2 | 1 | 2 | 1.566% | 1.566% | 0% | 0% | 0% | 0% | 0% | 0% | 0% | 0% | 0% | 0% | 0% | 0% | 0% | 0% | 0% | 0% | 0% | 0% | 0% | 0% | 0% | 0% | 3.132% | 3.132% | 1
SUBTOTAL | 2.0.B |  | 03 | MOVIMENTO DE TERRA |  |  |  | 32508.67 |  | 40156.38 | [8 empty] | 20.4% | 21.74% | 21.22% | 21.22% | 7.045% | 7.045% | 1.339% | 0% | 0% | 0% | 0% | 0% | 0% | 0% | 0% | 0% | 0% | 0% | 0% | 0% | 0% | 0% | 0% | 0% | 100% | 100% | 1
2.0.B | 2.1.B | SINAPI | 93358 | ESCAVAÇÃO MANUAL DE VALA COM PROFUNDIDADE MENOR OU IGUAL A 1,30 M. AF_02/2021 | M3 | 67.39 | 103.29 | 6960.71 | 127.59 | 8598.29 | SERVIÇOS | TABELA | 2 |  |  | 6 | 1 | 6 | 3.569% | 3.569% | 3.569% | 3.569% | 3.569% | 3.569% | 0% | 0% | 0% | 0% | 0% | 0% | 0% | 0% | 0% | 0% | 0% | 0% | 0% | 0% | 0% | 0% | 0% | 0% | 21.41% | 21.41% | 100%
2.0.B | 2.2.B | SINAPI | 93382 | REATERRO MANUAL DE VALAS COM COMPACTAÇÃO MECANIZADA. AF_04/2016 | M3 | 170.23 | 41.1 | 6996.45 | 50.77 | 8642.57 | SERVIÇOS | TABELA | 2 |  |  | 4 | 1 | 4 | 5.381% | 5.381% | 5.381% | 5.381% | 0% | 0% | 0% | 0% | 0% | 0% | 0% | 0% | 0% | 0% | 0% | 0% | 0% | 0% | 0% | 0% | 0% | 0% | 0% | 0% | 21.52% | 21.52% | 100%
2.0.B | 2.3.B | SINAPI | 96995 | REATERRO MANUAL APILOADO COM SOQUETE. AF_10/2017 | M3 | 41.71 | 62.62 | 2611.88 | 77.35 | 3226.26 | SERVIÇOS | TABELA | 2 |  |  | 6 | 2 | 7 | 0% | 1.339% | 1.339% | 1.339% | 1.339% | 1.339% | 1.339% | 0% | 0% | 0% | 0% | 0% | 0% | 0% | 0% | 0% | 0% | 0% | 0% | 0% | 0% | 0% | 0% | 0% | 8.034% | 8.034% | 100%
2.0.B | 2.4.B | SINAPI | 96521 | ESCAVAÇÃO MECANIZADA PARA BLOCO DE COROAMENTO OU SAPATA COM RETROESCAVADEIRA (INCLUINDO ESCAVAÇÃO PARA COLOCAÇÃO DE FÔRMAS). AF_06/2017 | M3 | 148.62 | 50.08 | 7442.88 | 61.86 | 9193.63 | SERVIÇOS | TABELA | 2 |  |  | 2 | 1 | 2 | 11.45% | 11.45% | 0% | 0% | 0% | 0% | 0% | 0% | 0% | 0% | 0% | 0% | 0% | 0% | 0% | 0% | 0% | 0% | 0% | 0% | 0% | 0% | 0% | 0% | 22.89% | 22.89% | 100%
2.0.B | 2.5.B | COMPOSIÇÃO | COMP-SAQ/259 | ESCAVAÇÃO VERTICAL A CÉU ABERTO, EM OBRAS DE EDIFICAÇÃO, EM SOLO DE 1ª CATEGORIA COM ESCAVADEIRA HIDRÁULICA (CAÇAMBA: 0,8 M³ / 111 HP). | M3 | 35.59 | 3.11 | 110.68 | 3.84 | 136.66 | SERVIÇOS | TABELA | 2 |  |  | 2 | 3 | 4 | 0% | 0% | 0.1702% | 0.1702% | 0% | 0% | 0% | 0% | 0% | 0% | 0% | 0% | 0% | 0% | 0% | 0% | 0% | 0% | 0% | 0% | 0% | 0% | 0% | 0% | 0.3403% | 0.3403% | 100%
2.0.B | 2.6.B | SINAPI | 96527 | ESCAVAÇÃO MANUAL DE VALA PARA VIGA BALDRAME (INCLUINDO ESCAVAÇÃO PARA COLOCAÇÃO DE FÔRMAS). AF_06/2017 | M3 | 35.78 | 156.72 | 5607.44 | 193.59 | 6926.65 | SERVIÇOS | TABELA | 2 |  |  | 2 | 3 | 4 | 0% | 0% | 8.625% | 8.625% | 0% | 0% | 0% | 0% | 0% | 0% | 0% | 0% | 0% | 0% | 0% | 0% | 0% | 0% | 0% | 0% | 0% | 0% | 0% | 0% | 17.25% | 17.25% | 100%
2.0.B | 2.7.B | COMPOSIÇÃO | COMP-SAQ/785 | ATERRO COM MATERIAL PROVENIENTE DE ESCAVAÇÃO, COMPACTADO MANUALMENTE EM CAMADAS DE 20CM, ATÉ UMA ALTURA MÁXIMA DE 80CM, PARA SUPORTE DE CAMADA DE CONCRETO, INCLUSIVE DOIS TIROS DE PÁ, ESPALHAMENTO E REGA, EXCLUSIVE FORNECIMENTO DA TERRA. | M3 | 23.65 | 117.49 | 2778.63 | 145.13 | 3432.32 | SERVIÇOS | TABELA | 2 |  |  | 4 | 3 | 6 | 0% | 0% | 2.137% | 2.137% | 2.137% | 2.137% | 0% | 0% | 0% | 0% | 0% | 0% | 0% | 0% | 0% | 0% | 0% | 0% | 0% | 0% | 0% | 0% | 0% | 0% | 8.547% | 8.547% | 100%
SUBTOTAL | 3.0.B |  | 04 | TRANSPORTES |  |  |  | 23115.29 |  | 28548.65 | [8 empty] | 46.7% | 46.7% | 1.321% | 1.321% | 1.321% | 1.321% | 1.321% | 0% | 0% | 0% | 0% | 0% | 0% | 0% | 0% | 0% | 0% | 0% | 0% | 0% | 0% | 0% | 0% | 0% | 100% | 100% | 100%
3.0.B | 3.1.B | EMOP | 04.025.0200-0 | TRANSPORTE ATE 25KM,MONTAGEM E DESMONTAGEM DE BATE-ESTACAS COM MARTELO PESANDO ATE 1,5T,COM OU SEM TORRE,INCLUSIVE HORASIMPRODUTIVAS DA EQUIPE E DO EQUIPAMENTO NA IDA,VOLTA,NA MONTAGEM E NA DESMONTAGEMPARA DISTANCIA ALEM DE 25KM ACRESCENTAR 0,6% PARA CADA KM ADICIONAL | UN | 1.15 | 18238.08 | 20973.79 | 22529.5 | 25908.92 | SERVIÇOS | TABELA | 2 |  |  | 2 | 1 | 2 | 45.38% | 45.38% | 0% | 0% | 0% | 0% | 0% | 0% | 0% | 0% | 0% | 0% | 0% | 0% | 0% | 0% | 0% | 0% | 0% | 0% | 0% | 0% | 0% | 0% | 90.75% | 90.75% | 1
3.0.B | 3.2.B | SINAPI | 95877 | TRANSPORTE COM CAMINHÃO BASCULANTE DE 18 M³, EM VIA URBANA PAVIMENTADA, DMT ATÉ 30 KM (UNIDADE: M3XKM). AF_07/2020 | M3XKM | 932.22 | 1.81 | 1687.31 | 2.23 | 2078.85 | SERVIÇOS | TABELA | 2 |  |  | 7 | 1 | 7 | 1.04% | 1.04% | 1.04% | 1.04% | 1.04% | 1.04% | 1.04% | 0% | 0% | 0% | 0% | 0% | 0% | 0% | 0% | 0% | 0% | 0% | 0% | 0% | 0% | 0% | 0% | 0% | 7.282% | 7.282% | 1
3.0.B | 3.3.B | SINAPI | 100976 | CARGA, MANOBRA E DESCARGA DE SOLOS E MATERIAIS GRANULARES EM CAMINHÃO BASCULANTE 18 M³ - CARGA COM PÁ CARREGADEIRA (CAÇAMBA DE 1,7 A 2,8 M³ / 128 HP) E DESCARGA LIVRE (UNIDADE: M3). AF_07/2020 | M3 | 51.79 | 8.77 | 454.19 | 10.83 | 560.88 | SERVIÇOS | TABELA | 2 |  |  | 7 | 1 | 7 | 0.2807% | 0.2807% | 0.2807% | 0.2807% | 0.2807% | 0.2807% | 0.2807% | 0% | 0% | 0% | 0% | 0% | 0% | 0% | 0% | 0% | 0% | 0% | 0% | 0% | 0% | 0% | 0% | 0% | 1.965% | 1.965% | 1
SUBTOTAL | 4.0.B |  | 05 | SERVIÇOS COMPLEMENTARES |  |  |  | 131631.87 |  | 162552.27 | [8 empty] | 0% | 9.692% | 9.692% | 9.692% | 9.692% | 9.692% | 9.89% | 9.692% | 9.692% | 22.27% | 0% | 0% | 0% | 0% | 0% | 0% | 0% | 0% | 0% | 0% | 0% | 0% | 0% | 0% | 100% | 100% | 1
4.0.B | 4.1.B | EMOP | 05.006.0001-1 | LOCACAO DE ANDAIME COM ELEMENTOS TUBULARES SOBRE SAPATAS FIXAS,CONSIDERANDO-SE A AREA DA PROJECAO VERTICAL DO ANDAIME EPAGO PELO TEMPO NECESSARIO A SUA UTILIZACAO,EXCLUSIVE TRANSPORTE DOS ELEMENTOS DO ANDAIME ATE A OBRA,PLATAFORMA OU PASSARELA DE PINHO,MONTAGEM E DESMONTAGEM DOS ANDAIMES | M2XMES | 3848.58 | 13 | 50031.54 | 16.05 | 61769.7 | SERVIÇOS | TABELA | 2 |  |  | 9 | 2 | 10 | 0% | 4.222% | 4.222% | 4.222% | 4.222% | 4.222% | 4.222% | 4.222% | 4.222% | 4.222% | 0% | 0% | 0% | 0% | 0% | 0% | 0% | 0% | 0% | 0% | 0% | 0% | 0% | 0% | 38% | 38% | 1
4.0.B | 4.2.B | EMOP | 05.006.0002-1 | LOCACAO DE TORRE-ANDAIME TUBULAR SOBRE RODIZIOS,EXCLUSIVE ALUGUEL DOS RODIZIOS,TRANSPORTE DOS ELEMENTOS DA TORRE,PLATAFORMA OU PASSARELA DE PINHO,MONTAGEM E DESMONTAGEM | MXMES | 33.3 | 28.2 | 939.06 | 34.83 | 1159.83 | SERVIÇOS | TABELA | 1 |  |  | 9 | 2 | 10 | 0% | 0.07928% | 0.07928% | 0.07928% | 0.07928% | 0.07928% | 0.07928% | 0.07928% | 0.07928% | 0.07928% | 0% | 0% | 0% | 0% | 0% | 0% | 0% | 0% | 0% | 0% | 0% | 0% | 0% | 0% | 0.7135% | 0.7135% | 1
4.0.B | 4.3.B | EMOP | 05.006.0015-0 | LOCACAO DE RODIZIOS DE BORRACHA,PARA TORRE TUBULAR.CUSTO PARA 4 RODIZIOS | UNXMES | 18 | 54 | 972 | 66.7 | 1200.6 | SERVIÇOS | TABELA | SEM CASAS DEPOIS DA VÍRGULA |  |  | 9 | 2 | 10 | 0% | 0.08207% | 0.08207% | 0.08207% | 0.08207% | 0.08207% | 0.08207% | 0.08207% | 0.08207% | 0.08207% | 0% | 0% | 0% | 0% | 0% | 0% | 0% | 0% | 0% | 0% | 0% | 0% | 0% | 0% | 0.7386% | 0.7386% | 1
4.0.B | 4.4.B | EMOP | 05.007.0007-0 | LOCACAO DE PASSARELA METALICA,PERFURADA,PARA ANDAIME METALICO TUBULAR,INCLUSIVE TRANSPORTE,CARGA E DESCARGA,EXCLUSIVE ANDAIME TUBULAR E MOVIMENTACAO (VIDE ITEM 05.008.0008) | M2XMES | 945 | 60 | 56700 | 74.11 | 70033.95 | SERVIÇOS | TABELA | SEM CASAS DEPOIS DA VÍRGULA |  |  | 9 | 2 | 10 | 0% | 4.787% | 4.787% | 4.787% | 4.787% | 4.787% | 4.787% | 4.787% | 4.787% | 4.787% | 0% | 0% | 0% | 0% | 0% | 0% | 0% | 0% | 0% | 0% | 0% | 0% | 0% | 0% | 43.08% | 43.08% | 1
4.0.B | 4.5.B | COMPOSIÇÃO | COMP-SAQ/784 | MOVIMENTAÇÃO VERTICAL OU HORIZONTAL DE PLATAFORMA OU PASSARELA | M2 | 103 | 0.86 | 88.58 | 1.06 | 109.18 | SERVIÇOS | TABELA | SEM CASAS DEPOIS DA VÍRGULA |  |  | 9 | 2 | 10 | 0% | 0.007463% | 0.007463% | 0.007463% | 0.007463% | 0.007463% | 0.007463% | 0.007463% | 0.007463% | 0.007463% | 0% | 0% | 0% | 0% | 0% | 0% | 0% | 0% | 0% | 0% | 0% | 0% | 0% | 0% | 0.06717% | 0.06717% | 1
4.0.B | 4.6.B | SINAPI | 97063 | MONTAGEM E DESMONTAGEM DE ANDAIME MODULAR FACHADEIRO, COM PISO METÁLICO, PARA EDIFICAÇÕES COM MÚLTIPLOS PAVIMENTOS (EXCLUSIVE ANDAIME E LIMPEZA). AF_11/2017 | M2 | 427.62 | 14.02 | 5995.23 | 17.31 | 7402.1 | SERVIÇOS | TABELA | 2 |  |  | 9 | 2 | 10 | 0% | 0.506% | 0.506% | 0.506% | 0.506% | 0.506% | 0.506% | 0.506% | 0.506% | 0.506% | 0% | 0% | 0% | 0% | 0% | 0% | 0% | 0% | 0% | 0% | 0% | 0% | 0% | 0% | 4.554% | 4.554% | 1
4.0.B | 4.7.B | SINAPI | 97064 | MONTAGEM E DESMONTAGEM DE ANDAIME TUBULAR TIPO TORRE (EXCLUSIVE ANDAIME E LIMPEZA). AF_11/2017 | M | 3.7 | 25.65 | 94.9 | 31.68 | 117.21 | SERVIÇOS | TABELA | 1 |  |  | 9 | 2 | 10 | 0% | 0.008012% | 0.008012% | 0.008012% | 0.008012% | 0.008012% | 0.008012% | 0.008012% | 0.008012% | 0.008012% | 0% | 0% | 0% | 0% | 0% | 0% | 0% | 0% | 0% | 0% | 0% | 0% | 0% | 0% | 0.07211% | 0.07211% | 1
4.0.B | 4.8.B | SINAPI | 99803 | LIMPEZA DE PISO CERÂMICO OU PORCELANATO COM PANO ÚMIDO. AF_04/2019 | M2 | 141.71 | 2.53 | 358.52 | 3.12 | 442.13 | SERVIÇOS | TABELA | 2 |  |  | 1 | 10 | 10 | 0% | 0% | 0% | 0% | 0% | 0% | 0% | 0% | 0% | 0.272% | 0% | 0% | 0% | 0% | 0% | 0% | 0% | 0% | 0% | 0% | 0% | 0% | 0% | 0% | 0.272% | 0.272% | 1
4.0.B | 4.9.B | SINAPI | 99804 | LIMPEZA DE PISO CERÂMICO OU PORCELANATO UTILIZANDO DETERGENTE NEUTRO E ESCOVAÇÃO MANUAL. AF_04/2019 | M2 | 141.71 | 6.54 | 926.78 | 8.07 | 1143.59 | SERVIÇOS | TABELA | 2 |  |  | 1 | 10 | 10 | 0% | 0% | 0% | 0% | 0% | 0% | 0% | 0% | 0% | 0.7035% | 0% | 0% | 0% | 0% | 0% | 0% | 0% | 0% | 0% | 0% | 0% | 0% | 0% | 0% | 0.7035% | 0.7035% | 1
4.0.B | 4.10.B | SINAPI | 99807 | LIMPEZA DE REVESTIMENTO CERÂMICO EM PAREDE UTILIZANDO DETERGENTE NEUTRO E ESCOVAÇÃO MANUAL. AF_04/2019 | M2 | 434.07 | 1.97 | 855.11 | 2.43 | 1054.79 | SERVIÇOS | TABELA | 2 |  |  | 1 | 10 | 10 | 0% | 0% | 0% | 0% | 0% | 0% | 0% | 0% | 0% | 0.6489% | 0% | 0% | 0% | 0% | 0% | 0% | 0% | 0% | 0% | 0% | 0% | 0% | 0% | 0% | 0.6489% | 0.6489% | 1
4.0.B | 4.11.B | SINAPI | 99812 | LIMPEZA DE LADRILHO HIDRÁULICO EM PAREDE COM PANO ÚMIDO. AF_04/2019 | M2 | 32.48 | 1.38 | 44.82 | 1.7 | 55.21 | SERVIÇOS | TABELA | 2 |  |  | 1 | 10 | 10 | 0% | 0% | 0% | 0% | 0% | 0% | 0% | 0% | 0% | 0.03396% | 0% | 0% | 0% | 0% | 0% | 0% | 0% | 0% | 0% | 0% | 0% | 0% | 0% | 0% | 0.03396% | 0.03396% | 1
4.0.B | 4.12.B | SINAPI | 99813 | LIMPEZA DE MÁRMORE/GRANITO EM PAREDE UTILIZANDO DETERGENTE NEUTRO E ESCOVAÇÃO MANUAL. AF_04/2019 | M2 | 97.79 | 1.16 | 113.43 | 1.43 | 139.83 | SERVIÇOS | TABELA | 2 |  |  | 1 | 10 | 10 | 0% | 0% | 0% | 0% | 0% | 0% | 0% | 0% | 0% | 0.08602% | 0% | 0% | 0% | 0% | 0% | 0% | 0% | 0% | 0% | 0% | 0% | 0% | 0% | 0% | 0.08602% | 0.08602% | 1
4.0.B | 4.13.B | SINAPI | 99814 | LIMPEZA DE SUPERFÍCIE COM JATO DE ALTA PRESSÃO. AF_04/2019 | M2 | 16.87 | 2.39 | 40.31 | 2.95 | 49.76 | SERVIÇOS | TABELA | 2 |  |  | 1 | 10 | 10 | 0% | 0% | 0% | 0% | 0% | 0% | 0% | 0% | 0% | 0.03061% | 0% | 0% | 0% | 0% | 0% | 0% | 0% | 0% | 0% | 0% | 0% | 0% | 0% | 0% | 0.03061% | 0.03061% | 1
4.0.B | 4.14.B | SINAPI | 99815 | LIMPEZA DE PIA INOX COM BANCADA DE PEDRA, INCLUSIVE METAIS CORRESPONDENTES. AF_04/2019 | UN | 1 | 10.14 | 10.14 | 12.52 | 12.52 | SERVIÇOS | TABELA | SEM CASAS DEPOIS DA VÍRGULA |  |  | 1 | 10 | 10 | 0% | 0% | 0% | 0% | 0% | 0% | 0% | 0% | 0% | 0.007702% | 0% | 0% | 0% | 0% | 0% | 0% | 0% | 0% | 0% | 0% | 0% | 0% | 0% | 0% | 0.007702% | 0.007702% | 1
4.0.B | 4.15.B | SINAPI | 99816 | LIMPEZA DE TANQUE OU LAVATÓRIO DE LOUÇA ISOLADO, INCLUSIVE METAIS CORRESPONDENTES. AF_04/2019 | UN | 2 | 10.8 | 21.6 | 13.34 | 26.68 | SERVIÇOS | TABELA | SEM CASAS DEPOIS DA VÍRGULA |  |  | 1 | 10 | 10 | 0% | 0% | 0% | 0% | 0% | 0% | 0% | 0% | 0% | 0.01641% | 0% | 0% | 0% | 0% | 0% | 0% | 0% | 0% | 0% | 0% | 0% | 0% | 0% | 0% | 0.01641% | 0.01641% | 1
4.0.B | 4.16.B | SINAPI | 99817 | LIMPEZA DE LAVATÓRIO DE LOUÇA COM BANCADA DE PEDRA, INCLUSIVE METAIS CORRESPONDENTES. AF_04/2019 | UN | 16 | 6.25 | 100 | 7.72 | 123.52 | SERVIÇOS | TABELA | SEM CASAS DEPOIS DA VÍRGULA |  |  | 1 | 10 | 10 | 0% | 0% | 0% | 0% | 0% | 0% | 0% | 0% | 0% | 0.07599% | 0% | 0% | 0% | 0% | 0% | 0% | 0% | 0% | 0% | 0% | 0% | 0% | 0% | 0% | 0.07599% | 0.07599% | 1
4.0.B | 4.17.B | SINAPI | 99818 | LIMPEZA DE BACIA SANITÁRIA, BIDÊ OU MICTÓRIO EM LOUÇA, INCLUSIVE METAIS CORRESPONDENTES. AF_04/2019 | UN | 26 | 6.25 | 162.5 | 7.72 | 200.72 | SERVIÇOS | TABELA | SEM CASAS DEPOIS DA VÍRGULA |  |  | 1 | 10 | 10 | 0% | 0% | 0% | 0% | 0% | 0% | 0% | 0% | 0% | 0.1235% | 0% | 0% | 0% | 0% | 0% | 0% | 0% | 0% | 0% | 0% | 0% | 0% | 0% | 0% | 0.1235% | 0.1235% | 1
4.0.B | 4.18.B | SINAPI | 99819 | LIMPEZA DE BANCADA DE PEDRA (MÁRMORE OU GRANITO). AF_04/2019 | M2 | 2.88 | 20.48 | 58.98 | 25.29 | 72.83 | SERVIÇOS | TABELA | 2 |  |  | 1 | 10 | 10 | 0% | 0% | 0% | 0% | 0% | 0% | 0% | 0% | 0% | 0.0448% | 0% | 0% | 0% | 0% | 0% | 0% | 0% | 0% | 0% | 0% | 0% | 0% | 0% | 0% | 0.0448% | 0.0448% | 1
4.0.B | 4.19.B | SINAPI | 99821 | LIMPEZA DE JANELA DE VIDRO COM CAIXILHO EM AÇO/ALUMÍNIO/PVC. AF_04/2019 | M2 | 237.64 | 3.54 | 841.24 | 4.37 | 1038.48 | SERVIÇOS | TABELA | 2 |  |  | 1 | 10 | 10 | 0% | 0% | 0% | 0% | 0% | 0% | 0% | 0% | 0% | 0.6389% | 0% | 0% | 0% | 0% | 0% | 0% | 0% | 0% | 0% | 0% | 0% | 0% | 0% | 0% | 0.6389% | 0.6389% | 1
4.0.B | 4.20.B | SINAPI | 99822 | LIMPEZA DE PORTA DE MADEIRA. AF_04/2019 | M2 | 59.85 | 1.22 | 73.01 | 1.5 | 89.77 | SERVIÇOS | TABELA | 2 |  |  | 1 | 10 | 10 | 0% | 0% | 0% | 0% | 0% | 0% | 0% | 0% | 0% | 0.05523% | 0% | 0% | 0% | 0% | 0% | 0% | 0% | 0% | 0% | 0% | 0% | 0% | 0% | 0% | 0.05523% | 0.05523% | 1
4.0.B | 4.21.B | SINAPI | 99824 | LIMPEZA DE PORTA EM AÇO/ALUMÍNIO. AF_04/2019 | M2 | 36.02 | 2.98 | 107.33 | 3.68 | 132.55 | SERVIÇOS | TABELA | 2 |  |  | 1 | 10 | 10 | 0% | 0% | 0% | 0% | 0% | 0% | 0% | 0% | 0% | 0.08154% | 0% | 0% | 0% | 0% | 0% | 0% | 0% | 0% | 0% | 0% | 0% | 0% | 0% | 0% | 0.08154% | 0.08154% | 1
4.0.B | 4.22.B | SINAPI | 99825 | LIMPEZA DE PORTA DE VIDRO COM CAIXILHO EM AÇO/ ALUMÍNIO/ PVC. AF_04/2019 | M2 | 12.5 | 4.16 | 52 | 5.13 | 64.12 | SERVIÇOS | TABELA | 1 |  |  | 1 | 10 | 10 | 0% | 0% | 0% | 0% | 0% | 0% | 0% | 0% | 0% | 0.03945% | 0% | 0% | 0% | 0% | 0% | 0% | 0% | 0% | 0% | 0% | 0% | 0% | 0% | 0% | 0.03945% | 0.03945% | 1
4.0.B | 4.23.B | SINAPI | 99826 | LIMPEZA DE FORRO REMOVÍVEL COM PANO ÚMIDO. AF_04/2019 | M2 | 137.27 | 1.87 | 256.69 | 2.31 | 317.09 | SERVIÇOS | TABELA | 2 |  |  | 1 | 10 | 10 | 0% | 0% | 0% | 0% | 0% | 0% | 0% | 0% | 0% | 0.1951% | 0% | 0% | 0% | 0% | 0% | 0% | 0% | 0% | 0% | 0% | 0% | 0% | 0% | 0% | 0.1951% | 0.1951% | 1
4.0.B | 4.24.B | COMPOSIÇÃO | COMP-SAQ/120 | PLACA DE SINALIZAÇÃO DE SEGURANÇA CONTRA INCÊNDIO, FOTOLUMINESCENTE, RETANGULAR, *13 X 26* CM, EM PVC *2* MM ANTI-CHAMAS (SIMBOLOS, CORES E PICTOGRAMAS CONFORME NBR 16820). FORNECIMENTO E INSTALAÇÃO | UN | 16 | 32.57 | 521.12 | 40.23 | 643.68 | SERVIÇOS | TABELA | SEM CASAS DEPOIS DA VÍRGULA |  |  | 1 | 10 | 10 | 0% | 0% | 0% | 0% | 0% | 0% | 0% | 0% | 0% | 0.396% | 0% | 0% | 0% | 0% | 0% | 0% | 0% | 0% | 0% | 0% | 0% | 0% | 0% | 0% | 0.396% | 0.396% | 1
4.0.B | 4.25.B | COMPOSIÇÃO | COMP-SAQ/121 | PLACA DE SINALIZAÇÃO DE SEGURANÇA CONTRA INCÊNDIO, FOTOLUMINESCENTE, QUADRADA, *30X 30* CM, EM PVC *2* MM ANTI-CHAMAS (SIMBOLOS, CORES E PICTOGRAMAS CONFORME NBR 16820). FORNECIMENTO E INSTALAÇÃO | UN | 10 | 55.84 | 558.4 | 68.97 | 689.7 | SERVIÇOS | TABELA | SEM CASAS DEPOIS DA VÍRGULA |  |  | 1 | 10 | 10 | 0% | 0% | 0% | 0% | 0% | 0% | 0% | 0% | 0% | 0.4243% | 0% | 0% | 0% | 0% | 0% | 0% | 0% | 0% | 0% | 0% | 0% | 0% | 0% | 0% | 0.4243% | 0.4243% | 1
4.0.B | 4.26.B | COMPOSIÇÃO | COMP-SAQ/122 | ADESIVO PARA DEMARCAÇÃO DE SOLO PARA EXTINTORES/HIDRANTES 1,00MX1,00M. FORNECIMENTO E INSTALAÇÃO. | UN | 8 | 79.82 | 638.56 | 98.6 | 788.8 | SERVIÇOS | TABELA | SEM CASAS DEPOIS DA VÍRGULA |  |  | 1 | 10 | 10 | 0% | 0% | 0% | 0% | 0% | 0% | 0% | 0% | 0% | 0.4853% | 0% | 0% | 0% | 0% | 0% | 0% | 0% | 0% | 0% | 0% | 0% | 0% | 0% | 0% | 0.4853% | 0.4853% | 1
4.0.B | 4.27.B | COMPOSIÇÃO | COMP-SAQ/127 | PLACA FOTOLUMINESCENTE DE SINALIZAÇÃO DE SEGURANÇA CONTRA INCÊNDIO,DE PROIBIÇÃO EM PVC ANTICHAMA, FORMA CIRCULAR, DIÂMETRO APROXIMADO DE 20CM, CONFORME ABNT NBR 16820. FORNECIMENTO E COLOCAÇÃO | UN | 2 | 19.03 | 38.06 | 23.5 | 47 | SERVIÇOS | TABELA | SEM CASAS DEPOIS DA VÍRGULA |  |  | 1 | 10 | 10 | 0% | 0% | 0% | 0% | 0% | 0% | 0% | 0% | 0% | 0.02891% | 0% | 0% | 0% | 0% | 0% | 0% | 0% | 0% | 0% | 0% | 0% | 0% | 0% | 0% | 0.02891% | 0.02891% | 1
4.0.B | 4.28.B | COMPOSIÇÃO | COMP-SAQ/123 | LETRA CAIXA DE AÇO INOX POLIDO OU ESCOVADO,COM 40CM DE ALTURA, ESPESSURA DE 4CM , COM PINOS PARA FIXAÇÃO. FORNECIMENTO E COLOCAÇÃO | UN | 15 | 247.4 | 3711 | 305.61 | 4584.15 | SERVIÇOS | TABELA | SEM CASAS DEPOIS DA VÍRGULA |  |  | 1 | 10 | 10 | 0% | 0% | 0% | 0% | 0% | 0% | 0% | 0% | 0% | 2.82% | 0% | 0% | 0% | 0% | 0% | 0% | 0% | 0% | 0% | 0% | 0% | 0% | 0% | 0% | 2.82% | 2.82% | 1
4.0.B | 4.29.B | COMPOSIÇÃO | COMP-SAQ/125 | PLACA DE IDENTIFICAÇÃO DE PORTAS EM AÇO INOXIDÁVEL + ESCRITA EM BRAILLE, MEDINDO (25X8)CM. FORNECIMENTO E COLOCAÇÃO | UN | 29 | 91.68 | 2658.72 | 113.25 | 3284.25 | SERVIÇOS | TABELA | SEM CASAS DEPOIS DA VÍRGULA |  |  | 1 | 10 | 10 | 0% | 0% | 0% | 0% | 0% | 0% | 0% | 0% | 0% | 2.02% | 0% | 0% | 0% | 0% | 0% | 0% | 0% | 0% | 0% | 0% | 0% | 0% | 0% | 0% | 2.02% | 2.02% | 1
4.0.B | 4.30.B | COMPOSIÇÃO | COMP-SAQ/126 | PLACA DE ALUMÍNIO, DESENHADA: INDICANDO SANITÁRIO MASCULINO OU FEMININO + IDENTIFICAÇÃO DO AMBIENTE + ESCRITA EM BRAILLE, DE (30X20)CM. FORNECIMENTO E COLOCAÇÃO | UN | 8 | 171.57 | 1372.56 | 211.94 | 1695.52 | SERVIÇOS | TABELA | SEM CASAS DEPOIS DA VÍRGULA |  |  | 1 | 10 | 10 | 0% | 0% | 0% | 0% | 0% | 0% | 0% | 0% | 0% | 1.043% | 0% | 0% | 0% | 0% | 0% | 0% | 0% | 0% | 0% | 0% | 0% | 0% | 0% | 0% | 1.043% | 1.043% | 1
4.0.B | 4.31.B | COMPOSIÇÃO | COMP-SAQ/208 | PLACA DE ACRÍLICO PARA IDENTIFICAÇÃO DE PORTAS, MEDINDO (25X8)CM. FORNECIMENTO E COLOCAÇÃO | UN | 2 | 47.87 | 95.74 | 59.13 | 118.26 | SERVIÇOS | TABELA | SEM CASAS DEPOIS DA VÍRGULA |  |  | 1 | 7 | 7 | 0% | 0% | 0% | 0% | 0% | 0% | 0.07275% | 0% | 0% | 0% | 0% | 0% | 0% | 0% | 0% | 0% | 0% | 0% | 0% | 0% | 0% | 0% | 0% | 0% | 0.07275% | 0.07275% | 1
4.0.B | 4.32.B | SINAPI | 100279 | TRANSPORTE VERTICAL MANUAL, 1 PAVIMENTO, DE BACIA SANITÁRIA, CAIXA ACOPLADA, TANQUE OU PIA (UNIDADE: UNID). AF_07/2019 | UN | 22 | 0.94 | 20.68 | 1.16 | 25.52 | SERVIÇOS | TABELA | SEM CASAS DEPOIS DA VÍRGULA |  |  | 1 | 7 | 7 | 0% | 0% | 0% | 0% | 0% | 0% | 0.0157% | 0% | 0% | 0% | 0% | 0% | 0% | 0% | 0% | 0% | 0% | 0% | 0% | 0% | 0% | 0% | 0% | 0% | 0.0157% | 0.0157% | 1
4.0.B | 4.33.B | SINAPI | 100265 | TRANSPORTE VERTICAL MANUAL, 1 PAVIMENTO, DE JANELA (UNIDADE: M2). AF_07/2019 | M2 | 110.52 | 1 | 110.52 | 1.23 | 135.93 | SERVIÇOS | TABELA | 2 |  |  | 1 | 7 | 7 | 0% | 0% | 0% | 0% | 0% | 0% | 0.08362% | 0% | 0% | 0% | 0% | 0% | 0% | 0% | 0% | 0% | 0% | 0% | 0% | 0% | 0% | 0% | 0% | 0% | 0.08362% | 0.08362% | 1
4.0.B | 4.34.B | SINAPI | 100267 | TRANSPORTE VERTICAL MANUAL, 1 PAVIMENTO, DE PORTA (UNIDADE: UNID). AF_07/2019 | UN | 15 | 2.01 | 30.15 | 2.48 | 37.2 | SERVIÇOS | TABELA | SEM CASAS DEPOIS DA VÍRGULA |  |  | 1 | 7 | 7 | 0% | 0% | 0% | 0% | 0% | 0% | 0.02288% | 0% | 0% | 0% | 0% | 0% | 0% | 0% | 0% | 0% | 0% | 0% | 0% | 0% | 0% | 0% | 0% | 0% | 0.02288% | 0.02288% | 1
4.0.B | 4.35.B | SINAPI | 100269 | TRANSPORTE VERTICAL, BANCADA DE MÁRMORE OU GRANITO PARA COZINHA/LAVATÓRIO OU MÁRMORE SINTÉTICO COM CUBA INTEGRADA, MANUAL, 1 PAVIMENTO, (UNIDADE: UNID). AF_07/2019 | UN | 2 | 2.01 | 4.02 | 2.48 | 4.96 | SERVIÇOS | TABELA | SEM CASAS DEPOIS DA VÍRGULA |  |  | 1 | 7 | 7 | 0% | 0% | 0% | 0% | 0% | 0% | 0.003051% | 0% | 0% | 0% | 0% | 0% | 0% | 0% | 0% | 0% | 0% | 0% | 0% | 0% | 0% | 0% | 0% | 0% | 0.003051% | 0.003051% | 1
4.0.B | 4.36.B | COMPOSIÇÃO | COMP-SAQ/85 | MAPA TÁTIL (BRAILLE/RELEVO) EM ACRÍLICO, MEDINDO 54X39CM, PARA SINALIZAÇÃO E LOCALIZAÇÃO DE AMBIENTES, INCLUSIVE PEDESTAL. FORNECIMENTO E COLOCAÇÃO | UN | 1 | 2941.15 | 2941.15 | 3633.2 | 3633.2 | SERVIÇOS | TABELA | SEM CASAS DEPOIS DA VÍRGULA |  |  | 1 | 10 | 10 | 0% | 0% | 0% | 0% | 0% | 0% | 0% | 0% | 0% | 2.235% | 0% | 0% | 0% | 0% | 0% | 0% | 0% | 0% | 0% | 0% | 0% | 0% | 0% | 0% | 2.235% | 2.235% | 1
4.0.B | 4.37.B | COMPOSIÇÃO | COMP-SAQ/129 | PLACA TÁTIL BRAILLE/ RELEVO AÇO INOX 10X3CM PARA CORRIMÃO. FORNECIMENTO E INSTALAÇÃO | UN | 6 | 14.57 | 87.42 | 17.99 | 107.94 | SERVIÇOS | TABELA | SEM CASAS DEPOIS DA VÍRGULA |  |  | 1 | 10 | 10 | 0% | 0% | 0% | 0% | 0% | 0% | 0% | 0% | 0% | 0.0664% | 0% | 0% | 0% | 0% | 0% | 0% | 0% | 0% | 0% | 0% | 0% | 0% | 0% | 0% | 0.0664% | 0.0664% | 1
SUBTOTAL | 5.0.B |  | 08 | BASES E PAVIMENTOS |  |  |  | 10337.59 |  | 12769.91 | [8 empty] | 0% | 0% | 0% | 0% | 0% | 0% | 100% | 0% | 0% | 0% | 0% | 0% | 0% | 0% | 0% | 0% | 0% | 0% | 0% | 0% | 0% | 0% | 0% | 0% | 100% | 100% | 1
5.0.B | 5.1.B | SINAPI | 94991 | EXECUÇÃO DE PASSEIO (CALÇADA) OU PISO DE CONCRETO COM CONCRETO MOLDADO IN LOCO, USINADO, ACABAMENTO CONVENCIONAL, NÃO ARMADO. AF_08/2022 | M3 | 16.87 | 612.78 | 10337.59 | 756.96 | 12769.91 | SERVIÇOS | TABELA | 2 |  |  | 1 | 7 | 7 | 0% | 0% | 0% | 0% | 0% | 0% | 100% | 0% | 0% | 0% | 0% | 0% | 0% | 0% | 0% | 0% | 0% | 0% | 0% | 0% | 0% | 0% | 0% | 0% | 100% | 100% | 1
SUBTOTAL | 6.0.B |  | 09 | SERVIÇOS DE PARQUES E JARDINS |  |  |  | 675.94 |  | 834.64 | [8 empty] | 0% | 0% | 0% | 0% | 0% | 0% | 0% | 100% | 0% | 0% | 0% | 0% | 0% | 0% | 0% | 0% | 0% | 0% | 0% | 0% | 0% | 0% | 0% | 0% | 100% | 100% | 1
6.0.B | 6.1.B | SINAPI | 98504 | PLANTIO DE GRAMA BATATAIS EM PLACAS. AF_05/2018 | M2 | 19.5 | 15.84 | 308.88 | 19.56 | 381.42 | SERVIÇOS | TABELA | 1 |  |  | 1 | 8 | 8 | 0% | 0% | 0% | 0% | 0% | 0% | 0% | 45.7% | 0% | 0% | 0% | 0% | 0% | 0% | 0% | 0% | 0% | 0% | 0% | 0% | 0% | 0% | 0% | 0% | 45.7% | 45.7% | 1
6.0.B | 6.2.B | SINAPI | 98519 | REVOLVIMENTO E LIMPEZA MANUAL DE SOLO. AF_05/2018 | M2 | 19.5 | 2.49 | 48.55 | 3.07 | 59.86 | SERVIÇOS | TABELA | 1 |  |  | 1 | 8 | 8 | 0% | 0% | 0% | 0% | 0% | 0% | 0% | 7.172% | 0% | 0% | 0% | 0% | 0% | 0% | 0% | 0% | 0% | 0% | 0% | 0% | 0% | 0% | 0% | 0% | 7.172% | 7.172% | 1
6.0.B | 6.3.B | SINAPI | 98520 | APLICAÇÃO DE ADUBO EM SOLO. AF_05/2018 | M2 | 19.5 | 5.46 | 106.47 | 6.74 | 131.43 | SERVIÇOS | TABELA | 1 |  |  | 1 | 8 | 8 | 0% | 0% | 0% | 0% | 0% | 0% | 0% | 15.75% | 0% | 0% | 0% | 0% | 0% | 0% | 0% | 0% | 0% | 0% | 0% | 0% | 0% | 0% | 0% | 0% | 15.75% | 15.75% | 1
6.0.B | 6.4.B | COMPOSIÇÃO | COMP-SAQ/240 | ATERRO COM TERRA PRETA VEGETAL, PARA EXECUÇÃO DE GRAMADOS | M3 | 0.98 | 216.37 | 212.04 | 267.28 | 261.93 | SERVIÇOS | TABELA | 2 |  |  | 1 | 8 | 8 | 0% | 0% | 0% | 0% | 0% | 0% | 0% | 31.38% | 0% | 0% | 0% | 0% | 0% | 0% | 0% | 0% | 0% | 0% | 0% | 0% | 0% | 0% | 0% | 0% | 31.38% | 31.38% | 1
SUBTOTAL | 7.0.B |  | 10 | FUNDAÇÕES |  |  |  | 352898.79 |  | 431031.58 | [8 empty] | 40.75% | 59.25% | 0% | 0% | 0% | 0% | 0% | 0% | 0% | 0% | 0% | 0% | 0% | 0% | 0% | 0% | 0% | 0% | 0% | 0% | 0% | 0% | 0% | 0% | 100% | 100% | 1
7.0.B | 7.1.B | EMOP | 10.004.0180-0 | ESTACA PRE-MOLDADA DE CONCRETO ARMADO,CENTRIFUGADA,MEDIDA APARTIR DA COTA DE ARRASAMENTO,EXCLUSIVE EMENDAS,CRAVACAO E TRANSPORTE DO BATE-ESTACAS,D=26CM,PARA CARGA DE TRABALHO DE COMPRESSAO AXIAL DE ATE 500KN(50TF).FORNECIMENTO | M | 549 | 189.32 | 103936.68 | 225.25 | 123662.25 | CUSTO ADMINISTRATIVO MENOR | TABELA | SEM CASAS DEPOIS DA VÍRGULA |  |  | 2 | 1 | 2 | 14.34% | 14.34% | 0% | 0% | 0% | 0% | 0% | 0% | 0% | 0% | 0% | 0% | 0% | 0% | 0% | 0% | 0% | 0% | 0% | 0% | 0% | 0% | 0% | 0% | 28.69% | 28.69% | 1
7.0.B | 7.2.B | EMOP | 10.004.0181-0 | ESTACA PRE-MOLDADA DE CONCRETO ARMADO,CENTRIFUGADA,MEDIDA APARTIR DA COTA DE ARRASAMENTO,EXCLUSIVE EMENDAS,CRAVACAO E TRANSPORTE DE BATE-ESTACAS,D=33CM,PARA CARGA DE TRABALHO DE COMPRESSAO AXIAL DE ATE 800KN(80TF).FORNECIMENTO | M | 16 | 212.98 | 3407.68 | 253.4 | 4054.4 | CUSTO ADMINISTRATIVO MENOR | TABELA | SEM CASAS DEPOIS DA VÍRGULA |  |  | 2 | 1 | 2 | 0.4703% | 0.4703% | 0% | 0% | 0% | 0% | 0% | 0% | 0% | 0% | 0% | 0% | 0% | 0% | 0% | 0% | 0% | 0% | 0% | 0% | 0% | 0% | 0% | 0% | 0.9406% | 0.9406% | 1
7.0.B | 7.3.B | EMOP | 10.004.0215-0 | CRAVACAO DE ESTACA PRE-FABRICADA DE CONCRETO,INCLUSIVE BATE-ESTACAS (VIDE TRANSPORTE NA FAMILIA 04.025),MEDIDA A PARTIRDO NIVEL DE OPERACAO DO BATE-ESTACAS PARA CARGA DE TRABALHODE COMPRESSAO AXIAL DE ATE 600KN (60TF) | M | 565 | 70 | 39550 | 86.47 | 48855.55 | SERVIÇOS | TABELA | SEM CASAS DEPOIS DA VÍRGULA |  |  | 2 | 1 | 2 | 5.667% | 5.667% | 0% | 0% | 0% | 0% | 0% | 0% | 0% | 0% | 0% | 0% | 0% | 0% | 0% | 0% | 0% | 0% | 0% | 0% | 0% | 0% | 0% | 0% | 11.33% | 11.33% | 1
7.0.B | 7.4.B | SINAPI | 95601 | ARRASAMENTO MECANICO DE ESTACA DE CONCRETO ARMADO, DIAMETROS DE ATÉ 40 CM. AF_05/2021 | UN | 136 | 22.22 | 3021.92 | 27.44 | 3731.84 | SERVIÇOS | TABELA | SEM CASAS DEPOIS DA VÍRGULA |  |  | 2 | 1 | 2 | 0.4329% | 0.4329% | 0% | 0% | 0% | 0% | 0% | 0% | 0% | 0% | 0% | 0% | 0% | 0% | 0% | 0% | 0% | 0% | 0% | 0% | 0% | 0% | 0% | 0% | 0.8658% | 0.8658% | 1
7.0.B | 7.5.B | SINAPI | 96540 | FABRICAÇÃO, MONTAGEM E DESMONTAGEM DE FÔRMA PARA BLOCO DE COROAMENTO, EM CHAPA DE MADEIRA COMPENSADA RESINADA, E=17 MM, 4 UTILIZAÇÕES. AF_06/2017 | M2 | 151.22 | 157.4 | 23802.02 | 194.43 | 29401.7 | SERVIÇOS | TABELA | 2 |  |  | 2 | 1 | 2 | 3.411% | 3.411% | 0% | 0% | 0% | 0% | 0% | 0% | 0% | 0% | 0% | 0% | 0% | 0% | 0% | 0% | 0% | 0% | 0% | 0% | 0% | 0% | 0% | 0% | 6.821% | 6.821% | 1
7.0.B | 7.6.B | SINAPI | 96542 | FABRICAÇÃO, MONTAGEM E DESMONTAGEM DE FÔRMA PARA VIGA BALDRAME, EM CHAPA DE MADEIRA COMPENSADA RESINADA, E=17 MM, 4 UTILIZAÇÕES. AF_06/2017 | M2 | 321.73 | 107.7 | 34650.32 | 133.04 | 42802.95 | SERVIÇOS | TABELA | 2 |  |  | 2 | 1 | 2 | 4.965% | 4.965% | 0% | 0% | 0% | 0% | 0% | 0% | 0% | 0% | 0% | 0% | 0% | 0% | 0% | 0% | 0% | 0% | 0% | 0% | 0% | 0% | 0% | 0% | 9.93% | 9.93% | 1
7.0.B | 7.7.B | SINAPI | 96543 | ARMAÇÃO DE BLOCO, VIGA BALDRAME E SAPATA UTILIZANDO AÇO CA-60 DE 5 MM - MONTAGEM. AF_06/2017 | KG | 322.67 | 21.27 | 6863.19 | 26.27 | 8476.54 | SERVIÇOS | TABELA | 2 |  |  | 2 | 1 | 2 | 0.9833% | 0.9833% | 0% | 0% | 0% | 0% | 0% | 0% | 0% | 0% | 0% | 0% | 0% | 0% | 0% | 0% | 0% | 0% | 0% | 0% | 0% | 0% | 0% | 0% | 1.967% | 1.967% | 1
7.0.B | 7.8.B | SINAPI | 96544 | ARMAÇÃO DE BLOCO, VIGA BALDRAME OU SAPATA UTILIZANDO AÇO CA-50 DE 6,3 MM - MONTAGEM. AF_06/2017 | KG | 102.63 | 19.48 | 1999.23 | 24.06 | 2469.27 | SERVIÇOS | TABELA | 2 |  |  | 2 | 1 | 2 | 0.2864% | 0.2864% | 0% | 0% | 0% | 0% | 0% | 0% | 0% | 0% | 0% | 0% | 0% | 0% | 0% | 0% | 0% | 0% | 0% | 0% | 0% | 0% | 0% | 0% | 0.5729% | 0.5729% | 1
7.0.B | 7.9.B | SINAPI | 96545 | ARMAÇÃO DE BLOCO, VIGA BALDRAME OU SAPATA UTILIZANDO AÇO CA-50 DE 8 MM - MONTAGEM. AF_06/2017 | KG | 13.9 | 17.86 | 248.25 | 22.06 | 306.63 | SERVIÇOS | TABELA | 1 |  |  | 2 | 1 | 2 | 0.03557% | 0.03557% | 0% | 0% | 0% | 0% | 0% | 0% | 0% | 0% | 0% | 0% | 0% | 0% | 0% | 0% | 0% | 0% | 0% | 0% | 0% | 0% | 0% | 0% | 0.07114% | 0.07114% | 1
7.0.B | 7.10.B | SINAPI | 96546 | ARMAÇÃO DE BLOCO, VIGA BALDRAME OU SAPATA UTILIZANDO AÇO CA-50 DE 10 MM - MONTAGEM. AF_06/2017 | KG | 2121.27 | 15.78 | 33473.64 | 19.49 | 41343.55 | SERVIÇOS | TABELA | 2 |  |  | 2 | 1 | 2 | 4.796% | 4.796% | 0% | 0% | 0% | 0% | 0% | 0% | 0% | 0% | 0% | 0% | 0% | 0% | 0% | 0% | 0% | 0% | 0% | 0% | 0% | 0% | 0% | 0% | 9.592% | 9.592% | 1
7.0.B | 7.11.B | SINAPI | 96547 | ARMAÇÃO DE BLOCO, VIGA BALDRAME OU SAPATA UTILIZANDO AÇO CA-50 DE 12,5 MM - MONTAGEM. AF_06/2017 | KG | 204.25 | 13.26 | 2708.35 | 16.38 | 3345.61 | SERVIÇOS | TABELA | 2 |  |  | 2 | 1 | 2 | 0.3881% | 0.3881% | 0% | 0% | 0% | 0% | 0% | 0% | 0% | 0% | 0% | 0% | 0% | 0% | 0% | 0% | 0% | 0% | 0% | 0% | 0% | 0% | 0% | 0% | 0.7762% | 0.7762% | 1
7.0.B | 7.12.B | SINAPI | 96557 | CONCRETAGEM DE BLOCOS DE COROAMENTO E VIGAS BALDRAMES, FCK 30 MPA, COM USO DE BOMBA  LANÇAMENTO, ADENSAMENTO E ACABAMENTO. AF_06/2017 | M3 | 27.87 | 541.27 | 15085.19 | 668.63 | 18634.71 | SERVIÇOS | TABELA | 2 |  |  | 2 | 1 | 2 | 2.162% | 2.162% | 0% | 0% | 0% | 0% | 0% | 0% | 0% | 0% | 0% | 0% | 0% | 0% | 0% | 0% | 0% | 0% | 0% | 0% | 0% | 0% | 0% | 0% | 4.323% | 4.323% | 1
7.0.B | 7.13.B | COMPOSIÇÃO | COMP-SAQ/680 | CONCRETAGEM DE BLOCOS DE COROAMENTO E VIGAS BALDRAMES, FCK 35 MPA, COM USO DE BOMBA  LANÇAMENTO, ADENSAMENTO E ACABAMENTO. | M3 | 25.71 | 556.64 | 14311.21 | 687.61 | 17678.45 | SERVIÇOS | TABELA | 2 |  |  | 2 | 1 | 2 | 2.051% | 2.051% | 0% | 0% | 0% | 0% | 0% | 0% | 0% | 0% | 0% | 0% | 0% | 0% | 0% | 0% | 0% | 0% | 0% | 0% | 0% | 0% | 0% | 0% | 4.101% | 4.101% | 1
7.0.B | 7.14.B | SINAPI | 96616 | LASTRO DE CONCRETO MAGRO, APLICADO EM BLOCOS DE COROAMENTO OU SAPATAS. AF_08/2017 | M3 | 8.01 | 661.52 | 5298.77 | 817.17 | 6545.53 | SERVIÇOS | TABELA | 2 |  |  | 2 | 1 | 2 | 0.7593% | 0.7593% | 0% | 0% | 0% | 0% | 0% | 0% | 0% | 0% | 0% | 0% | 0% | 0% | 0% | 0% | 0% | 0% | 0% | 0% | 0% | 0% | 0% | 0% | 1.519% | 1.519% | 1
7.0.B | 7.15.B | SINAPI | 96624 | LASTRO COM MATERIAL GRANULAR (PEDRA BRITADA N.2), APLICADO EM PISOS OU LAJES SOBRE SOLO, ESPESSURA DE *10 CM*. AF_08/2017 | M3 | 48.46 | 142.47 | 6904.09 | 175.99 | 8528.47 | SERVIÇOS | TABELA | 2 |  |  | 1 | 2 | 2 | 0% | 1.979% | 0% | 0% | 0% | 0% | 0% | 0% | 0% | 0% | 0% | 0% | 0% | 0% | 0% | 0% | 0% | 0% | 0% | 0% | 0% | 0% | 0% | 0% | 1.979% | 1.979% | 1
7.0.B | 7.16.B | SINAPI | 97083 | COMPACTAÇÃO MECÂNICA DE SOLO PARA EXECUÇÃO DE RADIER, PISO DE CONCRETO OU LAJE SOBRE SOLO, COM COMPACTADOR DE SOLOS A PERCUSSÃO. AF_09/2021 | M2 | 484.64 | 4 | 1938.56 | 4.94 | 2394.12 | SERVIÇOS | TABELA | 2 |  |  | 1 | 2 | 2 | 0% | 0.5554% | 0% | 0% | 0% | 0% | 0% | 0% | 0% | 0% | 0% | 0% | 0% | 0% | 0% | 0% | 0% | 0% | 0% | 0% | 0% | 0% | 0% | 0% | 0.5554% | 0.5554% | 1
7.0.B | 7.17.B | SINAPI | 97087 | CAMADA SEPARADORA PARA EXECUÇÃO DE RADIER, PISO DE CONCRETO OU LAJE SOBRE SOLO, EM LONA PLÁSTICA. AF_09/2021 | M2 | 484.64 | 1.67 | 809.34 | 2.06 | 998.35 | SERVIÇOS | TABELA | 2 |  |  | 1 | 2 | 2 | 0% | 0.2316% | 0% | 0% | 0% | 0% | 0% | 0% | 0% | 0% | 0% | 0% | 0% | 0% | 0% | 0% | 0% | 0% | 0% | 0% | 0% | 0% | 0% | 0% | 0.2316% | 0.2316% | 1
7.0.B | 7.18.B | SINAPI | 97089 | ARMAÇÃO PARA EXECUÇÃO DE RADIER, PISO DE CONCRETO OU LAJE SOBRE SOLO, COM USO DE TELA Q-113. AF_09/2021 | KG | 1703.09 | 18.37 | 31285.76 | 22.69 | 38643.11 | SERVIÇOS | TABELA | 2 |  |  | 1 | 2 | 2 | 0% | 8.965% | 0% | 0% | 0% | 0% | 0% | 0% | 0% | 0% | 0% | 0% | 0% | 0% | 0% | 0% | 0% | 0% | 0% | 0% | 0% | 0% | 0% | 0% | 8.965% | 8.965% | 1
7.0.B | 7.19.B | SINAPI | 97096 | CONCRETAGEM DE RADIER, PISO DE CONCRETO OU LAJE SOBRE SOLO, FCK 30 MPA - LANÇAMENTO, ADENSAMENTO E ACABAMENTO. AF_09/2021 | M3 | 47.3 | 499.04 | 23604.59 | 616.46 | 29158.55 | SERVIÇOS | TABELA | 1 |  |  | 1 | 2 | 2 | 0% | 6.765% | 0% | 0% | 0% | 0% | 0% | 0% | 0% | 0% | 0% | 0% | 0% | 0% | 0% | 0% | 0% | 0% | 0% | 0% | 0% | 0% | 0% | 0% | 6.765% | 6.765% | 1
SUBTOTAL | 8.0.B |  | 11 | ESTRUTURAS |  |  |  | 558721.33 |  | 690147.65 | [8 empty] | 0% | 33.33% | 33.33% | 33.33% | 0% | 0% | 0% | 0% | 0% | 0% | 0% | 0% | 0% | 0% | 0% | 0% | 0% | 0% | 0% | 0% | 0% | 0% | 0% | 0% | 100% | 100% | 1
8.0.B | 8.1.B | SINAPI | 101981 | MONTAGEM E DESMONTAGEM DE FÔRMA PARA ESCADAS, COM 2 LANCES EM "U" E LAJE PLANA, EM CHAPA DE MADEIRA COMPENSADA PLASTIFICADA, 6 UTILIZAÇÕES. AF_11/2020 | M2 | 22.96 | 248.49 | 5705.33 | 306.95 | 7047.57 | SERVIÇOS | TABELA | 2 |  |  | 3 | 2 | 4 | 0% | 0.3404% | 0.3404% | 0.3404% | 0% | 0% | 0% | 0% | 0% | 0% | 0% | 0% | 0% | 0% | 0% | 0% | 0% | 0% | 0% | 0% | 0% | 0% | 0% | 0% | 1.021% | 1.021% | 1
8.0.B | 8.2.B | SINAPI | 92423 | MONTAGEM E DESMONTAGEM DE FÔRMA DE PILARES RETANGULARES E ESTRUTURAS SIMILARES, PÉ-DIREITO SIMPLES, EM CHAPA DE MADEIRA COMPENSADA RESINADA, 6 UTILIZAÇÕES. AF_09/2020 | M2 | 452.32 | 76.6 | 34647.71 | 94.62 | 42798.51 | SERVIÇOS | TABELA | 2 |  |  | 3 | 2 | 4 | 0% | 2.067% | 2.067% | 2.067% | 0% | 0% | 0% | 0% | 0% | 0% | 0% | 0% | 0% | 0% | 0% | 0% | 0% | 0% | 0% | 0% | 0% | 0% | 0% | 0% | 6.201% | 6.201% | 1
8.0.B | 8.3.B | SINAPI | 92460 | MONTAGEM E DESMONTAGEM DE FÔRMA DE VIGA, ESCORAMENTO METÁLICO, PÉ-DIREITO SIMPLES, EM CHAPA DE MADEIRA RESINADA, 6 UTILIZAÇÕES. AF_09/2020 | M2 | 904.7 | 121.08 | 109541.07 | 149.57 | 135315.97 | SERVIÇOS | TABELA | 1 |  |  | 3 | 2 | 4 | 0% | 6.536% | 6.536% | 6.536% | 0% | 0% | 0% | 0% | 0% | 0% | 0% | 0% | 0% | 0% | 0% | 0% | 0% | 0% | 0% | 0% | 0% | 0% | 0% | 0% | 19.61% | 19.61% | 1
8.0.B | 8.4.B | SINAPI | 92518 | MONTAGEM E DESMONTAGEM DE FÔRMA DE LAJE MACIÇA, PÉ-DIREITO SIMPLES, EM CHAPA DE MADEIRA COMPENSADA RESINADA, 6 UTILIZAÇÕES. AF_09/2020 | M2 | 46.54 | 51.66 | 2404.25 | 63.81 | 2969.71 | SERVIÇOS | TABELA | 2 |  |  | 3 | 2 | 4 | 0% | 0.1434% | 0.1434% | 0.1434% | 0% | 0% | 0% | 0% | 0% | 0% | 0% | 0% | 0% | 0% | 0% | 0% | 0% | 0% | 0% | 0% | 0% | 0% | 0% | 0% | 0.4303% | 0.4303% | 1
8.0.B | 8.5.B | SINAPI | 92759 | ARMAÇÃO DE PILAR OU VIGA DE ESTRUTURA CONVENCIONAL DE CONCRETO ARMADO UTILIZANDO AÇO CA-60 DE 5,0 MM - MONTAGEM. AF_06/2022 | KG | 843.77 | 17.08 | 14411.59 | 21.09 | 17795.1 | SERVIÇOS | TABELA | 2 |  |  | 3 | 2 | 4 | 0% | 0.8595% | 0.8595% | 0.8595% | 0% | 0% | 0% | 0% | 0% | 0% | 0% | 0% | 0% | 0% | 0% | 0% | 0% | 0% | 0% | 0% | 0% | 0% | 0% | 0% | 2.578% | 2.578% | 1
8.0.B | 8.6.B | SINAPI | 92760 | ARMAÇÃO DE PILAR OU VIGA DE ESTRUTURA CONVENCIONAL DE CONCRETO ARMADO UTILIZANDO AÇO CA-50 DE 6,3 MM - MONTAGEM. AF_06/2022 | KG | 1292.29 | 16.16 | 20883.4 | 19.96 | 25794.1 | SERVIÇOS | TABELA | 2 |  |  | 3 | 2 | 4 | 0% | 1.246% | 1.246% | 1.246% | 0% | 0% | 0% | 0% | 0% | 0% | 0% | 0% | 0% | 0% | 0% | 0% | 0% | 0% | 0% | 0% | 0% | 0% | 0% | 0% | 3.737% | 3.737% | 1
8.0.B | 8.7.B | SINAPI | 92761 | ARMAÇÃO DE PILAR OU VIGA DE ESTRUTURA CONVENCIONAL DE CONCRETO ARMADO UTILIZANDO AÇO CA-50 DE 8,0 MM - MONTAGEM. AF_06/2022 | KG | 623.34 | 15.21 | 9481 | 18.78 | 11706.32 | SERVIÇOS | TABELA | 2 |  |  | 3 | 2 | 4 | 0% | 0.5654% | 0.5654% | 0.5654% | 0% | 0% | 0% | 0% | 0% | 0% | 0% | 0% | 0% | 0% | 0% | 0% | 0% | 0% | 0% | 0% | 0% | 0% | 0% | 0% | 1.696% | 1.696% | 1
8.0.B | 8.8.B | SINAPI | 92762 | ARMAÇÃO DE PILAR OU VIGA DE ESTRUTURA CONVENCIONAL DE CONCRETO ARMADO UTILIZANDO AÇO CA-50 DE 10,0 MM - MONTAGEM. AF_06/2022 | KG | 2934.25 | 13.6 | 39905.8 | 16.8 | 49295.4 | SERVIÇOS | TABELA | 2 |  |  | 3 | 2 | 4 | 0% | 2.381% | 2.381% | 2.381% | 0% | 0% | 0% | 0% | 0% | 0% | 0% | 0% | 0% | 0% | 0% | 0% | 0% | 0% | 0% | 0% | 0% | 0% | 0% | 0% | 7.143% | 7.143% | 1
8.0.B | 8.9.B | SINAPI | 92763 | ARMAÇÃO DE PILAR OU VIGA DE ESTRUTURA CONVENCIONAL DE CONCRETO ARMADO UTILIZANDO AÇO CA-50 DE 12,5 MM - MONTAGEM. AF_06/2022 | KG | 1439.78 | 11.45 | 16485.48 | 14.14 | 20358.48 | SERVIÇOS | TABELA | 2 |  |  | 3 | 2 | 4 | 0% | 0.9833% | 0.9833% | 0.9833% | 0% | 0% | 0% | 0% | 0% | 0% | 0% | 0% | 0% | 0% | 0% | 0% | 0% | 0% | 0% | 0% | 0% | 0% | 0% | 0% | 2.95% | 2.95% | 1
8.0.B | 8.10.B | SINAPI | 95943 | ARMAÇÃO DE ESCADA, DE UMA ESTRUTURA CONVENCIONAL DE CONCRETO ARMADO UTILIZANDO AÇO CA-60 DE 5,0 MM - MONTAGEM. AF_11/2020 | KG | 1.88 | 26.47 | 49.76 | 32.69 | 61.45 | SERVIÇOS | TABELA | 2 |  |  | 3 | 2 | 4 | 0% | 0.002968% | 0.002968% | 0.002968% | 0% | 0% | 0% | 0% | 0% | 0% | 0% | 0% | 0% | 0% | 0% | 0% | 0% | 0% | 0% | 0% | 0% | 0% | 0% | 0% | 0.008904% | 0.008904% | 1
8.0.B | 8.11.B | SINAPI | 92767 | ARMAÇÃO DE LAJE DE ESTRUTURA CONVENCIONAL DE CONCRETO ARMADO UTILIZANDO AÇO CA-60 DE 4,2 MM - MONTAGEM. AF_06/2022 | KG | 106.16 | 18.66 | 1980.94 | 23.05 | 2446.98 | SERVIÇOS | TABELA | 2 |  |  | 3 | 2 | 4 | 0% | 0.1182% | 0.1182% | 0.1182% | 0% | 0% | 0% | 0% | 0% | 0% | 0% | 0% | 0% | 0% | 0% | 0% | 0% | 0% | 0% | 0% | 0% | 0% | 0% | 0% | 0.3546% | 0.3546% | 1
8.0.B | 8.12.B | SINAPI | 92768 | ARMAÇÃO DE LAJE DE ESTRUTURA CONVENCIONAL DE CONCRETO ARMADO UTILIZANDO AÇO CA-60 DE 5,0 MM - MONTAGEM. AF_06/2022 | KG | 425.86 | 16.42 | 6992.62 | 20.28 | 8636.44 | SERVIÇOS | TABELA | 2 |  |  | 3 | 2 | 4 | 0% | 0.4171% | 0.4171% | 0.4171% | 0% | 0% | 0% | 0% | 0% | 0% | 0% | 0% | 0% | 0% | 0% | 0% | 0% | 0% | 0% | 0% | 0% | 0% | 0% | 0% | 1.251% | 1.251% | 1
8.0.B | 8.13.B | SINAPI | 92769 | ARMAÇÃO DE LAJE DE ESTRUTURA CONVENCIONAL DE CONCRETO ARMADO UTILIZANDO AÇO CA-50 DE 6,3 MM - MONTAGEM. AF_06/2022 | KG | 107.86 | 15.54 | 1676.14 | 19.19 | 2069.83 | SERVIÇOS | TABELA | 2 |  |  | 3 | 2 | 4 | 0% | 0.09997% | 0.09997% | 0.09997% | 0% | 0% | 0% | 0% | 0% | 0% | 0% | 0% | 0% | 0% | 0% | 0% | 0% | 0% | 0% | 0% | 0% | 0% | 0% | 0% | 0.2999% | 0.2999% | 1
8.0.B | 8.14.B | SINAPI | 92770 | ARMAÇÃO DE LAJE DE ESTRUTURA CONVENCIONAL DE CONCRETO ARMADO UTILIZANDO AÇO CA-50 DE 8,0 MM - MONTAGEM. AF_06/2022 | KG | 100.02 | 14.64 | 1464.29 | 18.08 | 1808.36 | SERVIÇOS | TABELA | 2 |  |  | 3 | 2 | 4 | 0% | 0.08734% | 0.08734% | 0.08734% | 0% | 0% | 0% | 0% | 0% | 0% | 0% | 0% | 0% | 0% | 0% | 0% | 0% | 0% | 0% | 0% | 0% | 0% | 0% | 0% | 0.262% | 0.262% | 1
8.0.B | 8.15.B | SINAPI | 92771 | ARMAÇÃO DE LAJE DE ESTRUTURA CONVENCIONAL DE CONCRETO ARMADO UTILIZANDO AÇO CA-50 DE 10,0 MM - MONTAGEM. AF_06/2022 | KG | 167.21 | 13.06 | 2183.76 | 16.13 | 2697.09 | SERVIÇOS | TABELA | 2 |  |  | 3 | 2 | 4 | 0% | 0.1303% | 0.1303% | 0.1303% | 0% | 0% | 0% | 0% | 0% | 0% | 0% | 0% | 0% | 0% | 0% | 0% | 0% | 0% | 0% | 0% | 0% | 0% | 0% | 0% | 0.3908% | 0.3908% | 1
8.0.B | 8.16.B | SINAPI | 92772 | ARMAÇÃO DE LAJE DE ESTRUTURA CONVENCIONAL DE CONCRETO ARMADO UTILIZANDO AÇO CA-50 DE 12,5 MM - MONTAGEM. AF_06/2022 | KG | 20.42 | 10.98 | 224.21 | 13.56 | 276.89 | SERVIÇOS | TABELA | 2 |  |  | 3 | 2 | 4 | 0% | 0.01337% | 0.01337% | 0.01337% | 0% | 0% | 0% | 0% | 0% | 0% | 0% | 0% | 0% | 0% | 0% | 0% | 0% | 0% | 0% | 0% | 0% | 0% | 0% | 0% | 0.04012% | 0.04012% | 1
8.0.B | 8.17.B | COMPOSIÇÃO | COMP-SAQ/752 | ARMAÇÃO DE ESTRUTURAS DE CONCRETO ARMADO, EXCETO VIGAS, PILARES, LAJES E FUNDAÇÕES, UTILIZANDO AÇO CA-60 DE 4,2 MM - MONTAGEM. | KG | 21.16 | 21.53 | 455.57 | 26.59 | 562.64 | SERVIÇOS | TABELA | 2 |  |  | 3 | 2 | 4 | 0% | 0.02717% | 0.02717% | 0.02717% | 0% | 0% | 0% | 0% | 0% | 0% | 0% | 0% | 0% | 0% | 0% | 0% | 0% | 0% | 0% | 0% | 0% | 0% | 0% | 0% | 0.08152% | 0.08152% | 1
8.0.B | 8.18.B | SINAPI | 92915 | ARMAÇÃO DE ESTRUTURAS DIVERSAS DE CONCRETO ARMADO, EXCETO VIGAS, PILARES, LAJES E FUNDAÇÕES, UTILIZANDO AÇO CA-60 DE 5,0 MM - MONTAGEM. AF_06/2022 | KG | 24.47 | 20.24 | 495.27 | 25 | 611.75 | SERVIÇOS | TABELA | 2 |  |  | 3 | 2 | 4 | 0% | 0.02955% | 0.02955% | 0.02955% | 0% | 0% | 0% | 0% | 0% | 0% | 0% | 0% | 0% | 0% | 0% | 0% | 0% | 0% | 0% | 0% | 0% | 0% | 0% | 0% | 0.08864% | 0.08864% | 1
8.0.B | 8.19.B | SINAPI | 92916 | ARMAÇÃO DE ESTRUTURAS DIVERSAS DE CONCRETO ARMADO, EXCETO VIGAS, PILARES, LAJES E FUNDAÇÕES, UTILIZANDO AÇO CA-50 DE 6,3 MM - MONTAGEM. AF_06/2022 | KG | 532.04 | 18.5 | 9842.74 | 22.85 | 12157.11 | SERVIÇOS | TABELA | 2 |  |  | 3 | 2 | 4 | 0% | 0.5872% | 0.5872% | 0.5872% | 0% | 0% | 0% | 0% | 0% | 0% | 0% | 0% | 0% | 0% | 0% | 0% | 0% | 0% | 0% | 0% | 0% | 0% | 0% | 0% | 1.762% | 1.762% | 1
8.0.B | 8.20.B | SINAPI | 92917 | ARMAÇÃO DE ESTRUTURAS DIVERSAS DE CONCRETO ARMADO, EXCETO VIGAS, PILARES, LAJES E FUNDAÇÕES, UTILIZANDO AÇO CA-50 DE 8,0 MM - MONTAGEM. AF_06/2022 | KG | 55.18 | 16.87 | 930.88 | 20.83 | 1149.39 | SERVIÇOS | TABELA | 2 |  |  | 3 | 2 | 4 | 0% | 0.05551% | 0.05551% | 0.05551% | 0% | 0% | 0% | 0% | 0% | 0% | 0% | 0% | 0% | 0% | 0% | 0% | 0% | 0% | 0% | 0% | 0% | 0% | 0% | 0% | 0.1665% | 0.1665% | 1
8.0.B | 8.21.B | SINAPI | 92919 | ARMAÇÃO DE ESTRUTURAS DIVERSAS DE CONCRETO ARMADO, EXCETO VIGAS, PILARES, LAJES E FUNDAÇÕES, UTILIZANDO AÇO CA-50 DE 10,0 MM - MONTAGEM. AF_06/2022 | KG | 15.92 | 14.75 | 234.82 | 18.22 | 290.06 | SERVIÇOS | TABELA | 2 |  |  | 3 | 2 | 4 | 0% | 0.01401% | 0.01401% | 0.01401% | 0% | 0% | 0% | 0% | 0% | 0% | 0% | 0% | 0% | 0% | 0% | 0% | 0% | 0% | 0% | 0% | 0% | 0% | 0% | 0% | 0.04203% | 0.04203% | 1
8.0.B | 8.22.B | COMPOSIÇÃO | COMP-SAQ/276 | CONCRETAGEM DE RESERVATÓRIOS, FCK=30 MPA, COM USO DE BOMBA - LANÇAMENTO, ADENSAMENTO E ACABAMENTO. | M3 | 7.09 | 565.46 | 4009.11 | 698.51 | 4952.43 | SERVIÇOS | TABELA | 2 |  |  | 3 | 2 | 4 | 0% | 0.2392% | 0.2392% | 0.2392% | 0% | 0% | 0% | 0% | 0% | 0% | 0% | 0% | 0% | 0% | 0% | 0% | 0% | 0% | 0% | 0% | 0% | 0% | 0% | 0% | 0.7176% | 0.7176% | 1
8.0.B | 8.23.B | COMPOSIÇÃO | COMP-SAQ/681 | CONCRETAGEM DE VIGAS E LAJES, FCK=35 MPA, PARA LAJES PREMOLDADAS COM USO DE BOMBA - LANÇAMENTO, ADENSAMENTO E ACABAMENTO. | M3 | 69.52 | 583.42 | 40559.35 | 720.69 | 50102.36 | SERVIÇOS | TABELA | 2 |  |  | 3 | 2 | 4 | 0% | 2.42% | 2.42% | 2.42% | 0% | 0% | 0% | 0% | 0% | 0% | 0% | 0% | 0% | 0% | 0% | 0% | 0% | 0% | 0% | 0% | 0% | 0% | 0% | 0% | 7.26% | 7.26% | 1
8.0.B | 8.24.B | COMPOSIÇÃO | COMP-SAQ/682 | CONCRETAGEM DE PILARES, FCK = 35 MPA, COM USO DE BOMBA - LANÇAMENTO, ADENSAMENTO E ACABAMENTO. | M3 | 22.61 | 558.63 | 12630.62 | 690.07 | 15602.48 | SERVIÇOS | TABELA | 2 |  |  | 3 | 2 | 4 | 0% | 0.7536% | 0.7536% | 0.7536% | 0% | 0% | 0% | 0% | 0% | 0% | 0% | 0% | 0% | 0% | 0% | 0% | 0% | 0% | 0% | 0% | 0% | 0% | 0% | 0% | 2.261% | 2.261% | 1
8.0.B | 8.25.B | COMPOSIÇÃO | COMP-SAQ/683 | CONCRETAGEM DE VIGAS E LAJES, FCK=35 MPA, PARA LAJES MACIÇAS OU NERVURADAS COM USO DE BOMBA - LANÇAMENTO, ADENSAMENTO E ACABAMENTO. | M3 | 3.43 | 559.51 | 1919.11 | 691.16 | 2370.67 | SERVIÇOS | TABELA | 2 |  |  | 3 | 2 | 4 | 0% | 0.1145% | 0.1145% | 0.1145% | 0% | 0% | 0% | 0% | 0% | 0% | 0% | 0% | 0% | 0% | 0% | 0% | 0% | 0% | 0% | 0% | 0% | 0% | 0% | 0% | 0.3435% | 0.3435% | 1
8.0.B | 8.26.B | COMPOSIÇÃO | COMP-SAQ/270 | CONCRETAGEM DE BLOCOS DE COROAMENTO E VIGAS BALDRAMES, FCK 25 MPA, COM USO DE BOMBA  LANÇAMENTO, ADENSAMENTO E ACABAMENTO. | M3 | 1.22 | 525.91 | 641.61 | 649.65 | 792.57 | SERVIÇOS | TABELA | 2 |  |  | 3 | 2 | 4 | 0% | 0.03828% | 0.03828% | 0.03828% | 0% | 0% | 0% | 0% | 0% | 0% | 0% | 0% | 0% | 0% | 0% | 0% | 0% | 0% | 0% | 0% | 0% | 0% | 0% | 0% | 0.1148% | 0.1148% | 1
8.0.B | 8.27.B | COMPOSIÇÃO | COMP-SAQ/271 | CONCRETAGEM DE PILARES, FCK = 30 MPA, COM USO DE BOMBA - LANÇAMENTO, ADENSAMENTO E ACABAMENTO. | M3 | 0.66 | 543.89 | 358.96 | 671.86 | 443.42 | SERVIÇOS | TABELA | 2 |  |  | 3 | 2 | 4 | 0% | 0.02142% | 0.02142% | 0.02142% | 0% | 0% | 0% | 0% | 0% | 0% | 0% | 0% | 0% | 0% | 0% | 0% | 0% | 0% | 0% | 0% | 0% | 0% | 0% | 0% | 0.06425% | 0.06425% | 1
8.0.B | 8.28.B | SINAPI | 103674 | CONCRETAGEM DE VIGAS E LAJES, FCK=25 MPA, PARA LAJES PREMOLDADAS COM USO DE BOMBA - LANÇAMENTO, ADENSAMENTO E ACABAMENTO. AF_02/2022 | M3 | 0.34 | 553.95 | 188.34 | 684.29 | 232.65 | SERVIÇOS | TABELA | 2 |  |  | 3 | 2 | 4 | 0% | 0.01124% | 0.01124% | 0.01124% | 0% | 0% | 0% | 0% | 0% | 0% | 0% | 0% | 0% | 0% | 0% | 0% | 0% | 0% | 0% | 0% | 0% | 0% | 0% | 0% | 0.03371% | 0.03371% | 1
8.0.B | 8.29.B | COMPOSIÇÃO | COMP-SAQ/684 | LAJE PRE-MOLDADA BETA 12,PARA SOBRECARGA DE 3,5KN/M2 E VAO DE 4,10M,CONSIDERANDO VIGOTAS,EPS,INCLUSIVE CAPEAMENTO DE 5CM DE ESPESSURA,COM CONCRETO FCK=35MPA E ESCORAMENTO,CONFORME ABNT NBR 14859.FORNECIMENTO E MONTAGEM. EXCLUSIVE ARMADURA NEGATIVA | M2 | 295.03 | 191.84 | 56598.55 | 236.97 | 69913.25 | SERVIÇOS | TABELA | 2 |  |  | 3 | 2 | 4 | 0% | 3.377% | 3.377% | 3.377% | 0% | 0% | 0% | 0% | 0% | 0% | 0% | 0% | 0% | 0% | 0% | 0% | 0% | 0% | 0% | 0% | 0% | 0% | 0% | 0% | 10.13% | 10.13% | 1
8.0.B | 8.30.B | COMPOSIÇÃO | COMP-SAQ/685 | LAJE PRE-MOLDADA BETA 12,PARA SOBRECARGA DE 3,5KN/M2 E VAO DE 4,10M,CONSIDERANDO VIGOTAS,EPS,INCLUSIVE CAPEAMENTO DE 4CM DE ESPESSURA,COM CONCRETO FCK=35MPA E ESCORAMENTO,CONFORME ABNT NBR 14859.FORNECIMENTO E MONTAGEM. EXCLUSIVE ARMADURA NEGATIVA | M2 | 559.2 | 199.31 | 111454.15 | 246.2 | 137675.04 | SERVIÇOS | TABELA | 1 |  |  | 3 | 2 | 4 | 0% | 6.65% | 6.65% | 6.65% | 0% | 0% | 0% | 0% | 0% | 0% | 0% | 0% | 0% | 0% | 0% | 0% | 0% | 0% | 0% | 0% | 0% | 0% | 0% | 0% | 19.95% | 19.95% | 1
8.0.B | 8.31.B | COMPOSIÇÃO | COMP-SAQ/753 | LAJE PRE-MOLDADA BETA 12,PARA SOBRECARGA DE 3,5KN/M2 E VAO DE 4,10M,CONSIDERANDO VIGOTAS,EPS INCLUIVE CAPEAMENTO DE 5 CM DE ESPESSURA, COM CONCRETO FCK= 30MPA E ESCORAMENTO CONFORME ABNT NBR 1489, FORNECIMENTO E MONTAGEM; EXCLUSIVE ARMADURA NEGATIVA | M2 | 4.83 | 190.4 | 919.63 | 235.2 | 1136.01 | SERVIÇOS | TABELA | 2 |  |  | 3 | 2 | 4 | 0% | 0.05487% | 0.05487% | 0.05487% | 0% | 0% | 0% | 0% | 0% | 0% | 0% | 0% | 0% | 0% | 0% | 0% | 0% | 0% | 0% | 0% | 0% | 0% | 0% | 0% | 0.1646% | 0.1646% | 1
8.0.B | 8.32.B | SINAPI | 93186 | VERGA MOLDADA IN LOCO EM CONCRETO PARA JANELAS COM ATÉ 1,5 M DE VÃO. AF_03/2016 | M | 1.1 | 110.21 | 121.23 | 136.14 | 149.75 | SERVIÇOS | TABELA | 1 |  |  | 3 | 2 | 4 | 0% | 0.007233% | 0.007233% | 0.007233% | 0% | 0% | 0% | 0% | 0% | 0% | 0% | 0% | 0% | 0% | 0% | 0% | 0% | 0% | 0% | 0% | 0% | 0% | 0% | 0% | 0.0217% | 0.0217% | 1
8.0.B | 8.33.B | SINAPI | 93187 | VERGA MOLDADA IN LOCO EM CONCRETO PARA JANELAS COM MAIS DE 1,5 M DE VÃO. AF_03/2016 | M | 170.4 | 125.37 | 21363.04 | 154.86 | 26388.14 | SERVIÇOS | TABELA | 1 |  |  | 3 | 2 | 4 | 0% | 1.275% | 1.275% | 1.275% | 0% | 0% | 0% | 0% | 0% | 0% | 0% | 0% | 0% | 0% | 0% | 0% | 0% | 0% | 0% | 0% | 0% | 0% | 0% | 0% | 3.824% | 3.824% | 1
8.0.B | 8.34.B | SINAPI | 93188 | VERGA MOLDADA IN LOCO EM CONCRETO PARA PORTAS COM ATÉ 1,5 M DE VÃO. AF_03/2016 | M | 41.3 | 101.86 | 4206.81 | 125.82 | 5196.36 | SERVIÇOS | TABELA | 1 |  |  | 3 | 2 | 4 | 0% | 0.251% | 0.251% | 0.251% | 0% | 0% | 0% | 0% | 0% | 0% | 0% | 0% | 0% | 0% | 0% | 0% | 0% | 0% | 0% | 0% | 0% | 0% | 0% | 0% | 0.7529% | 0.7529% | 1
8.0.B | 8.35.B | SINAPI | 93189 | VERGA MOLDADA IN LOCO EM CONCRETO PARA PORTAS COM MAIS DE 1,5 M DE VÃO. AF_03/2016 | M | 5.2 | 126.13 | 655.87 | 155.8 | 810.16 | SERVIÇOS | TABELA | 1 |  |  | 3 | 2 | 4 | 0% | 0.03913% | 0.03913% | 0.03913% | 0% | 0% | 0% | 0% | 0% | 0% | 0% | 0% | 0% | 0% | 0% | 0% | 0% | 0% | 0% | 0% | 0% | 0% | 0% | 0% | 0.1174% | 0.1174% | 1
8.0.B | 8.36.B | SINAPI | 93196 | CONTRAVERGA MOLDADA IN LOCO EM CONCRETO PARA VÃOS DE ATÉ 1,5 M DE COMPRIMENTO. AF_03/2016 | M | 1.4 | 107.5 | 150.5 | 132.79 | 185.9 | SERVIÇOS | TABELA | 1 |  |  | 3 | 2 | 4 | 0% | 0.008979% | 0.008979% | 0.008979% | 0% | 0% | 0% | 0% | 0% | 0% | 0% | 0% | 0% | 0% | 0% | 0% | 0% | 0% | 0% | 0% | 0% | 0% | 0% | 0% | 0.02694% | 0.02694% | 1
8.0.B | 8.37.B | SINAPI | 93197 | CONTRAVERGA MOLDADA IN LOCO EM CONCRETO PARA VÃOS DE MAIS DE 1,5 M DE COMPRIMENTO. AF_03/2016 | M | 191.2 | 120.02 | 22947.82 | 148.26 | 28347.31 | SERVIÇOS | TABELA | 1 |  |  | 3 | 2 | 4 | 0% | 1.369% | 1.369% | 1.369% | 0% | 0% | 0% | 0% | 0% | 0% | 0% | 0% | 0% | 0% | 0% | 0% | 0% | 0% | 0% | 0% | 0% | 0% | 0% | 0% | 4.107% | 4.107% | 1
SUBTOTAL | 9.0.B |  | 12 | ALVENARIAS E DIVISÓRIAS |  |  |  | 200737.07 |  | 247959.61 | [8 empty] | 0% | 0% | 0% | 33.33% | 33.33% | 33.33% | 0% | 0% | 0% | 0% | 0% | 0% | 0% | 0% | 0% | 0% | 0% | 0% | 0% | 0% | 0% | 0% | 0% | 0% | 100% | 100% | 1
9.0.B | 9.1.B | SINAPI | 93200 | FIXAÇÃO (ENCUNHAMENTO) DE ALVENARIA DE VEDAÇÃO COM ARGAMASSA APLICADA COM BISNAGA. AF_03/2016 | M | 399.01 | 3.56 | 1420.47 | 4.39 | 1751.65 | SERVIÇOS | TABELA | 2 |  |  | 3 | 4 | 6 | 0% | 0% | 0% | 0.2355% | 0.2355% | 0.2355% | 0% | 0% | 0% | 0% | 0% | 0% | 0% | 0% | 0% | 0% | 0% | 0% | 0% | 0% | 0% | 0% | 0% | 0% | 0.7064% | 0.7064% | 0
9.0.B | 9.2.B | COMPOSIÇÃO | COMP-SAQ/330 | PAREDE COM PLACAS DE GESSO ACARTONADO (DRYWALL TIPO RU), PARA USO INTERNO, COM UMA FACE SIMPLES E ESTRUTURA METÁLICA COM GUIAS SIMPLES, SEM VÃOS. | M2 | 21.98 | 76.35 | 1678.17 | 94.31 | 2072.93 | SERVIÇOS | TABELA | 2 |  |  | 3 | 4 | 6 | 0% | 0% | 0% | 0.2787% | 0.2787% | 0.2787% | 0% | 0% | 0% | 0% | 0% | 0% | 0% | 0% | 0% | 0% | 0% | 0% | 0% | 0% | 0% | 0% | 0% | 0% | 0.836% | 0.836% | 1
9.0.B | 9.3.B | SINAPI | 96359 | PAREDE COM PLACAS DE GESSO ACARTONADO (DRYWALL), PARA USO INTERNO, COM DUAS FACES SIMPLES E ESTRUTURA METÁLICA COM GUIAS SIMPLES, COM VÃOS AF_06/2017_PS | M2 | 10.02 | 115.66 | 1158.91 | 142.87 | 1431.55 | SERVIÇOS | TABELA | 2 |  |  | 3 | 4 | 6 | 0% | 0% | 0% | 0.1924% | 0.1924% | 0.1924% | 0% | 0% | 0% | 0% | 0% | 0% | 0% | 0% | 0% | 0% | 0% | 0% | 0% | 0% | 0% | 0% | 0% | 0% | 0.5773% | 0.5773% | 1
9.0.B | 9.4.B | COMPOSIÇÃO | COMP-SAQ/335 | PAREDE DRYWALL ESPESSURA 140MM,ESTRUT.C/MONTANTES SIMPLES AUTOPORTANTES 90MM,A GUIAS HORIZONTAIS 90MM,AMBOS ACO GALV.C/ESP.0,5 MM,C/QUATRO CHAPAS DE GESSO ACARTONADO STANDARD,ESP.12,5MM,L ARG.1200MM,FIXADA AOS MONTANTES POR MEIO DE PARAFUSOS C/TRAT AMENTO JUNTAS C/MASSA E FITA P/UNIF.DA SUPERF.DAS CHAPAS DEGESSO ACARTONADO.APLIC.EM AREAS SECAS.FORN.E COLOCACAO | UN | 396.26 | 126.28 | 50039.71 | 155.99 | 61812.59 | SERVIÇOS | TABELA | 2 |  |  | 3 | 4 | 6 | 0% | 0% | 0% | 8.309% | 8.309% | 8.309% | 0% | 0% | 0% | 0% | 0% | 0% | 0% | 0% | 0% | 0% | 0% | 0% | 0% | 0% | 0% | 0% | 0% | 0% | 24.93% | 24.93% | 1
9.0.B | 9.5.B | COMPOSIÇÃO | COMP-SAQ/336 | PAREDE DRYWALL ESPESSURA140MM,ESTRUT.MONTANTES SIMPLES AUTOPORTANTES 90MM,A GUIAS HORIZONTAIS 90MM,AMBOS ACO GALV.ESP.0,5MM,C /QUATRO CHAPAS GESSO ACARTONADO STANDARD,ADICAO LA MINERAL,E SP.12,5MM,LARG.1200MM,FIX.AOS MONTANTES P/MEIO DE PARAFUSOS, C/TRATAMENTO DE JUNTAS C/MASSA E FITA P/UNIF.DA SUPERF.DAS CHAPAS DE GESSO ACARTONADO.APLIC.EM AREAS SECAS.FORN.E COLOC. | M2 | 0 | 142.9 | 0 | 176.52 | 0 | SERVIÇOS | TABELA | SEM CASAS DEPOIS DA VÍRGULA |  |  | 3 | 4 | 6 | [24 empty] | 0% | 0% | 1 | bar: 34 1 to 57 24
9.0.B | 9.6.B | SINAPI | 102253 | DIVISORIA SANITÁRIA, TIPO CABINE, EM GRANITO CINZA POLIDO, ESP = 3CM, ASSENTADO COM ARGAMASSA COLANTE AC III-E, EXCLUSIVE FERRAGENS. AF_01/2021 | M2 | 94.61 | 915.5 | 86615.45 | 1130.91 | 106995.39 | SERVIÇOS | TABELA | 2 |  |  | 3 | 4 | 6 | 0% | 0% | 0% | 14.38% | 14.38% | 14.38% | 0% | 0% | 0% | 0% | 0% | 0% | 0% | 0% | 0% | 0% | 0% | 0% | 0% | 0% | 0% | 0% | 0% | 0% | 43.15% | 43.15% | 1
9.0.B | 9.7.B | SINAPI | 102255 | TAPA VISTA DE MICTÓRIO EM GRANITO CINZA POLIDO, ESP = 3CM, ASSENTADO COM ARGAMASSA COLANTE AC III-E . AF_01/2021 | M2 | 3.18 | 958.83 | 3049.07 | 1184.44 | 3766.51 | SERVIÇOS | TABELA | 2 |  |  | 3 | 4 | 6 | 0% | 0% | 0% | 0.5063% | 0.5063% | 0.5063% | 0% | 0% | 0% | 0% | 0% | 0% | 0% | 0% | 0% | 0% | 0% | 0% | 0% | 0% | 0% | 0% | 0% | 0% | 1.519% | 1.519% | 1
9.0.B | 9.8.B | SINAPI | 103326 | ALVENARIA DE VEDAÇÃO DE BLOCOS CERÂMICOS FURADOS NA VERTICAL DE 19X19X39 CM (ESPESSURA 19 CM) E ARGAMASSA DE ASSENTAMENTO COM PREPARO EM BETONEIRA. AF_12/2021 | M2 | 47.44 | 102.15 | 4845.99 | 126.18 | 5985.97 | SERVIÇOS | TABELA | 2 |  |  | 3 | 4 | 6 | 0% | 0% | 0% | 0.8047% | 0.8047% | 0.8047% | 0% | 0% | 0% | 0% | 0% | 0% | 0% | 0% | 0% | 0% | 0% | 0% | 0% | 0% | 0% | 0% | 0% | 0% | 2.414% | 2.414% | 1
9.0.B | 9.9.B | SINAPI | 103338 | ALVENARIA DE VEDAÇÃO DE BLOCOS VAZADOS DE CONCRETO APARENTE DE 14X19X39 CM (ESPESSURA 14 CM) E ARGAMASSA DE ASSENTAMENTO COM PREPARO EM BETONEIRA. AF_12/2021 | M2 | 46.62 | 116.37 | 5425.16 | 143.75 | 6701.62 | SERVIÇOS | TABELA | 2 |  |  | 3 | 4 | 6 | 0% | 0% | 0% | 0.9009% | 0.9009% | 0.9009% | 0% | 0% | 0% | 0% | 0% | 0% | 0% | 0% | 0% | 0% | 0% | 0% | 0% | 0% | 0% | 0% | 0% | 0% | 2.703% | 2.703% | 1
9.0.B | 9.10.B | SINAPI | 103356 | ALVENARIA DE VEDAÇÃO DE BLOCOS CERÂMICOS FURADOS NA HORIZONTAL DE 9X19X29 CM (ESPESSURA 9 CM) E ARGAMASSA DE ASSENTAMENTO COM PREPARO EM BETONEIRA. AF_12/2021 | M2 | 719.92 | 62.63 | 45088.58 | 77.36 | 55693.01 | SERVIÇOS | TABELA | 2 |  |  | 3 | 4 | 6 | 0% | 0% | 0% | 7.487% | 7.487% | 7.487% | 0% | 0% | 0% | 0% | 0% | 0% | 0% | 0% | 0% | 0% | 0% | 0% | 0% | 0% | 0% | 0% | 0% | 0% | 22.46% | 22.46% | 1
9.0.B | 9.11.B | SINAPI | 96374 | INSTALAÇÃO DE REFORÇO DE MADEIRA EM PAREDE DRYWALL. AF_06/2017 | M | 33.6 | 38.27 | 1285.87 | 47.27 | 1588.27 | SERVIÇOS | TABELA | 1 |  |  | 3 | 4 | 6 | 0% | 0% | 0% | 0.2135% | 0.2135% | 0.2135% | 0% | 0% | 0% | 0% | 0% | 0% | 0% | 0% | 0% | 0% | 0% | 0% | 0% | 0% | 0% | 0% | 0% | 0% | 0.6405% | 0.6405% | 1
9.0.B | 9.12.B | SINAPI | 96373 | INSTALAÇÃO DE REFORÇO METÁLICO EM PAREDE DRYWALL. AF_06/2017 | M | 9.6 | 13.51 | 129.69 | 16.68 | 160.12 | SERVIÇOS | TABELA | 1 |  |  | 3 | 4 | 6 | 0% | 0% | 0% | 0.02153% | 0.02153% | 0.02153% | 0% | 0% | 0% | 0% | 0% | 0% | 0% | 0% | 0% | 0% | 0% | 0% | 0% | 0% | 0% | 0% | 0% | 0% | 0.06458% | 0.06458% | 1
SUBTOTAL | 10.0.B |  | 13 | REVESTIMENTO DE PAREDES, TETOS E PISOS |  |  |  | 958926.89 |  | 1184511.53 | [8 empty] | 0% | 0% | 0% | 0% | 31.42% | 31.42% | 28.98% | 8.175% | 0% | 0% | 0% | 0% | 0% | 0% | 0% | 0% | 0% | 0% | 0% | 0% | 0% | 0% | 0% | 0% | 100% | 100% | 1
10.0.B | 10.1.B | SINAPI | 104162 | PISO EM GRANILITE, MARMORITE OU GRANITINA EM AMBIENTES INTERNOS, COM ESPESSURA DE 8 MM, INCLUSO MISTURA EM BETONEIRA, COLOCAÇÃO DAS JUNTAS, APLICAÇÃO DO PISO, 4 POLIMENTOS COM POLITRIZ, ESTUCAMENTO, SELADOR E CERA. AF_06/2022 | M2 | 788.84 | 90.39 | 71303.24 | 111.65 | 88073.98 | SERVIÇOS | TABELA | 2 |  |  | 3 | 5 | 7 | 0% | 0% | 0% | 0% | 2.478% | 2.478% | 2.478% | 0% | 0% | 0% | 0% | 0% | 0% | 0% | 0% | 0% | 0% | 0% | 0% | 0% | 0% | 0% | 0% | 0% | 7.435% | 7.435% | 1
10.0.B | 10.2.B | SINAPI | 87643 | CONTRAPISO EM ARGAMASSA PRONTA, PREPARO MECÂNICO COM MISTURADOR 300 KG, APLICADO EM ÁREAS SECAS SOBRE LAJE, ADERIDO, ACABAMENTO NÃO REFORÇADO, ESPESSURA 4CM. AF_07/2021 | M2 | 788.84 | 109.28 | 86204.43 | 134.99 | 106485.51 | SERVIÇOS | TABELA | 2 |  |  | 3 | 5 | 7 | 0% | 0% | 0% | 0% | 2.997% | 2.997% | 2.997% | 0% | 0% | 0% | 0% | 0% | 0% | 0% | 0% | 0% | 0% | 0% | 0% | 0% | 0% | 0% | 0% | 0% | 8.99% | 8.99% | 1
10.0.B | 10.3.B | COMPOSIÇÃO | COMP-SAQ/372 | JUNTA PLÁSTICA 17X3MM, PARA PISOS CONTÍNUOS. FORNECIMENTO E COLOCAÇÃO | M | 2694.9 | 11.58 | 31206.94 | 14.3 | 38537.07 | SERVIÇOS | TABELA | 1 |  |  | 3 | 5 | 7 | 0% | 0% | 0% | 0% | 1.084% | 1.084% | 1.084% | 0% | 0% | 0% | 0% | 0% | 0% | 0% | 0% | 0% | 0% | 0% | 0% | 0% | 0% | 0% | 0% | 0% | 3.253% | 3.253% | 1
10.0.B | 10.4.B | SINAPI | 101741 | RODAPÉ EM MARMORITE, ALTURA 10CM. AF_09/2020 | M | 515.52 | 28.22 | 14547.97 | 34.86 | 17971.02 | SERVIÇOS | TABELA | 2 |  |  | 3 | 5 | 7 | 0% | 0% | 0% | 0% | 0.5057% | 0.5057% | 0.5057% | 0% | 0% | 0% | 0% | 0% | 0% | 0% | 0% | 0% | 0% | 0% | 0% | 0% | 0% | 0% | 0% | 0% | 1.517% | 1.517% | 1
10.0.B | 10.5.B | SINAPI | 87258 | REVESTIMENTO CERÂMICO PARA PISO COM PLACAS TIPO PORCELANATO DE DIMENSÕES 45X45 CM APLICADA EM AMBIENTES DE ÁREA MENOR QUE 5 M². AF_06/2014 | M2 | 23.84 | 171.59 | 4090.7 | 211.96 | 5053.12 | SERVIÇOS | TABELA | 2 |  |  | 3 | 5 | 7 | 0% | 0% | 0% | 0% | 0.1422% | 0.1422% | 0.1422% | 0% | 0% | 0% | 0% | 0% | 0% | 0% | 0% | 0% | 0% | 0% | 0% | 0% | 0% | 0% | 0% | 0% | 0.4266% | 0.4266% | 1
10.0.B | 10.6.B | SINAPI | 87259 | REVESTIMENTO CERÂMICO PARA PISO COM PLACAS TIPO PORCELANATO DE DIMENSÕES 45X45 CM APLICADA EM AMBIENTES DE ÁREA ENTRE 5 M² E 10 M². AF_06/2014 | M2 | 117.87 | 154.28 | 18184.98 | 190.58 | 22463.66 | SERVIÇOS | TABELA | 2 |  |  | 3 | 5 | 7 | 0% | 0% | 0% | 0% | 0.6321% | 0.6321% | 0.6321% | 0% | 0% | 0% | 0% | 0% | 0% | 0% | 0% | 0% | 0% | 0% | 0% | 0% | 0% | 0% | 0% | 0% | 1.896% | 1.896% | 1
10.0.B | 10.7.B | COMPOSIÇÃO | COMP-SAQ/364 | ESCADA DE MARMORITE, COMPOSTA DE CAPA E ESPELHO PRÉ-MOLDADOS EM OFICINA E ASSENTADOS NA OBRA, FEITO O MARMORITE COM GRANILHA Nº 1 PRETA, CINZA, PALHA OU BRANCO E CIMENTO BRANCO, E COM CAMADA DE 6MM. ESTA ESPECIFICAÇÃO SE REFERE A ESCADAS COM LARGURA TOTAL DAS DUAS PECAS DE ATÉ 0,48M E COMPREENDENDO 1,00M LINEAR DO CONJUNTO DE CAPA E ESPELHO. | M | 25 | 99.05 | 2476.25 | 122.35 | 3058.75 | SERVIÇOS | TABELA | SEM CASAS DEPOIS DA VÍRGULA |  |  | 3 | 5 | 7 | 0% | 0% | 0% | 0% | 0.08608% | 0.08608% | 0.08608% | 0% | 0% | 0% | 0% | 0% | 0% | 0% | 0% | 0% | 0% | 0% | 0% | 0% | 0% | 0% | 0% | 0% | 0.2582% | 0.2582% | 1
10.0.B | 10.8.B | SINAPI | 104457 | REVESTIMENTO CERÂMICO PARA PAREDES INTERNAS COM PLACAS TIPO ESMALTADA EXTRA DE DIMENSÕES 33X45 CM APLICADAS EM AMBIENTES DE ÁREA MENOR QUE 5 M² NA ALTURA INTEIRA DAS PAREDES. AF_06/2014 | M2 | 131.85 | 91.61 | 12078.77 | 113.16 | 14920.14 | SERVIÇOS | TABELA | 2 |  |  | 3 | 5 | 7 | 0% | 0% | 0% | 0% | 0.4199% | 0.4199% | 0.4199% | 0% | 0% | 0% | 0% | 0% | 0% | 0% | 0% | 0% | 0% | 0% | 0% | 0% | 0% | 0% | 0% | 0% | 1.26% | 1.26% | 1
10.0.B | 10.9.B | SINAPI | 87273 | REVESTIMENTO CERÂMICO PARA PAREDES INTERNAS COM PLACAS TIPO ESMALTADA EXTRA DE DIMENSÕES 33X45 CM APLICADAS EM AMBIENTES DE ÁREA MAIOR QUE 5 M² NA ALTURA INTEIRA DAS PAREDES. AF_06/2014 | M2 | 302.22 | 77.18 | 23325.33 | 95.34 | 28813.65 | SERVIÇOS | TABELA | 2 |  |  | 3 | 5 | 7 | 0% | 0% | 0% | 0% | 0.8108% | 0.8108% | 0.8108% | 0% | 0% | 0% | 0% | 0% | 0% | 0% | 0% | 0% | 0% | 0% | 0% | 0% | 0% | 0% | 0% | 0% | 2.433% | 2.433% | 1
10.0.B | 10.10.B | COMPOSIÇÃO | COMP-SAQ/363 | REVESTIMENTO DE PAREDES COM LADRILHOS CERÂMICOS, CORES ECONÔMICAS (BRANCO,CINZA,BEGE,AZUL,VERDE,MARROM E PRETO),COM MEDIDAS EM TORNO DE (10X10) CM,ASSENTE COM ARGAMASSA COLANTE AC II ,REJUNTAMENTO COM ARGAMASSA INDUSTRIALIZADA. EXCLUSIVE CHAPISCO E EMBOCO | M2 | 32.48 | 115.59 | 3754.36 | 142.78 | 4637.49 | SERVIÇOS | TABELA | 2 |  |  | 3 | 5 | 7 | 0% | 0% | 0% | 0% | 0.1305% | 0.1305% | 0.1305% | 0% | 0% | 0% | 0% | 0% | 0% | 0% | 0% | 0% | 0% | 0% | 0% | 0% | 0% | 0% | 0% | 0% | 0.3915% | 0.3915% | 1
10.0.B | 10.11.B | SINAPI | 87547 | MASSA ÚNICA, PARA RECEBIMENTO DE PINTURA, EM ARGAMASSA TRAÇO 1:2:8, PREPARO MECÂNICO COM BETONEIRA 400L, APLICADA MANUALMENTE EM FACES INTERNAS DE PAREDES, ESPESSURA DE 10MM, COM EXECUÇÃO DE TALISCAS. AF_06/2014 | M2 | 573.88 | 27.16 | 15586.58 | 33.55 | 19253.67 | SERVIÇOS | TABELA | 2 |  |  | 2 | 5 | 6 | 0% | 0% | 0% | 0% | 0.8127% | 0.8127% | 0% | 0% | 0% | 0% | 0% | 0% | 0% | 0% | 0% | 0% | 0% | 0% | 0% | 0% | 0% | 0% | 0% | 0% | 1.625% | 1.625% | 1
10.0.B | 10.12.B | SINAPI | 87545 | EMBOÇO, PARA RECEBIMENTO DE CERÂMICA, EM ARGAMASSA TRAÇO 1:2:8, PREPARO MECÂNICO COM BETONEIRA 400L, APLICADO MANUALMENTE EM FACES INTERNAS DE PAREDES, PARA AMBIENTE COM ÁREA MENOR QUE 5M2, ESPESSURA DE 10MM, COM EXECUÇÃO DE TALISCAS. AF_06/2014 | M2 | 98.54 | 31.86 | 3139.48 | 39.35 | 3877.54 | SERVIÇOS | TABELA | 2 |  |  | 2 | 5 | 6 | 0% | 0% | 0% | 0% | 0.1637% | 0.1637% | 0% | 0% | 0% | 0% | 0% | 0% | 0% | 0% | 0% | 0% | 0% | 0% | 0% | 0% | 0% | 0% | 0% | 0% | 0.3274% | 0.3274% | 1
10.0.B | 10.13.B | SINAPI | 87553 | EMBOÇO, PARA RECEBIMENTO DE CERÂMICA, EM ARGAMASSA TRAÇO 1:2:8, PREPARO MECÂNICO COM BETONEIRA 400L, APLICADO MANUALMENTE EM FACES INTERNAS DE PAREDES, PARA AMBIENTE COM ÁREA MAIOR QUE 10M2, ESPESSURA DE 10MM, COM EXECUÇÃO DE TALISCAS. AF_06/2014 | M2 | 285.92 | 20.75 | 5932.84 | 25.63 | 7328.12 | SERVIÇOS | TABELA | 2 |  |  | 2 | 5 | 6 | 0% | 0% | 0% | 0% | 0.3093% | 0.3093% | 0% | 0% | 0% | 0% | 0% | 0% | 0% | 0% | 0% | 0% | 0% | 0% | 0% | 0% | 0% | 0% | 0% | 0% | 0.6187% | 0.6187% | 1
10.0.B | 10.14.B | SINAPI | 87758 | CONTRAPISO EM ARGAMASSA PRONTA, PREPARO MECÂNICO COM MISTURADOR 300 KG, APLICADO EM ÁREAS MOLHADAS SOBRE IMPERMEABILIZAÇÃO, ACABAMENTO NÃO REFORÇADO, ESPESSURA 3CM. AF_07/2021 | M2 | 137.27 | 103.6 | 14221.17 | 127.97 | 17566.44 | SERVIÇOS | TABELA | 2 |  |  | 2 | 5 | 6 | 0% | 0% | 0% | 0% | 0.7415% | 0.7415% | 0% | 0% | 0% | 0% | 0% | 0% | 0% | 0% | 0% | 0% | 0% | 0% | 0% | 0% | 0% | 0% | 0% | 0% | 1.483% | 1.483% | 1
10.0.B | 10.15.B | SINAPI | 87768 | CONTRAPISO EM ARGAMASSA PRONTA, PREPARO MECÂNICO COM MISTURADOR 300 KG, APLICADO EM ÁREAS MOLHADAS SOBRE IMPERMEABILIZAÇÃO, ACABAMENTO NÃO REFORÇADO, ESPESSURA 4CM. AF_07/2021 | M2 | 4.44 | 122.33 | 543.14 | 151.11 | 670.92 | SERVIÇOS | TABELA | 2 |  |  | 2 | 5 | 6 | 0% | 0% | 0% | 0% | 0.02832% | 0.02832% | 0% | 0% | 0% | 0% | 0% | 0% | 0% | 0% | 0% | 0% | 0% | 0% | 0% | 0% | 0% | 0% | 0% | 0% | 0.05664% | 0.05664% | 1
10.0.B | 10.16.B | SINAPI | 87775 | EMBOÇO OU MASSA ÚNICA EM ARGAMASSA TRAÇO 1:2:8, PREPARO MECÂNICO COM BETONEIRA 400 L, APLICADA MANUALMENTE EM PANOS DE FACHADA COM PRESENÇA DE VÃOS, ESPESSURA DE 25 MM. AF_08/2022 | M2 | 704.48 | 61.29 | 43177.57 | 75.71 | 53336.18 | SERVIÇOS | TABELA | 2 |  |  | 2 | 5 | 6 | 0% | 0% | 0% | 0% | 2.251% | 2.251% | 0% | 0% | 0% | 0% | 0% | 0% | 0% | 0% | 0% | 0% | 0% | 0% | 0% | 0% | 0% | 0% | 0% | 0% | 4.503% | 4.503% | 1
10.0.B | 10.17.B | SINAPI | 87794 | EMBOÇO OU MASSA ÚNICA EM ARGAMASSA TRAÇO 1:2:8, PREPARO MANUAL, APLICADA MANUALMENTE EM PANOS CEGOS DE FACHADA (SEM PRESENÇA DE VÃOS), ESPESSURA DE 25 MM. AF_09/2022 | M2 | 92.11 | 48.82 | 4496.81 | 60.3 | 5554.23 | SERVIÇOS | TABELA | 2 |  |  | 2 | 5 | 6 | 0% | 0% | 0% | 0% | 0.2345% | 0.2345% | 0% | 0% | 0% | 0% | 0% | 0% | 0% | 0% | 0% | 0% | 0% | 0% | 0% | 0% | 0% | 0% | 0% | 0% | 0.4689% | 0.4689% | 1
10.0.B | 10.18.B | SINAPI | 87892 | CHAPISCO APLICADO EM ALVENARIA (SEM PRESENÇA DE VÃOS) E ESTRUTURAS DE CONCRETO DE FACHADA, COM ROLO PARA TEXTURA ACRÍLICA. ARGAMASSA INDUSTRIALIZADA COM PREPARO EM MISTURADOR 300 KG. AF_10/2022 | M2 | 92.11 | 10.69 | 984.65 | 13.2 | 1215.85 | SERVIÇOS | TABELA | 2 |  |  | 2 | 5 | 6 | 0% | 0% | 0% | 0% | 0.05132% | 0.05132% | 0% | 0% | 0% | 0% | 0% | 0% | 0% | 0% | 0% | 0% | 0% | 0% | 0% | 0% | 0% | 0% | 0% | 0% | 0.1026% | 0.1026% | 1
10.0.B | 10.19.B | SINAPI | 87903 | CHAPISCO APLICADO EM ALVENARIA (COM PRESENÇA DE VÃOS) E ESTRUTURAS DE CONCRETO DE FACHADA, COM ROLO PARA TEXTURA ACRÍLICA. ARGAMASSA INDUSTRIALIZADA COM PREPARO EM MISTURADOR 300 KG. AF_10/2022 | M2 | 704.48 | 11.56 | 8143.78 | 14.28 | 10059.97 | SERVIÇOS | TABELA | 2 |  |  | 2 | 5 | 6 | 0% | 0% | 0% | 0% | 0.4246% | 0.4246% | 0% | 0% | 0% | 0% | 0% | 0% | 0% | 0% | 0% | 0% | 0% | 0% | 0% | 0% | 0% | 0% | 0% | 0% | 0.8493% | 0.8493% | 1
10.0.B | 10.20.B | SINAPI | 104411 | CHAPISCO APLICADO EM ALVENARIA E ESTRUTURAS DE CONCRETO INTERNAS, COM EQUIPAMENTO DE PROJEÇÃO. ARGAMASSA TRAÇO 1:3 COM PREPARO EM BETONEIRA 400 L. AF_10/2022 | M2 | 954.53 | 5.31 | 5068.55 | 6.55 | 6252.17 | SERVIÇOS | TABELA | 2 |  |  | 2 | 5 | 6 | 0% | 0% | 0% | 0% | 0.2639% | 0.2639% | 0% | 0% | 0% | 0% | 0% | 0% | 0% | 0% | 0% | 0% | 0% | 0% | 0% | 0% | 0% | 0% | 0% | 0% | 0.5278% | 0.5278% | 1
10.0.B | 10.21.B | SINAPI | 87885 | CHAPISCO APLICADO NO TETO OU EM ALVENARIA E ESTRUTURA, COM ROLO PARA TEXTURA ACRÍLICA. ARGAMASSA INDUSTRIALIZADA COM PREPARO EM MISTURADOR 300 KG. AF_10/2022 | M2 | 933.71 | 8.72 | 8141.95 | 10.77 | 10056.05 | SERVIÇOS | TABELA | 2 |  |  | 2 | 5 | 6 | 0% | 0% | 0% | 0% | 0.4245% | 0.4245% | 0% | 0% | 0% | 0% | 0% | 0% | 0% | 0% | 0% | 0% | 0% | 0% | 0% | 0% | 0% | 0% | 0% | 0% | 0.849% | 0.849% | 1
10.0.B | 10.22.B | SINAPI | 90408 | MASSA ÚNICA, PARA RECEBIMENTO DE PINTURA, EM ARGAMASSA TRAÇO 1:2:8, PREPARO MECÂNICO COM BETONEIRA 400L, APLICADA MANUALMENTE EM TETO, ESPESSURA DE 10MM, COM EXECUÇÃO DE TALISCAS. AF_03/2015 | M2 | 205.02 | 40.51 | 8305.36 | 50.04 | 10259.2 | SERVIÇOS | TABELA | 2 |  |  | 2 | 5 | 6 | 0% | 0% | 0% | 0% | 0.4331% | 0.4331% | 0% | 0% | 0% | 0% | 0% | 0% | 0% | 0% | 0% | 0% | 0% | 0% | 0% | 0% | 0% | 0% | 0% | 0% | 0.8661% | 0.8661% | 1
10.0.B | 10.23.B | SINAPI | 96114 | FORRO EM DRYWALL, PARA AMBIENTES COMERCIAIS, INCLUSIVE ESTRUTURA DE FIXAÇÃO. AF_05/2017_PS | M2 | 728.69 | 80.68 | 58790.7 | 99.66 | 72621.24 | SERVIÇOS | TABELA | 2 |  |  | 2 | 7 | 8 | 0% | 0% | 0% | 0% | 0% | 0% | 3.065% | 3.065% | 0% | 0% | 0% | 0% | 0% | 0% | 0% | 0% | 0% | 0% | 0% | 0% | 0% | 0% | 0% | 0% | 6.131% | 6.131% | 1
10.0.B | 10.24.B | COMPOSIÇÃO | COMP-SAQ/367 | FORRO EM DRYWALL TIPO RF (RESISTENTE A FOGO), PARA AMBIENTES COMERCIAIS, INCLUSIVE ESTRUTURA DE FIXAÇÃO. | M2 | 15.74 | 83.02 | 1306.73 | 102.55 | 1614.13 | SERVIÇOS | TABELA | 2 |  |  | 2 | 7 | 8 | 0% | 0% | 0% | 0% | 0% | 0% | 0.06813% | 0.06813% | 0% | 0% | 0% | 0% | 0% | 0% | 0% | 0% | 0% | 0% | 0% | 0% | 0% | 0% | 0% | 0% | 0.1363% | 0.1363% | 1
10.0.B | 10.25.B | COMPOSIÇÃO | COMP-SAQ/368 | FORRO EM DRYWALL TIPO RU (RESISTENTE A UMIDADE), PARA AMBIENTES COMERCIAIS, INCLUSIVE ESTRUTURA DE FIXAÇÃO. | M2 | 121.53 | 87.87 | 10678.84 | 108.54 | 13190.86 | SERVIÇOS | TABELA | 2 |  |  | 2 | 7 | 8 | 0% | 0% | 0% | 0% | 0% | 0% | 0.5568% | 0.5568% | 0% | 0% | 0% | 0% | 0% | 0% | 0% | 0% | 0% | 0% | 0% | 0% | 0% | 0% | 0% | 0% | 1.114% | 1.114% | 1
10.0.B | 10.26.B | SINAPI | 98689 | SOLEIRA EM GRANITO, LARGURA 15 CM, ESPESSURA 2,0 CM. AF_09/2020 | M | 5.2 | 118.73 | 617.39 | 146.66 | 762.63 | SERVIÇOS | TABELA | 1 |  |  | 3 | 5 | 7 | 0% | 0% | 0% | 0% | 0.02146% | 0.02146% | 0.02146% | 0% | 0% | 0% | 0% | 0% | 0% | 0% | 0% | 0% | 0% | 0% | 0% | 0% | 0% | 0% | 0% | 0% | 0.06438% | 0.06438% | 1
10.0.B | 10.27.B | COMPOSIÇÃO | COMP-SAQ/362 | SOLEIRA, PEITORIL OU CHAPIM DE MARMORITE, PRÉ-MOLDADO EM OFICINA E ASSENTADO NA OBRA, COM OU SEM REBAIXO, FEITO COM GRANILHA Nº 1 PRETA, PLAHA E BRANCA E CIMENTO BRANCO NA ESPESSURA DE 6MM | M | 20.48 | 42.93 | 879.2 | 53.03 | 1086.05 | SERVIÇOS | TABELA | 2 |  |  | 3 | 5 | 7 | 0% | 0% | 0% | 0% | 0.03056% | 0.03056% | 0.03056% | 0% | 0% | 0% | 0% | 0% | 0% | 0% | 0% | 0% | 0% | 0% | 0% | 0% | 0% | 0% | 0% | 0% | 0.09169% | 0.09169% | 1
10.0.B | 10.28.B | SINAPI | 101966 | CHAPIM SOBRE MUROS LINEARES, EM GRANITO OU MÁRMORE, L = 25 CM, ASSENTADO COM ARGAMASSA 1:6 COM ADITIVO. AF_11/2020 | M | 127.71 | 174.1 | 22234.31 | 215.06 | 27465.31 | SERVIÇOS | TABELA | 2 |  |  | 3 | 5 | 7 | 0% | 0% | 0% | 0% | 0.7729% | 0.7729% | 0.7729% | 0% | 0% | 0% | 0% | 0% | 0% | 0% | 0% | 0% | 0% | 0% | 0% | 0% | 0% | 0% | 0% | 0% | 2.319% | 2.319% | 1
10.0.B | 10.29.B | COMPOSIÇÃO | COMP-SAQ/366 | PEITORIL EM GRANITO CINZA ANDORINHA, 2CM DE ESPESSURA, LARGURA DE 15 A 18 CM, ASSENTADO COM NATA DE CIMENTO SOBRE ARGAMASSA DE CIMENTO, SAIBRO E AREIA, NO TRAÇO 1:3:3 E REJUNTAMENTO COM CIMENTO BRANCO. | M | 168 | 90.46 | 15197.28 | 111.74 | 18772.32 | SERVIÇOS | TABELA | SEM CASAS DEPOIS DA VÍRGULA |  |  | 3 | 5 | 7 | 0% | 0% | 0% | 0% | 0.5283% | 0.5283% | 0.5283% | 0% | 0% | 0% | 0% | 0% | 0% | 0% | 0% | 0% | 0% | 0% | 0% | 0% | 0% | 0% | 0% | 0% | 1.585% | 1.585% | 1
10.0.B | 10.30.B | COMPOSIÇÃO | COMP-SAQ/751 | PROTEÇÃO TIPO BATE-CADEIRA DE MADEIRA DE LEI,15X2CM, APARELHADA EM UMA FACE E NOS TOPOS, INCLUSIVE PINTURA IMUNIZANTE PARA MADEIRA E REVESTIMENTO MELAMÍNICO. FORNECIMENTO E COLOCAÇÃO | M | 310.15 | 138.67 | 43008.5 | 171.29 | 53125.59 | SERVIÇOS | TABELA | 2 |  |  | 1 | 8 | 8 | 0% | 0% | 0% | 0% | 0% | 0% | 0% | 4.485% | 0% | 0% | 0% | 0% | 0% | 0% | 0% | 0% | 0% | 0% | 0% | 0% | 0% | 0% | 0% | 0% | 4.485% | 4.485% | 1
10.0.B | 10.31.B | COMPOSIÇÃO | COMP-SAQ/371 | VENEZIANA VERTICAL/HORIZONTAL (BRISE SOLEIL) DE CHAPA DE ALUMÍNIO, COM ESPESSURA DE 1,20MM, FIXADO EM CANTONEIRAS DE AÇO APARAFUSADAS E MEDIDA PELA ÁREA COLOCADA. FORNECIMENTO E COLOCAÇÃO | M2 | 302.41 | 1359.09 | 411002.4 | 1678.88 | 507710.1 | SERVIÇOS | TABELA | 2 |  |  | 3 | 5 | 7 | 0% | 0% | 0% | 0% | 14.29% | 14.29% | 14.29% | 0% | 0% | 0% | 0% | 0% | 0% | 0% | 0% | 0% | 0% | 0% | 0% | 0% | 0% | 0% | 0% | 0% | 42.86% | 42.86% | 1
10.0.B | 10.32.B | COMPOSIÇÃO | COMP-SAQ/253 | PISO PODOTÁTIL, DIRECIONAL OU ALERTA, TIPO PRÉ-MOLDADO 25X25X6CM NA COR AMARELO, ASSENTADO SOBRE ARGAMASSA. AF_05/2020 | M | 2.5 | 39.98 | 99.95 | 49.38 | 123.45 | SERVIÇOS | TABELA | 1 |  |  | 3 | 5 | 7 | 0% | 0% | 0% | 0% | 0.003474% | 0.003474% | 0.003474% | 0% | 0% | 0% | 0% | 0% | 0% | 0% | 0% | 0% | 0% | 0% | 0% | 0% | 0% | 0% | 0% | 0% | 0.01042% | 0.01042% | 1
10.0.B | 10.33.B | COMPOSIÇÃO | COMP-SAQ/255 | PISO TÁTIL DIRECIONAL DE 25X25CM COMPOSTO POR ELEMENTOS EM PVC, NA COR VERDE, COLADO COM FITA DUPLA FACE DE ALTA ADESÃO. FORNECIMENTO E INSTALAÇÃO | M | 68.75 | 65.27 | 4487.31 | 80.62 | 5542.62 | SERVIÇOS | TABELA | 2 |  |  | 3 | 5 | 7 | 0% | 0% | 0% | 0% | 0.156% | 0.156% | 0.156% | 0% | 0% | 0% | 0% | 0% | 0% | 0% | 0% | 0% | 0% | 0% | 0% | 0% | 0% | 0% | 0% | 0% | 0.4679% | 0.4679% | 1
10.0.B | 10.34.B | COMPOSIÇÃO | COMP-SAQ/256 | PISO TÁTIL ALERTA DE 25X25CM COMPOSTO POR ELEMENTOS (BOLINHAS) EM PVC, NA COR VERDE, COLADO COM FITA DUPLA FACE DE ALTA ADESÃO. FORNECIMENTO E INSTALAÇÃO | M | 81.25 | 70.27 | 5709.43 | 86.8 | 7052.5 | SERVIÇOS | TABELA | 2 |  |  | 3 | 5 | 7 | 0% | 0% | 0% | 0% | 0.1985% | 0.1985% | 0.1985% | 0% | 0% | 0% | 0% | 0% | 0% | 0% | 0% | 0% | 0% | 0% | 0% | 0% | 0% | 0% | 0% | 0% | 0.5954% | 0.5954% | 0
SUBTOTAL | 11.0.B |  | 14 | ESQUADRIAS DE PVC, FERRO, ALUMÍNIO OU MADEIRA, VIDRAÇAS E FERRAGENS |  |  |  | 475102.5 |  | 586882.32 | [8 empty] | 0% | 0% | 0% | 0% | 0% | 33.29% | 33.43% | 33.29% | 0% | 0% | 0% | 0% | 0% | 0% | 0% | 0% | 0% | 0% | 0% | 0% | 0% | 0% | 0% | 0% | 100% | 100% | 1
11.0.B | 11.1.B | SINAPI | 90789 | KIT DE PORTA-PRONTA DE MADEIRA EM ACABAMENTO MELAMÍNICO BRANCO, FOLHA LEVE OU MÉDIA, 70X210CM, EXCLUSIVE FECHADURA, FIXAÇÃO COM PREENCHIMENTO PARCIAL DE ESPUMA EXPANSIVA - FORNECIMENTO E INSTALAÇÃO. AF_12/2019 | UN | 5 | 833.61 | 4168.05 | 1029.75 | 5148.75 | SERVIÇOS | TABELA | SEM CASAS DEPOIS DA VÍRGULA |  |  | 3 | 6 | 8 | 0% | 0% | 0% | 0% | 0% | 0.2924% | 0.2924% | 0.2924% | 0% | 0% | 0% | 0% | 0% | 0% | 0% | 0% | 0% | 0% | 0% | 0% | 0% | 0% | 0% | 0% | 0.8773% | 0.8773% | 1
11.0.B | 11.2.B | COMPOSIÇÃO | COMP-SAQ/750 | PORTA DE MADEIRA DE LEI DE CORRER EM COMPENSADO DE 80X210X3,5CM COM REVESTIMENTO MELAMÍNICO, EM 2 FOLHAS, PENDURADA EM ROLDANAS, CORRENDO DENTRO DE TRILHO OCO, GUIADA POR CANALETA EMBUTIDA NO PISO SEM MARCO DE 7X3CM, EXCLUSIVE FERRAGENS E MARCO. FORNECIMENTO E COLOCAÇÃO | UN | 1 | 1757.69 | 1757.69 | 2171.27 | 2171.27 | SERVIÇOS | TABELA | SEM CASAS DEPOIS DA VÍRGULA |  |  | 3 | 6 | 8 | 0% | 0% | 0% | 0% | 0% | 0.1233% | 0.1233% | 0.1233% | 0% | 0% | 0% | 0% | 0% | 0% | 0% | 0% | 0% | 0% | 0% | 0% | 0% | 0% | 0% | 0% | 0.37% | 0.37% | 1
11.0.B | 11.3.B | SINAPI | 90790 | KIT DE PORTA-PRONTA DE MADEIRA EM ACABAMENTO MELAMÍNICO BRANCO, FOLHA LEVE OU MÉDIA, 80X210CM, EXCLUSIVE FECHADURA, FIXAÇÃO COM PREENCHIMENTO PARCIAL DE ESPUMA EXPANSIVA - FORNECIMENTO E INSTALAÇÃO. AF_12/2019 | UN | 4 | 860.1 | 3440.4 | 1062.48 | 4249.92 | SERVIÇOS | TABELA | SEM CASAS DEPOIS DA VÍRGULA |  |  | 3 | 6 | 8 | 0% | 0% | 0% | 0% | 0% | 0.2414% | 0.2414% | 0.2414% | 0% | 0% | 0% | 0% | 0% | 0% | 0% | 0% | 0% | 0% | 0% | 0% | 0% | 0% | 0% | 0% | 0.7242% | 0.7242% | 1
11.0.B | 11.4.B | COMPOSIÇÃO | COMP-SAQ/408 | PORTA DE MADEIRA DE LEI COMPENSADO 90X210X3,5CM COM VISOR EM VIDRO INCOLOR DE 4MM MEDINDO 0,80X0,30M, COM MOLA"FECHA PORTA", ADUELA 13X3CM E ALIZARES 5X2CM, EM ACABAMENTO MELAMÍNICO BRANCO, INCLUSIVE DOBRADIÇAS E EXCLUSIVE FECHADURA. FORNECIMENTO E COLOCAÇÃO | UN | 14 | 1948.21 | 27274.94 | 2406.62 | 33692.68 | SERVIÇOS | TABELA | SEM CASAS DEPOIS DA VÍRGULA |  |  | 3 | 6 | 8 | 0% | 0% | 0% | 0% | 0% | 1.914% | 1.914% | 1.914% | 0% | 0% | 0% | 0% | 0% | 0% | 0% | 0% | 0% | 0% | 0% | 0% | 0% | 0% | 0% | 0% | 5.741% | 5.741% | 1
11.0.B | 11.5.B | COMPOSIÇÃO | COMP-SAQ/409 | PORTA DE MADEIRA DE LEI COMPENSADO 1,60X210X3,5CM COM VISOR EM VIDRO INCOLOR DE 4MM MEDINDO 0,80X0,30M, ADUELA 13X3CM E ALIZARES 5X2CM, EM ACABAMENTO MELAMÍNICO BRANCO, INCLUSIVE DOBRADIÇAS E FECHO TIPO UNHA E EXCLUSIVE FECHADURA. FORNECIMENTO E COLOCAÇÃO | UN | 1 | 3326.5 | 3326.5 | 4109.22 | 4109.22 | SERVIÇOS | TABELA | SEM CASAS DEPOIS DA VÍRGULA |  |  | 3 | 6 | 8 | 0% | 0% | 0% | 0% | 0% | 0.2334% | 0.2334% | 0.2334% | 0% | 0% | 0% | 0% | 0% | 0% | 0% | 0% | 0% | 0% | 0% | 0% | 0% | 0% | 0% | 0% | 0.7002% | 0.7002% | 0
11.0.B | 11.6.B | SINAPI | 90793 | KIT DE PORTA-PRONTA DE MADEIRA EM ACABAMENTO MELAMÍNICO BRANCO, FOLHA PESADA OU SUPERPESADA, 90X210CM, FIXAÇÃO COM PREENCHIMENTO TOTAL DE ESPUMA EXPANSIVA - FORNECIMENTO E INSTALAÇÃO. AF_12/2019 | UN | 4 | 1072.92 | 4291.68 | 1325.37 | 5301.48 | SERVIÇOS | TABELA | SEM CASAS DEPOIS DA VÍRGULA |  |  | 3 | 6 | 8 | 0% | 0% | 0% | 0% | 0% | 0.3011% | 0.3011% | 0.3011% | 0% | 0% | 0% | 0% | 0% | 0% | 0% | 0% | 0% | 0% | 0% | 0% | 0% | 0% | 0% | 0% | 0.9033% | 0.9033% | 1
11.0.B | 11.7.B | COMPOSIÇÃO | COMP-SAQ/390 | PORTA DE ALUMÍNIO ANODIZADO EM BRONZE OU PRETO,PERFIL SÉRIE 25, EM VENEZIANA, EXCLUSIVE FECHADURA. FORNECIMENTO E COLOCAÇÃO | M2 | 2.94 | 1460.36 | 4293.45 | 1803.98 | 5303.7 | SERVIÇOS | TABELA | 2 |  |  | 3 | 6 | 8 | 0% | 0% | 0% | 0% | 0% | 0.3012% | 0.3012% | 0.3012% | 0% | 0% | 0% | 0% | 0% | 0% | 0% | 0% | 0% | 0% | 0% | 0% | 0% | 0% | 0% | 0% | 0.9037% | 0.9037% | 1
11.0.B | 11.8.B | COMPOSIÇÃO | COMP-SAQ/392 | PORTA DE ALUMÍNIO ANODIZADO EM BRONZE OU PRETO, PERFIL SÉRIE 25, EM LAMBRI HORIZONTAL, EXCLUSIVE FECHADURA. FORNECIMENTO E COLOCAÇÃO | M2 | 32 | 1460.36 | 46731.52 | 1803.98 | 57727.36 | SERVIÇOS | TABELA | SEM CASAS DEPOIS DA VÍRGULA |  |  | 3 | 6 | 8 | 0% | 0% | 0% | 0% | 0% | 3.279% | 3.279% | 3.279% | 0% | 0% | 0% | 0% | 0% | 0% | 0% | 0% | 0% | 0% | 0% | 0% | 0% | 0% | 0% | 0% | 9.836% | 9.836% | 1
11.0.B | 11.9.B | COMPOSIÇÃO | COMP-SAQ/412 | PORTINHOLA PARA ALÇAPÃO, CISTERNA OU CAIXA D'AGUA ELEVADA, EM CHAPA DE FERRO GALVANIZADO Nº 16, NAS DIMENSÕES DE 0,60X0,60M, COM GUARNIÇÃO E ALÇA PARA FECHAMENTO A CADEADO, EXCLUSIVE ESTE. FORNECIMENTO E COLOCAÇÃO | UN | 1 | 318.65 | 318.65 | 393.62 | 393.62 | SERVIÇOS | TABELA | SEM CASAS DEPOIS DA VÍRGULA |  |  | 3 | 6 | 8 | 0% | 0% | 0% | 0% | 0% | 0.02236% | 0.02236% | 0.02236% | 0% | 0% | 0% | 0% | 0% | 0% | 0% | 0% | 0% | 0% | 0% | 0% | 0% | 0% | 0% | 0% | 0.06707% | 0.06707% | 1
11.0.B | 11.10.B | COMPOSIÇÃO | COMP-SAQ/426 | PORTA DE ALUMÍNIO ANODIZADO EM BRONZE OU PRETO DE CORRER, COM QUATRO FOLHAS, SENDO DUAS FIXAS, TENDO 1 CONTRAPINÁZIO DIVIDINDO A ESQUADRIA EM 2 VAZIOS PARA VIDRO, EM PERFIL SÉRIE 25, EXCLUSIVE FECHADURA. FORNECIMENTO E COLOCAÇÃO | M2 | 12.5 | 1735.22 | 21690.25 | 2143.51 | 26793.87 | SERVIÇOS | TABELA | 1 |  |  | 3 | 6 | 8 | 0% | 0% | 0% | 0% | 0% | 1.522% | 1.522% | 1.522% | 0% | 0% | 0% | 0% | 0% | 0% | 0% | 0% | 0% | 0% | 0% | 0% | 0% | 0% | 0% | 0% | 4.565% | 4.565% | 1
11.0.B | 11.11.B | COMPOSIÇÃO | COMP-SAQ/396 | JANELA DE ALUMÍNIO ANODIZADO EM BRONZE OU PRETO, TIPO MAXIM-AR, COM 1 PAINEL DESLIZANTE PROJETANTE, PROVIDA DE HASTE DE COMANDO, EM PERFIS SÉRIE 28. FORNECIMENTO E COLOCAÇÃO. | M2 | 100.24 | 1121.54 | 112423.16 | 1385.43 | 138875.5 | SERVIÇOS | TABELA | 2 |  |  | 3 | 6 | 8 | 0% | 0% | 0% | 0% | 0% | 7.888% | 7.888% | 7.888% | 0% | 0% | 0% | 0% | 0% | 0% | 0% | 0% | 0% | 0% | 0% | 0% | 0% | 0% | 0% | 0% | 23.66% | 23.66% | 1
11.0.B | 11.12.B | COMPOSIÇÃO | COMP-SAQ/397 | JANELA DE ALUMÍNIO ANODIZADO EM BRONZE OU PRETO DE CORRER, COM DUAS FOLHAS FIXAS E DUAS FOLHAS DE CORRER, EM PERFIS SÉRIE 28. FORNECIMENTO E COLOCAÇÃO. | M2 | 137.4 | 669.58 | 92000.29 | 827.13 | 113647.66 | SERVIÇOS | TABELA | 1 |  |  | 3 | 6 | 8 | 0% | 0% | 0% | 0% | 0% | 6.455% | 6.455% | 6.455% | 0% | 0% | 0% | 0% | 0% | 0% | 0% | 0% | 0% | 0% | 0% | 0% | 0% | 0% | 0% | 0% | 19.36% | 19.36% | 1
11.0.B | 11.13.B | COMPOSIÇÃO | COMP-SAQ/406 | VIDRO LAMINADO SIMPLES COM ESPESSURA DE 6MM (3+3). FORNECIMENTO E COLOCAÇÃO | M2 | 250.14 | 396.11 | 99082.95 | 489.31 | 122396 | SERVIÇOS | TABELA | 2 |  |  | 3 | 6 | 8 | 0% | 0% | 0% | 0% | 0% | 6.952% | 6.952% | 6.952% | 0% | 0% | 0% | 0% | 0% | 0% | 0% | 0% | 0% | 0% | 0% | 0% | 0% | 0% | 0% | 0% | 20.86% | 20.86% | 1
11.0.B | 11.14.B | COMPOSIÇÃO | COMP-SAQ/416 | TELA TIPO MOSQUITEIRO, EM POLIETILENO, COM MOLDURA EM PERFIL DE ALUMÍNIO ANODIZADO PRETO. FORNECIMENTO E COLOCAÇÃO | M2 | 1.68 | 149.21 | 250.67 | 184.31 | 309.64 | SERVIÇOS | TABELA | 2 |  |  | 3 | 6 | 8 | 0% | 0% | 0% | 0% | 0% | 0.01759% | 0.01759% | 0.01759% | 0% | 0% | 0% | 0% | 0% | 0% | 0% | 0% | 0% | 0% | 0% | 0% | 0% | 0% | 0% | 0% | 0.05276% | 0.05276% | 1
11.0.B | 11.15.B | SINAPI | 90831 | FECHADURA DE EMBUTIR PARA PORTA DE BANHEIRO, COMPLETA, ACABAMENTO PADRÃO MÉDIO, INCLUSO EXECUÇÃO DE FURO - FORNECIMENTO E INSTALAÇÃO. AF_12/2019 | UN | 4 | 177.51 | 710.04 | 219.27 | 877.08 | SERVIÇOS | TABELA | SEM CASAS DEPOIS DA VÍRGULA |  |  | 3 | 6 | 8 | 0% | 0% | 0% | 0% | 0% | 0.04982% | 0.04982% | 0.04982% | 0% | 0% | 0% | 0% | 0% | 0% | 0% | 0% | 0% | 0% | 0% | 0% | 0% | 0% | 0% | 0% | 0.1494% | 0.1494% | 1
11.0.B | 11.16.B | SINAPI | 100705 | TARJETA TIPO LIVRE/OCUPADO PARA PORTA DE BANHEIRO. AF_12/2019 | UN | 25 | 95.92 | 2398 | 118.48 | 2962 | SERVIÇOS | TABELA | SEM CASAS DEPOIS DA VÍRGULA |  |  | 3 | 6 | 8 | 0% | 0% | 0% | 0% | 0% | 0.1682% | 0.1682% | 0.1682% | 0% | 0% | 0% | 0% | 0% | 0% | 0% | 0% | 0% | 0% | 0% | 0% | 0% | 0% | 0% | 0% | 0.5047% | 0.5047% | 1
11.0.B | 11.17.B | EMOP | 14.007.0266-0 | FERRAGENS PARA PORTAS DE ABRIR,DE FERRO OU ALUMINIO,CONSTANDO DE FORNECIMENTO DAS PECAS:-FECHADURA DE CILINDRO OVALADO PARA MONTANTES ESTREITOS,EM LATAO,ACABAMENTO CROMADO;-ESPELHORETANGULAR,EM LATAO,ACABAMENTO CROMADO OU ROSETA CIRCULAR EM LATAO,ACABAMENTO CROMADO;-MACANETA TIPO ALAVANCA,EM LATAO,ZAMAK OU ACO ZINCADO,ACABAMENTO CROMADO,EXCLUSIVE DOBRADICA | UN | 2 | 121.91 | 243.82 | 150.59 | 301.18 | SERVIÇOS | TABELA | SEM CASAS DEPOIS DA VÍRGULA |  |  | 3 | 6 | 8 | 0% | 0% | 0% | 0% | 0% | 0.01711% | 0.01711% | 0.01711% | 0% | 0% | 0% | 0% | 0% | 0% | 0% | 0% | 0% | 0% | 0% | 0% | 0% | 0% | 0% | 0% | 0.05132% | 0.05132% | 1
11.0.B | 11.18.B | EMOP | 14.007.0270-0 | FECHADURA DE CILINDRO OVALADO,DE LATAO,ACABAMENTO CROMADO PARA PORTAS DE CORRER,DE FERRO OU ALUMINIO.FORNECIMENTO | UN | 1 | 166.52 | 166.52 | 198.12 | 198.12 | CUSTO ADMINISTRATIVO MENOR | TABELA | SEM CASAS DEPOIS DA VÍRGULA |  |  | 3 | 6 | 8 | 0% | 0% | 0% | 0% | 0% | 0.01125% | 0.01125% | 0.01125% | 0% | 0% | 0% | 0% | 0% | 0% | 0% | 0% | 0% | 0% | 0% | 0% | 0% | 0% | 0% | 0% | 0.03376% | 0.03376% | 1
11.0.B | 11.19.B | SINAPI | 91306 | FECHADURA DE EMBUTIR PARA PORTAS INTERNAS, COMPLETA, ACABAMENTO PADRÃO MÉDIO, COM EXECUÇÃO DE FURO - FORNECIMENTO E INSTALAÇÃO. AF_12/2019 | UN | 25 | 177.51 | 4437.75 | 219.27 | 5481.75 | SERVIÇOS | TABELA | SEM CASAS DEPOIS DA VÍRGULA |  |  | 3 | 6 | 8 | 0% | 0% | 0% | 0% | 0% | 0.3113% | 0.3113% | 0.3113% | 0% | 0% | 0% | 0% | 0% | 0% | 0% | 0% | 0% | 0% | 0% | 0% | 0% | 0% | 0% | 0% | 0.934% | 0.934% | 1
11.0.B | 11.20.B | COMPOSIÇÃO | COMP-SAQ/419 | ESPELHO DE CRISTAL, ESPESSURA 4MM, SEM MOLDURA, APARAFUSADO COM BOTÃO DE ROSCA INTERNA, COM ÁREA MAIOR QUE 1,0 M2. | M2 | 120.95 | 294.17 | 35579.86 | 363.38 | 43950.81 | SERVIÇOS | TABELA | 2 |  |  | 3 | 6 | 8 | 0% | 0% | 0% | 0% | 0% | 2.496% | 2.496% | 2.496% | 0% | 0% | 0% | 0% | 0% | 0% | 0% | 0% | 0% | 0% | 0% | 0% | 0% | 0% | 0% | 0% | 7.489% | 7.489% | 1
11.0.B | 11.21.B | COMPOSIÇÃO | COMP-SAQ/786 | BANCADA DE GRANITO CINZA ANDORINHA POSSUINDO 60CM DE LARGURA, COM SAIA FRONTAL (h=10CM), COM 2,5 CM DE ESPESSURA, COM ABERTURA PARA CUBAS DE LAVATÓRIOS (EXCLUSIVE ESTAS), SOBRE APOIOS DE TUBO DE AÇO GALVANIZADO COM COSTURA, EXCLUSIVE FRONTISPICIO. FORNECIMENTO E COLOCAÇÃO | M | 4.8 | 648.25 | 3111.6 | 800.78 | 3843.74 | SERVIÇOS | TABELA | 1 |  |  | 3 | 6 | 8 | 0% | 0% | 0% | 0% | 0% | 0.2183% | 0.2183% | 0.2183% | 0% | 0% | 0% | 0% | 0% | 0% | 0% | 0% | 0% | 0% | 0% | 0% | 0% | 0% | 0% | 0% | 0.6549% | 0.6549% | 1
11.0.B | 11.22.B | COMPOSIÇÃO | COMP-SAQ/787 | BANCADA DE GRANITO CINZA ANDORINHA POSSUINDO 60CM DE LARGURA, COM SAIA EM "U" FRONTAL E LATERAIS (h=10CM), COM 2,5 CM DE ESPESSURA, COM ABERTURA PARA CUBAS DE LAVATÓRIOS (EXCLUSIVE ESTAS), SOBRE APOIOS DE TUBO DE AÇO GALVANIZADO COM COSTURA, EXCLUSIVE FRONTISPICIO. FORNECIMENTO E COLOCAÇÃO | M | 4.8 | 728.85 | 3498.48 | 900.34 | 4321.63 | SERVIÇOS | TABELA | 1 |  |  | 3 | 6 | 8 | 0% | 0% | 0% | 0% | 0% | 0.2455% | 0.2455% | 0.2455% | 0% | 0% | 0% | 0% | 0% | 0% | 0% | 0% | 0% | 0% | 0% | 0% | 0% | 0% | 0% | 0% | 0.7364% | 0.7364% | 1
11.0.B | 11.23.B | COMPOSIÇÃO | COMP-SAQ/519 | BANCADA DE GRANITO CINZA ANDORINHA POSSUINDO 60CM DE LARGURA, COM SAIA EM L (h=10CM), COM 2,5 CM DE ESPESSURA, COM ABERTURA PARA PIA DE COZINHA (EXCLUSIVE ESTAS), SOBRE APOIOS DE TUBO DE AÇO GALVANIZADO COM COSTURA, EXCLUSIVE FRONTISPÍCIO. FORNECIMENTO E COLOCAÇÃO | M | 1.6 | 644.73 | 1031.56 | 796.43 | 1274.28 | SERVIÇOS | TABELA | 1 |  |  | 3 | 6 | 8 | 0% | 0% | 0% | 0% | 0% | 0.07238% | 0.07238% | 0.07238% | 0% | 0% | 0% | 0% | 0% | 0% | 0% | 0% | 0% | 0% | 0% | 0% | 0% | 0% | 0% | 0% | 0.2171% | 0.2171% | 1
11.0.B | 11.24.B | COMPOSIÇÃO | COMP-SAQ/788 | FRONTISPÍCIO DE GRANITO CINZA ANDORINHA, COM SEÇÃO DE 10X2,5CM, INCLUSIVE REJUNTAMENTO. FORNECIMENTO E COLOCAÇÃO | M | 12.4 | 105.91 | 1313.28 | 130.83 | 1622.29 | SERVIÇOS | TABELA | 1 |  |  | 3 | 6 | 8 | 0% | 0% | 0% | 0% | 0% | 0.09214% | 0.09214% | 0.09214% | 0% | 0% | 0% | 0% | 0% | 0% | 0% | 0% | 0% | 0% | 0% | 0% | 0% | 0% | 0% | 0% | 0.2764% | 0.2764% | 1
11.0.B | 11.25.B | SINAPI | 99837 | GUARDA-CORPO DE AÇO GALVANIZADO DE 1,10M, MONTANTES TUBULARES DE 1.1/4 ESPAÇADOS DE 1,20M, TRAVESSA SUPERIOR DE 1.1/2, GRADIL FORMADO POR TUBOS HORIZONTAIS DE 1 E VERTICAIS DE 3/4, FIXADO COM CHUMBADOR MECÂNICO. AF_04/2019_PS | M | 1.32 | 673.86 | 889.49 | 832.41 | 1098.78 | SERVIÇOS | TABELA | 2 |  |  | 3 | 6 | 8 | 0% | 0% | 0% | 0% | 0% | 0.06241% | 0.06241% | 0.06241% | 0% | 0% | 0% | 0% | 0% | 0% | 0% | 0% | 0% | 0% | 0% | 0% | 0% | 0% | 0% | 0% | 0.1872% | 0.1872% | 1
11.0.B | 11.26.B | SINAPI | 99855 | CORRIMÃO SIMPLES, DIÂMETRO EXTERNO = 1 1/2, EM AÇO GALVANIZADO. AF_04/2019_PS | M | 5.35 | 125.59 | 671.9 | 155.14 | 829.99 | SERVIÇOS | TABELA | 2 |  |  | 1 | 7 | 7 | 0% | 0% | 0% | 0% | 0% | 0% | 0.1414% | 0% | 0% | 0% | 0% | 0% | 0% | 0% | 0% | 0% | 0% | 0% | 0% | 0% | 0% | 0% | 0% | 0% | 0.1414% | 0.1414% | 1
SUBTOTAL | 12.0.B |  | 15 | INSTALAÇÕES ELÉTRICAS, HIDRÁULICAS, SANITÁRIAS E MECÂNICAS |  |  |  | 526317.28 |  | 650014.58 | [8 empty] | 0% | 0% | 0% | 0% | 28.71% | 32.81% | 33.59% | 4.884% | 0% | 0% | 0% | 0% | 0% | 0% | 0% | 0% | 0% | 0% | 0% | 0% | 0% | 0% | 0% | 0% | 100% | 100% | 1
12.0.B | 12.1.B | SINAPI | 95727 | ELETRODUTO RÍGIDO SOLDÁVEL, PVC, DN 25 MM (3/4''), APARENTE - FORNECIMENTO E INSTALAÇÃO. AF_10/2022 | M | 508 | 14.42 | 7325.36 | 17.81 | 9047.48 | SERVIÇOS | TABELA | SEM CASAS DEPOIS DA VÍRGULA |  |  | 3 | 5 | 7 | 0% | 0% | 0% | 0% | 0.464% | 0.464% | 0.464% | 0% | 0% | 0% | 0% | 0% | 0% | 0% | 0% | 0% | 0% | 0% | 0% | 0% | 0% | 0% | 0% | 0% | 1.392% | 1.392% | 1
12.0.B | 12.2.B | SINAPI | 91854 | ELETRODUTO FLEXÍVEL CORRUGADO, PVC, DN 25 MM (3/4"), PARA CIRCUITOS TERMINAIS, INSTALADO EM PAREDE - FORNECIMENTO E INSTALAÇÃO. AF_12/2015 | M | 230.62 | 11.51 | 2654.43 | 14.21 | 3277.11 | SERVIÇOS | TABELA | 2 |  |  | 3 | 5 | 7 | 0% | 0% | 0% | 0% | 0.1681% | 0.1681% | 0.1681% | 0% | 0% | 0% | 0% | 0% | 0% | 0% | 0% | 0% | 0% | 0% | 0% | 0% | 0% | 0% | 0% | 0% | 0.5042% | 0.5042% | 1
12.0.B | 12.3.B | SINAPI | 91834 | ELETRODUTO FLEXÍVEL CORRUGADO, PVC, DN 25 MM (3/4"), PARA CIRCUITOS TERMINAIS, INSTALADO EM FORRO - FORNECIMENTO E INSTALAÇÃO. AF_12/2015 | M | 129.38 | 11.05 | 1429.64 | 13.65 | 1766.03 | SERVIÇOS | TABELA | 2 |  |  | 3 | 5 | 7 | 0% | 0% | 0% | 0% | 0.09056% | 0.09056% | 0.09056% | 0% | 0% | 0% | 0% | 0% | 0% | 0% | 0% | 0% | 0% | 0% | 0% | 0% | 0% | 0% | 0% | 0% | 0.2717% | 0.2717% | 1
12.0.B | 12.4.B | SINAPI | 91856 | ELETRODUTO FLEXÍVEL CORRUGADO, PVC, DN 32 MM (1"), PARA CIRCUITOS TERMINAIS, INSTALADO EM PAREDE - FORNECIMENTO E INSTALAÇÃO. AF_12/2015 | M | 23.26 | 14.63 | 340.29 | 18.07 | 420.3 | SERVIÇOS | TABELA | 2 |  |  | 3 | 5 | 7 | 0% | 0% | 0% | 0% | 0.02155% | 0.02155% | 0.02155% | 0% | 0% | 0% | 0% | 0% | 0% | 0% | 0% | 0% | 0% | 0% | 0% | 0% | 0% | 0% | 0% | 0% | 0.06466% | 0.06466% | 1
12.0.B | 12.5.B | SINAPI | 91836 | ELETRODUTO FLEXÍVEL CORRUGADO, PVC, DN 32 MM (1"), PARA CIRCUITOS TERMINAIS, INSTALADO EM FORRO - FORNECIMENTO E INSTALAÇÃO. AF_12/2015 | M | 9.74 | 14.34 | 139.67 | 17.71 | 172.49 | SERVIÇOS | TABELA | 2 |  |  | 3 | 5 | 7 | 0% | 0% | 0% | 0% | 0.008845% | 0.008845% | 0.008845% | 0% | 0% | 0% | 0% | 0% | 0% | 0% | 0% | 0% | 0% | 0% | 0% | 0% | 0% | 0% | 0% | 0% | 0.02654% | 0.02654% | 1
12.0.B | 12.6.B | SINAPI | 91847 | ELETRODUTO FLEXÍVEL CORRUGADO REFORÇADO, PVC, DN 32 MM (1"), PARA CIRCUITOS TERMINAIS, INSTALADO EM LAJE - FORNECIMENTO E INSTALAÇÃO. AF_12/2015 | M | 106 | 15.11 | 1601.66 | 18.66 | 1977.96 | SERVIÇOS | TABELA | SEM CASAS DEPOIS DA VÍRGULA |  |  | 3 | 5 | 7 | 0% | 0% | 0% | 0% | 0.1014% | 0.1014% | 0.1014% | 0% | 0% | 0% | 0% | 0% | 0% | 0% | 0% | 0% | 0% | 0% | 0% | 0% | 0% | 0% | 0% | 0% | 0.3043% | 0.3043% | 1
12.0.B | 12.7.B | SINAPI | 91857 | ELETRODUTO FLEXÍVEL CORRUGADO REFORÇADO, PVC, DN 32 MM (1"), PARA CIRCUITOS TERMINAIS, INSTALADO EM PAREDE - FORNECIMENTO E INSTALAÇÃO. AF_12/2015 | M | 18 | 17.91 | 322.38 | 22.12 | 398.16 | SERVIÇOS | TABELA | SEM CASAS DEPOIS DA VÍRGULA |  |  | 3 | 5 | 7 | 0% | 0% | 0% | 0% | 0.02042% | 0.02042% | 0.02042% | 0% | 0% | 0% | 0% | 0% | 0% | 0% | 0% | 0% | 0% | 0% | 0% | 0% | 0% | 0% | 0% | 0% | 0.06125% | 0.06125% | 1
12.0.B | 12.8.B | SINAPI | 97668 | ELETRODUTO FLEXÍVEL CORRUGADO, PEAD, DN 63 (2"), PARA REDE ENTERRADA DE DISTRIBUIÇÃO DE ENERGIA ELÉTRICA - FORNECIMENTO E INSTALAÇÃO. AF_12/2021 | M | 68 | 16.8 | 1142.4 | 20.75 | 1411 | SERVIÇOS | TABELA | SEM CASAS DEPOIS DA VÍRGULA |  |  | 3 | 5 | 7 | 0% | 0% | 0% | 0% | 0.07236% | 0.07236% | 0.07236% | 0% | 0% | 0% | 0% | 0% | 0% | 0% | 0% | 0% | 0% | 0% | 0% | 0% | 0% | 0% | 0% | 0% | 0.2171% | 0.2171% | 1
12.0.B | 12.9.B | SINAPI | 91926 | CABO DE COBRE FLEXÍVEL ISOLADO, 2,5 MM², ANTI-CHAMA 450/750 V, PARA CIRCUITOS TERMINAIS - FORNECIMENTO E INSTALAÇÃO. AF_12/2015 | M | 3600 | 4.35 | 15660 | 5.37 | 19332 | SERVIÇOS | TABELA | SEM CASAS DEPOIS DA VÍRGULA |  |  | 3 | 5 | 7 | 0% | 0% | 0% | 0% | 0.9914% | 0.9914% | 0.9914% | 0% | 0% | 0% | 0% | 0% | 0% | 0% | 0% | 0% | 0% | 0% | 0% | 0% | 0% | 0% | 0% | 0% | 2.974% | 2.974% | 1
12.0.B | 12.10.B | SINAPI | 91928 | CABO DE COBRE FLEXÍVEL ISOLADO, 4 MM², ANTI-CHAMA 450/750 V, PARA CIRCUITOS TERMINAIS - FORNECIMENTO E INSTALAÇÃO. AF_12/2015 | M | 3000 | 6.57 | 19710 | 8.11 | 24330 | SERVIÇOS | TABELA | SEM CASAS DEPOIS DA VÍRGULA |  |  | 3 | 5 | 7 | 0% | 0% | 0% | 0% | 1.248% | 1.248% | 1.248% | 0% | 0% | 0% | 0% | 0% | 0% | 0% | 0% | 0% | 0% | 0% | 0% | 0% | 0% | 0% | 0% | 0% | 3.743% | 3.743% | 1
12.0.B | 12.11.B | SINAPI | 91930 | CABO DE COBRE FLEXÍVEL ISOLADO, 6 MM², ANTI-CHAMA 450/750 V, PARA CIRCUITOS TERMINAIS - FORNECIMENTO E INSTALAÇÃO. AF_12/2015 | M | 800 | 9.07 | 7256 | 11.2 | 8960 | SERVIÇOS | TABELA | SEM CASAS DEPOIS DA VÍRGULA |  |  | 3 | 5 | 7 | 0% | 0% | 0% | 0% | 0.4595% | 0.4595% | 0.4595% | 0% | 0% | 0% | 0% | 0% | 0% | 0% | 0% | 0% | 0% | 0% | 0% | 0% | 0% | 0% | 0% | 0% | 1.378% | 1.378% | 1
12.0.B | 12.12.B | SINAPI | 92986 | CABO DE COBRE FLEXÍVEL ISOLADO, 35 MM², ANTI-CHAMA 0,6/1,0 KV, PARA REDE ENTERRADA DE DISTRIBUIÇÃO DE ENERGIA ELÉTRICA - FORNECIMENTO E INSTALAÇÃO. AF_12/2021 | M | 50 | 35.88 | 1794 | 44.32 | 2216 | SERVIÇOS | TABELA | SEM CASAS DEPOIS DA VÍRGULA |  |  | 3 | 5 | 7 | 0% | 0% | 0% | 0% | 0.1136% | 0.1136% | 0.1136% | 0% | 0% | 0% | 0% | 0% | 0% | 0% | 0% | 0% | 0% | 0% | 0% | 0% | 0% | 0% | 0% | 0% | 0.3409% | 0.3409% | 1
12.0.B | 12.13.B | COMPOSIÇÃO | COMP-SAQ/749 | CAIXA DE PASSAGEM RETANGULAR, EM PVC, 4" X 4", INSTALADA EM FORRO OU LAJE - FORNECIMENTO E INSTALAÇÃO | UN | 84 | 13.98 | 1174.32 | 17.26 | 1449.84 | SERVIÇOS | TABELA | SEM CASAS DEPOIS DA VÍRGULA |  |  | 3 | 5 | 7 | 0% | 0% | 0% | 0% | 0.07435% | 0.07435% | 0.07435% | 0% | 0% | 0% | 0% | 0% | 0% | 0% | 0% | 0% | 0% | 0% | 0% | 0% | 0% | 0% | 0% | 0% | 0.223% | 0.223% | 1
12.0.B | 12.14.B | SINAPI | 91943 | CAIXA RETANGULAR 4" X 4" MÉDIA (1,30 M DO PISO), PVC, INSTALADA EM PAREDE - FORNECIMENTO E INSTALAÇÃO. AF_12/2015 | UN | 10 | 23.33 | 233.3 | 28.81 | 288.1 | SERVIÇOS | TABELA | SEM CASAS DEPOIS DA VÍRGULA |  |  | 3 | 5 | 7 | 0% | 0% | 0% | 0% | 0.01477% | 0.01477% | 0.01477% | 0% | 0% | 0% | 0% | 0% | 0% | 0% | 0% | 0% | 0% | 0% | 0% | 0% | 0% | 0% | 0% | 0% | 0.04432% | 0.04432% | 1
12.0.B | 12.15.B | COMPOSIÇÃO | COMP-SAQ/349 | CAIXA DE PASSAGEM DE EMBUTIR PARA DRYWALL 4''X4'' AMARELA. FORNECIMENTO E INSTALAÇÃO. | UN | 3 | 18.67 | 56.01 | 23.06 | 69.18 | SERVIÇOS | TABELA | SEM CASAS DEPOIS DA VÍRGULA |  |  | 3 | 5 | 7 | 0% | 0% | 0% | 0% | 0.003548% | 0.003548% | 0.003548% | 0% | 0% | 0% | 0% | 0% | 0% | 0% | 0% | 0% | 0% | 0% | 0% | 0% | 0% | 0% | 0% | 0% | 0.01064% | 0.01064% | 1
12.0.B | 12.16.B | SINAPI | 91936 | CAIXA OCTOGONAL 4" X 4", PVC, INSTALADA EM LAJE - FORNECIMENTO E INSTALAÇÃO. AF_12/2015 | UN | 4 | 15.55 | 62.2 | 19.2 | 76.8 | SERVIÇOS | TABELA | SEM CASAS DEPOIS DA VÍRGULA |  |  | 3 | 5 | 7 | 0% | 0% | 0% | 0% | 0.003938% | 0.003938% | 0.003938% | 0% | 0% | 0% | 0% | 0% | 0% | 0% | 0% | 0% | 0% | 0% | 0% | 0% | 0% | 0% | 0% | 0% | 0.01182% | 0.01182% | 1
12.0.B | 12.17.B | COMPOSIÇÃO | COMP-SAQ/756 | CABO DE COBRE FLEXÍVEL, 4X2,5 MM², ANTI-CHAMA 750V, PARA CIRCUITOS TERMINAIS - FORNECIMENTO E INSTALAÇÃO | M | 400 | 11.42 | 4568 | 14.1 | 5640 | SERVIÇOS | TABELA | SEM CASAS DEPOIS DA VÍRGULA |  |  | 3 | 5 | 7 | 0% | 0% | 0% | 0% | 0.2892% | 0.2892% | 0.2892% | 0% | 0% | 0% | 0% | 0% | 0% | 0% | 0% | 0% | 0% | 0% | 0% | 0% | 0% | 0% | 0% | 0% | 0.8677% | 0.8677% | 1
12.0.B | 12.18.B | SINAPI | 91939 | CAIXA RETANGULAR 4" X 2" ALTA (2,00 M DO PISO), PVC, INSTALADA EM PAREDE - FORNECIMENTO E INSTALAÇÃO. AF_12/2015 | UN | 53 | 35.06 | 1858.18 | 43.3 | 2294.9 | SERVIÇOS | TABELA | SEM CASAS DEPOIS DA VÍRGULA |  |  | 3 | 5 | 7 | 0% | 0% | 0% | 0% | 0.1177% | 0.1177% | 0.1177% | 0% | 0% | 0% | 0% | 0% | 0% | 0% | 0% | 0% | 0% | 0% | 0% | 0% | 0% | 0% | 0% | 0% | 0.3531% | 0.3531% | 1
12.0.B | 12.19.B | SINAPI | 91940 | CAIXA RETANGULAR 4" X 2" MÉDIA (1,30 M DO PISO), PVC, INSTALADA EM PAREDE - FORNECIMENTO E INSTALAÇÃO. AF_12/2015 | UN | 17 | 18.34 | 311.78 | 22.65 | 385.05 | SERVIÇOS | TABELA | SEM CASAS DEPOIS DA VÍRGULA |  |  | 3 | 5 | 7 | 0% | 0% | 0% | 0% | 0.01975% | 0.01975% | 0.01975% | 0% | 0% | 0% | 0% | 0% | 0% | 0% | 0% | 0% | 0% | 0% | 0% | 0% | 0% | 0% | 0% | 0% | 0.05924% | 0.05924% | 1
12.0.B | 12.20.B | SINAPI | 91941 | CAIXA RETANGULAR 4" X 2" BAIXA (0,30 M DO PISO), PVC, INSTALADA EM PAREDE - FORNECIMENTO E INSTALAÇÃO. AF_12/2015 | UN | 26 | 12.08 | 314.08 | 14.92 | 387.92 | SERVIÇOS | TABELA | SEM CASAS DEPOIS DA VÍRGULA |  |  | 3 | 5 | 7 | 0% | 0% | 0% | 0% | 0.01989% | 0.01989% | 0.01989% | 0% | 0% | 0% | 0% | 0% | 0% | 0% | 0% | 0% | 0% | 0% | 0% | 0% | 0% | 0% | 0% | 0% | 0.05968% | 0.05968% | 1
12.0.B | 12.21.B | COMPOSIÇÃO | COMP-SAQ/757 | CAIXA DE PASSAGEM DE EMBUTIR PARA DRYWALL 4"X2" AMARELA. FORNECIMENTO E INSTALAÇÃO | UN | 124 | 11.29 | 1399.96 | 13.94 | 1728.56 | SERVIÇOS | TABELA | SEM CASAS DEPOIS DA VÍRGULA |  |  | 3 | 5 | 7 | 0% | 0% | 0% | 0% | 0.08864% | 0.08864% | 0.08864% | 0% | 0% | 0% | 0% | 0% | 0% | 0% | 0% | 0% | 0% | 0% | 0% | 0% | 0% | 0% | 0% | 0% | 0.2659% | 0.2659% | 1
12.0.B | 12.22.B | COMPOSIÇÃO | COMP-SAQ/84 | TAMPA CEGA DE ESPELHO PLÁSTICO 4"X2". FORNECIMENTO E COLOCAÇÃO | UN | 34 | 3.24 | 110.16 | 4 | 136 | SERVIÇOS | TABELA | SEM CASAS DEPOIS DA VÍRGULA |  |  | 3 | 5 | 7 | 0% | 0% | 0% | 0% | 0.006974% | 0.006974% | 0.006974% | 0% | 0% | 0% | 0% | 0% | 0% | 0% | 0% | 0% | 0% | 0% | 0% | 0% | 0% | 0% | 0% | 0% | 0.02092% | 0.02092% | 1
12.0.B | 12.23.B | COMPOSIÇÃO | COMP-SAQ/135 | CONECTOR PLUG FÊMEA 2P + T 10A. FORNECIMENTO E COLOCAÇÃO | UN | 78 | 21.42 | 1670.76 | 26.46 | 2063.88 | SERVIÇOS | TABELA | SEM CASAS DEPOIS DA VÍRGULA |  |  | 3 | 5 | 7 | 0% | 0% | 0% | 0% | 0.1058% | 0.1058% | 0.1058% | 0% | 0% | 0% | 0% | 0% | 0% | 0% | 0% | 0% | 0% | 0% | 0% | 0% | 0% | 0% | 0% | 0% | 0.3175% | 0.3175% | 1
12.0.B | 12.24.B | COMPOSIÇÃO | COMP-SAQ/136 | CONECTOR PLUG MACHO 2P + T 10A. FORNECIMENTO E COLOCAÇÃO | UN | 78 | 12.58 | 981.24 | 15.54 | 1212.12 | SERVIÇOS | TABELA | SEM CASAS DEPOIS DA VÍRGULA |  |  | 3 | 5 | 7 | 0% | 0% | 0% | 0% | 0.06216% | 0.06216% | 0.06216% | 0% | 0% | 0% | 0% | 0% | 0% | 0% | 0% | 0% | 0% | 0% | 0% | 0% | 0% | 0% | 0% | 0% | 0.1865% | 0.1865% | 1
12.0.B | 12.25.B | SINAPI | 91953 | INTERRUPTOR SIMPLES (1 MÓDULO), 10A/250V, INCLUINDO SUPORTE E PLACA - FORNECIMENTO E INSTALAÇÃO. AF_12/2015 | UN | 9 | 28.38 | 255.42 | 35.05 | 315.45 | SERVIÇOS | TABELA | SEM CASAS DEPOIS DA VÍRGULA |  |  | 3 | 5 | 7 | 0% | 0% | 0% | 0% | 0.01618% | 0.01618% | 0.01618% | 0% | 0% | 0% | 0% | 0% | 0% | 0% | 0% | 0% | 0% | 0% | 0% | 0% | 0% | 0% | 0% | 0% | 0.04853% | 0.04853% | 1
12.0.B | 12.26.B | SINAPI | 91992 | TOMADA ALTA DE EMBUTIR (1 MÓDULO), 2P+T 10 A, INCLUINDO SUPORTE E PLACA - FORNECIMENTO E INSTALAÇÃO. AF_12/2015 | UN | 96 | 45.9 | 4406.4 | 56.7 | 5443.2 | SERVIÇOS | TABELA | SEM CASAS DEPOIS DA VÍRGULA |  |  | 2 | 7 | 8 | 0% | 0% | 0% | 0% | 0% | 0% | 0.4187% | 0.4187% | 0% | 0% | 0% | 0% | 0% | 0% | 0% | 0% | 0% | 0% | 0% | 0% | 0% | 0% | 0% | 0% | 0.8374% | 0.8374% | 1
12.0.B | 12.27.B | SINAPI | 91996 | TOMADA MÉDIA DE EMBUTIR (1 MÓDULO), 2P+T 10 A, INCLUINDO SUPORTE E PLACA - FORNECIMENTO E INSTALAÇÃO. AF_12/2015 | UN | 11 | 34.35 | 377.85 | 42.43 | 466.73 | SERVIÇOS | TABELA | SEM CASAS DEPOIS DA VÍRGULA |  |  | 2 | 7 | 8 | 0% | 0% | 0% | 0% | 0% | 0% | 0.0359% | 0.0359% | 0% | 0% | 0% | 0% | 0% | 0% | 0% | 0% | 0% | 0% | 0% | 0% | 0% | 0% | 0% | 0% | 0.0718% | 0.0718% | 1
12.0.B | 12.28.B | SINAPI | 92004 | TOMADA MÉDIA DE EMBUTIR (2 MÓDULOS), 2P+T 10 A, INCLUINDO SUPORTE E PLACA - FORNECIMENTO E INSTALAÇÃO. AF_12/2015 | UN | 9 | 56.71 | 510.39 | 70.05 | 630.45 | SERVIÇOS | TABELA | SEM CASAS DEPOIS DA VÍRGULA |  |  | 2 | 7 | 8 | 0% | 0% | 0% | 0% | 0% | 0% | 0.0485% | 0.0485% | 0% | 0% | 0% | 0% | 0% | 0% | 0% | 0% | 0% | 0% | 0% | 0% | 0% | 0% | 0% | 0% | 0.09699% | 0.09699% | 1
12.0.B | 12.29.B | SINAPI | 92001 | TOMADA BAIXA DE EMBUTIR (1 MÓDULO), 2P+T 20 A, INCLUINDO SUPORTE E PLACA - FORNECIMENTO E INSTALAÇÃO. AF_12/2015 | UN | 2 | 31.88 | 63.76 | 39.38 | 78.76 | SERVIÇOS | TABELA | SEM CASAS DEPOIS DA VÍRGULA |  |  | 2 | 7 | 8 | 0% | 0% | 0% | 0% | 0% | 0% | 0.006058% | 0.006058% | 0% | 0% | 0% | 0% | 0% | 0% | 0% | 0% | 0% | 0% | 0% | 0% | 0% | 0% | 0% | 0% | 0.01212% | 0.01212% | 1
12.0.B | 12.30.B | SINAPI | 92027 | INTERRUPTOR SIMPLES (2 MÓDULOS) COM 1 TOMADA DE EMBUTIR 2P+T 10 A, INCLUINDO SUPORTE E PLACA - FORNECIMENTO E INSTALAÇÃO. AF_12/2015 | UN | 2 | 67.2 | 134.4 | 83.01 | 166.02 | SERVIÇOS | TABELA | SEM CASAS DEPOIS DA VÍRGULA |  |  | 2 | 7 | 8 | 0% | 0% | 0% | 0% | 0% | 0% | 0.01277% | 0.01277% | 0% | 0% | 0% | 0% | 0% | 0% | 0% | 0% | 0% | 0% | 0% | 0% | 0% | 0% | 0% | 0% | 0.02554% | 0.02554% | 1
12.0.B | 12.31.B | SINAPI | 91973 | INTERRUPTOR SIMPLES (2 MÓDULOS) COM INTERRUPTOR PARALELO (2 MÓDULOS), 10A/250V, INCLUINDO SUPORTE E PLACA - FORNECIMENTO E INSTALAÇÃO. AF_12/2015 | UN | 3 | 96.52 | 289.56 | 119.23 | 357.69 | SERVIÇOS | TABELA | SEM CASAS DEPOIS DA VÍRGULA |  |  | 2 | 7 | 8 | 0% | 0% | 0% | 0% | 0% | 0% | 0.02751% | 0.02751% | 0% | 0% | 0% | 0% | 0% | 0% | 0% | 0% | 0% | 0% | 0% | 0% | 0% | 0% | 0% | 0% | 0.05503% | 0.05503% | 1
12.0.B | 12.32.B | SINAPI | 92000 | TOMADA BAIXA DE EMBUTIR (1 MÓDULO), 2P+T 10 A, INCLUINDO SUPORTE E PLACA - FORNECIMENTO E INSTALAÇÃO. AF_12/2015 | UN | 49 | 29.87 | 1463.63 | 36.89 | 1807.61 | SERVIÇOS | TABELA | SEM CASAS DEPOIS DA VÍRGULA |  |  | 2 | 7 | 8 | 0% | 0% | 0% | 0% | 0% | 0% | 0.139% | 0.139% | 0% | 0% | 0% | 0% | 0% | 0% | 0% | 0% | 0% | 0% | 0% | 0% | 0% | 0% | 0% | 0% | 0.2781% | 0.2781% | 1
12.0.B | 12.33.B | SINAPI | 92023 | INTERRUPTOR SIMPLES (1 MÓDULO) COM 1 TOMADA DE EMBUTIR 2P+T 10 A, INCLUINDO SUPORTE E PLACA - FORNECIMENTO E INSTALAÇÃO. AF_12/2015 | UN | 19 | 50.75 | 964.25 | 62.69 | 1191.11 | SERVIÇOS | TABELA | SEM CASAS DEPOIS DA VÍRGULA |  |  | 2 | 7 | 8 | 0% | 0% | 0% | 0% | 0% | 0% | 0.09162% | 0.09162% | 0% | 0% | 0% | 0% | 0% | 0% | 0% | 0% | 0% | 0% | 0% | 0% | 0% | 0% | 0% | 0% | 0.1832% | 0.1832% | 1
12.0.B | 12.34.B | SINAPI | 93653 | DISJUNTOR MONOPOLAR TIPO DIN, CORRENTE NOMINAL DE 10A - FORNECIMENTO E INSTALAÇÃO. AF_10/2020 | UN | 28 | 11.03 | 308.84 | 13.62 | 381.36 | SERVIÇOS | TABELA | SEM CASAS DEPOIS DA VÍRGULA |  |  | 3 | 5 | 7 | 0% | 0% | 0% | 0% | 0.01956% | 0.01956% | 0.01956% | 0% | 0% | 0% | 0% | 0% | 0% | 0% | 0% | 0% | 0% | 0% | 0% | 0% | 0% | 0% | 0% | 0% | 0.05867% | 0.05867% | 1
12.0.B | 12.35.B | SINAPI | 93654 | DISJUNTOR MONOPOLAR TIPO DIN, CORRENTE NOMINAL DE 16A - FORNECIMENTO E INSTALAÇÃO. AF_10/2020 | UN | 16 | 11.79 | 188.64 | 14.56 | 232.96 | SERVIÇOS | TABELA | SEM CASAS DEPOIS DA VÍRGULA |  |  | 3 | 5 | 7 | 0% | 0% | 0% | 0% | 0.01195% | 0.01195% | 0.01195% | 0% | 0% | 0% | 0% | 0% | 0% | 0% | 0% | 0% | 0% | 0% | 0% | 0% | 0% | 0% | 0% | 0% | 0.03584% | 0.03584% | 1
12.0.B | 12.36.B | SINAPI | 93661 | DISJUNTOR BIPOLAR TIPO DIN, CORRENTE NOMINAL DE 16A - FORNECIMENTO E INSTALAÇÃO. AF_10/2020 | UN | 24 | 53 | 1272 | 65.47 | 1571.28 | SERVIÇOS | TABELA | SEM CASAS DEPOIS DA VÍRGULA |  |  | 3 | 5 | 7 | 0% | 0% | 0% | 0% | 0.08058% | 0.08058% | 0.08058% | 0% | 0% | 0% | 0% | 0% | 0% | 0% | 0% | 0% | 0% | 0% | 0% | 0% | 0% | 0% | 0% | 0% | 0.2417% | 0.2417% | 1
12.0.B | 12.37.B | COMPOSIÇÃO | COMP-SAQ/771 | DISJUNTOR TIPO DIN TRIPOLAR, EM CAIXA MOLDADA, CORRENTE NOMINAL DE 125 A - FORNECIMENTO E INSTALAÇÃO | UN | 2 | 424.28 | 848.56 | 524.11 | 1048.22 | SERVIÇOS | TABELA | SEM CASAS DEPOIS DA VÍRGULA |  |  | 3 | 5 | 7 | 0% | 0% | 0% | 0% | 0.05375% | 0.05375% | 0.05375% | 0% | 0% | 0% | 0% | 0% | 0% | 0% | 0% | 0% | 0% | 0% | 0% | 0% | 0% | 0% | 0% | 0% | 0.1613% | 0.1613% | 1
12.0.B | 12.38.B | COMPOSIÇÃO | COMP-SAQ/770 | DISJUNTOR TIPO DIN TRIPOLAR, EM CAIXA MOLDADA, CORRENTE NOMINAL DE 400 A - FORNECIMENTO E INSTALAÇÃO | UN | 1 | 1543.67 | 1543.67 | 1906.89 | 1906.89 | SERVIÇOS | TABELA | SEM CASAS DEPOIS DA VÍRGULA |  |  | 3 | 5 | 7 | 0% | 0% | 0% | 0% | 0.09779% | 0.09779% | 0.09779% | 0% | 0% | 0% | 0% | 0% | 0% | 0% | 0% | 0% | 0% | 0% | 0% | 0% | 0% | 0% | 0% | 0% | 0.2934% | 0.2934% | 1
12.0.B | 12.39.B | COMPOSIÇÃO | COMP-SAQ/758 | DISJUNTOR, INTERRUPTOR DIFERENCIAL RESIDUAL(DDR), CLASSE AC, 4POLOS, INSTANTANEO, CORRENTE NOMINAL (IN)63AX415V, SENSIBILIDADE 30MA. FORNECIMENTO E COLOCACAO | UN | 1 | 160.45 | 160.45 | 198.2 | 198.2 | SERVIÇOS | TABELA | SEM CASAS DEPOIS DA VÍRGULA |  |  | 3 | 5 | 7 | 0% | 0% | 0% | 0% | 0.01016% | 0.01016% | 0.01016% | 0% | 0% | 0% | 0% | 0% | 0% | 0% | 0% | 0% | 0% | 0% | 0% | 0% | 0% | 0% | 0% | 0% | 0.03049% | 0.03049% | 1
12.0.B | 12.40.B | COMPOSIÇÃO | COMP-SAQ/759 | DISJUNTOR/INTERRUPTOR DIFERENCIAL RESIDUAL(DDR),CLASSE AC,4POLOS,INSTANTANEO,CORRENTE NOMINAL(IN)125AX415V,SENSIBILIDADE 30MA/300MA.FORNECIMENTO E COLOCACAO | UN | 2 | 1298.71 | 2597.42 | 1604.29 | 3208.58 | SERVIÇOS | TABELA | SEM CASAS DEPOIS DA VÍRGULA |  |  | 3 | 5 | 7 | 0% | 0% | 0% | 0% | 0.1645% | 0.1645% | 0.1645% | 0% | 0% | 0% | 0% | 0% | 0% | 0% | 0% | 0% | 0% | 0% | 0% | 0% | 0% | 0% | 0% | 0% | 0.4936% | 0.4936% | 1
12.0.B | 12.41.B | COMPOSIÇÃO | COMP-SAQ/760 | DISPOSITIVO DE PROTEÇÃO CONTRA SURTO (DPS), CLASSE II, 1 POLO, TENSÃO 275V, CORRENTES APROXIMADAS DE DESCARGA NOMINAL E MÁXIMA DE 25KA. FORNECIMENTO E COLOCAÇÃO | UN | 8 | 68.88 | 551.04 | 85.08 | 680.64 | SERVIÇOS | TABELA | SEM CASAS DEPOIS DA VÍRGULA |  |  | 3 | 5 | 7 | 0% | 0% | 0% | 0% | 0.0349% | 0.0349% | 0.0349% | 0% | 0% | 0% | 0% | 0% | 0% | 0% | 0% | 0% | 0% | 0% | 0% | 0% | 0% | 0% | 0% | 0% | 0.1047% | 0.1047% | 1
12.0.B | 12.42.B | SINAPI | 93669 | DISJUNTOR TRIPOLAR TIPO DIN, CORRENTE NOMINAL DE 20A - FORNECIMENTO E INSTALAÇÃO. AF_10/2020 | UN | 6 | 71.45 | 428.7 | 88.26 | 529.56 | SERVIÇOS | TABELA | SEM CASAS DEPOIS DA VÍRGULA |  |  | 3 | 5 | 7 | 0% | 0% | 0% | 0% | 0.02716% | 0.02716% | 0.02716% | 0% | 0% | 0% | 0% | 0% | 0% | 0% | 0% | 0% | 0% | 0% | 0% | 0% | 0% | 0% | 0% | 0% | 0.08147% | 0.08147% | 1
12.0.B | 12.43.B | COMPOSIÇÃO | COMP-SAQ/754 | QUADRO DE DISTRIBUIÇÃO DE ENERGIA EM PVC, DE EMBUTIR, SEM BARRAMENTO, PARA 12 DISJUNTORES - FORNECIMENTO E INSTALAÇÃO. AF_10/2020 | UN | 3 | 223.18 | 669.54 | 275.69 | 827.07 | SERVIÇOS | TABELA | SEM CASAS DEPOIS DA VÍRGULA |  |  | 3 | 5 | 7 | 0% | 0% | 0% | 0% | 0.04241% | 0.04241% | 0.04241% | 0% | 0% | 0% | 0% | 0% | 0% | 0% | 0% | 0% | 0% | 0% | 0% | 0% | 0% | 0% | 0% | 0% | 0.1272% | 0.1272% | 1
12.0.B | 12.44.B | COMPOSIÇÃO | COMP-SAQ/764 | QUADRO DE DISTRIBUICAO DE ENERGIA PARA DISJUNTORES TERMO-MAGNETICOS UNIPOLARES,DE SOBREPOR,COM PORTA E BARRAMENTOS DE FASE,NEUTRO E TERRA,PARA INSTALACAO DE ATE 12 DISJUNTORES SEMDISPOSITIVO PARA CHAVE GERAL.FORNECIMENTO E COLOCACAO | UN | 1 | 215.27 | 215.27 | 265.92 | 265.92 | SERVIÇOS | TABELA | SEM CASAS DEPOIS DA VÍRGULA |  |  | 3 | 5 | 7 | 0% | 0% | 0% | 0% | 0.01364% | 0.01364% | 0.01364% | 0% | 0% | 0% | 0% | 0% | 0% | 0% | 0% | 0% | 0% | 0% | 0% | 0% | 0% | 0% | 0% | 0% | 0.04091% | 0.04091% | 1
12.0.B | 12.45.B | COMPOSIÇÃO | COMP-SAQ/761 | QUADRO DE DISTRIBUICAO DE ENERGIA, QBGT, PARA DISJUNTORES TERMO-MAGNETICOS, MONOPOLARES, BIPOLARES, TRIPOLARES E TETRAPOLAR DE SOBREPOR,COM PORTA DE 02 FECHOS NAS DIMENSÕES 1000X800X400mm, CONTENDO BARRAMENTOS NEUTRO E TERRA,TRIFASICO, CONTENDO TODOS ACESSÓRIO DE FIXAÇÃO PARA INSTALACAO DE DISJUNTORES COM DISPOSITIVO PARA CHAVE GERAL.FORNECIMENTO E COLOCACAO. | UN | 1 | 12614.15 | 12614.15 | 15582.25 | 15582.25 | SERVIÇOS | TABELA | SEM CASAS DEPOIS DA VÍRGULA |  |  | 3 | 5 | 7 | 0% | 0% | 0% | 0% | 0.7991% | 0.7991% | 0.7991% | 0% | 0% | 0% | 0% | 0% | 0% | 0% | 0% | 0% | 0% | 0% | 0% | 0% | 0% | 0% | 0% | 0% | 2.397% | 2.397% | 1
12.0.B | 12.46.B | COMPOSIÇÃO | COMP-SAQ/772 | QUADRO DE DISTRIBUICAO DE ENERGIA, QBGT, PARA DISJUNTORES TERMO-MAGNETICOS MONOPOLARES, BIPOLARES, TRIPOLARES E TETRAPOLAR ,DE SOBREPOR,COM PORTA DE 02 FECHOS NAS DIMENSÕES 1000X800X400mm, CONTENDO BARRAMENTOS NEUTRO E TERRA,TRIFASICO, CONTENDO TODOS ACESSÓRIO DE FIXAÇÃO PARA INSTALACAO DISJUNTORES COM DISPOSITIVO PARA CHAVE GERAL.FORNECIMENTO E COLOCACAO. | UN | 1 | 3777.06 | 3777.06 | 4665.8 | 4665.8 | SERVIÇOS | TABELA | SEM CASAS DEPOIS DA VÍRGULA |  |  | 3 | 5 | 7 | 0% | 0% | 0% | 0% | 0.2393% | 0.2393% | 0.2393% | 0% | 0% | 0% | 0% | 0% | 0% | 0% | 0% | 0% | 0% | 0% | 0% | 0% | 0% | 0% | 0% | 0% | 0.7178% | 0.7178% | 1
12.0.B | 12.47.B | SINAPI | 96986 | HASTE DE ATERRAMENTO 3/4 PARA SPDA - FORNECIMENTO E INSTALAÇÃO. AF_12/2017 | UN | 1 | 108.93 | 108.93 | 134.56 | 134.56 | SERVIÇOS | TABELA | SEM CASAS DEPOIS DA VÍRGULA |  |  | 3 | 5 | 7 | 0% | 0% | 0% | 0% | 0.0069% | 0.0069% | 0.0069% | 0% | 0% | 0% | 0% | 0% | 0% | 0% | 0% | 0% | 0% | 0% | 0% | 0% | 0% | 0% | 0% | 0% | 0.0207% | 0.0207% | 1
12.0.B | 12.48.B | COMPOSIÇÃO | COMP-SAQ/132 | CONECTOR PARA HASTE DE ATERRAMENTO COM 1 DESCIDA DE 3/4". FORNECIMENTO E COLOCAÇÃO | UN | 1 | 15.82 | 15.82 | 19.54 | 19.54 | SERVIÇOS | TABELA | SEM CASAS DEPOIS DA VÍRGULA |  |  | 3 | 5 | 7 | 0% | 0% | 0% | 0% | 0.001002% | 0.001002% | 0.001002% | 0% | 0% | 0% | 0% | 0% | 0% | 0% | 0% | 0% | 0% | 0% | 0% | 0% | 0% | 0% | 0% | 0% | 0.003006% | 0.003006% | 1
12.0.B | 12.49.B | COMPOSIÇÃO | COMP-SAQ/133 | CAIXA DE INSPEÇÃO PARA ATERRAMENTO, CIRCULAR, EM PVC, DIÂMETRO INTERNO = 0,30X0,30M. | UN | 1 | 114.38 | 114.38 | 141.29 | 141.29 | SERVIÇOS | TABELA | SEM CASAS DEPOIS DA VÍRGULA |  |  | 3 | 5 | 7 | 0% | 0% | 0% | 0% | 0.007245% | 0.007245% | 0.007245% | 0% | 0% | 0% | 0% | 0% | 0% | 0% | 0% | 0% | 0% | 0% | 0% | 0% | 0% | 0% | 0% | 0% | 0.02174% | 0.02174% | 1
12.0.B | 12.50.B | COMPOSIÇÃO | COMP-SAQ/149 | CONECTOR RETO DE ALUMÍNIO PARA ELETRODUTO DE 2", PARA REDE ENTERRADA DE DISTRIBUIÇÃO DE ENERGIA ELÉTRICA - FORNECIMENTO E INSTALAÇÃO. | UN | 1 | 26.74 | 26.74 | 33.03 | 33.03 | SERVIÇOS | TABELA | SEM CASAS DEPOIS DA VÍRGULA |  |  | 3 | 5 | 7 | 0% | 0% | 0% | 0% | 0.001694% | 0.001694% | 0.001694% | 0% | 0% | 0% | 0% | 0% | 0% | 0% | 0% | 0% | 0% | 0% | 0% | 0% | 0% | 0% | 0% | 0% | 0.005081% | 0.005081% | 1
12.0.B | 12.51.B | SINAPI | 93012 | ELETRODUTO RÍGIDO ROSCÁVEL, PVC, DN 110 MM (4"), PARA REDE ENTERRADA DE DISTRIBUIÇÃO DE ENERGIA ELÉTRICA - FORNECIMENTO E INSTALAÇÃO. AF_12/2021 | M | 10.8 | 72.4 | 781.92 | 89.43 | 965.84 | SERVIÇOS | TABELA | 1 |  |  | 3 | 5 | 7 | 0% | 0% | 0% | 0% | 0.04953% | 0.04953% | 0.04953% | 0% | 0% | 0% | 0% | 0% | 0% | 0% | 0% | 0% | 0% | 0% | 0% | 0% | 0% | 0% | 0% | 0% | 0.1486% | 0.1486% | 1
12.0.B | 12.52.B | COMPOSIÇÃO | COMP-SAQ/150 | CONECTOR RETO DE ALUMÍNIO PARA ELETRODUTO DE 4", PARA REDE ENTERRADA DE DISTRIBUIÇÃO DE ENERGIA ELÉTRICA - FORNECIMENTO E INSTALAÇÃO. | UN | 3 | 82.57 | 247.71 | 101.99 | 305.97 | SERVIÇOS | TABELA | SEM CASAS DEPOIS DA VÍRGULA |  |  | 3 | 5 | 7 | 0% | 0% | 0% | 0% | 0.01569% | 0.01569% | 0.01569% | 0% | 0% | 0% | 0% | 0% | 0% | 0% | 0% | 0% | 0% | 0% | 0% | 0% | 0% | 0% | 0% | 0% | 0.04707% | 0.04707% | 1
12.0.B | 12.53.B | COMPOSIÇÃO | COMP-SAQ/134 | CAIXA DE PASSAGEM DE EMBUTIR EM ALUMÍNIO, COM TAMPA PARAFUSADA DE 15X15CM. FORNECIMENTO E COLOCAÇÃO | UN | 14 | 101.15 | 1416.1 | 124.95 | 1749.3 | SERVIÇOS | TABELA | SEM CASAS DEPOIS DA VÍRGULA |  |  | 3 | 5 | 7 | 0% | 0% | 0% | 0% | 0.08971% | 0.08971% | 0.08971% | 0% | 0% | 0% | 0% | 0% | 0% | 0% | 0% | 0% | 0% | 0% | 0% | 0% | 0% | 0% | 0% | 0% | 0.2691% | 0.2691% | 1
12.0.B | 12.54.B | SINAPI | 101562 | CABO DE COBRE FLEXÍVEL ISOLADO, 25 MM², 0,6/1,0 KV, PARA REDE AÉREA DE DISTRIBUIÇÃO DE ENERGIA ELÉTRICA DE BAIXA TENSÃO - FORNECIMENTO E INSTALAÇÃO. AF_07/2020 | M | 20 | 22.96 | 459.2 | 28.36 | 567.2 | SERVIÇOS | TABELA | SEM CASAS DEPOIS DA VÍRGULA |  |  | 3 | 5 | 7 | 0% | 0% | 0% | 0% | 0.02909% | 0.02909% | 0.02909% | 0% | 0% | 0% | 0% | 0% | 0% | 0% | 0% | 0% | 0% | 0% | 0% | 0% | 0% | 0% | 0% | 0% | 0.08726% | 0.08726% | 1
12.0.B | 12.55.B | SINAPI | 101563 | CABO DE COBRE FLEXÍVEL ISOLADO, 35 MM², 0,6/1,0 KV, PARA REDE AÉREA DE DISTRIBUIÇÃO DE ENERGIA ELÉTRICA DE BAIXA TENSÃO - FORNECIMENTO E INSTALAÇÃO. AF_07/2020 | M | 20 | 32.41 | 648.2 | 40.03 | 800.6 | SERVIÇOS | TABELA | SEM CASAS DEPOIS DA VÍRGULA |  |  | 3 | 5 | 7 | 0% | 0% | 0% | 0% | 0.04106% | 0.04106% | 0.04106% | 0% | 0% | 0% | 0% | 0% | 0% | 0% | 0% | 0% | 0% | 0% | 0% | 0% | 0% | 0% | 0% | 0% | 0.1232% | 0.1232% | 1
12.0.B | 12.56.B | COMPOSIÇÃO | COMP-SAQ/762 | CONECTOR FABRICADO EM BRONZE PARA ATERRAMENTO, PARA FIXACAO DE UM OU DOIS CONDUTORES A SUPERFICIE PLANA, PARA CABOS COM BITOLAS DE 6 A 35MM2. FORNECIMENTO E COLOCACAO | UN | 40 | 107.1 | 4284 | 132.3 | 5292 | SERVIÇOS | TABELA | SEM CASAS DEPOIS DA VÍRGULA |  |  | 3 | 5 | 7 | 0% | 0% | 0% | 0% | 0.2714% | 0.2714% | 0.2714% | 0% | 0% | 0% | 0% | 0% | 0% | 0% | 0% | 0% | 0% | 0% | 0% | 0% | 0% | 0% | 0% | 0% | 0.8141% | 0.8141% | 1
12.0.B | 12.57.B | COMPOSIÇÃO | COMP-SAQ/769 | FIXAÇÃO UTILIZANDO PARAFUSO E BUCHA DE NYLON S8, CONSIDERANDO BUCHA, PARAFUSO E COLOCAÇÃO. | UN | 32 | 6.35 | 203.2 | 7.84 | 250.88 | SERVIÇOS | TABELA | SEM CASAS DEPOIS DA VÍRGULA |  |  | 3 | 5 | 7 | 0% | 0% | 0% | 0% | 0.01287% | 0.01287% | 0.01287% | 0% | 0% | 0% | 0% | 0% | 0% | 0% | 0% | 0% | 0% | 0% | 0% | 0% | 0% | 0% | 0% | 0% | 0.0386% | 0.0386% | 1
12.0.B | 12.58.B | COMPOSIÇÃO | COMP-SAQ/768 | CURVA 90 GRAUS PARA ELETRODUTO, PVC, SOLDÁVEL, DN 25 MM (3/4''), APARENTE, INSTALADA EM TETO - FORNECIMENTO E INSTALAÇÃO. | UN | 128 | 11.38 | 1456.64 | 14.05 | 1798.4 | SERVIÇOS | TABELA | SEM CASAS DEPOIS DA VÍRGULA |  |  | 3 | 5 | 7 | 0% | 0% | 0% | 0% | 0.09222% | 0.09222% | 0.09222% | 0% | 0% | 0% | 0% | 0% | 0% | 0% | 0% | 0% | 0% | 0% | 0% | 0% | 0% | 0% | 0% | 0% | 0.2767% | 0.2767% | 1
12.0.B | 12.59.B | SINAPI | 91879 | LUVA PARA ELETRODUTO, PVC, ROSCÁVEL, DN 25 MM (3/4"), PARA CIRCUITOS TERMINAIS, INSTALADA EM LAJE - FORNECIMENTO E INSTALAÇÃO. AF_12/2015 | UN | 128 | 9.6 | 1228.8 | 11.85 | 1516.8 | SERVIÇOS | TABELA | SEM CASAS DEPOIS DA VÍRGULA |  |  | 3 | 5 | 7 | 0% | 0% | 0% | 0% | 0.07778% | 0.07778% | 0.07778% | 0% | 0% | 0% | 0% | 0% | 0% | 0% | 0% | 0% | 0% | 0% | 0% | 0% | 0% | 0% | 0% | 0% | 0.2333% | 0.2333% | 1
12.0.B | 12.60.B | COMPOSIÇÃO | COMP-SAQ/767 | FIXAÇÃO ELETRODUTO FIXADO EM LAJE, ESPAÇADO A CADA 1,5 M, COM FIXAÇÃO DE ABRAÇADEIRA TIPO D 3/4", POR METRO ELETRODUTO A SER FIXADO. | M | 646.48 | 4.26 | 2754 | 5.26 | 3400.48 | SERVIÇOS | TABELA | 2 |  |  | 3 | 5 | 7 | 0% | 0% | 0% | 0% | 0.1744% | 0.1744% | 0.1744% | 0% | 0% | 0% | 0% | 0% | 0% | 0% | 0% | 0% | 0% | 0% | 0% | 0% | 0% | 0% | 0% | 0% | 0.5231% | 0.5231% | 1
12.0.B | 12.61.B | COMPOSIÇÃO | COMP-SAQ/766 | CONECTOR BOX DE ALUMÍNIO RETO (3/4"), PARA LIGAÇÃO EM ELETRODUTO PARA CIRCUITOS TERMINAIS, INSTALADA EM FORRO - FORNECIMENTO E INSTALAÇÃO | UN | 390 | 9.09 | 3545.1 | 11.22 | 4375.8 | SERVIÇOS | TABELA | SEM CASAS DEPOIS DA VÍRGULA |  |  | 3 | 5 | 7 | 0% | 0% | 0% | 0% | 0.2244% | 0.2244% | 0.2244% | 0% | 0% | 0% | 0% | 0% | 0% | 0% | 0% | 0% | 0% | 0% | 0% | 0% | 0% | 0% | 0% | 0% | 0.6732% | 0.6732% | 1
12.0.B | 12.62.B | COMPOSIÇÃO | COMP-SAQ/739 | ADAPTADOR PARA ELETRODUTO PARA 3/4 EM CAIXA MÚLTIPLA TIPO L COM 5 OU 6 SAÍDAS. FORNECIMENTO E COLOCAÇÃO | UN | 147 | 6.93 | 1018.71 | 8.56 | 1258.32 | SERVIÇOS | TABELA | SEM CASAS DEPOIS DA VÍRGULA |  |  | 3 | 5 | 7 | 0% | 0% | 0% | 0% | 0.06453% | 0.06453% | 0.06453% | 0% | 0% | 0% | 0% | 0% | 0% | 0% | 0% | 0% | 0% | 0% | 0% | 0% | 0% | 0% | 0% | 0% | 0.1936% | 0.1936% | 1
12.0.B | 12.63.B | COMPOSIÇÃO | COMP-SAQ/783 | RELÉ FOTOELÉTRICO PARA COMANDO DE ILUMINAÇÃO EXTERNA, NA TENSÃO DE 127V/220V E CARGA MÁXIMA DE 1.000W, INCLUSIVE BASE COM SUPORTE METÁLICO E OUTROS SUPORTES PARA FIXAÇÃO. FORNECIMENTO E INSTALAÇÃO | UN | 2 | 53.48 | 106.96 | 66.06 | 132.12 | SERVIÇOS | TABELA | SEM CASAS DEPOIS DA VÍRGULA |  |  | 3 | 6 | 8 | 0% | 0% | 0% | 0% | 0% | 0.006775% | 0.006775% | 0.006775% | 0% | 0% | 0% | 0% | 0% | 0% | 0% | 0% | 0% | 0% | 0% | 0% | 0% | 0% | 0% | 0% | 0.02033% | 0.02033% | 1
12.0.B | 12.64.B | COMPOSIÇÃO | COMP-SAQ/552 | LUMINÁRIA LED TUBULAR DE EMBUTIR, 2X18W (INCLUSIVE LÂMPADAS), CORPO EM CHAPA DE AÇO TRATADA E PINTURA ELETROSTÁTICA BRANCA, REFLETOR EM ALUMÍNIO DE ALTO BRILHO, COM VISOR ACRÍLICO TRANSLÚCIDO, SEM REATOR. FORNECIMENTO E COLOCAÇÃO | UN | 143 | 206.23 | 29490.89 | 254.75 | 36429.25 | SERVIÇOS | TABELA | SEM CASAS DEPOIS DA VÍRGULA |  |  | 3 | 6 | 8 | 0% | 0% | 0% | 0% | 0% | 1.868% | 1.868% | 1.868% | 0% | 0% | 0% | 0% | 0% | 0% | 0% | 0% | 0% | 0% | 0% | 0% | 0% | 0% | 0% | 0% | 5.604% | 5.604% | 1
12.0.B | 12.65.B | COMPOSIÇÃO | COMP-SAQ/554 | LUMINÁRIA TIPO PLAFON QUADRADA, DE EMBUTIR, COM LED DE 25W - FORNECIMENTO E INSTALAÇÃO | UN | 78 | 66.29 | 5170.62 | 81.88 | 6386.64 | SERVIÇOS | TABELA | SEM CASAS DEPOIS DA VÍRGULA |  |  | 3 | 6 | 8 | 0% | 0% | 0% | 0% | 0% | 0.3275% | 0.3275% | 0.3275% | 0% | 0% | 0% | 0% | 0% | 0% | 0% | 0% | 0% | 0% | 0% | 0% | 0% | 0% | 0% | 0% | 0.9825% | 0.9825% | 1
12.0.B | 12.66.B | COMPOSIÇÃO | COMP-SAQ/555 | LUMINÁRIA ARANDELA TIPO TARTARUGA, DE SOBREPOR, COM 1 LÂMPADA LED DE 10 W, SEM REATOR - FORNECIMENTO E INSTALAÇÃO. | UN | 20 | 46.03 | 920.6 | 56.86 | 1137.2 | SERVIÇOS | TABELA | SEM CASAS DEPOIS DA VÍRGULA |  |  | 3 | 6 | 8 | 0% | 0% | 0% | 0% | 0% | 0.05832% | 0.05832% | 0.05832% | 0% | 0% | 0% | 0% | 0% | 0% | 0% | 0% | 0% | 0% | 0% | 0% | 0% | 0% | 0% | 0% | 0.1749% | 0.1749% | 1
12.0.B | 12.67.B | COMPOSIÇÃO | COMP-SAQ/560 | BALIZADOR SPOT LED 9W, VERDE, PARA PISO. FORNECIMENTO E INSTALAÇÃO | UN | 8 | 121.59 | 972.72 | 150.2 | 1201.6 | SERVIÇOS | TABELA | SEM CASAS DEPOIS DA VÍRGULA |  |  | 3 | 6 | 8 | 0% | 0% | 0% | 0% | 0% | 0.06162% | 0.06162% | 0.06162% | 0% | 0% | 0% | 0% | 0% | 0% | 0% | 0% | 0% | 0% | 0% | 0% | 0% | 0% | 0% | 0% | 0.1849% | 0.1849% | 1
12.0.B | 12.68.B | COMPOSIÇÃO | COMP-SAQ/558 | BALIZADOR SPOT LED 5W, BRANCO QUENTE, PARA PISO. FORNECIMENTO E INSTALAÇÃO | UN | 8 | 95.31 | 762.48 | 117.73 | 941.84 | SERVIÇOS | TABELA | SEM CASAS DEPOIS DA VÍRGULA |  |  | 3 | 6 | 8 | 0% | 0% | 0% | 0% | 0% | 0.0483% | 0.0483% | 0.0483% | 0% | 0% | 0% | 0% | 0% | 0% | 0% | 0% | 0% | 0% | 0% | 0% | 0% | 0% | 0% | 0% | 0.1449% | 0.1449% | 1
12.0.B | 12.69.B | COMPOSIÇÃO | COMP-SAQ/562 | ARANDELA DOIS FACHOS SLIM BRANCA + LED G9 5W 3000K EXTERNA/INTERNA. FORNECIMENTO E COLOCAÇÃO | UN | 3 | 50.42 | 151.26 | 62.28 | 186.84 | SERVIÇOS | TABELA | SEM CASAS DEPOIS DA VÍRGULA |  |  | 3 | 6 | 8 | 0% | 0% | 0% | 0% | 0% | 0.009581% | 0.009581% | 0.009581% | 0% | 0% | 0% | 0% | 0% | 0% | 0% | 0% | 0% | 0% | 0% | 0% | 0% | 0% | 0% | 0% | 0.02874% | 0.02874% | 1
12.0.B | 12.70.B | SINAPI | 97887 | CAIXA ENTERRADA ELÉTRICA RETANGULAR, EM ALVENARIA COM TIJOLOS CERÂMICOS MACIÇOS, FUNDO COM BRITA, DIMENSÕES INTERNAS: 0,4X0,4X0,4 M. AF_12/2020 | UN | 3 | 289.19 | 867.57 | 357.23 | 1071.69 | SERVIÇOS | TABELA | SEM CASAS DEPOIS DA VÍRGULA |  |  | 3 | 5 | 7 | 0% | 0% | 0% | 0% | 0.05496% | 0.05496% | 0.05496% | 0% | 0% | 0% | 0% | 0% | 0% | 0% | 0% | 0% | 0% | 0% | 0% | 0% | 0% | 0% | 0% | 0% | 0.1649% | 0.1649% | 1
12.0.B | 12.71.B | COMPOSIÇÃO | COMP-SAQ/563 | CAIXA DE LIGAÇÃO DE PVC, TIPO CONDULETES, PARA 5 OU 6 ENTRADAS, COM DIÂMETRO DE 3/4". FORNECIMENTO E COLOCAÇÃO | UN | 162 | 13.62 | 2206.44 | 16.82 | 2724.84 | SERVIÇOS | TABELA | SEM CASAS DEPOIS DA VÍRGULA |  |  | 3 | 5 | 7 | 0% | 0% | 0% | 0% | 0.1397% | 0.1397% | 0.1397% | 0% | 0% | 0% | 0% | 0% | 0% | 0% | 0% | 0% | 0% | 0% | 0% | 0% | 0% | 0% | 0% | 0% | 0.4192% | 0.4192% | 0
12.0.B | 12.72.B | COMPOSIÇÃO | COMP-SAQ/33 | ELETROCALHA PERFURADA, COM TAMPA, TIPO "U" EM TRATAMENTO SUPERFICIAL PRÉ-ZINCADO A QUENTE, LARGURA 100MM E ALTURA 100MM, EXCLUSIVE CONEXÕES, EMENDA E FIXAÇÃO - FORNECIMENTO E INSTALAÇÃO. | M | 86 | 103.82 | 8928.52 | 128.24 | 11028.64 | SERVIÇOS | TABELA | SEM CASAS DEPOIS DA VÍRGULA |  |  | 3 | 5 | 7 | 0% | 0% | 0% | 0% | 0.5656% | 0.5656% | 0.5656% | 0% | 0% | 0% | 0% | 0% | 0% | 0% | 0% | 0% | 0% | 0% | 0% | 0% | 0% | 0% | 0% | 0% | 1.697% | 1.697% | 1
12.0.B | 12.73.B | COMPOSIÇÃO | COMP-SAQ/40 | TÊ HORIZONTAL 90°, PARA ELETROCALHA PERFURADA OU LISA, 100X100MM. FORNECIMENTO E COLOCAÇÃO | UN | 5 | 70.62 | 353.1 | 87.23 | 436.15 | SERVIÇOS | TABELA | SEM CASAS DEPOIS DA VÍRGULA |  |  | 3 | 5 | 7 | 0% | 0% | 0% | 0% | 0.02237% | 0.02237% | 0.02237% | 0% | 0% | 0% | 0% | 0% | 0% | 0% | 0% | 0% | 0% | 0% | 0% | 0% | 0% | 0% | 0% | 0% | 0.0671% | 0.0671% | 1
12.0.B | 12.74.B | COMPOSIÇÃO | COMP-SAQ/36 | ACOPLAMENTO EM PAINEL, PARA ELETROCALHA PERFURADA OU LISA, PRÉ-ZINCADA, 100X100MM. FORNECIMENTO E COLOCAÇÃO | UN | 2 | 19.51 | 39.02 | 24.1 | 48.2 | SERVIÇOS | TABELA | SEM CASAS DEPOIS DA VÍRGULA |  |  | 3 | 5 | 7 | 0% | 0% | 0% | 0% | 0.002472% | 0.002472% | 0.002472% | 0% | 0% | 0% | 0% | 0% | 0% | 0% | 0% | 0% | 0% | 0% | 0% | 0% | 0% | 0% | 0% | 0% | 0.007415% | 0.007415% | 0
12.0.B | 12.75.B | COMPOSIÇÃO | COMP-SAQ/37 | CURVA DE INVERSÃO C/ TAMPA 90°, PARA ELETROCALHA PERFURADA OU LISA, 100X100MM. FORNECIMENTO E COLOCAÇÃO | UN | 1 | 72.39 | 72.39 | 89.42 | 89.42 | SERVIÇOS | TABELA | SEM CASAS DEPOIS DA VÍRGULA |  |  | 3 | 5 | 7 | 0% | 0% | 0% | 0% | 0.004586% | 0.004586% | 0.004586% | 0% | 0% | 0% | 0% | 0% | 0% | 0% | 0% | 0% | 0% | 0% | 0% | 0% | 0% | 0% | 0% | 0% | 0.01376% | 0.01376% | 1
12.0.B | 12.76.B | COMPOSIÇÃO | COMP-SAQ/39 | TÊ VERTICAL DE DERIVAÇÃO OU LATERAL, PARA ELETROCALHA PERFURADA OU LISA, 100X100MM. FORNECIMENTO E COLOCAÇÃO | UN | 1 | 75.06 | 75.06 | 92.72 | 92.72 | SERVIÇOS | TABELA | SEM CASAS DEPOIS DA VÍRGULA |  |  | 3 | 5 | 7 | 0% | 0% | 0% | 0% | 0.004755% | 0.004755% | 0.004755% | 0% | 0% | 0% | 0% | 0% | 0% | 0% | 0% | 0% | 0% | 0% | 0% | 0% | 0% | 0% | 0% | 0% | 0.01426% | 0.01426% | 1
12.0.B | 12.77.B | COMPOSIÇÃO | COMP-SAQ/41 | JUNÇÃO SIMPLES (TALA DE EMENDA) PERFURADA PARA ELETROCALHA PRÉ-ZINCADA, 100MM, INCLUSIVE ACESSÓRIOS: PARAFUSO LENTILHA, ARRUELA E PORCA, PARA CONEXÃO DAS EMENDAS AS ELETROCALHAS E CONEXÕES. FORNECIMENTO E COLOCAÇÃO | UN | 109 | 15.05 | 1640.45 | 18.59 | 2026.31 | SERVIÇOS | TABELA | SEM CASAS DEPOIS DA VÍRGULA |  |  | 3 | 5 | 7 | 0% | 0% | 0% | 0% | 0.1039% | 0.1039% | 0.1039% | 0% | 0% | 0% | 0% | 0% | 0% | 0% | 0% | 0% | 0% | 0% | 0% | 0% | 0% | 0% | 0% | 0% | 0.3117% | 0.3117% | 1
12.0.B | 12.78.B | COMPOSIÇÃO | COMP-SAQ/108 | SAÍDA HORIZONTAL PARA ELETRODUTO 3/4", INCLUSIVE ACESSÓRIOS DE FIXAÇÃO. FORNECIMENTO E COLOCAÇÃO | UN | 10 | 14.19 | 141.9 | 17.52 | 175.2 | SERVIÇOS | TABELA | SEM CASAS DEPOIS DA VÍRGULA |  |  | 3 | 5 | 7 | 0% | 0% | 0% | 0% | 0.008984% | 0.008984% | 0.008984% | 0% | 0% | 0% | 0% | 0% | 0% | 0% | 0% | 0% | 0% | 0% | 0% | 0% | 0% | 0% | 0% | 0% | 0.02695% | 0.02695% | 1
12.0.B | 12.79.B | COMPOSIÇÃO | COMP-SAQ/109 | SAÍDA HORIZONTAL GALVANIZADA PARA ELETRODUTO 1", INCLUSIVE ACESSÓRIOS DE FIXAÇÃO. FORNECIMENTO E COLOCAÇÃO | UN | 81 | 14.19 | 1149.39 | 17.52 | 1419.12 | SERVIÇOS | TABELA | SEM CASAS DEPOIS DA VÍRGULA |  |  | 3 | 5 | 7 | 0% | 0% | 0% | 0% | 0.07277% | 0.07277% | 0.07277% | 0% | 0% | 0% | 0% | 0% | 0% | 0% | 0% | 0% | 0% | 0% | 0% | 0% | 0% | 0% | 0% | 0% | 0.2183% | 0.2183% | 1
12.0.B | 12.80.B | COMPOSIÇÃO | COMP-SAQ/110 | SUPORTE COM LARGURA DE 200MM E ALTURA DE 500MM PARA ELETROCALHA LISA OU PERFURADA EM AÇO GALVANIZADO, ESPAÇADO A CADA 1,5 M, EM PERFILADO DE SEÇÃO 19X38 MM, POR METRO DE ELETROCALHA FIXADA. | M | 86 | 19.02 | 1635.72 | 23.49 | 2020.14 | SERVIÇOS | TABELA | SEM CASAS DEPOIS DA VÍRGULA |  |  | 3 | 5 | 7 | 0% | 0% | 0% | 0% | 0.1036% | 0.1036% | 0.1036% | 0% | 0% | 0% | 0% | 0% | 0% | 0% | 0% | 0% | 0% | 0% | 0% | 0% | 0% | 0% | 0% | 0% | 0.3108% | 0.3108% | 1
12.0.B | 12.81.B | COMPOSIÇÃO | COMP-SAQ/119 | PINTURA COM TINTA ESMALTE SINTÉTICO PREMIUM DE EFEITO PROTETOR, APLICADA A ROLO OU PINCEL SOBRE SUPERFÍCIES METÁLICAS (EXCETO PERFIL) EXECUTADO EM OBRA (POR DEMÃO). | M2 | 86 | 30.49 | 2622.14 | 37.66 | 3238.76 | SERVIÇOS | TABELA | SEM CASAS DEPOIS DA VÍRGULA |  |  | 3 | 5 | 7 | 0% | 0% | 0% | 0% | 0.1661% | 0.1661% | 0.1661% | 0% | 0% | 0% | 0% | 0% | 0% | 0% | 0% | 0% | 0% | 0% | 0% | 0% | 0% | 0% | 0% | 0% | 0.4983% | 0.4983% | 1
12.0.B | 12.82.B | COMPOSIÇÃO | COMP-SAQ/42 | ELETROCALHA PERFURADA, COM TAMPA, TIPO "U" EM AÇO GALVANIZADO A FOGO, LARGURA 100MM E ALTURA 100MM, EXCLUSIVE CONEXÕES, EMENDA E FIXAÇÃO - FORNECIMENTO E INSTALAÇÃO. | M | 100 | 139.93 | 13993 | 172.85 | 17285 | SERVIÇOS | TABELA | SEM CASAS DEPOIS DA VÍRGULA |  |  | 3 | 5 | 7 | 0% | 0% | 0% | 0% | 0.8864% | 0.8864% | 0.8864% | 0% | 0% | 0% | 0% | 0% | 0% | 0% | 0% | 0% | 0% | 0% | 0% | 0% | 0% | 0% | 0% | 0% | 2.659% | 2.659% | 1
12.0.B | 12.83.B | COMPOSIÇÃO | COMP-SAQ/44 | CURVA DE INVERSÃO C/ TAMPA 90°, PARA ELETROCALHA PERFURADA OU LISA, 100X100MM EM AÇO GALVANIZADO A FOGO. FORNECIMENTO E COLOCAÇÃO | UN | 1 | 86.71 | 86.71 | 107.11 | 107.11 | SERVIÇOS | TABELA | SEM CASAS DEPOIS DA VÍRGULA |  |  | 3 | 5 | 7 | 0% | 0% | 0% | 0% | 0.005493% | 0.005493% | 0.005493% | 0% | 0% | 0% | 0% | 0% | 0% | 0% | 0% | 0% | 0% | 0% | 0% | 0% | 0% | 0% | 0% | 0% | 0.01648% | 0.01648% | 1
12.0.B | 12.84.B | COMPOSIÇÃO | COMP-SAQ/773 | CURVA VERTICAL INTERNA 90°, EM AÇO GALVANIZADO A FOGO, COM TAMPA, PARA ELETROCALHA PERFURADA OU LISA, 100X100MM. FORNECIMENTO E COLOCAÇÃO | UN | 5 | 79.42 | 397.1 | 98.1 | 490.5 | SERVIÇOS | TABELA | SEM CASAS DEPOIS DA VÍRGULA |  |  | 3 | 5 | 7 | 0% | 0% | 0% | 0% | 0.02515% | 0.02515% | 0.02515% | 0% | 0% | 0% | 0% | 0% | 0% | 0% | 0% | 0% | 0% | 0% | 0% | 0% | 0% | 0% | 0% | 0% | 0.07546% | 0.07546% | 1
12.0.B | 12.85.B | COMPOSIÇÃO | COMP-SAQ/43 | COTOVELO RETO COM TAMPA, 90°, PARA ELETROCALHA PERFURADA OU LISA, 100X100MM EM AÇO GALVANIZADO A FOGO. FORNECIMENTO E COLOCAÇÃO | UN | 2 | 68.63 | 137.26 | 84.77 | 169.54 | SERVIÇOS | TABELA | SEM CASAS DEPOIS DA VÍRGULA |  |  | 3 | 5 | 7 | 0% | 0% | 0% | 0% | 0.008694% | 0.008694% | 0.008694% | 0% | 0% | 0% | 0% | 0% | 0% | 0% | 0% | 0% | 0% | 0% | 0% | 0% | 0% | 0% | 0% | 0% | 0.02608% | 0.02608% | 1
12.0.B | 12.86.B | COMPOSIÇÃO | COMP-SAQ/774 | CURVA VERTICAL EXTERNA 90°, EM AÇO GALVANIZADO A FOGO, COM TAMPA, PARA ELETROCALHA PERFURADA OU LISA, 100X100MM. FORNECIMENTO E COLOCAÇÃO | UN | 2 | 76.43 | 152.86 | 94.41 | 188.82 | SERVIÇOS | TABELA | SEM CASAS DEPOIS DA VÍRGULA |  |  | 3 | 5 | 7 | 0% | 0% | 0% | 0% | 0.009683% | 0.009683% | 0.009683% | 0% | 0% | 0% | 0% | 0% | 0% | 0% | 0% | 0% | 0% | 0% | 0% | 0% | 0% | 0% | 0% | 0% | 0.02905% | 0.02905% | 1
12.0.B | 12.87.B | COMPOSIÇÃO | COMP-SAQ/46 | TÊ VERTICAL DE DERIVAÇÃO C/ TAMPA, PARA ELETROCALHA PERFURADA OU LISA, 100X100MM EM AÇO GALVANIZADO A FOGO. FORNECIMENTO E COLOCAÇÃO | UN | 3 | 110.73 | 332.19 | 136.78 | 410.34 | SERVIÇOS | TABELA | SEM CASAS DEPOIS DA VÍRGULA |  |  | 3 | 5 | 7 | 0% | 0% | 0% | 0% | 0.02104% | 0.02104% | 0.02104% | 0% | 0% | 0% | 0% | 0% | 0% | 0% | 0% | 0% | 0% | 0% | 0% | 0% | 0% | 0% | 0% | 0% | 0.06313% | 0.06313% | 1
12.0.B | 12.88.B | COMPOSIÇÃO | COMP-SAQ/45 | JUNÇÃO SIMPLES (TALA DE EMENDA) PERFURADA PARA ELETROCALHA EM AÇO GALVANIZADO A FOGO, 100MM, INCLUSIVE ACESSÓRIOS: PARAFUSO LENTILHA, ARRUELA E PORCA, PARA CONEXÃO DAS EMENDAS AS ELETROCALHAS E CONEXÕES. FORNECIMENTO E COLOCAÇÃO | UN | 121 | 14.52 | 1756.92 | 17.93 | 2169.53 | SERVIÇOS | TABELA | SEM CASAS DEPOIS DA VÍRGULA |  |  | 3 | 5 | 7 | 0% | 0% | 0% | 0% | 0.1113% | 0.1113% | 0.1113% | 0% | 0% | 0% | 0% | 0% | 0% | 0% | 0% | 0% | 0% | 0% | 0% | 0% | 0% | 0% | 0% | 0% | 0.3338% | 0.3338% | 1
12.0.B | 12.89.B | COMPOSIÇÃO | COMP-SAQ/105 | SUPORTE EM MÃO FRANCESA SIMPLES 150MM PARA ELETROCALHA, INCLUSIVE ACESSÓRIOS DE FIXAÇÃO DA MÃO FRANCESA E DA ELETROCALHA NO SUPORTE. FORNECIMENTO E COLOCAÇÃO. | UN | 48 | 20.42 | 980.16 | 25.22 | 1210.56 | SERVIÇOS | TABELA | SEM CASAS DEPOIS DA VÍRGULA |  |  | 3 | 5 | 7 | 0% | 0% | 0% | 0% | 0.06208% | 0.06208% | 0.06208% | 0% | 0% | 0% | 0% | 0% | 0% | 0% | 0% | 0% | 0% | 0% | 0% | 0% | 0% | 0% | 0% | 0% | 0.1862% | 0.1862% | 1
12.0.B | 12.90.B | SINAPI | 95728 | ELETRODUTO RÍGIDO SOLDÁVEL, PVC, DN 32 MM (1''), APARENTE - FORNECIMENTO E INSTALAÇÃO. AF_10/2022 | M | 103 | 21.08 | 2171.24 | 26.04 | 2682.12 | SERVIÇOS | TABELA | SEM CASAS DEPOIS DA VÍRGULA |  |  | 3 | 5 | 7 | 0% | 0% | 0% | 0% | 0.1375% | 0.1375% | 0.1375% | 0% | 0% | 0% | 0% | 0% | 0% | 0% | 0% | 0% | 0% | 0% | 0% | 0% | 0% | 0% | 0% | 0% | 0.4126% | 0.4126% | 1
12.0.B | 12.91.B | COMPOSIÇÃO | COMP-SAQ/145 | ELETRODUTO RÍGIDO SOLDÁVEL, PVC, DN 32 MM (1 "), PARA CIRCUITOS TERMINAIS, INSTALADO EM PAREDE - FORNECIMENTO E INSTALAÇÃO. | M | 26 | 16.48 | 428.48 | 20.35 | 529.1 | SERVIÇOS | TABELA | SEM CASAS DEPOIS DA VÍRGULA |  |  | 3 | 5 | 7 | 0% | 0% | 0% | 0% | 0.02713% | 0.02713% | 0.02713% | 0% | 0% | 0% | 0% | 0% | 0% | 0% | 0% | 0% | 0% | 0% | 0% | 0% | 0% | 0% | 0% | 0% | 0.0814% | 0.0814% | 1
12.0.B | 12.92.B | COMPOSIÇÃO | COMP-SAQ/146 | CURVA 90 GRAUS PARA ELETRODUTO, PVC, SOLDÁVEL, DN 32 MM (1''), APARENTE, INSTALADA EM TETO - FORNECIMENTO E INSTALAÇÃO. | UN | 68 | 23.5 | 1598 | 29.02 | 1973.36 | SERVIÇOS | TABELA | SEM CASAS DEPOIS DA VÍRGULA |  |  | 3 | 5 | 7 | 0% | 0% | 0% | 0% | 0.1012% | 0.1012% | 0.1012% | 0% | 0% | 0% | 0% | 0% | 0% | 0% | 0% | 0% | 0% | 0% | 0% | 0% | 0% | 0% | 0% | 0% | 0.3036% | 0.3036% | 1
12.0.B | 12.93.B | COMPOSIÇÃO | COMP-SAQ/14 | ELETROCALHA PERFURADA, SEM TAMPA, TIPO "U" EM TRATAMENTO SUPERFICIAL PRÉ-ZINCADO A QUENTE, LARGURA 50MM E ALTURA 50MM, EXCLUSIVE CONEXÕES, EMENDA E FIXAÇÃO - FORNECIMENTO E INSTALAÇÃO. | M | 57 | 75.33 | 4293.81 | 93.05 | 5303.85 | SERVIÇOS | TABELA | SEM CASAS DEPOIS DA VÍRGULA |  |  | 3 | 5 | 7 | 0% | 0% | 0% | 0% | 0.272% | 0.272% | 0.272% | 0% | 0% | 0% | 0% | 0% | 0% | 0% | 0% | 0% | 0% | 0% | 0% | 0% | 0% | 0% | 0% | 0% | 0.816% | 0.816% | 1
12.0.B | 12.94.B | COMPOSIÇÃO | COMP-SAQ/24 | ELETROCALHA PERFURADA, SEM TAMPA, TIPO "U" EM TRATAMENTO SUPERFICIAL PRÉ-ZINCADO A QUENTE, LARGURA 100MM E ALTURA 50MM, EXCLUSIVE CONEXÕES, EMENDA E FIXAÇÃO - FORNECIMENTO E INSTALAÇÃO. | M | 33 | 80.45 | 2654.85 | 99.37 | 3279.21 | SERVIÇOS | TABELA | SEM CASAS DEPOIS DA VÍRGULA |  |  | 3 | 5 | 7 | 0% | 0% | 0% | 0% | 0.1682% | 0.1682% | 0.1682% | 0% | 0% | 0% | 0% | 0% | 0% | 0% | 0% | 0% | 0% | 0% | 0% | 0% | 0% | 0% | 0% | 0% | 0.5045% | 0.5045% | 1
12.0.B | 12.95.B | COMPOSIÇÃO | COMP-SAQ/25 | ELETROCALHA PERFURADA, COM TAMPA, TIPO "U" EM TRATAMENTO SUPERFICIAL PRÉ-ZINCADO A QUENTE, LARGURA 100MM E ALTURA 50MM, EXCLUSIVE CONEXÕES, EMENDA E FIXAÇÃO - FORNECIMENTO E INSTALAÇÃO. | M | 3 | 90.75 | 272.25 | 112.1 | 336.3 | SERVIÇOS | TABELA | SEM CASAS DEPOIS DA VÍRGULA |  |  | 3 | 5 | 7 | 0% | 0% | 0% | 0% | 0.01725% | 0.01725% | 0.01725% | 0% | 0% | 0% | 0% | 0% | 0% | 0% | 0% | 0% | 0% | 0% | 0% | 0% | 0% | 0% | 0% | 0% | 0.05174% | 0.05174% | 1
12.0.B | 12.96.B | COMPOSIÇÃO | COMP-SAQ/28 | TÊ HORIZONTAL, 90°, PARA ELETROCALHA PERFURADA OU LISA, 100X50MM. FORNECIMENTO E COLOCAÇÃO | UN | 5 | 58.25 | 291.25 | 71.95 | 359.75 | SERVIÇOS | TABELA | SEM CASAS DEPOIS DA VÍRGULA |  |  | 3 | 5 | 7 | 0% | 0% | 0% | 0% | 0.01845% | 0.01845% | 0.01845% | 0% | 0% | 0% | 0% | 0% | 0% | 0% | 0% | 0% | 0% | 0% | 0% | 0% | 0% | 0% | 0% | 0% | 0.05534% | 0.05534% | 1
12.0.B | 12.97.B | COMPOSIÇÃO | COMP-SAQ/15 | CURVA HORIZONTAL, 90°, PARA ELETROCALHA PERFURADA OU LISA, 50X50MM. FORNECIMENTO E COLOCAÇÃO | UN | 4 | 36.21 | 144.84 | 44.73 | 178.92 | SERVIÇOS | TABELA | SEM CASAS DEPOIS DA VÍRGULA |  |  | 3 | 5 | 7 | 0% | 0% | 0% | 0% | 0.009175% | 0.009175% | 0.009175% | 0% | 0% | 0% | 0% | 0% | 0% | 0% | 0% | 0% | 0% | 0% | 0% | 0% | 0% | 0% | 0% | 0% | 0.02753% | 0.02753% | 1
12.0.B | 12.98.B | COMPOSIÇÃO | COMP-SAQ/27 | REDUÇÃO CONCÊNTRICA, PARA ELETROCALHA PERFURADA OU LISA, 100X50MM. FORNECIMENTO E COLOCAÇÃO | UN | 7 | 45.33 | 317.31 | 55.99 | 391.93 | SERVIÇOS | TABELA | SEM CASAS DEPOIS DA VÍRGULA |  |  | 3 | 5 | 7 | 0% | 0% | 0% | 0% | 0.0201% | 0.0201% | 0.0201% | 0% | 0% | 0% | 0% | 0% | 0% | 0% | 0% | 0% | 0% | 0% | 0% | 0% | 0% | 0% | 0% | 0% | 0.0603% | 0.0603% | 1
12.0.B | 12.99.B | COMPOSIÇÃO | COMP-SAQ/17 | JUNÇÃO INTEGRADA, PARA ELETROCALHA PERFURADA OU LISA, 50X50MM, PRÉ-ZINCADA, INCLUSIVE ACESSÓRIOS: PARAFUSO LENTILHA, ARRUELA E PORCA, PARA CONEXÃO DAS EMENDAS AS ELETROCALHAS E CONEXÕES. FORNECIMENTO E COLOCAÇÃO | UN | 11 | 18.84 | 207.24 | 23.27 | 255.97 | SERVIÇOS | TABELA | SEM CASAS DEPOIS DA VÍRGULA |  |  | 3 | 5 | 7 | 0% | 0% | 0% | 0% | 0.01313% | 0.01313% | 0.01313% | 0% | 0% | 0% | 0% | 0% | 0% | 0% | 0% | 0% | 0% | 0% | 0% | 0% | 0% | 0% | 0% | 0% | 0.03938% | 0.03938% | 1
12.0.B | 12.100.B | COMPOSIÇÃO | COMP-SAQ/31 | JUNÇÃO INTEGRADA, PARA ELETROCALHA PERFURADA OU LISA, 100X50MM, PRÉ-ZINCADA, INCLUSIVE ACESSÓRIOS: PARAFUSO LENTILHA, ARRUELA E PORCA, PARA CONEXÃO DAS EMENDAS AS ELETROCALHAS E CONEXÕES. FORNECIMENTO E COLOCAÇÃO | UN | 28 | 18.45 | 516.6 | 22.79 | 638.12 | SERVIÇOS | TABELA | SEM CASAS DEPOIS DA VÍRGULA |  |  | 3 | 5 | 7 | 0% | 0% | 0% | 0% | 0.03272% | 0.03272% | 0.03272% | 0% | 0% | 0% | 0% | 0% | 0% | 0% | 0% | 0% | 0% | 0% | 0% | 0% | 0% | 0% | 0% | 0% | 0.09817% | 0.09817% | 1
12.0.B | 12.101.B | COMPOSIÇÃO | COMP-SAQ/16 | TERMINAL DE FECHAMENTO LISO, PARA ELETROCALHA PERFURADA OU LISA, 50X50MM. FORNECIMENTO E COLOCAÇÃO | UN | 7 | 13.95 | 97.65 | 17.23 | 120.61 | SERVIÇOS | TABELA | SEM CASAS DEPOIS DA VÍRGULA |  |  | 3 | 5 | 7 | 0% | 0% | 0% | 0% | 0.006185% | 0.006185% | 0.006185% | 0% | 0% | 0% | 0% | 0% | 0% | 0% | 0% | 0% | 0% | 0% | 0% | 0% | 0% | 0% | 0% | 0% | 0.01855% | 0.01855% | 1
12.0.B | 12.102.B | COMPOSIÇÃO | COMP-SAQ/777 | CURVA HORIZONTAL,90º,PARA ELETROCALHA PERFURADA OU LISA,100X100MM.FORNECIMENTO E COLOCACAO | UN | 2 | 44.88 | 89.76 | 55.44 | 110.88 | SERVIÇOS | TABELA | SEM CASAS DEPOIS DA VÍRGULA |  |  | 3 | 5 | 7 | 0% | 0% | 0% | 0% | 0.005686% | 0.005686% | 0.005686% | 0% | 0% | 0% | 0% | 0% | 0% | 0% | 0% | 0% | 0% | 0% | 0% | 0% | 0% | 0% | 0% | 0% | 0.01706% | 0.01706% | 1
12.0.B | 12.103.B | COMPOSIÇÃO | COMP-SAQ/775 | CURVA VERTICAL,EXTERNA,90º,PARA ELETROCALHA PERFURADA OU LISA,100X100MM.FORNECIMENTO E COLOCACAO | UN | 1 | 53.43 | 53.43 | 66 | 66 | SERVIÇOS | TABELA | SEM CASAS DEPOIS DA VÍRGULA |  |  | 3 | 5 | 7 | 0% | 0% | 0% | 0% | 0.003385% | 0.003385% | 0.003385% | 0% | 0% | 0% | 0% | 0% | 0% | 0% | 0% | 0% | 0% | 0% | 0% | 0% | 0% | 0% | 0% | 0% | 0.01015% | 0.01015% | 1
12.0.B | 12.104.B | COMPOSIÇÃO | COMP-SAQ/776 | CURVA VERTICAL, INTERNA,90º,PARA ELETROCALHA PERFURADA OU LISA,100X100MM.FORNECIMENTO E COLOCACAO | UN | 1 | 65.98 | 65.98 | 81.5 | 81.5 | SERVIÇOS | TABELA | SEM CASAS DEPOIS DA VÍRGULA |  |  | 3 | 5 | 7 | 0% | 0% | 0% | 0% | 0.004179% | 0.004179% | 0.004179% | 0% | 0% | 0% | 0% | 0% | 0% | 0% | 0% | 0% | 0% | 0% | 0% | 0% | 0% | 0% | 0% | 0% | 0.01254% | 0.01254% | 1
12.0.B | 12.105.B | SINAPI | 98295 | CABO ELETRÔNICO CATEGORIA 5E, INSTALADO EM EDIFICAÇÃO INSTITUCIONAL - FORNECIMENTO E INSTALAÇÃO. AF_11/2019 | M | 2186 | 5.56 | 12154.16 | 6.86 | 14995.96 | SERVIÇOS | TABELA | SEM CASAS DEPOIS DA VÍRGULA |  |  | 3 | 5 | 7 | 0% | 0% | 0% | 0% | 0.769% | 0.769% | 0.769% | 0% | 0% | 0% | 0% | 0% | 0% | 0% | 0% | 0% | 0% | 0% | 0% | 0% | 0% | 0% | 0% | 0% | 2.307% | 2.307% | 1
12.0.B | 12.106.B | SINAPI | 98301 | PATCH PANEL 24 PORTAS, CATEGORIA 5E - FORNECIMENTO E INSTALAÇÃO. AF_11/2019 | UN | 5 | 640.9 | 3204.5 | 791.7 | 3958.5 | SERVIÇOS | TABELA | SEM CASAS DEPOIS DA VÍRGULA |  |  | 3 | 6 | 8 | 0% | 0% | 0% | 0% | 0% | 0.203% | 0.203% | 0.203% | 0% | 0% | 0% | 0% | 0% | 0% | 0% | 0% | 0% | 0% | 0% | 0% | 0% | 0% | 0% | 0% | 0.609% | 0.609% | 1
12.0.B | 12.107.B | COMPOSIÇÃO | COMP-SAQ/79 | GUIA DE CABOS PADRÃO 19". FORNECIMENTO E COLOCAÇÃO | UN | 4 | 65.43 | 261.72 | 80.82 | 323.28 | SERVIÇOS | TABELA | SEM CASAS DEPOIS DA VÍRGULA |  |  | 3 | 6 | 8 | 0% | 0% | 0% | 0% | 0% | 0.01658% | 0.01658% | 0.01658% | 0% | 0% | 0% | 0% | 0% | 0% | 0% | 0% | 0% | 0% | 0% | 0% | 0% | 0% | 0% | 0% | 0.04973% | 0.04973% | 1
12.0.B | 12.108.B | COMPOSIÇÃO | COMP-SAQ/80 | REGUA DE 8 TOMADAS 10A PARA RACK DE 19". FORNECIMENTO E COLOCAÇÃO | UN | 1 | 89.53 | 89.53 | 110.59 | 110.59 | SERVIÇOS | TABELA | SEM CASAS DEPOIS DA VÍRGULA |  |  | 3 | 6 | 8 | 0% | 0% | 0% | 0% | 0% | 0.005671% | 0.005671% | 0.005671% | 0% | 0% | 0% | 0% | 0% | 0% | 0% | 0% | 0% | 0% | 0% | 0% | 0% | 0% | 0% | 0% | 0.01701% | 0.01701% | 1
12.0.B | 12.109.B | COMPOSIÇÃO | COMP-SAQ/81 | PATCH CORD (CABO DE REDE), CATEGORIA 5E, 4 PARES, EXTENSÃO DE 1,50M. FORNECIMENTO E COLOCAÇÃO | UN | 95 | 28.44 | 2701.8 | 35.13 | 3337.35 | SERVIÇOS | TABELA | SEM CASAS DEPOIS DA VÍRGULA |  |  | 3 | 6 | 8 | 0% | 0% | 0% | 0% | 0% | 0.1711% | 0.1711% | 0.1711% | 0% | 0% | 0% | 0% | 0% | 0% | 0% | 0% | 0% | 0% | 0% | 0% | 0% | 0% | 0% | 0% | 0.5134% | 0.5134% | 1
12.0.B | 12.110.B | COMPOSIÇÃO | COMP-SAQ/111 | SUPORTE VERTICAL SIMPLES PARA ELETROCALHA LISA OU PERFURADA EM AÇO GALVANIZADO, LARGURA 50 MM E ALTURA 50MM, ESPAÇADO A CADA 1,50 M, POR METRO DE ELETROCALHA FIXADA. FORNECIMENTO E COLOCAÇÃO | M | 57 | 19.37 | 1104.09 | 23.92 | 1363.44 | SERVIÇOS | TABELA | SEM CASAS DEPOIS DA VÍRGULA |  |  | 3 | 5 | 7 | 0% | 0% | 0% | 0% | 0.06992% | 0.06992% | 0.06992% | 0% | 0% | 0% | 0% | 0% | 0% | 0% | 0% | 0% | 0% | 0% | 0% | 0% | 0% | 0% | 0% | 0% | 0.2098% | 0.2098% | 1
12.0.B | 12.111.B | COMPOSIÇÃO | COMP-SAQ/115 | SUPORTE VERTICAL (FIXADO NA PAREDE OU SIMILAR) PARA ELETROCALHA PERFURADA OU LISA DE 100MM, EM PERFILADO DE SEÇÃO 19X38 MM, INCLUSIVE ACESSÓRIOS DE FIXAÇÃO. FORNECIMENTO E COLOCAÇÃO | UN | 2 | 8 | 16 | 9.88 | 19.76 | SERVIÇOS | TABELA | SEM CASAS DEPOIS DA VÍRGULA |  |  | 3 | 5 | 7 | 0% | 0% | 0% | 0% | 0.001013% | 0.001013% | 0.001013% | 0% | 0% | 0% | 0% | 0% | 0% | 0% | 0% | 0% | 0% | 0% | 0% | 0% | 0% | 0% | 0% | 0% | 0.00304% | 0.00304% | 1
12.0.B | 12.112.B | COMPOSIÇÃO | COMP-SAQ/112 | SUPORTE VERTICAL SIMPLES PARA ELETROCALHA LISA OU PERFURADA EM AÇO GALVANIZADO, LARGURA 100 MM E ALTURA 50MM, ESPAÇADO A CADA 1,50 M, POR METRO DE ELETROCALHA FIXADA. FORNECIMENTO E COLOCAÇÃO | M | 33 | 20.97 | 692.01 | 25.9 | 854.7 | SERVIÇOS | TABELA | SEM CASAS DEPOIS DA VÍRGULA |  |  | 3 | 5 | 7 | 0% | 0% | 0% | 0% | 0.04383% | 0.04383% | 0.04383% | 0% | 0% | 0% | 0% | 0% | 0% | 0% | 0% | 0% | 0% | 0% | 0% | 0% | 0% | 0% | 0% | 0% | 0.1315% | 0.1315% | 1
12.0.B | 12.113.B | COMPOSIÇÃO | COMP-SAQ/780 | FIXAÇÃO ELETRODUTO FIXADO EM LAJE, ESPAÇADO A CADA 1,5 M, COM FIXAÇÃO DE ABRAÇADEIRA TIPO D 1", POR METRO ELETRODUTO A SER FIXADO. | M | 87 | 4.47 | 388.89 | 5.52 | 480.24 | SERVIÇOS | TABELA | SEM CASAS DEPOIS DA VÍRGULA |  |  | 3 | 5 | 7 | 0% | 0% | 0% | 0% | 0.02463% | 0.02463% | 0.02463% | 0% | 0% | 0% | 0% | 0% | 0% | 0% | 0% | 0% | 0% | 0% | 0% | 0% | 0% | 0% | 0% | 0% | 0.07388% | 0.07388% | 0
12.0.B | 12.114.B | COMPOSIÇÃO | COMP-SAQ/778 | RACK DE PISO FECHADO PARA SERVIDOR, 16U 19" COM PORTA - FORNECIMENTO E INSTALAÇÃO | UN | 1 | 1060.06 | 1060.06 | 1309.49 | 1309.49 | SERVIÇOS | TABELA | SEM CASAS DEPOIS DA VÍRGULA |  |  | 3 | 5 | 7 | 0% | 0% | 0% | 0% | 0.06715% | 0.06715% | 0.06715% | 0% | 0% | 0% | 0% | 0% | 0% | 0% | 0% | 0% | 0% | 0% | 0% | 0% | 0% | 0% | 0% | 0% | 0.2015% | 0.2015% | 1
12.0.B | 12.115.B | COMPOSIÇÃO | COMP-SAQ/779 | ABRAÇADEIRA DE PVC OU NYLON, PARA AMARRAÇÃO DE CABOS, COMPRIMENTO DE 150X3,6MM. FORNECIMENTO E COLOCAÇÃO | UN | 100 | 5.21 | 521 | 6.43 | 643 | SERVIÇOS | TABELA | SEM CASAS DEPOIS DA VÍRGULA |  |  | 3 | 5 | 7 | 0% | 0% | 0% | 0% | 0.03297% | 0.03297% | 0.03297% | 0% | 0% | 0% | 0% | 0% | 0% | 0% | 0% | 0% | 0% | 0% | 0% | 0% | 0% | 0% | 0% | 0% | 0.09892% | 0.09892% | 1
12.0.B | 12.116.B | SINAPI | 98307 | TOMADA DE REDE RJ45 - FORNECIMENTO E INSTALAÇÃO. AF_11/2019 | UN | 20 | 45.53 | 910.6 | 56.24 | 1124.8 | SERVIÇOS | TABELA | SEM CASAS DEPOIS DA VÍRGULA |  |  | 3 | 6 | 8 | 0% | 0% | 0% | 0% | 0% | 0.05768% | 0.05768% | 0.05768% | 0% | 0% | 0% | 0% | 0% | 0% | 0% | 0% | 0% | 0% | 0% | 0% | 0% | 0% | 0% | 0% | 0.173% | 0.173% | 1
12.0.B | 12.117.B | COMPOSIÇÃO | COMP-SAQ/75 | TOMADA DE REDE RJ45 COM 02 MÓDULOS - FORNECIMENTO E INSTALAÇÃO | UN | 10 | 75.43 | 754.3 | 93.17 | 931.7 | SERVIÇOS | TABELA | SEM CASAS DEPOIS DA VÍRGULA |  |  | 3 | 6 | 8 | 0% | 0% | 0% | 0% | 0% | 0.04778% | 0.04778% | 0.04778% | 0% | 0% | 0% | 0% | 0% | 0% | 0% | 0% | 0% | 0% | 0% | 0% | 0% | 0% | 0% | 0% | 0.1433% | 0.1433% | 1
12.0.B | 12.118.B | COMPOSIÇÃO | COMP-SAQ/76 | TOMADA DE REDE RJ45 COM 04 MÓDULOS PARA CAIXAS 4" X 4" - FORNECIMENTO E INSTALAÇÃO | UN | 4 | 138.77 | 555.08 | 171.42 | 685.68 | SERVIÇOS | TABELA | SEM CASAS DEPOIS DA VÍRGULA |  |  | 3 | 6 | 8 | 0% | 0% | 0% | 0% | 0% | 0.03516% | 0.03516% | 0.03516% | 0% | 0% | 0% | 0% | 0% | 0% | 0% | 0% | 0% | 0% | 0% | 0% | 0% | 0% | 0% | 0% | 0.1055% | 0.1055% | 1
12.0.B | 12.119.B | COMPOSIÇÃO | COMP-SAQ/781 | TOMADA DE REDE RJ45 COM 03 MÓDULOS PARA CAIXAS 4" X 2" - FORNECIMENTO E INSTALAÇÃO | UN | 5 | 105.53 | 527.65 | 130.36 | 651.8 | SERVIÇOS | TABELA | SEM CASAS DEPOIS DA VÍRGULA |  |  | 3 | 6 | 8 | 0% | 0% | 0% | 0% | 0% | 0.03342% | 0.03342% | 0.03342% | 0% | 0% | 0% | 0% | 0% | 0% | 0% | 0% | 0% | 0% | 0% | 0% | 0% | 0% | 0% | 0% | 0.1003% | 0.1003% | 1
12.0.B | 12.120.B | COMPOSIÇÃO | COMP-SAQ/86 | CAIXA DE PASSAGEM DE EMBUTIR EM ALUMÍNIO, COM TAMPA PARAFUSADA DE 30X30CM. FORNECIMENTO E COLOCAÇÃO | UN | 1 | 230.75 | 230.75 | 285.04 | 285.04 | SERVIÇOS | TABELA | SEM CASAS DEPOIS DA VÍRGULA |  |  | 3 | 5 | 7 | 0% | 0% | 0% | 0% | 0.01462% | 0.01462% | 0.01462% | 0% | 0% | 0% | 0% | 0% | 0% | 0% | 0% | 0% | 0% | 0% | 0% | 0% | 0% | 0% | 0% | 0% | 0.04385% | 0.04385% | 1
12.0.B | 12.121.B | SINAPI | 96973 | CORDOALHA DE COBRE NU 35 MM², NÃO ENTERRADA, COM ISOLADOR - FORNECIMENTO E INSTALAÇÃO. AF_12/2017 | M | 64 | 64.93 | 4155.52 | 80.2 | 5132.8 | SERVIÇOS | TABELA | SEM CASAS DEPOIS DA VÍRGULA |  |  | 3 | 5 | 7 | 0% | 0% | 0% | 0% | 0.2632% | 0.2632% | 0.2632% | 0% | 0% | 0% | 0% | 0% | 0% | 0% | 0% | 0% | 0% | 0% | 0% | 0% | 0% | 0% | 0% | 0% | 0.7896% | 0.7896% | 1
12.0.B | 12.122.B | SINAPI | 96977 | CORDOALHA DE COBRE NU 50 MM², ENTERRADA, SEM ISOLADOR - FORNECIMENTO E INSTALAÇÃO. AF_12/2017 | M | 146 | 55.21 | 8060.66 | 68.2 | 9957.2 | SERVIÇOS | TABELA | SEM CASAS DEPOIS DA VÍRGULA |  |  | 3 | 5 | 7 | 0% | 0% | 0% | 0% | 0.5106% | 0.5106% | 0.5106% | 0% | 0% | 0% | 0% | 0% | 0% | 0% | 0% | 0% | 0% | 0% | 0% | 0% | 0% | 0% | 0% | 0% | 1.532% | 1.532% | 1
12.0.B | 12.123.B | COMPOSIÇÃO | COMP-SAQ/456 | ELETRODUTO PVC 32MM (1") PARA SPDA - FORNECIMENTO E INSTALAÇÃO. | UN | 11 | 66.28 | 729.08 | 81.87 | 900.57 | SERVIÇOS | TABELA | SEM CASAS DEPOIS DA VÍRGULA |  |  | 3 | 5 | 7 | 0% | 0% | 0% | 0% | 0.04618% | 0.04618% | 0.04618% | 0% | 0% | 0% | 0% | 0% | 0% | 0% | 0% | 0% | 0% | 0% | 0% | 0% | 0% | 0% | 0% | 0% | 0.1385% | 0.1385% | 1
12.0.B | 12.124.B | COMPOSIÇÃO | COMP-SAQ/457 | MINI CAPTOR EM BARRA CHATA DE ALUMÍNIO 7/8"X1/8"X300mm - FORNECIMENTO E INSTALAÇÃO. | UN | 26 | 13.6 | 353.6 | 16.8 | 436.8 | SERVIÇOS | TABELA | SEM CASAS DEPOIS DA VÍRGULA |  |  | 3 | 5 | 7 | 0% | 0% | 0% | 0% | 0.0224% | 0.0224% | 0.0224% | 0% | 0% | 0% | 0% | 0% | 0% | 0% | 0% | 0% | 0% | 0% | 0% | 0% | 0% | 0% | 0% | 0% | 0.0672% | 0.0672% | 1
12.0.B | 12.125.B | COMPOSIÇÃO | COMP-SAQ/458 | FITA DE ALUMÍNIO EM BARRA CHATA 7/8"X1/8"X3000MM (70 MM²) PARA SUBSISTEMA DE CAPTAÇÃO SOBRE CHAPIM OU ALVENARIA - FORNECIMENTO E INSTALAÇÃO. | UN | 40 | 153.83 | 6153.2 | 190.02 | 7600.8 | SERVIÇOS | TABELA | SEM CASAS DEPOIS DA VÍRGULA |  |  | 3 | 5 | 7 | 0% | 0% | 0% | 0% | 0.3898% | 0.3898% | 0.3898% | 0% | 0% | 0% | 0% | 0% | 0% | 0% | 0% | 0% | 0% | 0% | 0% | 0% | 0% | 0% | 0% | 0% | 1.169% | 1.169% | 1
12.0.B | 12.126.B | COMPOSIÇÃO | COMP-SAQ/460 | FITA DE ALUMÍNIO EM BARRA CHATA 7/8"X1/8"X3000MM (70 MM²) PARA SUBSISTEMA DE DESCIDAS - FORNECIMENTO E INSTALAÇÃO. | UN | 23 | 152.83 | 3515.09 | 188.79 | 4342.17 | SERVIÇOS | TABELA | SEM CASAS DEPOIS DA VÍRGULA |  |  | 3 | 5 | 7 | 0% | 0% | 0% | 0% | 0.2227% | 0.2227% | 0.2227% | 0% | 0% | 0% | 0% | 0% | 0% | 0% | 0% | 0% | 0% | 0% | 0% | 0% | 0% | 0% | 0% | 0% | 0.668% | 0.668% | 1
12.0.B | 12.127.B | COMPOSIÇÃO | COMP-SAQ/461 | CURVA HORIZONTAL 90° EM ALUMÍNIO BARRA CHATA 7/8"x 1/8"x300MM (70 MM²), ACESSÓRIOS DE FIXAÇÃO INCLUÍDOS NO ITEM DE BARRA CHATA - FORNECIMENTO E INSTALAÇÃO. | UN | 6 | 17.09 | 102.54 | 21.11 | 126.66 | SERVIÇOS | TABELA | SEM CASAS DEPOIS DA VÍRGULA |  |  | 3 | 5 | 7 | 0% | 0% | 0% | 0% | 0.006495% | 0.006495% | 0.006495% | 0% | 0% | 0% | 0% | 0% | 0% | 0% | 0% | 0% | 0% | 0% | 0% | 0% | 0% | 0% | 0% | 0% | 0.01949% | 0.01949% | 1
12.0.B | 12.128.B | COMPOSIÇÃO | COMP-SAQ/462 | CURVA 90° EM ALUMÍNIO BARRA CHATA 7/8"x 1/8"x300MM (70 MM²), ACESSÓRIOS DE FIXAÇÃO INCLUÍDOS NO ITEM DE BARRA CHATA - FORNECIMENTO E INSTALAÇÃO. | UN | 13 | 17.64 | 229.32 | 21.79 | 283.27 | SERVIÇOS | TABELA | SEM CASAS DEPOIS DA VÍRGULA |  |  | 3 | 5 | 7 | 0% | 0% | 0% | 0% | 0.01453% | 0.01453% | 0.01453% | 0% | 0% | 0% | 0% | 0% | 0% | 0% | 0% | 0% | 0% | 0% | 0% | 0% | 0% | 0% | 0% | 0% | 0.04358% | 0.04358% | 1
12.0.B | 12.129.B | COMPOSIÇÃO | COMP-SAQ/463 | TERMINAL MECÂNICO A COMPRESSÃO, FABRICADO EM BRONZE, PARA CABO DE 35MM2. FORNECIMENTO E COLOCAÇÃO | UN | 11 | 21.69 | 238.59 | 26.79 | 294.69 | SERVIÇOS | TABELA | SEM CASAS DEPOIS DA VÍRGULA |  |  | 3 | 5 | 7 | 0% | 0% | 0% | 0% | 0.01511% | 0.01511% | 0.01511% | 0% | 0% | 0% | 0% | 0% | 0% | 0% | 0% | 0% | 0% | 0% | 0% | 0% | 0% | 0% | 0% | 0% | 0.04534% | 0.04534% | 1
12.0.B | 12.130.B | COMPOSIÇÃO | COMP-SAQ/464 | CAIXA DE INSPEÇÃO SUSPENSA EM POLIPROPILENO PARA ATERRAMENTO. FORNECIMENTO E INSTALAÇÃO | UN | 4 | 64.36 | 257.44 | 79.5 | 318 | SERVIÇOS | TABELA | SEM CASAS DEPOIS DA VÍRGULA |  |  | 3 | 5 | 7 | 0% | 0% | 0% | 0% | 0.01631% | 0.01631% | 0.01631% | 0% | 0% | 0% | 0% | 0% | 0% | 0% | 0% | 0% | 0% | 0% | 0% | 0% | 0% | 0% | 0% | 0% | 0.04892% | 0.04892% | 1
12.0.B | 12.131.B | COMPOSIÇÃO | COMP-SAQ/465 | CONECTOR DE MEDIÇÃO 4 PARAFUSOS PARA ATERRAMENTO. FORNECIMENTO E INSTALAÇÃO | UN | 4 | 33.73 | 134.92 | 41.66 | 166.64 | SERVIÇOS | TABELA | SEM CASAS DEPOIS DA VÍRGULA |  |  | 3 | 5 | 7 | 0% | 0% | 0% | 0% | 0.008545% | 0.008545% | 0.008545% | 0% | 0% | 0% | 0% | 0% | 0% | 0% | 0% | 0% | 0% | 0% | 0% | 0% | 0% | 0% | 0% | 0% | 0.02564% | 0.02564% | 1
12.0.B | 12.132.B | COMPOSIÇÃO | COMP-SAQ/466 | CAIXA DE EQUALIZAÇÃO TERRA 210X210X90 TEL-901. FORNECIMENTO E INSTALAÇÃO | UN | 1 | 551.1 | 551.1 | 680.77 | 680.77 | SERVIÇOS | TABELA | SEM CASAS DEPOIS DA VÍRGULA |  |  | 3 | 5 | 7 | 0% | 0% | 0% | 0% | 0.03491% | 0.03491% | 0.03491% | 0% | 0% | 0% | 0% | 0% | 0% | 0% | 0% | 0% | 0% | 0% | 0% | 0% | 0% | 0% | 0% | 0% | 0.1047% | 0.1047% | 1
12.0.B | 12.133.B | COMPOSIÇÃO | COMP-SAQ/467 | CONECTOR MECÂNICO PARAFUSO FENDIDO (SPLIT-BOLT), CORPO E PORCA, FABRICAÇÃO EM COBRE, PARA CABOS ATÉ 70MM². FORNECIMENTO E COLOCAÇÃO. | UN | 12 | 40.72 | 488.64 | 50.3 | 603.6 | SERVIÇOS | TABELA | SEM CASAS DEPOIS DA VÍRGULA |  |  | 3 | 5 | 7 | 0% | 0% | 0% | 0% | 0.03095% | 0.03095% | 0.03095% | 0% | 0% | 0% | 0% | 0% | 0% | 0% | 0% | 0% | 0% | 0% | 0% | 0% | 0% | 0% | 0% | 0% | 0.09286% | 0.09286% | 1
12.0.B | 12.134.B | COMPOSIÇÃO | COMP-SAQ/468 | CONECTOR CABO HASTE EM BRONZE PARA DOIS CABOS DE 16 ATÉ 70 MM². FORNECIMENTO E INSTALAÇÃO. | UN | 41 | 74.36 | 3048.76 | 91.85 | 3765.85 | SERVIÇOS | TABELA | SEM CASAS DEPOIS DA VÍRGULA |  |  | 3 | 5 | 7 | 0% | 0% | 0% | 0% | 0.1931% | 0.1931% | 0.1931% | 0% | 0% | 0% | 0% | 0% | 0% | 0% | 0% | 0% | 0% | 0% | 0% | 0% | 0% | 0% | 0% | 0% | 0.5793% | 0.5793% | 1
12.0.B | 12.135.B | SINAPI | 96985 | HASTE DE ATERRAMENTO 5/8 PARA SPDA - FORNECIMENTO E INSTALAÇÃO. AF_12/2017 | UN | 41 | 72.74 | 2982.34 | 89.85 | 3683.85 | SERVIÇOS | TABELA | SEM CASAS DEPOIS DA VÍRGULA |  |  | 3 | 5 | 7 | 0% | 0% | 0% | 0% | 0.1889% | 0.1889% | 0.1889% | 0% | 0% | 0% | 0% | 0% | 0% | 0% | 0% | 0% | 0% | 0% | 0% | 0% | 0% | 0% | 0% | 0% | 0.5667% | 0.5667% | 1
12.0.B | 12.136.B | COMPOSIÇÃO | COMP-SAQ/469 | CAIXA DE INSPEÇÃO PARA ATERRAMENTO, CIRCULAR, EM POLIETILENO, DIÂMETRO INTERNO = 0,30 M, COM TAMPA DE FERRO FUNDIDO. INCLUSIVE FORNECIMENTO E INSTALAÇÃO (ESCAVAÇÃO, PREPARO DE FUNDO DE VALA E ASSENTAMENTO). | UN | 11 | 118.3 | 1301.3 | 146.13 | 1607.43 | SERVIÇOS | TABELA | SEM CASAS DEPOIS DA VÍRGULA |  |  | 3 | 5 | 7 | 0% | 0% | 0% | 0% | 0.08243% | 0.08243% | 0.08243% | 0% | 0% | 0% | 0% | 0% | 0% | 0% | 0% | 0% | 0% | 0% | 0% | 0% | 0% | 0% | 0% | 0% | 0.2473% | 0.2473% | 1
12.0.B | 12.137.B | SINAPI | 97893 | CAIXA ENTERRADA ELÉTRICA RETANGULAR, EM ALVENARIA COM BLOCOS DE CONCRETO, FUNDO COM BRITA, DIMENSÕES INTERNAS: 0,8X0,8X0,6 M. AF_12/2020 | UN | 3 | 566.94 | 1700.82 | 700.34 | 2101.02 | SERVIÇOS | TABELA | SEM CASAS DEPOIS DA VÍRGULA |  |  | 3 | 5 | 7 | 0% | 0% | 0% | 0% | 0.1077% | 0.1077% | 0.1077% | 0% | 0% | 0% | 0% | 0% | 0% | 0% | 0% | 0% | 0% | 0% | 0% | 0% | 0% | 0% | 0% | 0% | 0.3232% | 0.3232% | 1
12.0.B | 12.138.B | COMPOSIÇÃO | COMP-SAQ/201 | CABO DE COBRE, RÍGIDO, ISOLAÇÃO EM PVC/A, ANTICHAMA BWF-B, 1 CONDUTOR, 0,6/1,0 KV, SEÇÃO NOMINAL 150 MM², PARA DISTRIBUIÇÃO - FORNECIMENTO E INSTALAÇÃO | M | 466 | 186.1 | 86722.6 | 229.88 | 107124.08 | SERVIÇOS | TABELA | SEM CASAS DEPOIS DA VÍRGULA |  |  | 3 | 5 | 7 | 0% | 0% | 0% | 0% | 5.493% | 5.493% | 5.493% | 0% | 0% | 0% | 0% | 0% | 0% | 0% | 0% | 0% | 0% | 0% | 0% | 0% | 0% | 0% | 0% | 0% | 16.48% | 16.48% | 1
12.0.B | 12.139.B | COMPOSIÇÃO | COMP-SAQ/315 | CABO DE COBRE, RÍGIDO, ISOLAÇÃO EM XLPE OU EPR, ANTICHAMA, 1 CONDUTOR, 0,6/1,0 KV, SEÇÃO NOMINAL 95 MM², PARA DISTRIBUIÇÃO - FORNECIMENTO E INSTALAÇÃO | M | 155 | 117.43 | 18201.65 | 145.06 | 22484.3 | SERVIÇOS | TABELA | SEM CASAS DEPOIS DA VÍRGULA |  |  | 3 | 6 | 8 | 0% | 0% | 0% | 0% | 0% | 1.153% | 1.153% | 1.153% | 0% | 0% | 0% | 0% | 0% | 0% | 0% | 0% | 0% | 0% | 0% | 0% | 0% | 0% | 0% | 0% | 3.459% | 3.459% | 1
12.0.B | 12.140.B | SINAPI | 93017 | LUVA PARA ELETRODUTO, PVC, ROSCÁVEL, DN 110 MM (4"), PARA REDE ENTERRADA DE DISTRIBUIÇÃO DE ENERGIA ELÉTRICA - FORNECIMENTO E INSTALAÇÃO. AF_12/2021 | UN | 2 | 55.98 | 111.96 | 69.15 | 138.3 | SERVIÇOS | TABELA | SEM CASAS DEPOIS DA VÍRGULA |  |  | 3 | 5 | 7 | 0% | 0% | 0% | 0% | 0.007092% | 0.007092% | 0.007092% | 0% | 0% | 0% | 0% | 0% | 0% | 0% | 0% | 0% | 0% | 0% | 0% | 0% | 0% | 0% | 0% | 0% | 0.02128% | 0.02128% | 1
12.0.B | 12.141.B | SINAPI | 93203 | FIXAÇÃO (ENCUNHAMENTO) DE ALVENARIA DE VEDAÇÃO COM ESPUMA DE POLIURETANO EXPANSIVA. AF_03/2016 | M | 4.15 | 18.58 | 77.1 | 22.95 | 95.24 | SERVIÇOS | TABELA | 2 |  |  | 3 | 5 | 7 | 0% | 0% | 0% | 0% | 0.004884% | 0.004884% | 0.004884% | 0% | 0% | 0% | 0% | 0% | 0% | 0% | 0% | 0% | 0% | 0% | 0% | 0% | 0% | 0% | 0% | 0% | 0.01465% | 0.01465% | 1
12.0.B | 12.142.B | COMPOSIÇÃO | COMP-SAQ/345 | TERMINAL MECÂNICO A COMPRESSÃO, FABRICADO EM BRONZE, PARA CABO DE 150MM2. FORNECIMENTO E COLOCAÇÃO | UN | 12 | 40.09 | 481.08 | 49.52 | 594.24 | SERVIÇOS | TABELA | SEM CASAS DEPOIS DA VÍRGULA |  |  | 3 | 5 | 7 | 0% | 0% | 0% | 0% | 0.03047% | 0.03047% | 0.03047% | 0% | 0% | 0% | 0% | 0% | 0% | 0% | 0% | 0% | 0% | 0% | 0% | 0% | 0% | 0% | 0% | 0% | 0.09142% | 0.09142% | 1
12.0.B | 12.143.B | COMPOSIÇÃO | COMP-SAQ/344 | TERMINAL MECÂNICO A COMPRESSÃO, FABRICADO EM BRONZE, PARA CABO DE 70MM2. FORNECIMENTO E COLOCAÇÃO | UN | 4 | 27.14 | 108.56 | 33.52 | 134.08 | SERVIÇOS | TABELA | SEM CASAS DEPOIS DA VÍRGULA |  |  | 3 | 5 | 7 | 0% | 0% | 0% | 0% | 0.006876% | 0.006876% | 0.006876% | 0% | 0% | 0% | 0% | 0% | 0% | 0% | 0% | 0% | 0% | 0% | 0% | 0% | 0% | 0% | 0% | 0% | 0.02063% | 0.02063% | 1
12.0.B | 12.144.B | SINAPI | 97670 | ELETRODUTO FLEXÍVEL CORRUGADO, PEAD, DN 100 (4"), PARA REDE ENTERRADA DE DISTRIBUIÇÃO DE ENERGIA ELÉTRICA - FORNECIMENTO E INSTALAÇÃO. AF_12/2021 | M | 180 | 32.04 | 5767.2 | 39.57 | 7122.6 | SERVIÇOS | TABELA | SEM CASAS DEPOIS DA VÍRGULA |  |  | 3 | 5 | 7 | 0% | 0% | 0% | 0% | 0.3653% | 0.3653% | 0.3653% | 0% | 0% | 0% | 0% | 0% | 0% | 0% | 0% | 0% | 0% | 0% | 0% | 0% | 0% | 0% | 0% | 0% | 1.096% | 1.096% | 1
12.0.B | 12.145.B | SINAPI | 89362 | JOELHO 90 GRAUS, PVC, SOLDÁVEL, DN 25MM, INSTALADO EM RAMAL OU SUB-RAMAL DE ÁGUA - FORNECIMENTO E INSTALAÇÃO. AF_06/2022 | UN | 2 | 11.15 | 22.3 | 13.77 | 27.54 | SERVIÇOS | TABELA | SEM CASAS DEPOIS DA VÍRGULA |  |  | 3 | 5 | 7 | 0% | 0% | 0% | 0% | 0.001412% | 0.001412% | 0.001412% | 0% | 0% | 0% | 0% | 0% | 0% | 0% | 0% | 0% | 0% | 0% | 0% | 0% | 0% | 0% | 0% | 0% | 0.004237% | 0.004237% | 1
12.0.B | 12.146.B | SINAPI | 89366 | JOELHO 90 GRAUS COM BUCHA DE LATÃO, PVC, SOLDÁVEL, DN 25MM, X 3/4 INSTALADO EM RAMAL OU SUB-RAMAL DE ÁGUA - FORNECIMENTO E INSTALAÇÃO. AF_06/2022 | UN | 3 | 18.83 | 56.49 | 23.26 | 69.78 | SERVIÇOS | TABELA | SEM CASAS DEPOIS DA VÍRGULA |  |  | 3 | 5 | 7 | 0% | 0% | 0% | 0% | 0.003578% | 0.003578% | 0.003578% | 0% | 0% | 0% | 0% | 0% | 0% | 0% | 0% | 0% | 0% | 0% | 0% | 0% | 0% | 0% | 0% | 0% | 0.01074% | 0.01074% | 1
12.0.B | 12.147.B | SINAPI | 89356 | TUBO, PVC, SOLDÁVEL, DN 25MM, INSTALADO EM RAMAL OU SUB-RAMAL DE ÁGUA - FORNECIMENTO E INSTALAÇÃO. AF_06/2022 | M | 1.25 | 27.77 | 34.71 | 34.3 | 42.87 | SERVIÇOS | TABELA | 2 |  |  | 3 | 5 | 7 | 0% | 0% | 0% | 0% | 0.002198% | 0.002198% | 0.002198% | 0% | 0% | 0% | 0% | 0% | 0% | 0% | 0% | 0% | 0% | 0% | 0% | 0% | 0% | 0% | 0% | 0% | 0.006595% | 0.006595% | 1
12.0.B | 12.148.B | SINAPI | 89355 | TUBO, PVC, SOLDÁVEL, DN 20MM, INSTALADO EM RAMAL OU SUB-RAMAL DE ÁGUA - FORNECIMENTO E INSTALAÇÃO. AF_06/2022 | M | 101.9 | 24.07 | 2452.73 | 29.73 | 3029.48 | SERVIÇOS | TABELA | 1 |  |  | 3 | 5 | 7 | 0% | 0% | 0% | 0% | 0.1554% | 0.1554% | 0.1554% | 0% | 0% | 0% | 0% | 0% | 0% | 0% | 0% | 0% | 0% | 0% | 0% | 0% | 0% | 0% | 0% | 0% | 0.4661% | 0.4661% | 1
12.0.B | 12.149.B | SINAPI | 89401 | TUBO, PVC, SOLDÁVEL, DN 20MM, INSTALADO EM RAMAL DE DISTRIBUIÇÃO DE ÁGUA - FORNECIMENTO E INSTALAÇÃO. AF_06/2022 | M | 60 | 12.61 | 756.6 | 15.57 | 934.2 | SERVIÇOS | TABELA | SEM CASAS DEPOIS DA VÍRGULA |  |  | 3 | 5 | 7 | 0% | 0% | 0% | 0% | 0.04791% | 0.04791% | 0.04791% | 0% | 0% | 0% | 0% | 0% | 0% | 0% | 0% | 0% | 0% | 0% | 0% | 0% | 0% | 0% | 0% | 0% | 0.1437% | 0.1437% | 1
12.0.B | 12.150.B | COMPOSIÇÃO | COMP-SAQ/688 | TUBO, PVC, SOLDÁVEL, DN 20MM, INSTALADO EM PRUMADA DE ÁGUA - FORNECIMENTO E INSTALAÇÃO. | M | 23.4 | 5.6 | 131.04 | 6.91 | 161.69 | SERVIÇOS | TABELA | 1 |  |  | 3 | 5 | 7 | 0% | 0% | 0% | 0% | 0.008292% | 0.008292% | 0.008292% | 0% | 0% | 0% | 0% | 0% | 0% | 0% | 0% | 0% | 0% | 0% | 0% | 0% | 0% | 0% | 0% | 0% | 0.02487% | 0.02487% | 1
12.0.B | 12.151.B | SINAPI | 89402 | TUBO, PVC, SOLDÁVEL, DN 25MM, INSTALADO EM RAMAL DE DISTRIBUIÇÃO DE ÁGUA - FORNECIMENTO E INSTALAÇÃO. AF_06/2022 | M | 73.58 | 14.51 | 1067.64 | 17.92 | 1318.55 | SERVIÇOS | TABELA | 2 |  |  | 3 | 5 | 7 | 0% | 0% | 0% | 0% | 0.06762% | 0.06762% | 0.06762% | 0% | 0% | 0% | 0% | 0% | 0% | 0% | 0% | 0% | 0% | 0% | 0% | 0% | 0% | 0% | 0% | 0% | 0.2028% | 0.2028% | 1
12.0.B | 12.152.B | SINAPI | 89403 | TUBO, PVC, SOLDÁVEL, DN 32MM, INSTALADO EM RAMAL DE DISTRIBUIÇÃO DE ÁGUA - FORNECIMENTO E INSTALAÇÃO. AF_06/2022 | M | 42.55 | 22.18 | 943.75 | 27.39 | 1165.44 | SERVIÇOS | TABELA | 2 |  |  | 3 | 5 | 7 | 0% | 0% | 0% | 0% | 0.05976% | 0.05976% | 0.05976% | 0% | 0% | 0% | 0% | 0% | 0% | 0% | 0% | 0% | 0% | 0% | 0% | 0% | 0% | 0% | 0% | 0% | 0.1793% | 0.1793% | 1
12.0.B | 12.153.B | SINAPI | 89357 | TUBO, PVC, SOLDÁVEL, DN 32MM, INSTALADO EM RAMAL OU SUB-RAMAL DE ÁGUA - FORNECIMENTO E INSTALAÇÃO. AF_06/2022 | M | 2.58 | 37.98 | 97.98 | 46.91 | 121.02 | SERVIÇOS | TABELA | 2 |  |  | 3 | 5 | 7 | 0% | 0% | 0% | 0% | 0.006206% | 0.006206% | 0.006206% | 0% | 0% | 0% | 0% | 0% | 0% | 0% | 0% | 0% | 0% | 0% | 0% | 0% | 0% | 0% | 0% | 0% | 0.01862% | 0.01862% | 1
12.0.B | 12.154.B | COMPOSIÇÃO | COMP-SAQ/440 | LUVA COM BUCHA DE LATÃO, PVC, SOLDÁVEL, DN 25MM X 1/2, INSTALADO EM RAMAL OU SUB-RAMAL DE ÁGUA - FORNECIMENTO E INSTALAÇÃO. | UN | 1 | 12.9 | 12.9 | 15.93 | 15.93 | SERVIÇOS | TABELA | SEM CASAS DEPOIS DA VÍRGULA |  |  | 3 | 5 | 7 | 0% | 0% | 0% | 0% | 0.0008169% | 0.0008169% | 0.0008169% | 0% | 0% | 0% | 0% | 0% | 0% | 0% | 0% | 0% | 0% | 0% | 0% | 0% | 0% | 0% | 0% | 0% | 0.002451% | 0.002451% | 1
12.0.B | 12.155.B | SINAPI | 89446 | TUBO, PVC, SOLDÁVEL, DN 25MM, INSTALADO EM PRUMADA DE ÁGUA - FORNECIMENTO E INSTALAÇÃO. AF_06/2022 | M | 48.92 | 6.18 | 302.32 | 7.63 | 373.25 | SERVIÇOS | TABELA | 2 |  |  | 3 | 5 | 7 | 0% | 0% | 0% | 0% | 0.01914% | 0.01914% | 0.01914% | 0% | 0% | 0% | 0% | 0% | 0% | 0% | 0% | 0% | 0% | 0% | 0% | 0% | 0% | 0% | 0% | 0% | 0.05742% | 0.05742% | 1
12.0.B | 12.156.B | SINAPI | 89447 | TUBO, PVC, SOLDÁVEL, DN 32MM, INSTALADO EM PRUMADA DE ÁGUA - FORNECIMENTO E INSTALAÇÃO. AF_06/2022 | M | 36.78 | 12.26 | 450.92 | 15.14 | 556.84 | SERVIÇOS | TABELA | 2 |  |  | 3 | 5 | 7 | 0% | 0% | 0% | 0% | 0.02856% | 0.02856% | 0.02856% | 0% | 0% | 0% | 0% | 0% | 0% | 0% | 0% | 0% | 0% | 0% | 0% | 0% | 0% | 0% | 0% | 0% | 0.08567% | 0.08567% | 1
12.0.B | 12.157.B | SINAPI | 89448 | TUBO, PVC, SOLDÁVEL, DN 40MM, INSTALADO EM PRUMADA DE ÁGUA - FORNECIMENTO E INSTALAÇÃO. AF_06/2022 | M | 8.93 | 18.75 | 167.43 | 23.16 | 206.81 | SERVIÇOS | TABELA | 2 |  |  | 3 | 5 | 7 | 0% | 0% | 0% | 0% | 0.01061% | 0.01061% | 0.01061% | 0% | 0% | 0% | 0% | 0% | 0% | 0% | 0% | 0% | 0% | 0% | 0% | 0% | 0% | 0% | 0% | 0% | 0.03182% | 0.03182% | 1
12.0.B | 12.158.B | SINAPI | 89536 | UNIÃO, PVC, SOLDÁVEL, DN 25MM, INSTALADO EM PRUMADA DE ÁGUA - FORNECIMENTO E INSTALAÇÃO. AF_06/2022 | UN | 7 | 13.26 | 92.82 | 16.38 | 114.66 | SERVIÇOS | TABELA | SEM CASAS DEPOIS DA VÍRGULA |  |  | 3 | 5 | 7 | 0% | 0% | 0% | 0% | 0.00588% | 0.00588% | 0.00588% | 0% | 0% | 0% | 0% | 0% | 0% | 0% | 0% | 0% | 0% | 0% | 0% | 0% | 0% | 0% | 0% | 0% | 0.01764% | 0.01764% | 1
12.0.B | 12.159.B | SINAPI | 89408 | JOELHO 90 GRAUS, PVC, SOLDÁVEL, DN 25MM, INSTALADO EM RAMAL DE DISTRIBUIÇÃO DE ÁGUA - FORNECIMENTO E INSTALAÇÃO. AF_06/2022 | UN | 10 | 10.19 | 101.9 | 12.58 | 125.8 | SERVIÇOS | TABELA | SEM CASAS DEPOIS DA VÍRGULA |  |  | 3 | 5 | 7 | 0% | 0% | 0% | 0% | 0.006451% | 0.006451% | 0.006451% | 0% | 0% | 0% | 0% | 0% | 0% | 0% | 0% | 0% | 0% | 0% | 0% | 0% | 0% | 0% | 0% | 0% | 0.01935% | 0.01935% | 1
12.0.B | 12.160.B | SINAPI | 89481 | JOELHO 90 GRAUS, PVC, SOLDÁVEL, DN 25MM, INSTALADO EM PRUMADA DE ÁGUA - FORNECIMENTO E INSTALAÇÃO. AF_06/2022 | UN | 15 | 6.27 | 94.05 | 7.74 | 116.1 | SERVIÇOS | TABELA | SEM CASAS DEPOIS DA VÍRGULA |  |  | 3 | 5 | 7 | 0% | 0% | 0% | 0% | 0.005954% | 0.005954% | 0.005954% | 0% | 0% | 0% | 0% | 0% | 0% | 0% | 0% | 0% | 0% | 0% | 0% | 0% | 0% | 0% | 0% | 0% | 0.01786% | 0.01786% | 1
12.0.B | 12.161.B | SINAPI | 89489 | CURVA 90 GRAUS, PVC, SOLDÁVEL, DN 25MM, INSTALADO EM PRUMADA DE ÁGUA - FORNECIMENTO E INSTALAÇÃO. AF_06/2022 | UN | 10 | 8.88 | 88.8 | 10.96 | 109.6 | SERVIÇOS | TABELA | SEM CASAS DEPOIS DA VÍRGULA |  |  | 3 | 5 | 7 | 0% | 0% | 0% | 0% | 0.00562% | 0.00562% | 0.00562% | 0% | 0% | 0% | 0% | 0% | 0% | 0% | 0% | 0% | 0% | 0% | 0% | 0% | 0% | 0% | 0% | 0% | 0.01686% | 0.01686% | 1
12.0.B | 12.162.B | SINAPI | 89410 | CURVA 90 GRAUS, PVC, SOLDÁVEL, DN 25MM, INSTALADO EM RAMAL DE DISTRIBUIÇÃO DE ÁGUA - FORNECIMENTO E INSTALAÇÃO. AF_06/2022 | UN | 2 | 12.8 | 25.6 | 15.81 | 31.62 | SERVIÇOS | TABELA | SEM CASAS DEPOIS DA VÍRGULA |  |  | 3 | 5 | 7 | 0% | 0% | 0% | 0% | 0.001622% | 0.001622% | 0.001622% | 0% | 0% | 0% | 0% | 0% | 0% | 0% | 0% | 0% | 0% | 0% | 0% | 0% | 0% | 0% | 0% | 0% | 0.004865% | 0.004865% | 1
12.0.B | 12.163.B | SINAPI | 89492 | JOELHO 90 GRAUS, PVC, SOLDÁVEL, DN 32MM, INSTALADO EM PRUMADA DE ÁGUA - FORNECIMENTO E INSTALAÇÃO. AF_06/2022 | UN | 10 | 9.58 | 95.8 | 11.83 | 118.3 | SERVIÇOS | TABELA | SEM CASAS DEPOIS DA VÍRGULA |  |  | 3 | 5 | 7 | 0% | 0% | 0% | 0% | 0.006067% | 0.006067% | 0.006067% | 0% | 0% | 0% | 0% | 0% | 0% | 0% | 0% | 0% | 0% | 0% | 0% | 0% | 0% | 0% | 0% | 0% | 0.0182% | 0.0182% | 1
12.0.B | 12.164.B | SINAPI | 89413 | JOELHO 90 GRAUS, PVC, SOLDÁVEL, DN 32MM, INSTALADO EM RAMAL DE DISTRIBUIÇÃO DE ÁGUA - FORNECIMENTO E INSTALAÇÃO. AF_06/2022 | UN | 2 | 14.15 | 28.3 | 17.47 | 34.94 | SERVIÇOS | TABELA | SEM CASAS DEPOIS DA VÍRGULA |  |  | 3 | 5 | 7 | 0% | 0% | 0% | 0% | 0.001792% | 0.001792% | 0.001792% | 0% | 0% | 0% | 0% | 0% | 0% | 0% | 0% | 0% | 0% | 0% | 0% | 0% | 0% | 0% | 0% | 0% | 0.005375% | 0.005375% | 1
12.0.B | 12.165.B | SINAPI | 89497 | JOELHO 90 GRAUS, PVC, SOLDÁVEL, DN 40MM, INSTALADO EM PRUMADA DE ÁGUA - FORNECIMENTO E INSTALAÇÃO. AF_06/2022 | UN | 4 | 15.17 | 60.68 | 18.73 | 74.92 | SERVIÇOS | TABELA | SEM CASAS DEPOIS DA VÍRGULA |  |  | 3 | 5 | 7 | 0% | 0% | 0% | 0% | 0.003842% | 0.003842% | 0.003842% | 0% | 0% | 0% | 0% | 0% | 0% | 0% | 0% | 0% | 0% | 0% | 0% | 0% | 0% | 0% | 0% | 0% | 0.01153% | 0.01153% | 1
12.0.B | 12.166.B | SINAPI | 89528 | LUVA, PVC, SOLDÁVEL, DN 25MM, INSTALADO EM PRUMADA DE ÁGUA - FORNECIMENTO E INSTALAÇÃO. AF_06/2022 | UN | 3 | 4.98 | 14.94 | 6.15 | 18.45 | SERVIÇOS | TABELA | SEM CASAS DEPOIS DA VÍRGULA |  |  | 3 | 5 | 7 | 0% | 0% | 0% | 0% | 0.0009461% | 0.0009461% | 0.0009461% | 0% | 0% | 0% | 0% | 0% | 0% | 0% | 0% | 0% | 0% | 0% | 0% | 0% | 0% | 0% | 0% | 0% | 0.002838% | 0.002838% | 1
12.0.B | 12.167.B | SINAPI | 89415 | CURVA 90 GRAUS, PVC, SOLDÁVEL, DN 32MM, INSTALADO EM RAMAL DE DISTRIBUIÇÃO DE ÁGUA - FORNECIMENTO E INSTALAÇÃO. AF_06/2022 | UN | 2 | 18.81 | 37.62 | 23.23 | 46.46 | SERVIÇOS | TABELA | SEM CASAS DEPOIS DA VÍRGULA |  |  | 3 | 5 | 7 | 0% | 0% | 0% | 0% | 0.002383% | 0.002383% | 0.002383% | 0% | 0% | 0% | 0% | 0% | 0% | 0% | 0% | 0% | 0% | 0% | 0% | 0% | 0% | 0% | 0% | 0% | 0.007148% | 0.007148% | 1
12.0.B | 12.168.B | SINAPI | 89494 | CURVA 90 GRAUS, PVC, SOLDÁVEL, DN 32MM, INSTALADO EM PRUMADA DE ÁGUA - FORNECIMENTO E INSTALAÇÃO. AF_06/2022 | UN | 5 | 14.24 | 71.2 | 17.59 | 87.95 | SERVIÇOS | TABELA | SEM CASAS DEPOIS DA VÍRGULA |  |  | 3 | 5 | 7 | 0% | 0% | 0% | 0% | 0.00451% | 0.00451% | 0.00451% | 0% | 0% | 0% | 0% | 0% | 0% | 0% | 0% | 0% | 0% | 0% | 0% | 0% | 0% | 0% | 0% | 0% | 0.01353% | 0.01353% | 1
12.0.B | 12.169.B | SINAPI | 89541 | LUVA, PVC, SOLDÁVEL, DN 32MM, INSTALADO EM PRUMADA DE ÁGUA - FORNECIMENTO E INSTALAÇÃO. AF_06/2022 | UN | 1 | 7.42 | 7.42 | 9.16 | 9.16 | SERVIÇOS | TABELA | SEM CASAS DEPOIS DA VÍRGULA |  |  | 3 | 5 | 7 | 0% | 0% | 0% | 0% | 0.0004697% | 0.0004697% | 0.0004697% | 0% | 0% | 0% | 0% | 0% | 0% | 0% | 0% | 0% | 0% | 0% | 0% | 0% | 0% | 0% | 0% | 0% | 0.001409% | 0.001409% | 1
12.0.B | 12.170.B | SINAPI | 89358 | JOELHO 90 GRAUS, PVC, SOLDÁVEL, DN 20MM, INSTALADO EM RAMAL OU SUB-RAMAL DE ÁGUA - FORNECIMENTO E INSTALAÇÃO. AF_06/2022 | UN | 11 | 9.39 | 103.29 | 11.59 | 127.49 | SERVIÇOS | TABELA | SEM CASAS DEPOIS DA VÍRGULA |  |  | 3 | 5 | 7 | 0% | 0% | 0% | 0% | 0.006538% | 0.006538% | 0.006538% | 0% | 0% | 0% | 0% | 0% | 0% | 0% | 0% | 0% | 0% | 0% | 0% | 0% | 0% | 0% | 0% | 0% | 0.01961% | 0.01961% | 1
12.0.B | 12.171.B | SINAPI | 89404 | JOELHO 90 GRAUS, PVC, SOLDÁVEL, DN 20MM, INSTALADO EM RAMAL DE DISTRIBUIÇÃO DE ÁGUA - FORNECIMENTO E INSTALAÇÃO. AF_06/2022 | UN | 29 | 8.56 | 248.24 | 10.57 | 306.53 | SERVIÇOS | TABELA | SEM CASAS DEPOIS DA VÍRGULA |  |  | 3 | 5 | 7 | 0% | 0% | 0% | 0% | 0.01572% | 0.01572% | 0.01572% | 0% | 0% | 0% | 0% | 0% | 0% | 0% | 0% | 0% | 0% | 0% | 0% | 0% | 0% | 0% | 0% | 0% | 0.04716% | 0.04716% | 1
12.0.B | 12.172.B | COMPOSIÇÃO | COMP-SAQ/1000 | ADAPTADOR CURTO COM BOLSA E ROSCA PARA REGISTRO, PVC, SOLDÁVEL, DN 25MM X 3/4, INSTALADO EM PRUMADA DE ÁGUA - FORNECIMENTO E INSTALAÇÃO. | UN | 8 | 5.06 | 40.48 | 6.25 | 50 | SERVIÇOS | TABELA | SEM CASAS DEPOIS DA VÍRGULA |  |  | 3 | 5 | 7 | 0% | 0% | 0% | 0% | 0.002564% | 0.002564% | 0.002564% | 0% | 0% | 0% | 0% | 0% | 0% | 0% | 0% | 0% | 0% | 0% | 0% | 0% | 0% | 0% | 0% | 0% | 0.007692% | 0.007692% | 1
12.0.B | 12.173.B | SINAPI | 89363 | JOELHO 45 GRAUS, PVC, SOLDÁVEL, DN 25MM, INSTALADO EM RAMAL OU SUB-RAMAL DE ÁGUA - FORNECIMENTO E INSTALAÇÃO. AF_06/2022 | UN | 2 | 12.04 | 24.08 | 14.87 | 29.74 | SERVIÇOS | TABELA | SEM CASAS DEPOIS DA VÍRGULA |  |  | 3 | 5 | 7 | 0% | 0% | 0% | 0% | 0.001525% | 0.001525% | 0.001525% | 0% | 0% | 0% | 0% | 0% | 0% | 0% | 0% | 0% | 0% | 0% | 0% | 0% | 0% | 0% | 0% | 0% | 0.004575% | 0.004575% | 1
12.0.B | 12.174.B | SINAPI | 89368 | JOELHO 45 GRAUS, PVC, SOLDÁVEL, DN 32MM, INSTALADO EM RAMAL OU SUB-RAMAL DE ÁGUA - FORNECIMENTO E INSTALAÇÃO. AF_06/2022 | UN | 1 | 17.29 | 17.29 | 21.35 | 21.35 | SERVIÇOS | TABELA | SEM CASAS DEPOIS DA VÍRGULA |  |  | 3 | 5 | 7 | 0% | 0% | 0% | 0% | 0.001095% | 0.001095% | 0.001095% | 0% | 0% | 0% | 0% | 0% | 0% | 0% | 0% | 0% | 0% | 0% | 0% | 0% | 0% | 0% | 0% | 0% | 0.003285% | 0.003285% | 1
12.0.B | 12.175.B | SINAPI | 89359 | JOELHO 45 GRAUS, PVC, SOLDÁVEL, DN 20MM, INSTALADO EM RAMAL OU SUB-RAMAL DE ÁGUA - FORNECIMENTO E INSTALAÇÃO. AF_06/2022 | UN | 3 | 10.02 | 30.06 | 12.37 | 37.11 | SERVIÇOS | TABELA | SEM CASAS DEPOIS DA VÍRGULA |  |  | 3 | 5 | 7 | 0% | 0% | 0% | 0% | 0.001903% | 0.001903% | 0.001903% | 0% | 0% | 0% | 0% | 0% | 0% | 0% | 0% | 0% | 0% | 0% | 0% | 0% | 0% | 0% | 0% | 0% | 0.005709% | 0.005709% | 1
12.0.B | 12.176.B | SINAPI | 89390 | UNIÃO, PVC, SOLDÁVEL, DN 32MM, INSTALADO EM RAMAL OU SUB-RAMAL DE ÁGUA - FORNECIMENTO E INSTALAÇÃO. AF_06/2022 | UN | 2 | 24.46 | 48.92 | 30.21 | 60.42 | SERVIÇOS | TABELA | SEM CASAS DEPOIS DA VÍRGULA |  |  | 3 | 5 | 7 | 0% | 0% | 0% | 0% | 0.003098% | 0.003098% | 0.003098% | 0% | 0% | 0% | 0% | 0% | 0% | 0% | 0% | 0% | 0% | 0% | 0% | 0% | 0% | 0% | 0% | 0% | 0.009295% | 0.009295% | 1
12.0.B | 12.177.B | SINAPI | 89552 | UNIÃO, PVC, SOLDÁVEL, DN 32MM, INSTALADO EM PRUMADA DE ÁGUA - FORNECIMENTO E INSTALAÇÃO. AF_06/2022 | UN | 16 | 20.66 | 330.56 | 25.52 | 408.32 | SERVIÇOS | TABELA | SEM CASAS DEPOIS DA VÍRGULA |  |  | 3 | 5 | 7 | 0% | 0% | 0% | 0% | 0.02094% | 0.02094% | 0.02094% | 0% | 0% | 0% | 0% | 0% | 0% | 0% | 0% | 0% | 0% | 0% | 0% | 0% | 0% | 0% | 0% | 0% | 0.06282% | 0.06282% | 1
12.0.B | 12.178.B | SINAPI | 89568 | UNIÃO, PVC, SOLDÁVEL, DN 40MM, INSTALADO EM PRUMADA DE ÁGUA - FORNECIMENTO E INSTALAÇÃO. AF_06/2022 | UN | 3 | 36.16 | 108.48 | 44.66 | 133.98 | SERVIÇOS | TABELA | SEM CASAS DEPOIS DA VÍRGULA |  |  | 3 | 5 | 7 | 0% | 0% | 0% | 0% | 0.006871% | 0.006871% | 0.006871% | 0% | 0% | 0% | 0% | 0% | 0% | 0% | 0% | 0% | 0% | 0% | 0% | 0% | 0% | 0% | 0% | 0% | 0.02061% | 0.02061% | 1
12.0.B | 12.179.B | SINAPI | 89426 | LUVA DE REDUÇÃO, PVC, SOLDÁVEL, DN 32MM X 25MM, INSTALADO EM RAMAL DE DISTRIBUIÇÃO DE ÁGUA - FORNECIMENTO E INSTALAÇÃO. AF_06/2022 | UN | 3 | 11 | 33 | 13.58 | 40.74 | SERVIÇOS | TABELA | SEM CASAS DEPOIS DA VÍRGULA |  |  | 3 | 5 | 7 | 0% | 0% | 0% | 0% | 0.002089% | 0.002089% | 0.002089% | 0% | 0% | 0% | 0% | 0% | 0% | 0% | 0% | 0% | 0% | 0% | 0% | 0% | 0% | 0% | 0% | 0% | 0.006268% | 0.006268% | 1
12.0.B | 12.180.B | SINAPI | 89440 | TE, PVC, SOLDÁVEL, DN 25MM, INSTALADO EM RAMAL DE DISTRIBUIÇÃO DE ÁGUA - FORNECIMENTO E INSTALAÇÃO. AF_06/2022 | UN | 3 | 14.08 | 42.24 | 17.39 | 52.17 | SERVIÇOS | TABELA | SEM CASAS DEPOIS DA VÍRGULA |  |  | 3 | 5 | 7 | 0% | 0% | 0% | 0% | 0.002675% | 0.002675% | 0.002675% | 0% | 0% | 0% | 0% | 0% | 0% | 0% | 0% | 0% | 0% | 0% | 0% | 0% | 0% | 0% | 0% | 0% | 0.008026% | 0.008026% | 1
12.0.B | 12.181.B | SINAPI | 89617 | TE, PVC, SOLDÁVEL, DN 25MM, INSTALADO EM PRUMADA DE ÁGUA - FORNECIMENTO E INSTALAÇÃO. AF_06/2022 | UN | 3 | 8.85 | 26.55 | 10.93 | 32.79 | SERVIÇOS | TABELA | SEM CASAS DEPOIS DA VÍRGULA |  |  | 3 | 5 | 7 | 0% | 0% | 0% | 0% | 0.001682% | 0.001682% | 0.001682% | 0% | 0% | 0% | 0% | 0% | 0% | 0% | 0% | 0% | 0% | 0% | 0% | 0% | 0% | 0% | 0% | 0% | 0.005045% | 0.005045% | 1
12.0.B | 12.182.B | SINAPI | 94690 | TÊ, PVC, SOLDÁVEL, DN 32 MM INSTALADO EM RESERVAÇÃO DE ÁGUA DE EDIFICAÇÃO QUE POSSUA RESERVATÓRIO DE FIBRA/FIBROCIMENTO FORNECIMENTO E INSTALAÇÃO. AF_06/2016 | UN | 7 | 16.55 | 115.85 | 20.44 | 143.08 | SERVIÇOS | TABELA | SEM CASAS DEPOIS DA VÍRGULA |  |  | 3 | 5 | 7 | 0% | 0% | 0% | 0% | 0.007337% | 0.007337% | 0.007337% | 0% | 0% | 0% | 0% | 0% | 0% | 0% | 0% | 0% | 0% | 0% | 0% | 0% | 0% | 0% | 0% | 0% | 0.02201% | 0.02201% | 1
12.0.B | 12.183.B | SINAPI | 94692 | TÊ, PVC, SOLDÁVEL, DN 40 MM INSTALADO EM RESERVAÇÃO DE ÁGUA DE EDIFICAÇÃO QUE POSSUA RESERVATÓRIO DE FIBRA/FIBROCIMENTO FORNECIMENTO E INSTALAÇÃO. AF_06/2016 | UN | 4 | 29.23 | 116.92 | 36.1 | 144.4 | SERVIÇOS | TABELA | SEM CASAS DEPOIS DA VÍRGULA |  |  | 3 | 5 | 7 | 0% | 0% | 0% | 0% | 0.007405% | 0.007405% | 0.007405% | 0% | 0% | 0% | 0% | 0% | 0% | 0% | 0% | 0% | 0% | 0% | 0% | 0% | 0% | 0% | 0% | 0% | 0.02221% | 0.02221% | 1
12.0.B | 12.184.B | SINAPI | 89438 | TE, PVC, SOLDÁVEL, DN 20MM, INSTALADO EM RAMAL DE DISTRIBUIÇÃO DE ÁGUA - FORNECIMENTO E INSTALAÇÃO. AF_06/2022 | UN | 3 | 11.9 | 35.7 | 14.7 | 44.1 | SERVIÇOS | TABELA | SEM CASAS DEPOIS DA VÍRGULA |  |  | 3 | 5 | 7 | 0% | 0% | 0% | 0% | 0.002261% | 0.002261% | 0.002261% | 0% | 0% | 0% | 0% | 0% | 0% | 0% | 0% | 0% | 0% | 0% | 0% | 0% | 0% | 0% | 0% | 0% | 0.006784% | 0.006784% | 1
12.0.B | 12.185.B | SINAPI | 89393 | TE, PVC, SOLDÁVEL, DN 20MM, INSTALADO EM RAMAL OU SUB-RAMAL DE ÁGUA - FORNECIMENTO E INSTALAÇÃO. AF_06/2022 | UN | 20 | 13.01 | 260.2 | 16.07 | 321.4 | SERVIÇOS | TABELA | SEM CASAS DEPOIS DA VÍRGULA |  |  | 3 | 5 | 7 | 0% | 0% | 0% | 0% | 0.01648% | 0.01648% | 0.01648% | 0% | 0% | 0% | 0% | 0% | 0% | 0% | 0% | 0% | 0% | 0% | 0% | 0% | 0% | 0% | 0% | 0% | 0.04945% | 0.04945% | 1
12.0.B | 12.186.B | SINAPI | 103011 | VÁLVULA DE RETENÇÃO, DE BRONZE, PÉ COM CRIVOS, ROSCÁVEL, 1" - FORNECIMENTO E INSTALAÇÃO. AF_08/2021 | UN | 2 | 43.72 | 87.44 | 54 | 108 | SERVIÇOS | TABELA | SEM CASAS DEPOIS DA VÍRGULA |  |  | 3 | 5 | 7 | 0% | 0% | 0% | 0% | 0.005538% | 0.005538% | 0.005538% | 0% | 0% | 0% | 0% | 0% | 0% | 0% | 0% | 0% | 0% | 0% | 0% | 0% | 0% | 0% | 0% | 0% | 0.01662% | 0.01662% | 1
12.0.B | 12.187.B | SINAPI | 99628 | VÁLVULA DE RETENÇÃO VERTICAL, DE BRONZE, ROSCÁVEL, 3/4" - FORNECIMENTO E INSTALAÇÃO. AF_08/2021 | UN | 1 | 43.03 | 43.03 | 53.15 | 53.15 | SERVIÇOS | TABELA | SEM CASAS DEPOIS DA VÍRGULA |  |  | 3 | 5 | 7 | 0% | 0% | 0% | 0% | 0.002726% | 0.002726% | 0.002726% | 0% | 0% | 0% | 0% | 0% | 0% | 0% | 0% | 0% | 0% | 0% | 0% | 0% | 0% | 0% | 0% | 0% | 0.008177% | 0.008177% | 1
12.0.B | 12.188.B | SINAPI | 94703 | ADAPTADOR COM FLANGE E ANEL DE VEDAÇÃO, PVC, SOLDÁVEL, DN 25 MM X 3/4 , INSTALADO EM RESERVAÇÃO DE ÁGUA DE EDIFICAÇÃO QUE POSSUA RESERVATÓRIO DE FIBRA/FIBROCIMENTO FORNECIMENTO E INSTALAÇÃO. AF_06/2016 | UN | 3 | 24.42 | 73.26 | 30.16 | 90.48 | SERVIÇOS | TABELA | SEM CASAS DEPOIS DA VÍRGULA |  |  | 3 | 5 | 7 | 0% | 0% | 0% | 0% | 0.00464% | 0.00464% | 0.00464% | 0% | 0% | 0% | 0% | 0% | 0% | 0% | 0% | 0% | 0% | 0% | 0% | 0% | 0% | 0% | 0% | 0% | 0.01392% | 0.01392% | 1
12.0.B | 12.189.B | SINAPI | 94704 | ADAPTADOR COM FLANGE E ANEL DE VEDAÇÃO, PVC, SOLDÁVEL, DN 32 MM X 1 , INSTALADO EM RESERVAÇÃO DE ÁGUA DE EDIFICAÇÃO QUE POSSUA RESERVATÓRIO DE FIBRA/FIBROCIMENTO FORNECIMENTO E INSTALAÇÃO. AF_06/2016 | UN | 10 | 31.6 | 316 | 39.03 | 390.3 | SERVIÇOS | TABELA | SEM CASAS DEPOIS DA VÍRGULA |  |  | 3 | 5 | 7 | 0% | 0% | 0% | 0% | 0.02001% | 0.02001% | 0.02001% | 0% | 0% | 0% | 0% | 0% | 0% | 0% | 0% | 0% | 0% | 0% | 0% | 0% | 0% | 0% | 0% | 0% | 0.06004% | 0.06004% | 1
12.0.B | 12.190.B | SINAPI | 94705 | ADAPTADOR COM FLANGE E ANEL DE VEDAÇÃO, PVC, SOLDÁVEL, DN 40 MM X 1 1/4 , INSTALADO EM RESERVAÇÃO DE ÁGUA DE EDIFICAÇÃO QUE POSSUA RESERVATÓRIO DE FIBRA/FIBROCIMENTO FORNECIMENTO E INSTALAÇÃO. AF_06/2016 | UN | 3 | 42.25 | 126.75 | 52.19 | 156.57 | SERVIÇOS | TABELA | SEM CASAS DEPOIS DA VÍRGULA |  |  | 3 | 5 | 7 | 0% | 0% | 0% | 0% | 0.008029% | 0.008029% | 0.008029% | 0% | 0% | 0% | 0% | 0% | 0% | 0% | 0% | 0% | 0% | 0% | 0% | 0% | 0% | 0% | 0% | 0% | 0.02409% | 0.02409% | 1
12.0.B | 12.191.B | SINAPI | 94796 | TORNEIRA DE BOIA PARA CAIXA D'ÁGUA, ROSCÁVEL, 3/4" - FORNECIMENTO E INSTALAÇÃO. AF_08/2021 | UN | 2 | 82.01 | 164.02 | 101.3 | 202.6 | SERVIÇOS | TABELA | SEM CASAS DEPOIS DA VÍRGULA |  |  | 3 | 5 | 7 | 0% | 0% | 0% | 0% | 0.01039% | 0.01039% | 0.01039% | 0% | 0% | 0% | 0% | 0% | 0% | 0% | 0% | 0% | 0% | 0% | 0% | 0% | 0% | 0% | 0% | 0% | 0.03117% | 0.03117% | 1
12.0.B | 12.192.B | SINAPI | 95675 | HIDRÔMETRO DN 25 (¾ ), 5,0 M³/H FORNECIMENTO E INSTALAÇÃO. AF_11/2016 | UN | 1 | 278.94 | 278.94 | 344.57 | 344.57 | SERVIÇOS | TABELA | SEM CASAS DEPOIS DA VÍRGULA |  |  | 3 | 5 | 7 | 0% | 0% | 0% | 0% | 0.01767% | 0.01767% | 0.01767% | 0% | 0% | 0% | 0% | 0% | 0% | 0% | 0% | 0% | 0% | 0% | 0% | 0% | 0% | 0% | 0% | 0% | 0.05301% | 0.05301% | 1
12.0.B | 12.193.B | SINAPI | 95643 | KIT CAVALETE PARA MEDIÇÃO DE ÁGUA - ENTRADA INDIVIDUALIZADA, EM PVC DN 25 (¾), PARA 4 MEDIDORES  FORNECIMENTO E INSTALAÇÃO (EXCLUSIVE HIDRÔMETRO). AF_11/2016 | UN | 1 | 621.31 | 621.31 | 767.5 | 767.5 | SERVIÇOS | TABELA | SEM CASAS DEPOIS DA VÍRGULA |  |  | 3 | 5 | 7 | 0% | 0% | 0% | 0% | 0.03936% | 0.03936% | 0.03936% | 0% | 0% | 0% | 0% | 0% | 0% | 0% | 0% | 0% | 0% | 0% | 0% | 0% | 0% | 0% | 0% | 0% | 0.1181% | 0.1181% | 1
12.0.B | 12.194.B | SINAPI | 102591 | FURO EM CAIXA D'ÁGUA COM ESPESSURA DE 2 ATÉ 5 MM E DIÂMETRO DE 25 MM. AF_06/2021 | UN | 3 | 5.08 | 15.24 | 6.27 | 18.81 | SERVIÇOS | TABELA | SEM CASAS DEPOIS DA VÍRGULA |  |  | 3 | 5 | 7 | 0% | 0% | 0% | 0% | 0.0009646% | 0.0009646% | 0.0009646% | 0% | 0% | 0% | 0% | 0% | 0% | 0% | 0% | 0% | 0% | 0% | 0% | 0% | 0% | 0% | 0% | 0% | 0.002894% | 0.002894% | 1
12.0.B | 12.195.B | SINAPI | 102593 | FURO EM CAIXA D'ÁGUA COM ESPESSURA DE 2 ATÉ 5 MM E DIÂMETRO DE 32 MM. AF_06/2021 | UN | 10 | 5.74 | 57.4 | 7.09 | 70.9 | SERVIÇOS | TABELA | SEM CASAS DEPOIS DA VÍRGULA |  |  | 3 | 5 | 7 | 0% | 0% | 0% | 0% | 0.003636% | 0.003636% | 0.003636% | 0% | 0% | 0% | 0% | 0% | 0% | 0% | 0% | 0% | 0% | 0% | 0% | 0% | 0% | 0% | 0% | 0% | 0.01091% | 0.01091% | 1
12.0.B | 12.196.B | SINAPI | 102595 | FURO EM CAIXA D'ÁGUA COM ESPESSURA DE 2 ATÉ 5 MM E DIÂMETRO DE 40 MM. AF_06/2021 | UN | 3 | 6.48 | 19.44 | 8 | 24 | SERVIÇOS | TABELA | SEM CASAS DEPOIS DA VÍRGULA |  |  | 3 | 5 | 7 | 0% | 0% | 0% | 0% | 0.001231% | 0.001231% | 0.001231% | 0% | 0% | 0% | 0% | 0% | 0% | 0% | 0% | 0% | 0% | 0% | 0% | 0% | 0% | 0% | 0% | 0% | 0.003692% | 0.003692% | 1
12.0.B | 12.197.B | SINAPI | 89399 | TÊ COM BUCHA DE LATÃO NA BOLSA CENTRAL, PVC, SOLDÁVEL, DN 32MM X 3/4 , INSTALADO EM RAMAL OU SUB-RAMAL DE ÁGUA - FORNECIMENTO E INSTALAÇÃO. AF_06/2022 | UN | 4 | 28.61 | 114.44 | 35.34 | 141.36 | SERVIÇOS | TABELA | SEM CASAS DEPOIS DA VÍRGULA |  |  | 3 | 5 | 7 | 0% | 0% | 0% | 0% | 0.007249% | 0.007249% | 0.007249% | 0% | 0% | 0% | 0% | 0% | 0% | 0% | 0% | 0% | 0% | 0% | 0% | 0% | 0% | 0% | 0% | 0% | 0.02175% | 0.02175% | 1
12.0.B | 12.198.B | SINAPI | 89394 | TÊ COM BUCHA DE LATÃO NA BOLSA CENTRAL, PVC, SOLDÁVEL, DN 20MM X 1/2 , INSTALADO EM RAMAL OU SUB-RAMAL DE ÁGUA - FORNECIMENTO E INSTALAÇÃO. AF_06/2022 | UN | 14 | 21.54 | 301.56 | 26.6 | 372.4 | SERVIÇOS | TABELA | SEM CASAS DEPOIS DA VÍRGULA |  |  | 3 | 5 | 7 | 0% | 0% | 0% | 0% | 0.0191% | 0.0191% | 0.0191% | 0% | 0% | 0% | 0% | 0% | 0% | 0% | 0% | 0% | 0% | 0% | 0% | 0% | 0% | 0% | 0% | 0% | 0.05729% | 0.05729% | 1
12.0.B | 12.199.B | SINAPI | 89397 | TÊ DE REDUÇÃO, PVC, SOLDÁVEL, DN 25MM X 20MM, INSTALADO EM RAMAL OU SUB-RAMAL DE ÁGUA - FORNECIMENTO E INSTALAÇÃO. AF_06/2022 | UN | 8 | 17.3 | 138.4 | 21.37 | 170.96 | SERVIÇOS | TABELA | SEM CASAS DEPOIS DA VÍRGULA |  |  | 3 | 5 | 7 | 0% | 0% | 0% | 0% | 0.008767% | 0.008767% | 0.008767% | 0% | 0% | 0% | 0% | 0% | 0% | 0% | 0% | 0% | 0% | 0% | 0% | 0% | 0% | 0% | 0% | 0% | 0.0263% | 0.0263% | 1
12.0.B | 12.200.B | SINAPI | 89442 | TÊ DE REDUÇÃO, PVC, SOLDÁVEL, DN 25MM X 20MM, INSTALADO EM RAMAL DE DISTRIBUIÇÃO DE ÁGUA - FORNECIMENTO E INSTALAÇÃO. AF_06/2022 | UN | 4 | 16.11 | 64.44 | 19.9 | 79.6 | SERVIÇOS | TABELA | SEM CASAS DEPOIS DA VÍRGULA |  |  | 3 | 5 | 7 | 0% | 0% | 0% | 0% | 0.004082% | 0.004082% | 0.004082% | 0% | 0% | 0% | 0% | 0% | 0% | 0% | 0% | 0% | 0% | 0% | 0% | 0% | 0% | 0% | 0% | 0% | 0.01225% | 0.01225% | 1
12.0.B | 12.201.B | SINAPI | 89622 | TÊ DE REDUÇÃO, PVC, SOLDÁVEL, DN 32MM X 25MM, INSTALADO EM PRUMADA DE ÁGUA - FORNECIMENTO E INSTALAÇÃO. AF_06/2022 | UN | 1 | 16.15 | 16.15 | 19.95 | 19.95 | SERVIÇOS | TABELA | SEM CASAS DEPOIS DA VÍRGULA |  |  | 3 | 5 | 7 | 0% | 0% | 0% | 0% | 0.001023% | 0.001023% | 0.001023% | 0% | 0% | 0% | 0% | 0% | 0% | 0% | 0% | 0% | 0% | 0% | 0% | 0% | 0% | 0% | 0% | 0% | 0.003069% | 0.003069% | 1
12.0.B | 12.202.B | SINAPI | 94691 | TÊ DE REDUÇÃO, PVC, SOLDÁVEL, DN 32 MM X 25 MM, INSTALADO EM RESERVAÇÃO DE ÁGUA DE EDIFICAÇÃO QUE POSSUA RESERVATÓRIO DE FIBRA/FIBROCIMENTO FORNECIMENTO E INSTALAÇÃO. AF_06/2016 | UN | 5 | 19.91 | 99.55 | 24.59 | 122.95 | SERVIÇOS | TABELA | SEM CASAS DEPOIS DA VÍRGULA |  |  | 3 | 5 | 7 | 0% | 0% | 0% | 0% | 0.006305% | 0.006305% | 0.006305% | 0% | 0% | 0% | 0% | 0% | 0% | 0% | 0% | 0% | 0% | 0% | 0% | 0% | 0% | 0% | 0% | 0% | 0.01891% | 0.01891% | 1
12.0.B | 12.203.B | SINAPI | 94693 | TÊ DE REDUÇÃO, PVC, SOLDÁVEL, DN 40 MM X 32 MM, INSTALADO EM RESERVAÇÃO DE ÁGUA DE EDIFICAÇÃO QUE POSSUA RESERVATÓRIO DE FIBRA/FIBROCIMENTO FORNECIMENTO E INSTALAÇÃO. AF_06/2016 | UN | 4 | 28.59 | 114.36 | 35.31 | 141.24 | SERVIÇOS | TABELA | SEM CASAS DEPOIS DA VÍRGULA |  |  | 3 | 5 | 7 | 0% | 0% | 0% | 0% | 0.007243% | 0.007243% | 0.007243% | 0% | 0% | 0% | 0% | 0% | 0% | 0% | 0% | 0% | 0% | 0% | 0% | 0% | 0% | 0% | 0% | 0% | 0.02173% | 0.02173% | 1
12.0.B | 12.204.B | SINAPI | 94489 | REGISTRO DE ESFERA, PVC, SOLDÁVEL, COM VOLANTE, DN 25 MM - FORNECIMENTO E INSTALAÇÃO. AF_08/2021 | UN | 6 | 38.8 | 232.8 | 47.92 | 287.52 | SERVIÇOS | TABELA | SEM CASAS DEPOIS DA VÍRGULA |  |  | 3 | 5 | 7 | 0% | 0% | 0% | 0% | 0.01474% | 0.01474% | 0.01474% | 0% | 0% | 0% | 0% | 0% | 0% | 0% | 0% | 0% | 0% | 0% | 0% | 0% | 0% | 0% | 0% | 0% | 0.04423% | 0.04423% | 1
12.0.B | 12.205.B | SINAPI | 94490 | REGISTRO DE ESFERA, PVC, SOLDÁVEL, COM VOLANTE, DN 32 MM - FORNECIMENTO E INSTALAÇÃO. AF_08/2021 | UN | 16 | 57.76 | 924.16 | 71.35 | 1141.6 | SERVIÇOS | TABELA | SEM CASAS DEPOIS DA VÍRGULA |  |  | 3 | 5 | 7 | 0% | 0% | 0% | 0% | 0.05854% | 0.05854% | 0.05854% | 0% | 0% | 0% | 0% | 0% | 0% | 0% | 0% | 0% | 0% | 0% | 0% | 0% | 0% | 0% | 0% | 0% | 0.1756% | 0.1756% | 1
12.0.B | 12.206.B | SINAPI | 94491 | REGISTRO DE ESFERA, PVC, SOLDÁVEL, COM VOLANTE, DN 40 MM - FORNECIMENTO E INSTALAÇÃO. AF_08/2021 | UN | 4 | 78.6 | 314.4 | 97.09 | 388.36 | SERVIÇOS | TABELA | SEM CASAS DEPOIS DA VÍRGULA |  |  | 3 | 5 | 7 | 0% | 0% | 0% | 0% | 0.01992% | 0.01992% | 0.01992% | 0% | 0% | 0% | 0% | 0% | 0% | 0% | 0% | 0% | 0% | 0% | 0% | 0% | 0% | 0% | 0% | 0% | 0.05975% | 0.05975% | 1
12.0.B | 12.207.B | COMPOSIÇÃO | COMP-SAQ/744 | JOELHO 90 GRAUS COM BUCHA DE LATÃO, PVC, SOLDÁVEL, DN 20MM, X 1/2 INSTALADO EM RAMAL OU SUB-RAMAL DE ÁGUA - FORNECIMENTO E INSTALAÇÃO. | UN | 44 | 16.42 | 722.48 | 20.28 | 892.32 | SERVIÇOS | TABELA | SEM CASAS DEPOIS DA VÍRGULA |  |  | 3 | 5 | 7 | 0% | 0% | 0% | 0% | 0.04576% | 0.04576% | 0.04576% | 0% | 0% | 0% | 0% | 0% | 0% | 0% | 0% | 0% | 0% | 0% | 0% | 0% | 0% | 0% | 0% | 0% | 0.1373% | 0.1373% | 1
12.0.B | 12.208.B | SINAPI | 89374 | LUVA COM BUCHA DE LATÃO, PVC, SOLDÁVEL, DN 20MM X 1/2", INSTALADO EM RAMAL OU SUB-RAMAL DE ÁGUA - FORNECIMENTO E INSTALAÇÃO. AF_06/2022 | UN | 12 | 11.68 | 140.16 | 14.42 | 173.04 | SERVIÇOS | TABELA | SEM CASAS DEPOIS DA VÍRGULA |  |  | 3 | 5 | 7 | 0% | 0% | 0% | 0% | 0.008874% | 0.008874% | 0.008874% | 0% | 0% | 0% | 0% | 0% | 0% | 0% | 0% | 0% | 0% | 0% | 0% | 0% | 0% | 0% | 0% | 0% | 0.02662% | 0.02662% | 1
12.0.B | 12.209.B | COMPOSIÇÃO | COMP-SAQ/54 | LUVA SOLDÁVEL E COM BUCHA DE LATÃO, PVC, SOLDÁVEL, DN 25MM X 3/4 , INSTALADO EM PRUMADA DE ÁGUA. FORNECIMENTO E INSTALAÇÃO | UN | 1 | 11.62 | 11.62 | 14.35 | 14.35 | SERVIÇOS | TABELA | SEM CASAS DEPOIS DA VÍRGULA |  |  | 3 | 5 | 7 | 0% | 0% | 0% | 0% | 0.0007359% | 0.0007359% | 0.0007359% | 0% | 0% | 0% | 0% | 0% | 0% | 0% | 0% | 0% | 0% | 0% | 0% | 0% | 0% | 0% | 0% | 0% | 0.002208% | 0.002208% | 1
12.0.B | 12.210.B | COMPOSIÇÃO | COMP-SAQ/745 | JOELHO 90 GRAUS COM BUCHA DE LATÃO, PVC, SOLDÁVEL, DN 32MM, X 1/2 INSTALADO EM RAMAL OU SUB-RAMAL DE ÁGUA - FORNECIMENTO E INSTALAÇÃO. | UN | 2 | 32.52 | 65.04 | 40.17 | 80.34 | SERVIÇOS | TABELA | SEM CASAS DEPOIS DA VÍRGULA |  |  | 3 | 5 | 7 | 0% | 0% | 0% | 0% | 0.00412% | 0.00412% | 0.00412% | 0% | 0% | 0% | 0% | 0% | 0% | 0% | 0% | 0% | 0% | 0% | 0% | 0% | 0% | 0% | 0% | 0% | 0.01236% | 0.01236% | 1
12.0.B | 12.211.B | SINAPI | 89984 | REGISTRO DE PRESSÃO BRUTO, LATÃO, ROSCÁVEL, 1/2", COM ACABAMENTO E CANOPLA CROMADOS - FORNECIMENTO E INSTALAÇÃO. AF_08/2021 | UN | 10 | 60.12 | 601.2 | 74.26 | 742.6 | SERVIÇOS | TABELA | SEM CASAS DEPOIS DA VÍRGULA |  |  | 3 | 5 | 7 | 0% | 0% | 0% | 0% | 0.03808% | 0.03808% | 0.03808% | 0% | 0% | 0% | 0% | 0% | 0% | 0% | 0% | 0% | 0% | 0% | 0% | 0% | 0% | 0% | 0% | 0% | 0.1142% | 0.1142% | 1
12.0.B | 12.212.B | SINAPI | 94792 | REGISTRO DE GAVETA BRUTO, LATÃO, ROSCÁVEL, 1", COM ACABAMENTO E CANOPLA CROMADOS - FORNECIMENTO E INSTALAÇÃO. AF_08/2021 | UN | 2 | 81.53 | 163.06 | 100.71 | 201.42 | SERVIÇOS | TABELA | SEM CASAS DEPOIS DA VÍRGULA |  |  | 3 | 5 | 7 | 0% | 0% | 0% | 0% | 0.01033% | 0.01033% | 0.01033% | 0% | 0% | 0% | 0% | 0% | 0% | 0% | 0% | 0% | 0% | 0% | 0% | 0% | 0% | 0% | 0% | 0% | 0.03099% | 0.03099% | 1
12.0.B | 12.213.B | SINAPI | 89986 | REGISTRO DE GAVETA BRUTO, LATÃO, ROSCÁVEL, 1/2", COM ACABAMENTO E CANOPLA CROMADOS - FORNECIMENTO E INSTALAÇÃO. AF_08/2021 | UN | 18 | 58.72 | 1056.96 | 72.53 | 1305.54 | SERVIÇOS | TABELA | SEM CASAS DEPOIS DA VÍRGULA |  |  | 3 | 5 | 7 | 0% | 0% | 0% | 0% | 0.06695% | 0.06695% | 0.06695% | 0% | 0% | 0% | 0% | 0% | 0% | 0% | 0% | 0% | 0% | 0% | 0% | 0% | 0% | 0% | 0% | 0% | 0.2008% | 0.2008% | 1
12.0.B | 12.214.B | SINAPI | 89987 | REGISTRO DE GAVETA BRUTO, LATÃO, ROSCÁVEL, 3/4", COM ACABAMENTO E CANOPLA CROMADOS - FORNECIMENTO E INSTALAÇÃO. AF_08/2021 | UN | 4 | 67.15 | 268.6 | 82.95 | 331.8 | SERVIÇOS | TABELA | SEM CASAS DEPOIS DA VÍRGULA |  |  | 3 | 5 | 7 | 0% | 0% | 0% | 0% | 0.01702% | 0.01702% | 0.01702% | 0% | 0% | 0% | 0% | 0% | 0% | 0% | 0% | 0% | 0% | 0% | 0% | 0% | 0% | 0% | 0% | 0% | 0.05105% | 0.05105% | 1
12.0.B | 12.215.B | SINAPI | 89376 | ADAPTADOR CURTO COM BOLSA E ROSCA PARA REGISTRO, PVC, SOLDÁVEL, DN 20MM X 1/2 , INSTALADO EM RAMAL OU SUB-RAMAL DE ÁGUA - FORNECIMENTO E INSTALAÇÃO. AF_06/2022 | UN | 46 | 6.65 | 305.9 | 8.21 | 377.66 | SERVIÇOS | TABELA | SEM CASAS DEPOIS DA VÍRGULA |  |  | 3 | 5 | 7 | 0% | 0% | 0% | 0% | 0.01937% | 0.01937% | 0.01937% | 0% | 0% | 0% | 0% | 0% | 0% | 0% | 0% | 0% | 0% | 0% | 0% | 0% | 0% | 0% | 0% | 0% | 0.0581% | 0.0581% | 1
12.0.B | 12.216.B | SINAPI | 89436 | ADAPTADOR CURTO COM BOLSA E ROSCA PARA REGISTRO, PVC, SOLDÁVEL, DN 32MM X 1 , INSTALADO EM RAMAL DE DISTRIBUIÇÃO DE ÁGUA - FORNECIMENTO E INSTALAÇÃO. AF_06/2022 | UN | 4 | 9.48 | 37.92 | 11.71 | 46.84 | SERVIÇOS | TABELA | SEM CASAS DEPOIS DA VÍRGULA |  |  | 3 | 5 | 7 | 0% | 0% | 0% | 0% | 0.002402% | 0.002402% | 0.002402% | 0% | 0% | 0% | 0% | 0% | 0% | 0% | 0% | 0% | 0% | 0% | 0% | 0% | 0% | 0% | 0% | 0% | 0.007206% | 0.007206% | 1
12.0.B | 12.217.B | COMPOSIÇÃO | COMP-SAQ/439 | BUCHA DE REDUÇÃO, PVC, SOLDÁVEL, CURTA DN 32MM X 25MM, INSTALADO EM PRUMADA DE ÁGUA - FORNECIMENTO E INSTALAÇÃO. | UN | 5 | 5.67 | 28.35 | 7 | 35 | SERVIÇOS | TABELA | SEM CASAS DEPOIS DA VÍRGULA |  |  | 3 | 5 | 7 | 0% | 0% | 0% | 0% | 0.001795% | 0.001795% | 0.001795% | 0% | 0% | 0% | 0% | 0% | 0% | 0% | 0% | 0% | 0% | 0% | 0% | 0% | 0% | 0% | 0% | 0% | 0.005384% | 0.005384% | 1
12.0.B | 12.218.B | COMPOSIÇÃO | COMP-SAQ/696 | BUCHA DE REDUÇÃO, PVC, SOLDÁVEL, CURTA DN 25MM X 20MM, INSTALADO EM RAMAL OU SUB-RAMAL DE ÁGUA - FORNECIMENTO E INSTALAÇÃO. | UN | 6 | 7.38 | 44.28 | 9.11 | 54.66 | SERVIÇOS | TABELA | SEM CASAS DEPOIS DA VÍRGULA |  |  | 3 | 5 | 7 | 0% | 0% | 0% | 0% | 0.002803% | 0.002803% | 0.002803% | 0% | 0% | 0% | 0% | 0% | 0% | 0% | 0% | 0% | 0% | 0% | 0% | 0% | 0% | 0% | 0% | 0% | 0.008409% | 0.008409% | 1
12.0.B | 12.219.B | COMPOSIÇÃO | COMP-SAQ/691 | BUCHA DE REDUÇÃO, PVC, SOLDÁVEL, CURTA DN 25MM X 20MM, INSTALADO EM RAMAL DE DISTRIBUIÇÃO DE ÁGUA - FORNECIMENTO E INSTALAÇÃO. | UN | 3 | 6.78 | 20.34 | 8.37 | 25.11 | SERVIÇOS | TABELA | SEM CASAS DEPOIS DA VÍRGULA |  |  | 3 | 5 | 7 | 0% | 0% | 0% | 0% | 0.001288% | 0.001288% | 0.001288% | 0% | 0% | 0% | 0% | 0% | 0% | 0% | 0% | 0% | 0% | 0% | 0% | 0% | 0% | 0% | 0% | 0% | 0.003863% | 0.003863% | 1
12.0.B | 12.220.B | SINAPI | 89419 | LUVA DE REDUÇÃO, PVC, SOLDÁVEL, DN 25MM X 20MM, INSTALADO EM RAMAL DE DISTRIBUIÇÃO DE ÁGUA - FORNECIMENTO E INSTALAÇÃO. AF_06/2022 | UN | 2 | 7.72 | 15.44 | 9.53 | 19.06 | SERVIÇOS | TABELA | SEM CASAS DEPOIS DA VÍRGULA |  |  | 3 | 5 | 7 | 0% | 0% | 0% | 0% | 0.0009774% | 0.0009774% | 0.0009774% | 0% | 0% | 0% | 0% | 0% | 0% | 0% | 0% | 0% | 0% | 0% | 0% | 0% | 0% | 0% | 0% | 0% | 0.002932% | 0.002932% | 1
12.0.B | 12.221.B | SINAPI | 89417 | LUVA, PVC, SOLDÁVEL, DN 20MM, INSTALADO EM RAMAL DE DISTRIBUIÇÃO DE ÁGUA - FORNECIMENTO E INSTALAÇÃO. AF_06/2022 | UN | 2 | 6.45 | 12.9 | 7.96 | 15.92 | SERVIÇOS | TABELA | SEM CASAS DEPOIS DA VÍRGULA |  |  | 3 | 5 | 7 | 0% | 0% | 0% | 0% | 0.0008164% | 0.0008164% | 0.0008164% | 0% | 0% | 0% | 0% | 0% | 0% | 0% | 0% | 0% | 0% | 0% | 0% | 0% | 0% | 0% | 0% | 0% | 0.002449% | 0.002449% | 1
12.0.B | 12.222.B | COMPOSIÇÃO | COMP-SAQ/687 | BUCHA DE REDUÇÃO, PVC, SOLDÁVEL, CURTA DN 40MM X 32MM, INSTALADO EM RAMAL DE DISTRIBUIÇÃO DE ÁGUA - FORNECIMENTO E INSTALAÇÃO. | UN | 2 | 11.41 | 22.82 | 14.09 | 28.18 | SERVIÇOS | TABELA | SEM CASAS DEPOIS DA VÍRGULA |  |  | 3 | 5 | 7 | 0% | 0% | 0% | 0% | 0.001445% | 0.001445% | 0.001445% | 0% | 0% | 0% | 0% | 0% | 0% | 0% | 0% | 0% | 0% | 0% | 0% | 0% | 0% | 0% | 0% | 0% | 0.004335% | 0.004335% | 1
12.0.B | 12.223.B | SINAPI | 89707 | CAIXA SIFONADA, PVC, DN 100 X 100 X 50 MM, JUNTA ELÁSTICA, FORNECIDA E INSTALADA EM RAMAL DE DESCARGA OU EM RAMAL DE ESGOTO SANITÁRIO. AF_08/2022 | UN | 8 | 60.39 | 483.12 | 74.59 | 596.72 | SERVIÇOS | TABELA | SEM CASAS DEPOIS DA VÍRGULA |  |  | 3 | 5 | 7 | 0% | 0% | 0% | 0% | 0.0306% | 0.0306% | 0.0306% | 0% | 0% | 0% | 0% | 0% | 0% | 0% | 0% | 0% | 0% | 0% | 0% | 0% | 0% | 0% | 0% | 0% | 0.0918% | 0.0918% | 0
12.0.B | 12.224.B | SINAPI | 89708 | CAIXA SIFONADA, PVC, DN 150 X 185 X 75 MM, JUNTA ELÁSTICA, FORNECIDA E INSTALADA EM RAMAL DE DESCARGA OU EM RAMAL DE ESGOTO SANITÁRIO. AF_08/2022 | UN | 9 | 130.31 | 1172.79 | 160.97 | 1448.73 | SERVIÇOS | TABELA | SEM CASAS DEPOIS DA VÍRGULA |  |  | 3 | 5 | 7 | 0% | 0% | 0% | 0% | 0.07429% | 0.07429% | 0.07429% | 0% | 0% | 0% | 0% | 0% | 0% | 0% | 0% | 0% | 0% | 0% | 0% | 0% | 0% | 0% | 0% | 0% | 0.2229% | 0.2229% | 1
12.0.B | 12.225.B | SINAPI | 89709 | RALO SIFONADO, PVC, DN 100 X 40 MM, JUNTA SOLDÁVEL, FORNECIDO E INSTALADO EM RAMAL DE DESCARGA OU EM RAMAL DE ESGOTO SANITÁRIO. AF_08/2022 | UN | 10 | 26.25 | 262.5 | 32.42 | 324.2 | SERVIÇOS | TABELA | SEM CASAS DEPOIS DA VÍRGULA |  |  | 3 | 5 | 7 | 0% | 0% | 0% | 0% | 0.01663% | 0.01663% | 0.01663% | 0% | 0% | 0% | 0% | 0% | 0% | 0% | 0% | 0% | 0% | 0% | 0% | 0% | 0% | 0% | 0% | 0% | 0.04988% | 0.04988% | 1
12.0.B | 12.226.B | SINAPI | 89711 | TUBO PVC, SERIE NORMAL, ESGOTO PREDIAL, DN 40 MM, FORNECIDO E INSTALADO EM RAMAL DE DESCARGA OU RAMAL DE ESGOTO SANITÁRIO. AF_08/2022 | M | 44 | 24.32 | 1070.08 | 30.04 | 1321.76 | SERVIÇOS | TABELA | SEM CASAS DEPOIS DA VÍRGULA |  |  | 3 | 5 | 7 | 0% | 0% | 0% | 0% | 0.06778% | 0.06778% | 0.06778% | 0% | 0% | 0% | 0% | 0% | 0% | 0% | 0% | 0% | 0% | 0% | 0% | 0% | 0% | 0% | 0% | 0% | 0.2033% | 0.2033% | 1
12.0.B | 12.227.B | SINAPI | 89712 | TUBO PVC, SERIE NORMAL, ESGOTO PREDIAL, DN 50 MM, FORNECIDO E INSTALADO EM RAMAL DE DESCARGA OU RAMAL DE ESGOTO SANITÁRIO. AF_08/2022 | M | 7 | 30.32 | 212.24 | 37.45 | 262.15 | SERVIÇOS | TABELA | SEM CASAS DEPOIS DA VÍRGULA |  |  | 3 | 5 | 7 | 0% | 0% | 0% | 0% | 0.01344% | 0.01344% | 0.01344% | 0% | 0% | 0% | 0% | 0% | 0% | 0% | 0% | 0% | 0% | 0% | 0% | 0% | 0% | 0% | 0% | 0% | 0.04033% | 0.04033% | 1
12.0.B | 12.228.B | SINAPI | 89713 | TUBO PVC, SERIE NORMAL, ESGOTO PREDIAL, DN 75 MM, FORNECIDO E INSTALADO EM RAMAL DE DESCARGA OU RAMAL DE ESGOTO SANITÁRIO. AF_08/2022 | M | 14 | 37.63 | 526.82 | 46.48 | 650.72 | SERVIÇOS | TABELA | SEM CASAS DEPOIS DA VÍRGULA |  |  | 3 | 5 | 7 | 0% | 0% | 0% | 0% | 0.03337% | 0.03337% | 0.03337% | 0% | 0% | 0% | 0% | 0% | 0% | 0% | 0% | 0% | 0% | 0% | 0% | 0% | 0% | 0% | 0% | 0% | 0.1001% | 0.1001% | 1
12.0.B | 12.229.B | SINAPI | 89714 | TUBO PVC, SERIE NORMAL, ESGOTO PREDIAL, DN 100 MM, FORNECIDO E INSTALADO EM RAMAL DE DESCARGA OU RAMAL DE ESGOTO SANITÁRIO. AF_08/2022 | M | 21 | 42.24 | 887.04 | 52.17 | 1095.57 | SERVIÇOS | TABELA | SEM CASAS DEPOIS DA VÍRGULA |  |  | 3 | 5 | 7 | 0% | 0% | 0% | 0% | 0.05618% | 0.05618% | 0.05618% | 0% | 0% | 0% | 0% | 0% | 0% | 0% | 0% | 0% | 0% | 0% | 0% | 0% | 0% | 0% | 0% | 0% | 0.1685% | 0.1685% | 1
12.0.B | 12.230.B | SINAPI | 89724 | JOELHO 90 GRAUS, PVC, SERIE NORMAL, ESGOTO PREDIAL, DN 40 MM, JUNTA SOLDÁVEL, FORNECIDO E INSTALADO EM RAMAL DE DESCARGA OU RAMAL DE ESGOTO SANITÁRIO. AF_08/2022 | UN | 11 | 11.72 | 128.92 | 14.47 | 159.17 | SERVIÇOS | TABELA | SEM CASAS DEPOIS DA VÍRGULA |  |  | 3 | 5 | 7 | 0% | 0% | 0% | 0% | 0.008162% | 0.008162% | 0.008162% | 0% | 0% | 0% | 0% | 0% | 0% | 0% | 0% | 0% | 0% | 0% | 0% | 0% | 0% | 0% | 0% | 0% | 0.02449% | 0.02449% | 1
12.0.B | 12.231.B | SINAPI | 89726 | JOELHO 45 GRAUS, PVC, SERIE NORMAL, ESGOTO PREDIAL, DN 40 MM, JUNTA SOLDÁVEL, FORNECIDO E INSTALADO EM RAMAL DE DESCARGA OU RAMAL DE ESGOTO SANITÁRIO. AF_08/2022 | UN | 7 | 11.95 | 83.65 | 14.76 | 103.32 | SERVIÇOS | TABELA | SEM CASAS DEPOIS DA VÍRGULA |  |  | 3 | 5 | 7 | 0% | 0% | 0% | 0% | 0.005298% | 0.005298% | 0.005298% | 0% | 0% | 0% | 0% | 0% | 0% | 0% | 0% | 0% | 0% | 0% | 0% | 0% | 0% | 0% | 0% | 0% | 0.0159% | 0.0159% | 1
12.0.B | 12.232.B | SINAPI | 89731 | JOELHO 90 GRAUS, PVC, SERIE NORMAL, ESGOTO PREDIAL, DN 50 MM, JUNTA ELÁSTICA, FORNECIDO E INSTALADO EM RAMAL DE DESCARGA OU RAMAL DE ESGOTO SANITÁRIO. AF_08/2022 | UN | 8 | 16.8 | 134.4 | 20.75 | 166 | SERVIÇOS | TABELA | SEM CASAS DEPOIS DA VÍRGULA |  |  | 3 | 5 | 7 | 0% | 0% | 0% | 0% | 0.008513% | 0.008513% | 0.008513% | 0% | 0% | 0% | 0% | 0% | 0% | 0% | 0% | 0% | 0% | 0% | 0% | 0% | 0% | 0% | 0% | 0% | 0.02554% | 0.02554% | 1
12.0.B | 12.233.B | SINAPI | 89732 | JOELHO 45 GRAUS, PVC, SERIE NORMAL, ESGOTO PREDIAL, DN 50 MM, JUNTA ELÁSTICA, FORNECIDO E INSTALADO EM RAMAL DE DESCARGA OU RAMAL DE ESGOTO SANITÁRIO. AF_08/2022 | UN | 3 | 17.53 | 52.59 | 21.65 | 64.95 | SERVIÇOS | TABELA | SEM CASAS DEPOIS DA VÍRGULA |  |  | 3 | 5 | 7 | 0% | 0% | 0% | 0% | 0.003331% | 0.003331% | 0.003331% | 0% | 0% | 0% | 0% | 0% | 0% | 0% | 0% | 0% | 0% | 0% | 0% | 0% | 0% | 0% | 0% | 0% | 0.009992% | 0.009992% | 1
12.0.B | 12.234.B | SINAPI | 89737 | JOELHO 90 GRAUS, PVC, SERIE NORMAL, ESGOTO PREDIAL, DN 75 MM, JUNTA ELÁSTICA, FORNECIDO E INSTALADO EM RAMAL DE DESCARGA OU RAMAL DE ESGOTO SANITÁRIO. AF_08/2022 | UN | 3 | 24.98 | 74.94 | 30.85 | 92.55 | SERVIÇOS | TABELA | SEM CASAS DEPOIS DA VÍRGULA |  |  | 3 | 5 | 7 | 0% | 0% | 0% | 0% | 0.004746% | 0.004746% | 0.004746% | 0% | 0% | 0% | 0% | 0% | 0% | 0% | 0% | 0% | 0% | 0% | 0% | 0% | 0% | 0% | 0% | 0% | 0.01424% | 0.01424% | 1
12.0.B | 12.235.B | SINAPI | 89739 | JOELHO 45 GRAUS, PVC, SERIE NORMAL, ESGOTO PREDIAL, DN 75 MM, JUNTA ELÁSTICA, FORNECIDO E INSTALADO EM RAMAL DE DESCARGA OU RAMAL DE ESGOTO SANITÁRIO. AF_08/2022 | UN | 1 | 25.96 | 25.96 | 32.06 | 32.06 | SERVIÇOS | TABELA | SEM CASAS DEPOIS DA VÍRGULA |  |  | 3 | 5 | 7 | 0% | 0% | 0% | 0% | 0.001644% | 0.001644% | 0.001644% | 0% | 0% | 0% | 0% | 0% | 0% | 0% | 0% | 0% | 0% | 0% | 0% | 0% | 0% | 0% | 0% | 0% | 0.004932% | 0.004932% | 1
12.0.B | 12.236.B | SINAPI | 89746 | JOELHO 45 GRAUS, PVC, SERIE NORMAL, ESGOTO PREDIAL, DN 100 MM, JUNTA ELÁSTICA, FORNECIDO E INSTALADO EM RAMAL DE DESCARGA OU RAMAL DE ESGOTO SANITÁRIO. AF_08/2022 | UN | 4 | 31.27 | 125.08 | 38.62 | 154.48 | SERVIÇOS | TABELA | SEM CASAS DEPOIS DA VÍRGULA |  |  | 3 | 5 | 7 | 0% | 0% | 0% | 0% | 0.007922% | 0.007922% | 0.007922% | 0% | 0% | 0% | 0% | 0% | 0% | 0% | 0% | 0% | 0% | 0% | 0% | 0% | 0% | 0% | 0% | 0% | 0.02377% | 0.02377% | 1
12.0.B | 12.237.B | SINAPI | 89748 | CURVA CURTA 90 GRAUS, PVC, SERIE NORMAL, ESGOTO PREDIAL, DN 100 MM, JUNTA ELÁSTICA, FORNECIDO E INSTALADO EM RAMAL DE DESCARGA OU RAMAL DE ESGOTO SANITÁRIO. AF_08/2022 | UN | 9 | 45.52 | 409.68 | 56.23 | 506.07 | SERVIÇOS | TABELA | SEM CASAS DEPOIS DA VÍRGULA |  |  | 3 | 5 | 7 | 0% | 0% | 0% | 0% | 0.02595% | 0.02595% | 0.02595% | 0% | 0% | 0% | 0% | 0% | 0% | 0% | 0% | 0% | 0% | 0% | 0% | 0% | 0% | 0% | 0% | 0% | 0.07786% | 0.07786% | 1
12.0.B | 12.238.B | SINAPI | 89754 | LUVA DE CORRER, PVC, SERIE NORMAL, ESGOTO PREDIAL, DN 50 MM, JUNTA ELÁSTICA, FORNECIDO E INSTALADO EM RAMAL DE DESCARGA OU RAMAL DE ESGOTO SANITÁRIO. AF_08/2022 | UN | 4 | 22.31 | 89.24 | 27.55 | 110.2 | SERVIÇOS | TABELA | SEM CASAS DEPOIS DA VÍRGULA |  |  | 3 | 5 | 7 | 0% | 0% | 0% | 0% | 0.005651% | 0.005651% | 0.005651% | 0% | 0% | 0% | 0% | 0% | 0% | 0% | 0% | 0% | 0% | 0% | 0% | 0% | 0% | 0% | 0% | 0% | 0.01695% | 0.01695% | 1
12.0.B | 12.239.B | SINAPI | 89776 | LUVA DE CORRER, PVC, SERIE NORMAL, ESGOTO PREDIAL, DN 75 MM, JUNTA ELÁSTICA, FORNECIDO E INSTALADO EM RAMAL DE DESCARGA OU RAMAL DE ESGOTO SANITÁRIO. AF_08/2022 | UN | 10 | 27.3 | 273 | 33.72 | 337.2 | SERVIÇOS | TABELA | SEM CASAS DEPOIS DA VÍRGULA |  |  | 3 | 5 | 7 | 0% | 0% | 0% | 0% | 0.01729% | 0.01729% | 0.01729% | 0% | 0% | 0% | 0% | 0% | 0% | 0% | 0% | 0% | 0% | 0% | 0% | 0% | 0% | 0% | 0% | 0% | 0.05188% | 0.05188% | 1
12.0.B | 12.240.B | SINAPI | 104341 | BUCHA DE REDUÇÃO LONGA, PVC, SÉRIE NORMAL, ESGOTO PREDIAL, DN 50 X 40 MM, JUNTA SOLDÁVEL E ELÁSTICA, FORNECIDO E INSTALADO EM RAMAL DE DESCARGA OU RAMAL DE ESGOTO SANITÁRIO. AF_08/2022 | UN | 2 | 12.13 | 24.26 | 14.98 | 29.96 | SERVIÇOS | TABELA | SEM CASAS DEPOIS DA VÍRGULA |  |  | 3 | 5 | 7 | 0% | 0% | 0% | 0% | 0.001536% | 0.001536% | 0.001536% | 0% | 0% | 0% | 0% | 0% | 0% | 0% | 0% | 0% | 0% | 0% | 0% | 0% | 0% | 0% | 0% | 0% | 0.004609% | 0.004609% | 1
12.0.B | 12.241.B | SINAPI | 89783 | JUNÇÃO SIMPLES, PVC, SERIE NORMAL, ESGOTO PREDIAL, DN 40 MM, JUNTA SOLDÁVEL, FORNECIDO E INSTALADO EM RAMAL DE DESCARGA OU RAMAL DE ESGOTO SANITÁRIO. AF_08/2022 | UN | 6 | 16.94 | 101.64 | 20.92 | 125.52 | SERVIÇOS | TABELA | SEM CASAS DEPOIS DA VÍRGULA |  |  | 3 | 5 | 7 | 0% | 0% | 0% | 0% | 0.006437% | 0.006437% | 0.006437% | 0% | 0% | 0% | 0% | 0% | 0% | 0% | 0% | 0% | 0% | 0% | 0% | 0% | 0% | 0% | 0% | 0% | 0.01931% | 0.01931% | 1
12.0.B | 12.242.B | COMPOSIÇÃO | COMP-SAQ/694 | JUNÇÃO SIMPLES, PVC, SÉRIE NORMAL, ESGOTO PREDIAL, DN 100 X 50 MM, JUNTA ELÁSTICA, FORNECIDO E INSTALADO EM RAMAL DE DESCARGA OU RAMAL DE ESGOTO SANITÁRIO | UN | 2 | 48.51 | 97.02 | 59.92 | 119.84 | SERVIÇOS | TABELA | SEM CASAS DEPOIS DA VÍRGULA |  |  | 3 | 5 | 7 | 0% | 0% | 0% | 0% | 0.006146% | 0.006146% | 0.006146% | 0% | 0% | 0% | 0% | 0% | 0% | 0% | 0% | 0% | 0% | 0% | 0% | 0% | 0% | 0% | 0% | 0% | 0.01844% | 0.01844% | 1
12.0.B | 12.243.B | COMPOSIÇÃO | COMP-SAQ/695 | JUNÇÃO SIMPLES, PVC, SÉRIE NORMAL, ESGOTO PREDIAL, DN 100 X 75 MM, JUNTA ELÁSTICA, FORNECIDO E INSTALADO EM RAMAL DE DESCARGA OU RAMAL DE ESGOTO SANITÁRIO | UN | 2 | 54.95 | 109.9 | 67.87 | 135.74 | SERVIÇOS | TABELA | SEM CASAS DEPOIS DA VÍRGULA |  |  | 3 | 5 | 7 | 0% | 0% | 0% | 0% | 0.006961% | 0.006961% | 0.006961% | 0% | 0% | 0% | 0% | 0% | 0% | 0% | 0% | 0% | 0% | 0% | 0% | 0% | 0% | 0% | 0% | 0% | 0.02088% | 0.02088% | 0
12.0.B | 12.244.B | COMPOSIÇÃO | COMP-SAQ/442 | REDUÇÃO EXCÊNTRICA, PVC, SÉRIE NORMAL, ESGOTO PREDIAL, DN 75 X 50 MM, JUNTA ELÁSTICA, FORNECIDO E INSTALADO EM INSTALADO EM RAMAL DE DESCARGA OU RAMAL DE ESGOTO SANITÁRIO. | UN | 7 | 17.75 | 124.25 | 21.92 | 153.44 | SERVIÇOS | TABELA | SEM CASAS DEPOIS DA VÍRGULA |  |  | 3 | 5 | 7 | 0% | 0% | 0% | 0% | 0.007869% | 0.007869% | 0.007869% | 0% | 0% | 0% | 0% | 0% | 0% | 0% | 0% | 0% | 0% | 0% | 0% | 0% | 0% | 0% | 0% | 0% | 0.02361% | 0.02361% | 1
12.0.B | 12.245.B | COMPOSIÇÃO | COMP-SAQ/697 | TE, PVC, SÉRIE NORMAL, ESGOTO PREDIAL, DN 75 X 50 MM, JUNTA ELÁSTICA, FORNECIDO E INSTALADO EM RAMAL DE DESCARGA OU RAMAL DE ESGOTO SANITÁRIO | UN | 1 | 63.72 | 63.72 | 78.71 | 78.71 | SERVIÇOS | TABELA | SEM CASAS DEPOIS DA VÍRGULA |  |  | 3 | 5 | 7 | 0% | 0% | 0% | 0% | 0.004036% | 0.004036% | 0.004036% | 0% | 0% | 0% | 0% | 0% | 0% | 0% | 0% | 0% | 0% | 0% | 0% | 0% | 0% | 0% | 0% | 0% | 0.01211% | 0.01211% | 1
12.0.B | 12.246.B | COMPOSIÇÃO | COMP-SAQ/445 | TE, PVC, SÉRIE NORMAL, ESGOTO PREDIAL, DN 100 X 75 MM, JUNTA ELÁSTICA, FORNECIDO E INSTALADO EM RAMAL DE DESCARGA OU RAMAL DE ESGOTO SANITÁRIO. | UN | 2 | 50.26 | 100.52 | 62.08 | 124.16 | SERVIÇOS | TABELA | SEM CASAS DEPOIS DA VÍRGULA |  |  | 3 | 5 | 7 | 0% | 0% | 0% | 0% | 0.006367% | 0.006367% | 0.006367% | 0% | 0% | 0% | 0% | 0% | 0% | 0% | 0% | 0% | 0% | 0% | 0% | 0% | 0% | 0% | 0% | 0% | 0.0191% | 0.0191% | 1
12.0.B | 12.247.B | SINAPI | 89779 | LUVA DE CORRER, PVC, SERIE NORMAL, ESGOTO PREDIAL, DN 100 MM, JUNTA ELÁSTICA, FORNECIDO E INSTALADO EM RAMAL DE DESCARGA OU RAMAL DE ESGOTO SANITÁRIO. AF_08/2022 | UN | 15 | 36.81 | 552.15 | 45.47 | 682.05 | SERVIÇOS | TABELA | SEM CASAS DEPOIS DA VÍRGULA |  |  | 3 | 5 | 7 | 0% | 0% | 0% | 0% | 0.03498% | 0.03498% | 0.03498% | 0% | 0% | 0% | 0% | 0% | 0% | 0% | 0% | 0% | 0% | 0% | 0% | 0% | 0% | 0% | 0% | 0% | 0.1049% | 0.1049% | 1
12.0.B | 12.248.B | SINAPI | 89784 | TE, PVC, SERIE NORMAL, ESGOTO PREDIAL, DN 50 X 50 MM, JUNTA ELÁSTICA, FORNECIDO E INSTALADO EM RAMAL DE DESCARGA OU RAMAL DE ESGOTO SANITÁRIO. AF_08/2022 | UN | 5 | 26.78 | 133.9 | 33.08 | 165.4 | SERVIÇOS | TABELA | SEM CASAS DEPOIS DA VÍRGULA |  |  | 3 | 5 | 7 | 0% | 0% | 0% | 0% | 0.008482% | 0.008482% | 0.008482% | 0% | 0% | 0% | 0% | 0% | 0% | 0% | 0% | 0% | 0% | 0% | 0% | 0% | 0% | 0% | 0% | 0% | 0.02545% | 0.02545% | 1
12.0.B | 12.249.B | SINAPI | 89786 | TE, PVC, SERIE NORMAL, ESGOTO PREDIAL, DN 75 X 75 MM, JUNTA ELÁSTICA, FORNECIDO E INSTALADO EM RAMAL DE DESCARGA OU RAMAL DE ESGOTO SANITÁRIO. AF_08/2022 | UN | 3 | 42.06 | 126.18 | 51.95 | 155.85 | SERVIÇOS | TABELA | SEM CASAS DEPOIS DA VÍRGULA |  |  | 3 | 5 | 7 | 0% | 0% | 0% | 0% | 0.007992% | 0.007992% | 0.007992% | 0% | 0% | 0% | 0% | 0% | 0% | 0% | 0% | 0% | 0% | 0% | 0% | 0% | 0% | 0% | 0% | 0% | 0.02398% | 0.02398% | 1
12.0.B | 12.250.B | SINAPI | 89795 | JUNÇÃO SIMPLES, PVC, SERIE NORMAL, ESGOTO PREDIAL, DN 75 X 75 MM, JUNTA ELÁSTICA, FORNECIDO E INSTALADO EM RAMAL DE DESCARGA OU RAMAL DE ESGOTO SANITÁRIO. AF_08/2022 | UN | 2 | 44.14 | 88.28 | 54.52 | 109.04 | SERVIÇOS | TABELA | SEM CASAS DEPOIS DA VÍRGULA |  |  | 3 | 5 | 7 | 0% | 0% | 0% | 0% | 0.005592% | 0.005592% | 0.005592% | 0% | 0% | 0% | 0% | 0% | 0% | 0% | 0% | 0% | 0% | 0% | 0% | 0% | 0% | 0% | 0% | 0% | 0.01678% | 0.01678% | 1
12.0.B | 12.251.B | SINAPI | 89797 | JUNÇÃO SIMPLES, PVC, SERIE NORMAL, ESGOTO PREDIAL, DN 100 X 100 MM, JUNTA ELÁSTICA, FORNECIDO E INSTALADO EM RAMAL DE DESCARGA OU RAMAL DE ESGOTO SANITÁRIO. AF_08/2022 | UN | 4 | 55.37 | 221.48 | 68.39 | 273.56 | SERVIÇOS | TABELA | SEM CASAS DEPOIS DA VÍRGULA |  |  | 3 | 5 | 7 | 0% | 0% | 0% | 0% | 0.01403% | 0.01403% | 0.01403% | 0% | 0% | 0% | 0% | 0% | 0% | 0% | 0% | 0% | 0% | 0% | 0% | 0% | 0% | 0% | 0% | 0% | 0.04209% | 0.04209% | 1
12.0.B | 12.252.B | SINAPI | 89798 | TUBO PVC, SERIE NORMAL, ESGOTO PREDIAL, DN 50 MM, FORNECIDO E INSTALADO EM PRUMADA DE ESGOTO SANITÁRIO OU VENTILAÇÃO. AF_08/2022 | M | 27 | 13.89 | 375.03 | 17.15 | 463.05 | SERVIÇOS | TABELA | SEM CASAS DEPOIS DA VÍRGULA |  |  | 3 | 5 | 7 | 0% | 0% | 0% | 0% | 0.02375% | 0.02375% | 0.02375% | 0% | 0% | 0% | 0% | 0% | 0% | 0% | 0% | 0% | 0% | 0% | 0% | 0% | 0% | 0% | 0% | 0% | 0.07124% | 0.07124% | 1
12.0.B | 12.253.B | SINAPI | 89799 | TUBO PVC, SERIE NORMAL, ESGOTO PREDIAL, DN 75 MM, FORNECIDO E INSTALADO EM PRUMADA DE ESGOTO SANITÁRIO OU VENTILAÇÃO. AF_08/2022 | M | 60 | 24.01 | 1440.6 | 29.65 | 1779 | SERVIÇOS | TABELA | SEM CASAS DEPOIS DA VÍRGULA |  |  | 3 | 5 | 7 | 0% | 0% | 0% | 0% | 0.09123% | 0.09123% | 0.09123% | 0% | 0% | 0% | 0% | 0% | 0% | 0% | 0% | 0% | 0% | 0% | 0% | 0% | 0% | 0% | 0% | 0% | 0.2737% | 0.2737% | 1
12.0.B | 12.254.B | COMPOSIÇÃO | COMP-SAQ/689 | TUBO PVC, SÉRIE NORMAL, ESGOTO PREDIAL, DN 40 MM, FORNECIDO E INSTALADO EM PRUMADA DE ESGOTO SANITÁRIO OU VENTILAÇÃO. | M | 43 | 9.39 | 403.77 | 11.59 | 498.37 | SERVIÇOS | TABELA | SEM CASAS DEPOIS DA VÍRGULA |  |  | 3 | 5 | 7 | 0% | 0% | 0% | 0% | 0.02556% | 0.02556% | 0.02556% | 0% | 0% | 0% | 0% | 0% | 0% | 0% | 0% | 0% | 0% | 0% | 0% | 0% | 0% | 0% | 0% | 0% | 0.07667% | 0.07667% | 1
12.0.B | 12.255.B | SINAPI | 89801 | JOELHO 90 GRAUS, PVC, SERIE NORMAL, ESGOTO PREDIAL, DN 50 MM, JUNTA ELÁSTICA, FORNECIDO E INSTALADO EM PRUMADA DE ESGOTO SANITÁRIO OU VENTILAÇÃO. AF_08/2022 | UN | 4 | 10.65 | 42.6 | 13.15 | 52.6 | SERVIÇOS | TABELA | SEM CASAS DEPOIS DA VÍRGULA |  |  | 3 | 5 | 7 | 0% | 0% | 0% | 0% | 0.002697% | 0.002697% | 0.002697% | 0% | 0% | 0% | 0% | 0% | 0% | 0% | 0% | 0% | 0% | 0% | 0% | 0% | 0% | 0% | 0% | 0% | 0.008092% | 0.008092% | 1
12.0.B | 12.256.B | SINAPI | 89802 | JOELHO 45 GRAUS, PVC, SERIE NORMAL, ESGOTO PREDIAL, DN 50 MM, JUNTA ELÁSTICA, FORNECIDO E INSTALADO EM PRUMADA DE ESGOTO SANITÁRIO OU VENTILAÇÃO. AF_08/2022 | UN | 2 | 11.38 | 22.76 | 14.05 | 28.1 | SERVIÇOS | TABELA | SEM CASAS DEPOIS DA VÍRGULA |  |  | 3 | 5 | 7 | 0% | 0% | 0% | 0% | 0.001441% | 0.001441% | 0.001441% | 0% | 0% | 0% | 0% | 0% | 0% | 0% | 0% | 0% | 0% | 0% | 0% | 0% | 0% | 0% | 0% | 0% | 0.004323% | 0.004323% | 1
12.0.B | 12.257.B | SINAPI | 89805 | JOELHO 90 GRAUS, PVC, SERIE NORMAL, ESGOTO PREDIAL, DN 75 MM, JUNTA ELÁSTICA, FORNECIDO E INSTALADO EM PRUMADA DE ESGOTO SANITÁRIO OU VENTILAÇÃO. AF_08/2022 | UN | 7 | 22.63 | 158.41 | 27.95 | 195.65 | SERVIÇOS | TABELA | SEM CASAS DEPOIS DA VÍRGULA |  |  | 3 | 5 | 7 | 0% | 0% | 0% | 0% | 0.01003% | 0.01003% | 0.01003% | 0% | 0% | 0% | 0% | 0% | 0% | 0% | 0% | 0% | 0% | 0% | 0% | 0% | 0% | 0% | 0% | 0% | 0.0301% | 0.0301% | 1
12.0.B | 12.258.B | SINAPI | 89806 | JOELHO 45 GRAUS, PVC, SERIE NORMAL, ESGOTO PREDIAL, DN 75 MM, JUNTA ELÁSTICA, FORNECIDO E INSTALADO EM PRUMADA DE ESGOTO SANITÁRIO OU VENTILAÇÃO. AF_08/2022 | UN | 4 | 23.61 | 94.44 | 29.16 | 116.64 | SERVIÇOS | TABELA | SEM CASAS DEPOIS DA VÍRGULA |  |  | 3 | 5 | 7 | 0% | 0% | 0% | 0% | 0.005981% | 0.005981% | 0.005981% | 0% | 0% | 0% | 0% | 0% | 0% | 0% | 0% | 0% | 0% | 0% | 0% | 0% | 0% | 0% | 0% | 0% | 0.01794% | 0.01794% | 1
12.0.B | 12.259.B | COMPOSIÇÃO | COMP-SAQ/690 | JOELHO 90 GRAUS, PVC, SÉRIE NORMAL, ESGOTO PREDIAL, DN 40 MM, JUNTA SOLDAVÉL, FORNECIDO E INSTALADO EM PRUMADA DE ESGOTO SANITÁRIO OU VENTILAÇÃO. | UN | 4 | 8.59 | 34.36 | 10.61 | 42.44 | SERVIÇOS | TABELA | SEM CASAS DEPOIS DA VÍRGULA |  |  | 3 | 5 | 7 | 0% | 0% | 0% | 0% | 0.002176% | 0.002176% | 0.002176% | 0% | 0% | 0% | 0% | 0% | 0% | 0% | 0% | 0% | 0% | 0% | 0% | 0% | 0% | 0% | 0% | 0% | 0.006529% | 0.006529% | 1
12.0.B | 12.260.B | COMPOSIÇÃO | COMP-SAQ/448 | JUNÇÃO DE REDUÇÃO INVERTIDA, PVC, SÉRIE NORMAL, ESGOTO PREDIAL, DN 75 X 50 MM, JUNTA ELÁSTICA, FORNECIDO E INSTALADO EM PRUMADA DE ESGOTO SANITÁRIO OU VENTILAÇÃO. | UN | 2 | 35.01 | 70.02 | 43.24 | 86.48 | SERVIÇOS | TABELA | SEM CASAS DEPOIS DA VÍRGULA |  |  | 3 | 5 | 7 | 0% | 0% | 0% | 0% | 0.004435% | 0.004435% | 0.004435% | 0% | 0% | 0% | 0% | 0% | 0% | 0% | 0% | 0% | 0% | 0% | 0% | 0% | 0% | 0% | 0% | 0% | 0.0133% | 0.0133% | 1
12.0.B | 12.261.B | COMPOSIÇÃO | COMP-SAQ/692 | BUCHA DE REDUÇÃO LONGA, PVC, SÉRIE NORMAL, ESGOTO PREDIAL, DN 50 X 40 MM, JUNTA ELÁSTICA, FORNECIDO E INSTALADO EM PRUMADA DE ESGOTO SANITÁRIO OU VENTILAÇÃO. | UN | 9 | 9.05 | 81.45 | 11.17 | 100.53 | SERVIÇOS | TABELA | SEM CASAS DEPOIS DA VÍRGULA |  |  | 3 | 5 | 7 | 0% | 0% | 0% | 0% | 0.005155% | 0.005155% | 0.005155% | 0% | 0% | 0% | 0% | 0% | 0% | 0% | 0% | 0% | 0% | 0% | 0% | 0% | 0% | 0% | 0% | 0% | 0.01547% | 0.01547% | 1
12.0.B | 12.262.B | SINAPI | 89819 | LUVA DE CORRER, PVC, SERIE NORMAL, ESGOTO PREDIAL, DN 75 MM, JUNTA ELÁSTICA, FORNECIDO E INSTALADO EM PRUMADA DE ESGOTO SANITÁRIO OU VENTILAÇÃO. AF_08/2022 | UN | 4 | 25.72 | 102.88 | 31.77 | 127.08 | SERVIÇOS | TABELA | SEM CASAS DEPOIS DA VÍRGULA |  |  | 3 | 5 | 7 | 0% | 0% | 0% | 0% | 0.006517% | 0.006517% | 0.006517% | 0% | 0% | 0% | 0% | 0% | 0% | 0% | 0% | 0% | 0% | 0% | 0% | 0% | 0% | 0% | 0% | 0% | 0.01955% | 0.01955% | 1
12.0.B | 12.263.B | SINAPI | 89829 | TE, PVC, SERIE NORMAL, ESGOTO PREDIAL, DN 75 X 75 MM, JUNTA ELÁSTICA, FORNECIDO E INSTALADO EM PRUMADA DE ESGOTO SANITÁRIO OU VENTILAÇÃO. AF_08/2022 | UN | 3 | 38.93 | 116.79 | 48.09 | 144.27 | SERVIÇOS | TABELA | SEM CASAS DEPOIS DA VÍRGULA |  |  | 3 | 5 | 7 | 0% | 0% | 0% | 0% | 0.007398% | 0.007398% | 0.007398% | 0% | 0% | 0% | 0% | 0% | 0% | 0% | 0% | 0% | 0% | 0% | 0% | 0% | 0% | 0% | 0% | 0% | 0.02219% | 0.02219% | 1
12.0.B | 12.264.B | SINAPI | 104348 | TERMINAL DE VENTILAÇÃO, PVC, SÉRIE NORMAL, ESGOTO PREDIAL, DN 50 MM, JUNTA SOLDÁVEL, FORNECIDO E INSTALADO EM PRUMADA DE ESGOTO SANITÁRIO OU VENTILAÇÃO. AF_08/2022 | UN | 5 | 11.37 | 56.85 | 14.04 | 70.2 | SERVIÇOS | TABELA | SEM CASAS DEPOIS DA VÍRGULA |  |  | 3 | 5 | 7 | 0% | 0% | 0% | 0% | 0.0036% | 0.0036% | 0.0036% | 0% | 0% | 0% | 0% | 0% | 0% | 0% | 0% | 0% | 0% | 0% | 0% | 0% | 0% | 0% | 0% | 0% | 0.0108% | 0.0108% | 1
12.0.B | 12.265.B | SINAPI | 104351 | TERMINAL DE VENTILAÇÃO, PVC, SÉRIE NORMAL, ESGOTO PREDIAL, DN 75 MM, JUNTA SOLDÁVEL, FORNECIDO E INSTALADO EM PRUMADA DE ESGOTO SANITÁRIO OU VENTILAÇÃO. AF_08/2022 | UN | 4 | 23.72 | 94.88 | 29.3 | 117.2 | SERVIÇOS | TABELA | SEM CASAS DEPOIS DA VÍRGULA |  |  | 3 | 5 | 7 | 0% | 0% | 0% | 0% | 0.00601% | 0.00601% | 0.00601% | 0% | 0% | 0% | 0% | 0% | 0% | 0% | 0% | 0% | 0% | 0% | 0% | 0% | 0% | 0% | 0% | 0% | 0.01803% | 0.01803% | 1
12.0.B | 12.266.B | SINAPI | 89830 | JUNÇÃO SIMPLES, PVC, SERIE NORMAL, ESGOTO PREDIAL, DN 75 X 75 MM, JUNTA ELÁSTICA, FORNECIDO E INSTALADO EM PRUMADA DE ESGOTO SANITÁRIO OU VENTILAÇÃO. AF_08/2022 | UN | 4 | 41.01 | 164.04 | 50.65 | 202.6 | SERVIÇOS | TABELA | SEM CASAS DEPOIS DA VÍRGULA |  |  | 3 | 5 | 7 | 0% | 0% | 0% | 0% | 0.01039% | 0.01039% | 0.01039% | 0% | 0% | 0% | 0% | 0% | 0% | 0% | 0% | 0% | 0% | 0% | 0% | 0% | 0% | 0% | 0% | 0% | 0.03117% | 0.03117% | 1
12.0.B | 12.267.B | SINAPI | 89849 | TUBO PVC, SERIE NORMAL, ESGOTO PREDIAL, DN 150 MM, FORNECIDO E INSTALADO EM SUBCOLETOR AÉREO DE ESGOTO SANITÁRIO. AF_08/2022 | M | 3.45 | 59.84 | 206.44 | 73.92 | 255.02 | SERVIÇOS | TABELA | 2 |  |  | 3 | 5 | 7 | 0% | 0% | 0% | 0% | 0.01308% | 0.01308% | 0.01308% | 0% | 0% | 0% | 0% | 0% | 0% | 0% | 0% | 0% | 0% | 0% | 0% | 0% | 0% | 0% | 0% | 0% | 0.03923% | 0.03923% | 1
12.0.B | 12.268.B | COMPOSIÇÃO | COMP-SAQ/699 | TUBO PVC, SÉRIE REFORÇADA, ESGOTO PREDIAL, DN 40 MM, FORNECIDO E INSTALADO EM RAMAL DE DESCARGA OU RAMAL DE ESGOTO SANITÁRIO. | M | 45 | 27.07 | 1218.15 | 33.43 | 1504.35 | SERVIÇOS | TABELA | SEM CASAS DEPOIS DA VÍRGULA |  |  | 3 | 5 | 7 | 0% | 0% | 0% | 0% | 0.07714% | 0.07714% | 0.07714% | 0% | 0% | 0% | 0% | 0% | 0% | 0% | 0% | 0% | 0% | 0% | 0% | 0% | 0% | 0% | 0% | 0% | 0.2314% | 0.2314% | 1
12.0.B | 12.269.B | COMPOSIÇÃO | COMP-SAQ/700 | TUBO PVC, SÉRIE REFORÇADA, ESGOTO PREDIAL, DN 50 MM, FORNECIDO E INSTALADO EM RAMAL DE DESCARGA OU RAMAL DE ESGOTO SANITÁRIO. | M | 11 | 32.51 | 357.61 | 40.15 | 441.65 | SERVIÇOS | TABELA | SEM CASAS DEPOIS DA VÍRGULA |  |  | 3 | 5 | 7 | 0% | 0% | 0% | 0% | 0.02265% | 0.02265% | 0.02265% | 0% | 0% | 0% | 0% | 0% | 0% | 0% | 0% | 0% | 0% | 0% | 0% | 0% | 0% | 0% | 0% | 0% | 0.06794% | 0.06794% | 1
12.0.B | 12.270.B | COMPOSIÇÃO | COMP-SAQ/701 | TUBO PVC, SÉRIE REFORÇADA, ESGOTO PREDIAL, DN 75 MM, FORNECIDO E INSTALADO EM RAMAL DE DESCARGA OU RAMAL DE ESGOTO SANITÁRIO. | M | 45 | 47.33 | 2129.85 | 58.46 | 2630.7 | SERVIÇOS | TABELA | SEM CASAS DEPOIS DA VÍRGULA |  |  | 3 | 5 | 7 | 0% | 0% | 0% | 0% | 0.1349% | 0.1349% | 0.1349% | 0% | 0% | 0% | 0% | 0% | 0% | 0% | 0% | 0% | 0% | 0% | 0% | 0% | 0% | 0% | 0% | 0% | 0.4047% | 0.4047% | 1
12.0.B | 12.271.B | COMPOSIÇÃO | COMP-SAQ/702 | TUBO PVC, SÉRIE REFORÇADA, ESGOTO PREDIAL, DN 100 MM, FORNECIDO E INSTALADO EM RAMAL DE DESCARGA OU RAMAL DE ESGOTO SANITÁRIO. | M | 30 | 56.2 | 1686 | 69.42 | 2082.6 | SERVIÇOS | TABELA | SEM CASAS DEPOIS DA VÍRGULA |  |  | 3 | 5 | 7 | 0% | 0% | 0% | 0% | 0.1068% | 0.1068% | 0.1068% | 0% | 0% | 0% | 0% | 0% | 0% | 0% | 0% | 0% | 0% | 0% | 0% | 0% | 0% | 0% | 0% | 0% | 0.3204% | 0.3204% | 1
12.0.B | 12.272.B | COMPOSIÇÃO | COMP-SAQ/703 | JOELHO 45 GRAUS, PVC, SÉRIE REFORÇADA, ESGOTO PREDIAL, DN 40 MM, JUNTA SOLDÁVEL, FORNECIDO E INSTALADO EM RAMAL DE DESCARGA OU RAMAL DE ESGOTO SANITÁRIO. | UN | 9 | 13.64 | 122.76 | 16.84 | 151.56 | SERVIÇOS | TABELA | SEM CASAS DEPOIS DA VÍRGULA |  |  | 3 | 5 | 7 | 0% | 0% | 0% | 0% | 0.007772% | 0.007772% | 0.007772% | 0% | 0% | 0% | 0% | 0% | 0% | 0% | 0% | 0% | 0% | 0% | 0% | 0% | 0% | 0% | 0% | 0% | 0.02332% | 0.02332% | 1
12.0.B | 12.273.B | COMPOSIÇÃO | COMP-SAQ/704 | JOELHO 45 GRAUS, PVC, SÉRIE REFORÇADA, ESGOTO PREDIAL, DN 50 MM, JUNTA ELÁSTICA, FORNECIDO E INSTALADO EM RAMAL DE DESCARGA OU RAMAL DE ESGOTO SANITÁRIO. | UN | 1 | 21.69 | 21.69 | 26.79 | 26.79 | SERVIÇOS | TABELA | SEM CASAS DEPOIS DA VÍRGULA |  |  | 3 | 5 | 7 | 0% | 0% | 0% | 0% | 0.001374% | 0.001374% | 0.001374% | 0% | 0% | 0% | 0% | 0% | 0% | 0% | 0% | 0% | 0% | 0% | 0% | 0% | 0% | 0% | 0% | 0% | 0.004121% | 0.004121% | 1
12.0.B | 12.274.B | COMPOSIÇÃO | COMP-SAQ/705 | JOELHO 45 GRAUS, PVC, SÉRIE REFORÇADA, ESGOTO PREDIAL, DN 75 MM, JUNTA ELÁSTICA, FORNECIDO E INSTALADO EM RAMAL DE DESCARGA OU RAMAL DE ESGOTO SANITÁRIO. | UN | 8 | 35.86 | 286.88 | 44.29 | 354.32 | SERVIÇOS | TABELA | SEM CASAS DEPOIS DA VÍRGULA |  |  | 3 | 5 | 7 | 0% | 0% | 0% | 0% | 0.01817% | 0.01817% | 0.01817% | 0% | 0% | 0% | 0% | 0% | 0% | 0% | 0% | 0% | 0% | 0% | 0% | 0% | 0% | 0% | 0% | 0% | 0.05451% | 0.05451% | 1
12.0.B | 12.275.B | COMPOSIÇÃO | COMP-SAQ/706 | JOELHO 45 GRAUS, PVC, SÉRIE REFORÇADA, ESGOTO PREDIAL, DN 100 MM, JUNTA ELÁSTICA, FORNECIDO E INSTALADO EM RAMAL DE DESCARGA OU RAMAL DE ESGOTO SANITÁRIO. | UN | 4 | 43.82 | 175.28 | 54.13 | 216.52 | SERVIÇOS | TABELA | SEM CASAS DEPOIS DA VÍRGULA |  |  | 3 | 5 | 7 | 0% | 0% | 0% | 0% | 0.0111% | 0.0111% | 0.0111% | 0% | 0% | 0% | 0% | 0% | 0% | 0% | 0% | 0% | 0% | 0% | 0% | 0% | 0% | 0% | 0% | 0% | 0.03331% | 0.03331% | 1
12.0.B | 12.276.B | COMPOSIÇÃO | COMP-SAQ/707 | JOELHO 90 GRAUS, PVC, SÉRIE REFORÇADA, ESGOTO PREDIAL, DN 40 MM, JUNTA SOLDÁVEL, FORNECIDO E INSTALADO EM RAMAL DE DESCARGA OU RAMAL DE ESGOTO SANITÁRIO. | UN | 13 | 13.55 | 176.15 | 16.73 | 217.49 | SERVIÇOS | TABELA | SEM CASAS DEPOIS DA VÍRGULA |  |  | 3 | 5 | 7 | 0% | 0% | 0% | 0% | 0.01115% | 0.01115% | 0.01115% | 0% | 0% | 0% | 0% | 0% | 0% | 0% | 0% | 0% | 0% | 0% | 0% | 0% | 0% | 0% | 0% | 0% | 0.03346% | 0.03346% | 1
12.0.B | 12.277.B | COMPOSIÇÃO | COMP-SAQ/708 | JOELHO 90 GRAUS, PVC, SÉRIE REFORÇADA, ESGOTO PREDIAL, DN 50 MM, JUNTA ELÁSTICA, FORNECIDO E INSTALADO EM RAMAL DE DESCARGA OU RAMAL DE ESGOTO SANITÁRIO. | UN | 6 | 20.96 | 125.76 | 25.89 | 155.34 | SERVIÇOS | TABELA | SEM CASAS DEPOIS DA VÍRGULA |  |  | 3 | 5 | 7 | 0% | 0% | 0% | 0% | 0.007966% | 0.007966% | 0.007966% | 0% | 0% | 0% | 0% | 0% | 0% | 0% | 0% | 0% | 0% | 0% | 0% | 0% | 0% | 0% | 0% | 0% | 0.0239% | 0.0239% | 1
12.0.B | 12.278.B | COMPOSIÇÃO | COMP-SAQ/709 | JOELHO 90 GRAUS, PVC, SÉRIE REFORÇADA, ESGOTO PREDIAL, DN 75 MM, JUNTA ELÁSTICA, FORNECIDO E INSTALADO EM RAMAL DE DESCARGA OU RAMAL DE ESGOTO SANITÁRIO. | UN | 5 | 35.4 | 177 | 43.72 | 218.6 | SERVIÇOS | TABELA | SEM CASAS DEPOIS DA VÍRGULA |  |  | 3 | 5 | 7 | 0% | 0% | 0% | 0% | 0.01121% | 0.01121% | 0.01121% | 0% | 0% | 0% | 0% | 0% | 0% | 0% | 0% | 0% | 0% | 0% | 0% | 0% | 0% | 0% | 0% | 0% | 0.03363% | 0.03363% | 1
12.0.B | 12.279.B | COMPOSIÇÃO | COMP-SAQ/710 | LUVA DE CORRER, PVC, SÉRIE REFORÇADA, ESGOTO PREDIAL, DN 50 MM, JUNTA ELÁSTICA, FORNECIDO E INSTALADO EM RAMAL DE DESCARGA OU RAMAL DE ESGOTO SANITÁRIO. | UN | 6 | 23.57 | 141.42 | 29.11 | 174.66 | SERVIÇOS | TABELA | SEM CASAS DEPOIS DA VÍRGULA |  |  | 3 | 5 | 7 | 0% | 0% | 0% | 0% | 0.008957% | 0.008957% | 0.008957% | 0% | 0% | 0% | 0% | 0% | 0% | 0% | 0% | 0% | 0% | 0% | 0% | 0% | 0% | 0% | 0% | 0% | 0.02687% | 0.02687% | 1
12.0.B | 12.280.B | COMPOSIÇÃO | COMP-SAQ/711 | LUVA DE CORRER, PVC, SÉRIE REFORÇADA, ESGOTO PREDIAL, DN 75 MM, JUNTA ELÁSTICA, FORNECIDO E INSTALADO EM RAMAL DE DESCARGA OU RAMAL DE ESGOTO SANITÁRIO. | UN | 20 | 27.05 | 541 | 33.41 | 668.2 | SERVIÇOS | TABELA | SEM CASAS DEPOIS DA VÍRGULA |  |  | 3 | 5 | 7 | 0% | 0% | 0% | 0% | 0.03427% | 0.03427% | 0.03427% | 0% | 0% | 0% | 0% | 0% | 0% | 0% | 0% | 0% | 0% | 0% | 0% | 0% | 0% | 0% | 0% | 0% | 0.1028% | 0.1028% | 1
12.0.B | 12.281.B | COMPOSIÇÃO | COMP-SAQ/712 | LUVA DE CORRER, PVC, SÉRIE REFORÇADA, ESGOTO PREDIAL, DN 100 MM, JUNTA ELÁSTICA, FORNECIDO E INSTALADO EM RAMAL DE DESCARGA OU RAMAL DE ESGOTO SANITÁRIO. | UN | 19 | 44.09 | 837.71 | 54.46 | 1034.74 | SERVIÇOS | TABELA | SEM CASAS DEPOIS DA VÍRGULA |  |  | 3 | 5 | 7 | 0% | 0% | 0% | 0% | 0.05306% | 0.05306% | 0.05306% | 0% | 0% | 0% | 0% | 0% | 0% | 0% | 0% | 0% | 0% | 0% | 0% | 0% | 0% | 0% | 0% | 0% | 0.1592% | 0.1592% | 1
12.0.B | 12.282.B | COMPOSIÇÃO | COMP-SAQ/713 | TUBO PVC, SÉRIE REFORÇADA, ESGOTO PREDIAL, DN 150 MM, FORNECIDO E INSTALADO EM SUBCOLETOR AÉREO DE ESGOTO SANITÁRIO. | M | 4 | 81.41 | 325.64 | 100.56 | 402.24 | SERVIÇOS | TABELA | SEM CASAS DEPOIS DA VÍRGULA |  |  | 3 | 5 | 7 | 0% | 0% | 0% | 0% | 0.02063% | 0.02063% | 0.02063% | 0% | 0% | 0% | 0% | 0% | 0% | 0% | 0% | 0% | 0% | 0% | 0% | 0% | 0% | 0% | 0% | 0% | 0.06188% | 0.06188% | 1
12.0.B | 12.283.B | COMPOSIÇÃO | COMP-SAQ/714 | JUNÇÃO SIMPLES, PVC, SÉRIE REFORÇADA, ESGOTO PREDIAL, DN 40 X 40 MM, JUNTA SOLDÁVEL, FORNECIDO E INSTALADO EM RAMAL DE DESCARGA OU RAMAL DE ESGOTO SANITÁRIO. | UN | 6 | 21.76 | 130.56 | 26.88 | 161.28 | SERVIÇOS | TABELA | SEM CASAS DEPOIS DA VÍRGULA |  |  | 3 | 5 | 7 | 0% | 0% | 0% | 0% | 0.008271% | 0.008271% | 0.008271% | 0% | 0% | 0% | 0% | 0% | 0% | 0% | 0% | 0% | 0% | 0% | 0% | 0% | 0% | 0% | 0% | 0% | 0.02481% | 0.02481% | 1
12.0.B | 12.284.B | COMPOSIÇÃO | COMP-SAQ/715 | JUNÇÃO SIMPLES, PVC, SÉRIE REFORÇADA, ESGOTO PREDIAL, DN 75 X 75 MM, JUNTA ELÁSTICA, FORNECIDO E INSTALADO EM RAMAL DE DESCARGA OU RAMAL DE ESGOTO SANITÁRIO. | UN | 4 | 63.23 | 252.92 | 78.1 | 312.4 | SERVIÇOS | TABELA | SEM CASAS DEPOIS DA VÍRGULA |  |  | 3 | 5 | 7 | 0% | 0% | 0% | 0% | 0.01602% | 0.01602% | 0.01602% | 0% | 0% | 0% | 0% | 0% | 0% | 0% | 0% | 0% | 0% | 0% | 0% | 0% | 0% | 0% | 0% | 0% | 0.04806% | 0.04806% | 1
12.0.B | 12.285.B | COMPOSIÇÃO | COMP-SAQ/716 | JUNÇÃO SIMPLES, PVC, SÉRIE REFORÇADA, ESGOTO PREDIAL, DN 100 X 100 MM, JUNTA ELÁSTICA, FORNECIDO E INSTALADO EM RAMAL DE DESCARGA OU RAMAL DE ESGOTO SANITÁRIO. | UN | 13 | 87.5 | 1137.5 | 108.08 | 1405.04 | SERVIÇOS | TABELA | SEM CASAS DEPOIS DA VÍRGULA |  |  | 3 | 5 | 7 | 0% | 0% | 0% | 0% | 0.07205% | 0.07205% | 0.07205% | 0% | 0% | 0% | 0% | 0% | 0% | 0% | 0% | 0% | 0% | 0% | 0% | 0% | 0% | 0% | 0% | 0% | 0.2162% | 0.2162% | 1
12.0.B | 12.286.B | COMPOSIÇÃO | COMP-SAQ/717 | JUNÇÃO SIMPLES, PVC, SÉRIE REFORÇADA, ESGOTO PREDIAL, DN 100 X 75 MM, JUNTA ELÁSTICA, FORNECIDO E INSTALADO EM RAMAL DE DESCARGA OU RAMAL DE ESGOTO SANITÁRIO. | UN | 8 | 101.77 | 814.16 | 125.71 | 1005.68 | SERVIÇOS | TABELA | SEM CASAS DEPOIS DA VÍRGULA |  |  | 3 | 5 | 7 | 0% | 0% | 0% | 0% | 0.05157% | 0.05157% | 0.05157% | 0% | 0% | 0% | 0% | 0% | 0% | 0% | 0% | 0% | 0% | 0% | 0% | 0% | 0% | 0% | 0% | 0% | 0.1547% | 0.1547% | 1
12.0.B | 12.287.B | COMPOSIÇÃO | COMP-SAQ/718 | CURVA CURTA 87.30 GRAUS, PVC, SÉRIE REFORÇADA, ESGOTO PREDIAL, DN 75 MM, JUNTA ELÁSTICA, FORNECIDO E INSTALADO EM RAMAL DE DESCARGA OU RAMAL DE ESGOTO SANITÁRIO. | UN | 1 | 44.32 | 44.32 | 54.74 | 54.74 | SERVIÇOS | TABELA | SEM CASAS DEPOIS DA VÍRGULA |  |  | 3 | 5 | 7 | 0% | 0% | 0% | 0% | 0.002807% | 0.002807% | 0.002807% | 0% | 0% | 0% | 0% | 0% | 0% | 0% | 0% | 0% | 0% | 0% | 0% | 0% | 0% | 0% | 0% | 0% | 0.008421% | 0.008421% | 1
12.0.B | 12.288.B | COMPOSIÇÃO | COMP-SAQ/719 | CURVA CURTA 87.30 GRAUS, PVC, SÉRIE REFORÇADA, ESGOTO PREDIAL, DN 100 MM, JUNTA ELÁSTICA, FORNECIDO E INSTALADO EM RAMAL DE DESCARGA OU RAMAL DE ESGOTO SANITÁRIO. | UN | 10 | 48.25 | 482.5 | 59.6 | 596 | SERVIÇOS | TABELA | SEM CASAS DEPOIS DA VÍRGULA |  |  | 3 | 5 | 7 | 0% | 0% | 0% | 0% | 0.03056% | 0.03056% | 0.03056% | 0% | 0% | 0% | 0% | 0% | 0% | 0% | 0% | 0% | 0% | 0% | 0% | 0% | 0% | 0% | 0% | 0% | 0.09169% | 0.09169% | 1
12.0.B | 12.289.B | COMPOSIÇÃO | COMP-SAQ/720 | TE, PVC, SÉRIE REFORÇADA, ESGOTO PREDIAL, DN 100 X 75 MM, JUNTA ELÁSTICA, FORNECIDO E INSTALADO EM RAMAL DE DESCARGA OU RAMAL DE ESGOTO SANITÁRIO. | UN | 3 | 84.83 | 254.49 | 104.79 | 314.37 | SERVIÇOS | TABELA | SEM CASAS DEPOIS DA VÍRGULA |  |  | 3 | 5 | 7 | 0% | 0% | 0% | 0% | 0.01612% | 0.01612% | 0.01612% | 0% | 0% | 0% | 0% | 0% | 0% | 0% | 0% | 0% | 0% | 0% | 0% | 0% | 0% | 0% | 0% | 0% | 0.04836% | 0.04836% | 1
12.0.B | 12.290.B | COMPOSIÇÃO | COMP-SAQ/721 | REDUÇÃO EXCÊNTRICA, PVC, SÉRIE REFORÇADA, ESGOTO PREDIAL, DN 75 X 50 MM, JUNTA ELÁSTICA, FORNECIDO E INSTALADO EM RAMAL DE DESCARGA OU RAMAL DE ESGOTO SANITÁRIO | UN | 1 | 20.14 | 20.14 | 24.87 | 24.87 | SERVIÇOS | TABELA | SEM CASAS DEPOIS DA VÍRGULA |  |  | 3 | 5 | 7 | 0% | 0% | 0% | 0% | 0.001275% | 0.001275% | 0.001275% | 0% | 0% | 0% | 0% | 0% | 0% | 0% | 0% | 0% | 0% | 0% | 0% | 0% | 0% | 0% | 0% | 0% | 0.003826% | 0.003826% | 1
12.0.B | 12.291.B | COMPOSIÇÃO | COMP-SAQ/726 | JUNÇÃO SIMPLES, PVC, SÉRIE REFORÇADA ESGOTO PREDIAL, DN 75 X 50 MM, JUNTA ELÁSTICA, FORNECIDO E INSTALADO EM RAMAL DE DESCARGA OU RAMAL DE ESGOTO SANITÁRIO. | UN | 1 | 39.23 | 39.23 | 48.46 | 48.46 | SERVIÇOS | TABELA | SEM CASAS DEPOIS DA VÍRGULA |  |  | 3 | 5 | 7 | 0% | 0% | 0% | 0% | 0.002485% | 0.002485% | 0.002485% | 0% | 0% | 0% | 0% | 0% | 0% | 0% | 0% | 0% | 0% | 0% | 0% | 0% | 0% | 0% | 0% | 0% | 0.007455% | 0.007455% | 1
12.0.B | 12.292.B | COMPOSIÇÃO | COMP-SAQ/727 | TE, PVC, SÉRIE REFORÇADA, ESGOTO PREDIAL, DN 75 X 75 MM, JUNTA ELÁSTICA, FORNECIDO E INSTALADO EM RAMAL DE DESCARGA OU RAMAL DE ESGOTO SANITÁRIO. | UN | 5 | 54.92 | 274.6 | 67.84 | 339.2 | SERVIÇOS | TABELA | SEM CASAS DEPOIS DA VÍRGULA |  |  | 3 | 5 | 7 | 0% | 0% | 0% | 0% | 0.01739% | 0.01739% | 0.01739% | 0% | 0% | 0% | 0% | 0% | 0% | 0% | 0% | 0% | 0% | 0% | 0% | 0% | 0% | 0% | 0% | 0% | 0.05218% | 0.05218% | 1
12.0.B | 12.293.B | COMPOSIÇÃO | COMP-SAQ/728 | TE, PVC, SÉRIE REFORÇADA, ESGOTO PREDIAL, DN 75 X 50 MM, JUNTA ELÁSTICA, FORNECIDO E INSTALADO EM RAMAL DE DESCARGA OU RAMAL DE ESGOTO SANITÁRIO. | UN | 2 | 64.81 | 129.62 | 80.05 | 160.1 | SERVIÇOS | TABELA | SEM CASAS DEPOIS DA VÍRGULA |  |  | 3 | 5 | 7 | 0% | 0% | 0% | 0% | 0.00821% | 0.00821% | 0.00821% | 0% | 0% | 0% | 0% | 0% | 0% | 0% | 0% | 0% | 0% | 0% | 0% | 0% | 0% | 0% | 0% | 0% | 0.02463% | 0.02463% | 1
12.0.B | 12.294.B | COMPOSIÇÃO | COMP-SAQ/729 | JOELHO 90 GRAUS, PVC COM VISITA, SÉRIE REFORÇADA, ESGOTO PREDIAL, DN 100 X 75 MM, JUNTA ELÁSTICA, FORNECIDO E INSTALADO EM RAMAL DE DESCARGA OU RAMAL DE ESGOTO SANITÁRIO. | UN | 4 | 75.33 | 301.32 | 93.05 | 372.2 | SERVIÇOS | TABELA | SEM CASAS DEPOIS DA VÍRGULA |  |  | 3 | 5 | 7 | 0% | 0% | 0% | 0% | 0.01909% | 0.01909% | 0.01909% | 0% | 0% | 0% | 0% | 0% | 0% | 0% | 0% | 0% | 0% | 0% | 0% | 0% | 0% | 0% | 0% | 0% | 0.05726% | 0.05726% | 1
12.0.B | 12.295.B | COMPOSIÇÃO | COMP-SAQ/730 | JOELHO 90 GRAUS, PVC P/ PÉ DE COLUNA, SÉRIE REFORÇADA COM FIBRA DE VIDRO, ESGOTO PREDIAL, DN 100 MM, JUNTA ELÁSTICA, FORNECIDO E INSTALADO EM RAMAL DE DESCARGA OU RAMAL DE ESGOTO SANITÁRIO. | UN | 4 | 223.09 | 892.36 | 275.58 | 1102.32 | SERVIÇOS | TABELA | SEM CASAS DEPOIS DA VÍRGULA |  |  | 3 | 5 | 7 | 0% | 0% | 0% | 0% | 0.05653% | 0.05653% | 0.05653% | 0% | 0% | 0% | 0% | 0% | 0% | 0% | 0% | 0% | 0% | 0% | 0% | 0% | 0% | 0% | 0% | 0% | 0.1696% | 0.1696% | 1
12.0.B | 12.296.B | COMPOSIÇÃO | COMP-SAQ/731 | TE, PVC, SÉRIE REFORÇADA, ESGOTO PREDIAL, DN 50 X 50 MM, JUNTA ELÁSTICA, FORNECIDO E INSTALADO EM RAMAL DE DESCARGA OU RAMAL DE ESGOTO SANITÁRIO. | UN | 3 | 42.95 | 128.85 | 53.05 | 159.15 | SERVIÇOS | TABELA | SEM CASAS DEPOIS DA VÍRGULA |  |  | 3 | 5 | 7 | 0% | 0% | 0% | 0% | 0.008161% | 0.008161% | 0.008161% | 0% | 0% | 0% | 0% | 0% | 0% | 0% | 0% | 0% | 0% | 0% | 0% | 0% | 0% | 0% | 0% | 0% | 0.02448% | 0.02448% | 1
12.0.B | 12.297.B | COMPOSIÇÃO | COMP-SAQ/732 | TUBO PVC, SÉRIE REFORÇADA, ESGOTO PREDIAL, DN 100 MM, FORNECIDO E INSTALADO EM PRUMADA DE ESGOTO SANITÁRIO OU VENTILAÇÃO. | M | 18 | 45.42 | 817.56 | 56.1 | 1009.8 | SERVIÇOS | TABELA | SEM CASAS DEPOIS DA VÍRGULA |  |  | 3 | 5 | 7 | 0% | 0% | 0% | 0% | 0.05178% | 0.05178% | 0.05178% | 0% | 0% | 0% | 0% | 0% | 0% | 0% | 0% | 0% | 0% | 0% | 0% | 0% | 0% | 0% | 0% | 0% | 0.1554% | 0.1554% | 1
12.0.B | 12.298.B | COMPOSIÇÃO | COMP-SAQ/733 | TUBO PVC, SÉRIE REFORÇADA, ESGOTO PREDIAL, DN 75 MM, FORNECIDO E INSTALADO EM PRUMADA DE ESGOTO SANITÁRIO OU VENTILAÇÃO. | M | 30 | 33.71 | 1011.3 | 41.64 | 1249.2 | SERVIÇOS | TABELA | SEM CASAS DEPOIS DA VÍRGULA |  |  | 3 | 5 | 7 | 0% | 0% | 0% | 0% | 0.06406% | 0.06406% | 0.06406% | 0% | 0% | 0% | 0% | 0% | 0% | 0% | 0% | 0% | 0% | 0% | 0% | 0% | 0% | 0% | 0% | 0% | 0.1922% | 0.1922% | 1
12.0.B | 12.299.B | COMPOSIÇÃO | COMP-SAQ/734 | TUBO PVC, SÉRIE REFORÇADA, ESGOTO PREDIAL, DN 50 MM, FORNECIDO E INSTALADO EM PRUMADA DE ESGOTO SANITÁRIO OU VENTILAÇÃO. | M | 21 | 16.08 | 337.68 | 19.86 | 417.06 | SERVIÇOS | TABELA | SEM CASAS DEPOIS DA VÍRGULA |  |  | 3 | 5 | 7 | 0% | 0% | 0% | 0% | 0.02139% | 0.02139% | 0.02139% | 0% | 0% | 0% | 0% | 0% | 0% | 0% | 0% | 0% | 0% | 0% | 0% | 0% | 0% | 0% | 0% | 0% | 0.06416% | 0.06416% | 1
12.0.B | 12.300.B | COMPOSIÇÃO | COMP-SAQ/735 | TUBO PVC, SÉRIE REFORÇADA, ESGOTO PREDIAL, DN 40 MM, FORNECIDO E INSTALADO EM PRUMADA DE ESGOTO SANITÁRIO OU VENTILAÇÃO. | M | 2 | 12.14 | 24.28 | 14.99 | 29.98 | SERVIÇOS | TABELA | SEM CASAS DEPOIS DA VÍRGULA |  |  | 3 | 5 | 7 | 0% | 0% | 0% | 0% | 0.001537% | 0.001537% | 0.001537% | 0% | 0% | 0% | 0% | 0% | 0% | 0% | 0% | 0% | 0% | 0% | 0% | 0% | 0% | 0% | 0% | 0% | 0.004612% | 0.004612% | 1
12.0.B | 12.301.B | COMPOSIÇÃO | COMP-SAQ/736 | JOELHO 90 GRAUS, PVC, SÉRIE REFORÇADA, ESGOTO PREDIAL, DN 40 MM, JUNTA SOLDAVÉL, FORNECIDO E INSTALADO EM PRUMADA DE ESGOTO SANITÁRIO OU VENTILAÇÃO. | UN | 2 | 8.08 | 16.16 | 9.98 | 19.96 | SERVIÇOS | TABELA | SEM CASAS DEPOIS DA VÍRGULA |  |  | 3 | 5 | 7 | 0% | 0% | 0% | 0% | 0.001024% | 0.001024% | 0.001024% | 0% | 0% | 0% | 0% | 0% | 0% | 0% | 0% | 0% | 0% | 0% | 0% | 0% | 0% | 0% | 0% | 0% | 0.003071% | 0.003071% | 1
12.0.B | 12.302.B | COMPOSIÇÃO | COMP-SAQ/737 | JOELHO 90 GRAUS, PVC, SÉRIE REFORÇADA, ESGOTO PREDIAL, DN 50 MM, JUNTA ELÁSTICA, FORNECIDO E INSTALADO EM PRUMADA DE ESGOTO SANITÁRIO OU VENTILAÇÃO. | UN | 4 | 14.81 | 59.24 | 18.29 | 73.16 | SERVIÇOS | TABELA | SEM CASAS DEPOIS DA VÍRGULA |  |  | 3 | 5 | 7 | 0% | 0% | 0% | 0% | 0.003752% | 0.003752% | 0.003752% | 0% | 0% | 0% | 0% | 0% | 0% | 0% | 0% | 0% | 0% | 0% | 0% | 0% | 0% | 0% | 0% | 0% | 0.01126% | 0.01126% | 1
12.0.B | 12.303.B | COMPOSIÇÃO | COMP-SAQ/738 | JOELHO 90 GRAUS, PVC, SÉRIE REFORÇADA, ESGOTO PREDIAL, DN 75 MM, JUNTA ELÁSTICA, FORNECIDO E INSTALADO EM PRUMADA DE ESGOTO SANITÁRIO OU VENTILAÇÃO. | UN | 14 | 33.05 | 462.7 | 40.82 | 571.48 | SERVIÇOS | TABELA | SEM CASAS DEPOIS DA VÍRGULA |  |  | 3 | 5 | 7 | 0% | 0% | 0% | 0% | 0.02931% | 0.02931% | 0.02931% | 0% | 0% | 0% | 0% | 0% | 0% | 0% | 0% | 0% | 0% | 0% | 0% | 0% | 0% | 0% | 0% | 0% | 0.08792% | 0.08792% | 1
12.0.B | 12.304.B | COMPOSIÇÃO | COMP-SAQ/571 | JUNÇÃO SIMPLES, PVC, SÉRIE REFORÇADA, ESGOTO PREDIAL, DN 75 X 75 MM, JUNTA ELÁSTICA, FORNECIDO E INSTALADO EM PRUMADA DE ESGOTO SANITÁRIO OU VENTILAÇÃO. | UN | 2 | 60.1 | 120.2 | 74.24 | 148.48 | SERVIÇOS | TABELA | SEM CASAS DEPOIS DA VÍRGULA |  |  | 3 | 5 | 7 | 0% | 0% | 0% | 0% | 0.007614% | 0.007614% | 0.007614% | 0% | 0% | 0% | 0% | 0% | 0% | 0% | 0% | 0% | 0% | 0% | 0% | 0% | 0% | 0% | 0% | 0% | 0.02284% | 0.02284% | 1
12.0.B | 12.305.B | COMPOSIÇÃO | COMP-SAQ/740 | TÊ PVC, SÉRIE REFORÇADA, ESGOTO PREDIAL, DN 75 X 50 MM, JUNTA ELÁSTICA, FORNECIDO E INSTALADO EM PRUMADA DE ESGOTO SANITÁRIO OU VENTILAÇÃO. | UN | 4 | 61.68 | 246.72 | 76.19 | 304.76 | SERVIÇOS | TABELA | SEM CASAS DEPOIS DA VÍRGULA |  |  | 3 | 5 | 7 | 0% | 0% | 0% | 0% | 0.01563% | 0.01563% | 0.01563% | 0% | 0% | 0% | 0% | 0% | 0% | 0% | 0% | 0% | 0% | 0% | 0% | 0% | 0% | 0% | 0% | 0% | 0.04689% | 0.04689% | 1
12.0.B | 12.306.B | COMPOSIÇÃO | COMP-SAQ/741 | BUCHA DE REDUÇÃO, PVC, LONGA, SÉRIE REFORÇADA, ESGOTO PREDIAL, DN 50 X 40 MM, JUNTA ELÁSTICA, FORNECIDO E INSTALADO EM PRUMADA DE ESGOTO SANITÁRIO OU VENTILAÇÃO. | UN | 1 | 12.99 | 12.99 | 16.04 | 16.04 | SERVIÇOS | TABELA | SEM CASAS DEPOIS DA VÍRGULA |  |  | 3 | 5 | 7 | 0% | 0% | 0% | 0% | 0.0008225% | 0.0008225% | 0.0008225% | 0% | 0% | 0% | 0% | 0% | 0% | 0% | 0% | 0% | 0% | 0% | 0% | 0% | 0% | 0% | 0% | 0% | 0.002468% | 0.002468% | 1
12.0.B | 12.307.B | COMPOSIÇÃO | COMP-SAQ/441 | JOELHO 90 GRAUS, PVC, SÉRIE NORMAL, ESGOTO PREDIAL, COM BOLSA E ANEL DE DN 40 MM X 1.1/2", FORNECIDO E INSTALADO EM RAMAL DE DESCARGA OU RAMAL DE ESGOTO SANITÁRIO. | UN | 25 | 15.3 | 382.5 | 18.9 | 472.5 | SERVIÇOS | TABELA | SEM CASAS DEPOIS DA VÍRGULA |  |  | 3 | 5 | 7 | 0% | 0% | 0% | 0% | 0.02423% | 0.02423% | 0.02423% | 0% | 0% | 0% | 0% | 0% | 0% | 0% | 0% | 0% | 0% | 0% | 0% | 0% | 0% | 0% | 0% | 0% | 0.07269% | 0.07269% | 1
12.0.B | 12.308.B | COMPOSIÇÃO | COMP-SAQ/743 | JUNÇÃO SIMPLES, PVC, SÉRIE REFORÇADA, ESGOTO PREDIAL, DN 100 X 50 MM, JUNTA ELÁSTICA, FORNECIDO E INSTALADO EM RAMAL DE DESCARGA OU RAMAL DE ESGOTO SANITÁRIO. | UN | 25 | 51.4 | 1285 | 63.49 | 1587.25 | SERVIÇOS | TABELA | SEM CASAS DEPOIS DA VÍRGULA |  |  | 3 | 5 | 7 | 0% | 0% | 0% | 0% | 0.0814% | 0.0814% | 0.0814% | 0% | 0% | 0% | 0% | 0% | 0% | 0% | 0% | 0% | 0% | 0% | 0% | 0% | 0% | 0% | 0% | 0% | 0.2442% | 0.2442% | 1
12.0.B | 12.309.B | COMPOSIÇÃO | COMP-SAQ/722 | RALO DE COBERTURA SEMI-ESFÉRICO (TIPO ABACAXI), COM 3". FORNECIMENTO E COLOCAÇÃO | UN | 4 | 41.31 | 165.24 | 51.03 | 204.12 | SERVIÇOS | TABELA | SEM CASAS DEPOIS DA VÍRGULA |  |  | 3 | 5 | 7 | 0% | 0% | 0% | 0% | 0.01047% | 0.01047% | 0.01047% | 0% | 0% | 0% | 0% | 0% | 0% | 0% | 0% | 0% | 0% | 0% | 0% | 0% | 0% | 0% | 0% | 0% | 0.0314% | 0.0314% | 1
12.0.B | 12.310.B | COMPOSIÇÃO | COMP-SAQ/723 | RALO DE COBERTURA SEMI-ESFÉRICO(TIPO ABACAXI), COM 4". FORNECIMENTO E COLOCAÇÃO | UN | 3 | 59.31 | 177.93 | 73.26 | 219.78 | SERVIÇOS | TABELA | SEM CASAS DEPOIS DA VÍRGULA |  |  | 3 | 5 | 7 | 0% | 0% | 0% | 0% | 0.01127% | 0.01127% | 0.01127% | 0% | 0% | 0% | 0% | 0% | 0% | 0% | 0% | 0% | 0% | 0% | 0% | 0% | 0% | 0% | 0% | 0% | 0.03381% | 0.03381% | 1
12.0.B | 12.311.B | SINAPI | 89576 | TUBO PVC, SÉRIE R, ÁGUA PLUVIAL, DN 75 MM, FORNECIDO E INSTALADO EM CONDUTORES VERTICAIS DE ÁGUAS PLUVIAIS. AF_06/2022 | M | 39 | 27.1 | 1056.9 | 33.47 | 1305.33 | SERVIÇOS | TABELA | SEM CASAS DEPOIS DA VÍRGULA |  |  | 3 | 5 | 7 | 0% | 0% | 0% | 0% | 0.06694% | 0.06694% | 0.06694% | 0% | 0% | 0% | 0% | 0% | 0% | 0% | 0% | 0% | 0% | 0% | 0% | 0% | 0% | 0% | 0% | 0% | 0.2008% | 0.2008% | 1
12.0.B | 12.312.B | SINAPI | 89578 | TUBO PVC, SÉRIE R, ÁGUA PLUVIAL, DN 100 MM, FORNECIDO E INSTALADO EM CONDUTORES VERTICAIS DE ÁGUAS PLUVIAIS. AF_06/2022 | M | 35 | 33.79 | 1182.65 | 41.74 | 1460.9 | SERVIÇOS | TABELA | SEM CASAS DEPOIS DA VÍRGULA |  |  | 3 | 5 | 7 | 0% | 0% | 0% | 0% | 0.07492% | 0.07492% | 0.07492% | 0% | 0% | 0% | 0% | 0% | 0% | 0% | 0% | 0% | 0% | 0% | 0% | 0% | 0% | 0% | 0% | 0% | 0.2247% | 0.2247% | 1
12.0.B | 12.313.B | SINAPI | 89669 | LUVA SIMPLES, PVC, SERIE R, ÁGUA PLUVIAL, DN 100 MM, JUNTA ELÁSTICA, FORNECIDO E INSTALADO EM CONDUTORES VERTICAIS DE ÁGUAS PLUVIAIS. AF_06/2022 | UN | 8 | 35.82 | 286.56 | 44.24 | 353.92 | SERVIÇOS | TABELA | SEM CASAS DEPOIS DA VÍRGULA |  |  | 3 | 5 | 7 | 0% | 0% | 0% | 0% | 0.01815% | 0.01815% | 0.01815% | 0% | 0% | 0% | 0% | 0% | 0% | 0% | 0% | 0% | 0% | 0% | 0% | 0% | 0% | 0% | 0% | 0% | 0.05445% | 0.05445% | 1
12.0.B | 12.314.B | SINAPI | 89599 | LUVA SIMPLES, PVC, SERIE R, ÁGUA PLUVIAL, DN 75 MM, JUNTA ELÁSTICA, FORNECIDO E INSTALADO EM CONDUTORES VERTICAIS DE ÁGUAS PLUVIAIS. AF_06/2022 | UN | 9 | 26.69 | 240.21 | 32.97 | 296.73 | SERVIÇOS | TABELA | SEM CASAS DEPOIS DA VÍRGULA |  |  | 3 | 5 | 7 | 0% | 0% | 0% | 0% | 0.01522% | 0.01522% | 0.01522% | 0% | 0% | 0% | 0% | 0% | 0% | 0% | 0% | 0% | 0% | 0% | 0% | 0% | 0% | 0% | 0% | 0% | 0.04565% | 0.04565% | 1
12.0.B | 12.315.B | SINAPI | 89535 | CURVA 87 GRAUS E 30 MINUTOS, PVC, SERIE R, ÁGUA PLUVIAL, DN 100 MM, JUNTA ELÁSTICA, FORNECIDO E INSTALADO EM RAMAL DE ENCAMINHAMENTO. AF_06/2022 | UN | 3 | 44.46 | 133.38 | 54.92 | 164.76 | SERVIÇOS | TABELA | SEM CASAS DEPOIS DA VÍRGULA |  |  | 3 | 5 | 7 | 0% | 0% | 0% | 0% | 0.008449% | 0.008449% | 0.008449% | 0% | 0% | 0% | 0% | 0% | 0% | 0% | 0% | 0% | 0% | 0% | 0% | 0% | 0% | 0% | 0% | 0% | 0.02535% | 0.02535% | 1
12.0.B | 12.316.B | SINAPI | 89583 | CURVA 87 GRAUS E 30 MINUTOS, PVC, SERIE R, ÁGUA PLUVIAL, DN 75 MM, JUNTA ELÁSTICA, FORNECIDO E INSTALADO EM CONDUTORES VERTICAIS DE ÁGUAS PLUVIAIS. AF_06/2022 | UN | 4 | 44.82 | 179.28 | 55.36 | 221.44 | SERVIÇOS | TABELA | SEM CASAS DEPOIS DA VÍRGULA |  |  | 3 | 5 | 7 | 0% | 0% | 0% | 0% | 0.01136% | 0.01136% | 0.01136% | 0% | 0% | 0% | 0% | 0% | 0% | 0% | 0% | 0% | 0% | 0% | 0% | 0% | 0% | 0% | 0% | 0% | 0.03407% | 0.03407% | 1
12.0.B | 12.317.B | SINAPI | 89585 | JOELHO 45 GRAUS, PVC, SERIE R, ÁGUA PLUVIAL, DN 100 MM, JUNTA ELÁSTICA, FORNECIDO E INSTALADO EM CONDUTORES VERTICAIS DE ÁGUAS PLUVIAIS. AF_06/2022 | UN | 2 | 48.59 | 97.18 | 60.02 | 120.04 | SERVIÇOS | TABELA | SEM CASAS DEPOIS DA VÍRGULA |  |  | 3 | 5 | 7 | 0% | 0% | 0% | 0% | 0.006156% | 0.006156% | 0.006156% | 0% | 0% | 0% | 0% | 0% | 0% | 0% | 0% | 0% | 0% | 0% | 0% | 0% | 0% | 0% | 0% | 0% | 0.01847% | 0.01847% | 1
12.0.B | 12.318.B | SINAPI | 95695 | CURVA 90 GRAUS, PVC, SERIE R, ÁGUA PLUVIAL, DN 100 MM, JUNTA ELÁSTICA, FORNECIDO E INSTALADO EM CONDUTORES VERTICAIS DE ÁGUAS PLUVIAIS. AF_06/2022 | UN | 2 | 63.71 | 127.42 | 78.7 | 157.4 | SERVIÇOS | TABELA | SEM CASAS DEPOIS DA VÍRGULA |  |  | 3 | 5 | 7 | 0% | 0% | 0% | 0% | 0.008072% | 0.008072% | 0.008072% | 0% | 0% | 0% | 0% | 0% | 0% | 0% | 0% | 0% | 0% | 0% | 0% | 0% | 0% | 0% | 0% | 0% | 0.02421% | 0.02421% | 1
12.0.B | 12.319.B | SINAPI | 89584 | JOELHO 90 GRAUS, PVC, SERIE R, ÁGUA PLUVIAL, DN 100 MM, JUNTA ELÁSTICA, FORNECIDO E INSTALADO EM CONDUTORES VERTICAIS DE ÁGUAS PLUVIAIS. AF_06/2022 | UN | 6 | 47.56 | 285.36 | 58.75 | 352.5 | SERVIÇOS | TABELA | SEM CASAS DEPOIS DA VÍRGULA |  |  | 3 | 5 | 7 | 0% | 0% | 0% | 0% | 0.01808% | 0.01808% | 0.01808% | 0% | 0% | 0% | 0% | 0% | 0% | 0% | 0% | 0% | 0% | 0% | 0% | 0% | 0% | 0% | 0% | 0% | 0.05423% | 0.05423% | 1
12.0.B | 12.320.B | SINAPI | 89581 | JOELHO 90 GRAUS, PVC, SERIE R, ÁGUA PLUVIAL, DN 75 MM, JUNTA ELÁSTICA, FORNECIDO E INSTALADO EM CONDUTORES VERTICAIS DE ÁGUAS PLUVIAIS. AF_06/2022 | UN | 8 | 35.9 | 287.2 | 44.34 | 354.72 | SERVIÇOS | TABELA | SEM CASAS DEPOIS DA VÍRGULA |  |  | 3 | 5 | 7 | 0% | 0% | 0% | 0% | 0.01819% | 0.01819% | 0.01819% | 0% | 0% | 0% | 0% | 0% | 0% | 0% | 0% | 0% | 0% | 0% | 0% | 0% | 0% | 0% | 0% | 0% | 0.05457% | 0.05457% | 1
12.0.B | 12.321.B | COMPOSIÇÃO | COMP-SAQ/430 | CAIXA DE INCÊNDIO EXTERNA, PADRÃO CBERJ, DE AÇO,MEDINDO 75X45X17CM, COMPREENDENDO: 2 LANCES DE 15,00M DE MANGUEIRA DE FIBRA DE POLIÉSTER PURA, TIPO 1, REVESTIDA INTERNAMENTE COM BORRACHA VULCANIZADA NO DIÂMETRO DE 1.1/2", EMPATADA, COM REGISTRO, ADAPTADOR E ESGUICHO. FORNECIMENTO E COLOCAÇÃO | UN | 2 | 1825.77 | 3651.54 | 2255.37 | 4510.74 | SERVIÇOS | TABELA | SEM CASAS DEPOIS DA VÍRGULA |  |  | 3 | 5 | 7 | 0% | 0% | 0% | 0% | 0.2313% | 0.2313% | 0.2313% | 0% | 0% | 0% | 0% | 0% | 0% | 0% | 0% | 0% | 0% | 0% | 0% | 0% | 0% | 0% | 0% | 0% | 0.6939% | 0.6939% | 1
12.0.B | 12.322.B | COMPOSIÇÃO | COMP-SAQ/431 | INSTALAÇÃO DE HIDRANTE DE RECALQUE PARA SISTEMA DE INCÊNDIO EM CAIXA ENTERRADA DE ALVENARIA COM TIJOLO MACIÇO, PAREDE MEIA VEZ (10CM) MEDINDO 40X30X50CM, REVESTIDA INTERNAMENTE, COM TAMPA DE FERRO FUNDIDO, INCLUSIVE PEÇAS COMPREENDENDO: REGISTRO OU VÁLVULA GLOBO DE 2.1/2", TAMPÃOO CEGO C/ CORRENTE DE 2.1/2", ADAPTADOR PARA JUNTA STORZ DE 2.1/2" E FORNECIMENTO DE TODOS OS MATERIAIS. | UN | 1 | 1625.84 | 1625.84 | 2008.4 | 2008.4 | SERVIÇOS | TABELA | SEM CASAS DEPOIS DA VÍRGULA |  |  | 3 | 5 | 7 | 0% | 0% | 0% | 0% | 0.103% | 0.103% | 0.103% | 0% | 0% | 0% | 0% | 0% | 0% | 0% | 0% | 0% | 0% | 0% | 0% | 0% | 0% | 0% | 0% | 0% | 0.309% | 0.309% | 1
12.0.B | 12.323.B | COMPOSIÇÃO | COMP-SAQ/543 | TUBO DE AÇO GALVANIZADO COM COSTURA, CLASSE PESADO, DN 65 (2 1/2"), CONEXÃO ROSQUEADA, INSTALADO EM REDE DE ALIMENTAÇÃO PARA HIDRANTE - FORNECIMENTO E INSTALAÇÃO. | M | 44.38 | 123.82 | 5495.13 | 152.95 | 6787.92 | SERVIÇOS | TABELA | 2 |  |  | 3 | 5 | 7 | 0% | 0% | 0% | 0% | 0.3481% | 0.3481% | 0.3481% | 0% | 0% | 0% | 0% | 0% | 0% | 0% | 0% | 0% | 0% | 0% | 0% | 0% | 0% | 0% | 0% | 0% | 1.044% | 1.044% | 1
12.0.B | 12.324.B | COMPOSIÇÃO | COMP-SAQ/544 | TUBO DE AÇO GALVANIZADO COM COSTURA, CLASSE PESADO, DN 65 (2 1/2"), CONEXÃO ROSQUEADA, INSTALADO EM REDE DE ALIMENTAÇÃO ENTERRADAS PARA HIDRANTE, INCLUSIVE PROTEÇÃO COM FITA ANTICORROSIVA - FORNECIMENTO E INSTALAÇÃO. | M | 12.94 | 186.7 | 2415.89 | 230.63 | 2984.35 | SERVIÇOS | TABELA | 2 |  |  | 3 | 5 | 7 | 0% | 0% | 0% | 0% | 0.153% | 0.153% | 0.153% | 0% | 0% | 0% | 0% | 0% | 0% | 0% | 0% | 0% | 0% | 0% | 0% | 0% | 0% | 0% | 0% | 0% | 0.4591% | 0.4591% | 1
12.0.B | 12.325.B | COMPOSIÇÃO | COMP-SAQ/545 | TUBO DE AÇO GALVANIZADO COM COSTURA, CLASSE PESADO, DN 25 (1"), CONEXÃO ROSQUEADA, INSTALADO EM REDE DE ALIMENTAÇÃO ENTERRADAS PARA HIDRANTE, INCLUSIVE PROTEÇÃO COM FITA ANTICORROSIVA - FORNECIMENTO E INSTALAÇÃO. | M | 4 | 46.83 | 187.32 | 57.84 | 231.36 | SERVIÇOS | TABELA | SEM CASAS DEPOIS DA VÍRGULA |  |  | 3 | 5 | 7 | 0% | 0% | 0% | 0% | 0.01186% | 0.01186% | 0.01186% | 0% | 0% | 0% | 0% | 0% | 0% | 0% | 0% | 0% | 0% | 0% | 0% | 0% | 0% | 0% | 0% | 0% | 0.03559% | 0.03559% | 1
12.0.B | 12.326.B | SINAPI | 92382 | JOELHO 90 GRAUS, EM FERRO GALVANIZADO, DN 25 (1"), CONEXÃO ROSQUEADA, INSTALADO EM REDE DE ALIMENTAÇÃO PARA HIDRANTE - FORNECIMENTO E INSTALAÇÃO. AF_10/2020 | UN | 3 | 60.24 | 180.72 | 74.41 | 223.23 | SERVIÇOS | TABELA | SEM CASAS DEPOIS DA VÍRGULA |  |  | 3 | 5 | 7 | 0% | 0% | 0% | 0% | 0.01145% | 0.01145% | 0.01145% | 0% | 0% | 0% | 0% | 0% | 0% | 0% | 0% | 0% | 0% | 0% | 0% | 0% | 0% | 0% | 0% | 0% | 0.03434% | 0.03434% | 1
12.0.B | 12.327.B | SINAPI | 92390 | JOELHO 90 GRAUS, EM FERRO GALVANIZADO, DN 65 (2 1/2"), CONEXÃO ROSQUEADA, INSTALADO EM REDE DE ALIMENTAÇÃO PARA HIDRANTE - FORNECIMENTO E INSTALAÇÃO. AF_10/2020 | UN | 8 | 161.41 | 1291.28 | 199.38 | 1595.04 | SERVIÇOS | TABELA | SEM CASAS DEPOIS DA VÍRGULA |  |  | 3 | 5 | 7 | 0% | 0% | 0% | 0% | 0.0818% | 0.0818% | 0.0818% | 0% | 0% | 0% | 0% | 0% | 0% | 0% | 0% | 0% | 0% | 0% | 0% | 0% | 0% | 0% | 0% | 0% | 0.2454% | 0.2454% | 1
12.0.B | 12.328.B | SINAPI | 92642 | TÊ, EM FERRO GALVANIZADO, CONEXÃO ROSQUEADA, DN 65 (2 1/2"), INSTALADO EM REDE DE ALIMENTAÇÃO PARA HIDRANTE - FORNECIMENTO E INSTALAÇÃO. AF_10/2020 | UN | 2 | 220.43 | 440.86 | 272.29 | 544.58 | SERVIÇOS | TABELA | SEM CASAS DEPOIS DA VÍRGULA |  |  | 3 | 5 | 7 | 0% | 0% | 0% | 0% | 0.02793% | 0.02793% | 0.02793% | 0% | 0% | 0% | 0% | 0% | 0% | 0% | 0% | 0% | 0% | 0% | 0% | 0% | 0% | 0% | 0% | 0% | 0.08378% | 0.08378% | 1
12.0.B | 12.329.B | SINAPI | 99629 | VÁLVULA DE RETENÇÃO VERTICAL, DE BRONZE, ROSCÁVEL, 1" - FORNECIMENTO E INSTALAÇÃO. AF_08/2021 | UN | 1 | 48.7 | 48.7 | 60.15 | 60.15 | SERVIÇOS | TABELA | SEM CASAS DEPOIS DA VÍRGULA |  |  | 3 | 5 | 7 | 0% | 0% | 0% | 0% | 0.003085% | 0.003085% | 0.003085% | 0% | 0% | 0% | 0% | 0% | 0% | 0% | 0% | 0% | 0% | 0% | 0% | 0% | 0% | 0% | 0% | 0% | 0.009254% | 0.009254% | 1
12.0.B | 12.330.B | COMPOSIÇÃO | COMP-SAQ/546 | VÁLVULA DE GAVETA, EM BRONZE, DN 25 (1"), CONEXÃO ROSQUEADA, INSTALADO EM REDE DE ALIMENTAÇÃO PARA HIDRANTE - FORNECIMENTO E INSTALAÇÃO. | UN | 3 | 92.77 | 278.31 | 114.59 | 343.77 | SERVIÇOS | TABELA | SEM CASAS DEPOIS DA VÍRGULA |  |  | 3 | 5 | 7 | 0% | 0% | 0% | 0% | 0.01763% | 0.01763% | 0.01763% | 0% | 0% | 0% | 0% | 0% | 0% | 0% | 0% | 0% | 0% | 0% | 0% | 0% | 0% | 0% | 0% | 0% | 0.05289% | 0.05289% | 1
12.0.B | 12.331.B | COMPOSIÇÃO | COMP-SAQ/547 | CAIXA D´ÁGUA EM POLIETILENO, 100 LITROS - FORNECIMENTO E INSTALAÇÃO. | UN | 1 | 184.01 | 184.01 | 227.3 | 227.3 | SERVIÇOS | TABELA | SEM CASAS DEPOIS DA VÍRGULA |  |  | 3 | 5 | 7 | 0% | 0% | 0% | 0% | 0.01166% | 0.01166% | 0.01166% | 0% | 0% | 0% | 0% | 0% | 0% | 0% | 0% | 0% | 0% | 0% | 0% | 0% | 0% | 0% | 0% | 0% | 0.03497% | 0.03497% | 1
12.0.B | 12.332.B | SINAPI | 97327 | TUBO EM COBRE FLEXÍVEL, DN 1/4, COM ISOLAMENTO, INSTALADO EM RAMAL DE ALIMENTAÇÃO DE AR CONDICIONADO COM CONDENSADORA INDIVIDUAL FORNECIMENTO E INSTALAÇÃO. AF_12/2015 | M | 155 | 29.81 | 4620.55 | 36.82 | 5707.1 | SERVIÇOS | TABELA | SEM CASAS DEPOIS DA VÍRGULA |  |  | 3 | 5 | 7 | 0% | 0% | 0% | 0% | 0.2927% | 0.2927% | 0.2927% | 0% | 0% | 0% | 0% | 0% | 0% | 0% | 0% | 0% | 0% | 0% | 0% | 0% | 0% | 0% | 0% | 0% | 0.878% | 0.878% | 1
12.0.B | 12.333.B | SINAPI | 97328 | TUBO EM COBRE FLEXÍVEL, DN 3/8", COM ISOLAMENTO, INSTALADO EM RAMAL DE ALIMENTAÇÃO DE AR CONDICIONADO COM CONDENSADORA INDIVIDUAL  FORNECIMENTO E INSTALAÇÃO. AF_12/2015 | M | 245 | 52.03 | 12747.35 | 64.27 | 15746.15 | SERVIÇOS | TABELA | SEM CASAS DEPOIS DA VÍRGULA |  |  | 3 | 5 | 7 | 0% | 0% | 0% | 0% | 0.8075% | 0.8075% | 0.8075% | 0% | 0% | 0% | 0% | 0% | 0% | 0% | 0% | 0% | 0% | 0% | 0% | 0% | 0% | 0% | 0% | 0% | 2.422% | 2.422% | 1
12.0.B | 12.334.B | SINAPI | 97329 | TUBO EM COBRE FLEXÍVEL, DN 1/2", COM ISOLAMENTO, INSTALADO EM RAMAL DE ALIMENTAÇÃO DE AR CONDICIONADO COM CONDENSADORA INDIVIDUAL  FORNECIMENTO E INSTALAÇÃO. AF_12/2015 | M | 10 | 64.63 | 646.3 | 79.83 | 798.3 | SERVIÇOS | TABELA | SEM CASAS DEPOIS DA VÍRGULA |  |  | 3 | 5 | 7 | 0% | 0% | 0% | 0% | 0.04094% | 0.04094% | 0.04094% | 0% | 0% | 0% | 0% | 0% | 0% | 0% | 0% | 0% | 0% | 0% | 0% | 0% | 0% | 0% | 0% | 0% | 0.1228% | 0.1228% | 1
12.0.B | 12.335.B | SINAPI | 97330 | TUBO EM COBRE FLEXÍVEL, DN 5/8", COM ISOLAMENTO, INSTALADO EM RAMAL DE ALIMENTAÇÃO DE AR CONDICIONADO COM CONDENSADORA INDIVIDUAL  FORNECIMENTO E INSTALAÇÃO. AF_12/2015 | M | 390 | 78.66 | 30677.4 | 97.16 | 37892.4 | SERVIÇOS | TABELA | SEM CASAS DEPOIS DA VÍRGULA |  |  | 3 | 5 | 7 | 0% | 0% | 0% | 0% | 1.943% | 1.943% | 1.943% | 0% | 0% | 0% | 0% | 0% | 0% | 0% | 0% | 0% | 0% | 0% | 0% | 0% | 0% | 0% | 0% | 0% | 5.829% | 5.829% | 1
12.0.B | 12.336.B | COMPOSIÇÃO | COMP-SAQ/476 | ADESIVO PARA TUBO DE ESPUMA ELASTOMÉRICA - LATA 900 ML. FORNECIMENTO E APLICAÇÃO. | UN | 2 | 137.58 | 275.16 | 169.95 | 339.9 | SERVIÇOS | TABELA | SEM CASAS DEPOIS DA VÍRGULA |  |  | 3 | 5 | 7 | 0% | 0% | 0% | 0% | 0.01743% | 0.01743% | 0.01743% | 0% | 0% | 0% | 0% | 0% | 0% | 0% | 0% | 0% | 0% | 0% | 0% | 0% | 0% | 0% | 0% | 0% | 0.05229% | 0.05229% | 1
12.0.B | 12.337.B | COMPOSIÇÃO | COMP-SAQ/473 | CAIXA DE PASSAGEM PARA SPLIT 35X13X7CM DRENO INFERIOR DE PLÁSTICO. FORNECIMENTO E INSTALAÇÃO | UN | 28 | 49.14 | 1375.92 | 60.7 | 1699.6 | SERVIÇOS | TABELA | SEM CASAS DEPOIS DA VÍRGULA |  |  | 3 | 5 | 7 | 0% | 0% | 0% | 0% | 0.08716% | 0.08716% | 0.08716% | 0% | 0% | 0% | 0% | 0% | 0% | 0% | 0% | 0% | 0% | 0% | 0% | 0% | 0% | 0% | 0% | 0% | 0.2615% | 0.2615% | 1
12.0.B | 12.338.B | COTAÇÃO | COTAÇÃO 28 | CALÇO DE BORRACHA PARA CONDENSADORES DE AR CONDICIONADO SPLIT, INCLUSIVE PARAFUSO E PORCA. FORNECIMENTO | UN | 112 | 6.01 | 673.12 | 7.15 | 800.8 | CUSTO ADMINISTRATIVO MENOR | COTAÇÃO REVISAR | SEM CASAS DEPOIS DA VÍRGULA |  |  | 3 | 5 | 7 | 0% | 0% | 0% | 0% | 0.04107% | 0.04107% | 0.04107% | 0% | 0% | 0% | 0% | 0% | 0% | 0% | 0% | 0% | 0% | 0% | 0% | 0% | 0% | 0% | 0% | 0% | 0.1232% | 0.1232% | 1
12.0.B | 12.339.B | COMPOSIÇÃO | COMP-SAQ/477 | TUBO, PVC, SOLDÁVEL, DN 20MM, INSTALADO EM DRENO DE AR-CONDICIONADO - FORNECIMENTO E INSTALAÇÃO. | M | 170.8 | 19.66 | 3357.92 | 24.28 | 4147.02 | SERVIÇOS | TABELA | 1 |  |  | 3 | 5 | 7 | 0% | 0% | 0% | 0% | 0.2127% | 0.2127% | 0.2127% | 0% | 0% | 0% | 0% | 0% | 0% | 0% | 0% | 0% | 0% | 0% | 0% | 0% | 0% | 0% | 0% | 0% | 0.638% | 0.638% | 0
12.0.B | 12.340.B | COMPOSIÇÃO | COMP-SAQ/478 | JOELHO 90 GRAUS, PVC, SOLDÁVEL, DN 20MM, INSTALADO EM DRENO DE AR-CONDICIONADO - FORNECIMENTO E INSTALAÇÃO. | UN | 62 | 8.48 | 525.76 | 10.47 | 649.14 | SERVIÇOS | TABELA | SEM CASAS DEPOIS DA VÍRGULA |  |  | 3 | 5 | 7 | 0% | 0% | 0% | 0% | 0.03329% | 0.03329% | 0.03329% | 0% | 0% | 0% | 0% | 0% | 0% | 0% | 0% | 0% | 0% | 0% | 0% | 0% | 0% | 0% | 0% | 0% | 0.09987% | 0.09987% | 1
12.0.B | 12.341.B | COMPOSIÇÃO | COMP-SAQ/1013 | JOELHO 90 GRAUS, PVC, BOLSA SOLDÁVEL E ROSCA, DN 20MM X 1/2", INSTALADO EM DRENO DE AR-CONDICIONADO - FORNECIMENTO E INSTALAÇÃO. | UN | 28 | 10.08 | 282.24 | 12.45 | 348.6 | SERVIÇOS | TABELA | SEM CASAS DEPOIS DA VÍRGULA |  |  | 3 | 5 | 7 | 0% | 0% | 0% | 0% | 0.01788% | 0.01788% | 0.01788% | 0% | 0% | 0% | 0% | 0% | 0% | 0% | 0% | 0% | 0% | 0% | 0% | 0% | 0% | 0% | 0% | 0% | 0.05363% | 0.05363% | 1
12.0.B | 12.342.B | COMPOSIÇÃO | COMP-SAQ/479 | TE, PVC, SOLDÁVEL, DN 20MM, INSTALADO EM DRENO DE AR-CONDICIONADO - FORNECIMENTO E INSTALAÇÃO. | UN | 24 | 11.83 | 283.92 | 14.61 | 350.64 | SERVIÇOS | TABELA | SEM CASAS DEPOIS DA VÍRGULA |  |  | 3 | 5 | 7 | 0% | 0% | 0% | 0% | 0.01798% | 0.01798% | 0.01798% | 0% | 0% | 0% | 0% | 0% | 0% | 0% | 0% | 0% | 0% | 0% | 0% | 0% | 0% | 0% | 0% | 0% | 0.05394% | 0.05394% | 1
12.0.B | 12.343.B | COMPOSIÇÃO | COMP-SAQ/693 | LUVA, PVC, SOLDÁVEL, DN 20MM, INSTALADO EM DRENO DE AR-CONDICIONADO - FORNECIMENTO E INSTALAÇÃO. | UN | 3 | 8.2 | 24.6 | 10.12 | 30.36 | SERVIÇOS | TABELA | SEM CASAS DEPOIS DA VÍRGULA |  |  | 3 | 5 | 7 | 0% | 0% | 0% | 0% | 0.001557% | 0.001557% | 0.001557% | 0% | 0% | 0% | 0% | 0% | 0% | 0% | 0% | 0% | 0% | 0% | 0% | 0% | 0% | 0% | 0% | 0% | 0.004671% | 0.004671% | 1
12.0.B | 12.344.B | COMPOSIÇÃO | COMP-SAQ/742 | JOELHO 45 GRAUS, PVC, SOLDÁVEL, DN 20MM, INSTALADO EM DRENO DE AR-CONDICIONADO - FORNECIMENTO E INSTALAÇÃO. | UN | 8 | 9.11 | 72.88 | 11.25 | 90 | SERVIÇOS | TABELA | SEM CASAS DEPOIS DA VÍRGULA |  |  | 3 | 5 | 7 | 0% | 0% | 0% | 0% | 0.004615% | 0.004615% | 0.004615% | 0% | 0% | 0% | 0% | 0% | 0% | 0% | 0% | 0% | 0% | 0% | 0% | 0% | 0% | 0% | 0% | 0% | 0.01385% | 0.01385% | 1
12.0.B | 12.345.B | SINAPI | 90456 | QUEBRA EM ALVENARIA PARA INSTALAÇÃO DE CAIXA DE TOMADA (4X4 OU 4X2). AF_05/2015 | UN | 106 | 5.31 | 562.86 | 6.55 | 694.3 | SERVIÇOS | TABELA | SEM CASAS DEPOIS DA VÍRGULA |  |  | 3 | 5 | 7 | 0% | 0% | 0% | 0% | 0.0356% | 0.0356% | 0.0356% | 0% | 0% | 0% | 0% | 0% | 0% | 0% | 0% | 0% | 0% | 0% | 0% | 0% | 0% | 0% | 0% | 0% | 0.1068% | 0.1068% | 1
12.0.B | 12.346.B | SINAPI | 90447 | RASGO EM ALVENARIA PARA ELETRODUTOS COM DIAMETROS MENORES OU IGUAIS A 40 MM. AF_05/2015 | M | 72.38 | 8.23 | 595.68 | 10.16 | 735.38 | SERVIÇOS | TABELA | 2 |  |  | 3 | 5 | 7 | 0% | 0% | 0% | 0% | 0.03771% | 0.03771% | 0.03771% | 0% | 0% | 0% | 0% | 0% | 0% | 0% | 0% | 0% | 0% | 0% | 0% | 0% | 0% | 0% | 0% | 0% | 0.1131% | 0.1131% | 1
12.0.B | 12.347.B | COMPOSIÇÃO | COMP-SAQ/141 | QUEBRA EM ALVENARIA EM M2 PARA INSTALAÇÃO DE QUADRO DE DISTRIBUIÇÃO. | M2 | 0.27 | 255.07 | 68.86 | 315.08 | 85.07 | SERVIÇOS | TABELA | 2 |  |  | 3 | 5 | 7 | 0% | 0% | 0% | 0% | 0.004362% | 0.004362% | 0.004362% | 0% | 0% | 0% | 0% | 0% | 0% | 0% | 0% | 0% | 0% | 0% | 0% | 0% | 0% | 0% | 0% | 0% | 0.01309% | 0.01309% | 1
12.0.B | 12.348.B | SINAPI | 91179 | FIXAÇÃO DE TUBOS HORIZONTAIS DE PVC, CPVC OU COBRE DIÂMETROS MENORES OU IGUAIS A 40 MM COM ABRAÇADEIRA METÁLICA RÍGIDA TIPO D 1/2" , FIXADA DIRETAMENTE NA LAJE. AF_05/2015 | M | 28 | 8.91 | 249.48 | 11 | 308 | SERVIÇOS | TABELA | SEM CASAS DEPOIS DA VÍRGULA |  |  | 3 | 5 | 7 | 0% | 0% | 0% | 0% | 0.01579% | 0.01579% | 0.01579% | 0% | 0% | 0% | 0% | 0% | 0% | 0% | 0% | 0% | 0% | 0% | 0% | 0% | 0% | 0% | 0% | 0% | 0.04738% | 0.04738% | 1
12.0.B | 12.349.B | SINAPI | 91171 | FIXAÇÃO DE TUBOS HORIZONTAIS DE PVC, CPVC OU COBRE DIÂMETROS MAIORES QUE 40 MM E MENORES OU IGUAIS A 75 MM COM ABRAÇADEIRA METÁLICA RÍGIDA TIPO D 1 1/2", FIXADA EM PERFILADO EM LAJE. AF_05/2015 | M | 53.34 | 4.85 | 258.69 | 5.99 | 319.5 | SERVIÇOS | TABELA | 2 |  |  | 3 | 5 | 7 | 0% | 0% | 0% | 0% | 0.01638% | 0.01638% | 0.01638% | 0% | 0% | 0% | 0% | 0% | 0% | 0% | 0% | 0% | 0% | 0% | 0% | 0% | 0% | 0% | 0% | 0% | 0.04915% | 0.04915% | 1
12.0.B | 12.350.B | SINAPI | 91181 | FIXAÇÃO DE TUBOS HORIZONTAIS DE PVC, CPVC OU COBRE DIÂMETROS MAIORES QUE 75 MM COM ABRAÇADEIRA METÁLICA RÍGIDA TIPO D 3" , FIXADA DIRETAMENTE NA LAJE. AF_05/2015 | M | 10 | 9.09 | 90.9 | 11.22 | 112.2 | SERVIÇOS | TABELA | SEM CASAS DEPOIS DA VÍRGULA |  |  | 3 | 5 | 7 | 0% | 0% | 0% | 0% | 0.005754% | 0.005754% | 0.005754% | 0% | 0% | 0% | 0% | 0% | 0% | 0% | 0% | 0% | 0% | 0% | 0% | 0% | 0% | 0% | 0% | 0% | 0.01726% | 0.01726% | 1
12.0.B | 12.351.B | SINAPI | 91174 | FIXAÇÃO DE TUBOS VERTICAIS DE PPR DIÂMETROS MAIORES QUE 40 MM E MENORES OU IGUAIS A 75 MM COM ABRAÇADEIRA METÁLICA RÍGIDA TIPO D 1 1/2", FIXADA EM PERFILADO EM ALVENARIA. AF_05/2015 | M | 106.04 | 3.86 | 409.31 | 4.76 | 504.75 | SERVIÇOS | TABELA | 2 |  |  | 3 | 5 | 7 | 0% | 0% | 0% | 0% | 0.02588% | 0.02588% | 0.02588% | 0% | 0% | 0% | 0% | 0% | 0% | 0% | 0% | 0% | 0% | 0% | 0% | 0% | 0% | 0% | 0% | 0% | 0.07765% | 0.07765% | 1
12.0.B | 12.352.B | SINAPI | 91175 | FIXAÇÃO DE TUBOS VERTICAIS DE PPR DIÂMETROS MAIORES QUE 75 MM COM ABRAÇADEIRA METÁLICA RÍGIDA TIPO D 3", FIXADA EM PERFILADO EM ALVENARIA. AF_05/2015 | M | 48 | 6.27 | 300.96 | 7.74 | 371.52 | SERVIÇOS | TABELA | SEM CASAS DEPOIS DA VÍRGULA |  |  | 3 | 5 | 7 | 0% | 0% | 0% | 0% | 0.01905% | 0.01905% | 0.01905% | 0% | 0% | 0% | 0% | 0% | 0% | 0% | 0% | 0% | 0% | 0% | 0% | 0% | 0% | 0% | 0% | 0% | 0.05716% | 0.05716% | 1
12.0.B | 12.353.B | SINAPI | 90437 | FURO EM ALVENARIA PARA DIÂMETROS MAIORES QUE 40 MM E MENORES OU IGUAIS A 75 MM. AF_05/2015 | UN | 4 | 44.21 | 176.84 | 54.61 | 218.44 | SERVIÇOS | TABELA | SEM CASAS DEPOIS DA VÍRGULA |  |  | 3 | 5 | 7 | 0% | 0% | 0% | 0% | 0.0112% | 0.0112% | 0.0112% | 0% | 0% | 0% | 0% | 0% | 0% | 0% | 0% | 0% | 0% | 0% | 0% | 0% | 0% | 0% | 0% | 0% | 0.03361% | 0.03361% | 1
12.0.B | 12.354.B | SINAPI | 90451 | PASSANTE TIPO PEÇA EM POLIESTIRENO PARA ABERTURA PARA PASSAGEM DE 1 TUBO, FIXADO EM LAJE. AF_05/2015 | UN | 3 | 5.57 | 16.71 | 6.88 | 20.64 | SERVIÇOS | TABELA | SEM CASAS DEPOIS DA VÍRGULA |  |  | 3 | 5 | 7 | 0% | 0% | 0% | 0% | 0.001058% | 0.001058% | 0.001058% | 0% | 0% | 0% | 0% | 0% | 0% | 0% | 0% | 0% | 0% | 0% | 0% | 0% | 0% | 0% | 0% | 0% | 0.003175% | 0.003175% | 0
12.0.B | 12.355.B | SINAPI | 90454 | PASSANTE TIPO TUBO DE DIÂMETRO MAIORES QUE 40 MM E MENORES OU IGUAIS A 75 MM, FIXADO EM LAJE. AF_05/2015 | UN | 2 | 5.98 | 11.96 | 7.38 | 14.76 | SERVIÇOS | TABELA | SEM CASAS DEPOIS DA VÍRGULA |  |  | 3 | 5 | 7 | 0% | 0% | 0% | 0% | 0.0007569% | 0.0007569% | 0.0007569% | 0% | 0% | 0% | 0% | 0% | 0% | 0% | 0% | 0% | 0% | 0% | 0% | 0% | 0% | 0% | 0% | 0% | 0.002271% | 0.002271% | 1
12.0.B | 12.356.B | SINAPI | 91190 | CHUMBAMENTO PONTUAL EM PASSAGEM DE TUBO COM DIÂMETRO MENOR OU IGUAL A 40 MM. AF_05/2015 | UN | 63 | 6.26 | 394.38 | 7.73 | 486.99 | SERVIÇOS | TABELA | SEM CASAS DEPOIS DA VÍRGULA |  |  | 3 | 5 | 7 | 0% | 0% | 0% | 0% | 0.02497% | 0.02497% | 0.02497% | 0% | 0% | 0% | 0% | 0% | 0% | 0% | 0% | 0% | 0% | 0% | 0% | 0% | 0% | 0% | 0% | 0% | 0.07492% | 0.07492% | 0
12.0.B | 12.357.B | SINAPI | 91191 | CHUMBAMENTO PONTUAL EM PASSAGEM DE TUBO COM DIÂMETROS ENTRE 40 MM E 75 MM. AF_05/2015 | UN | 4 | 6.65 | 26.6 | 8.21 | 32.84 | SERVIÇOS | TABELA | SEM CASAS DEPOIS DA VÍRGULA |  |  | 3 | 5 | 7 | 0% | 0% | 0% | 0% | 0.001684% | 0.001684% | 0.001684% | 0% | 0% | 0% | 0% | 0% | 0% | 0% | 0% | 0% | 0% | 0% | 0% | 0% | 0% | 0% | 0% | 0% | 0.005052% | 0.005052% | 1
12.0.B | 12.358.B | SINAPI | 90453 | PASSANTE TIPO TUBO DE DIÂMETRO MENOR OU IGUAL A 40 MM, FIXADO EM LAJE. AF_05/2015 | UN | 30 | 3.53 | 105.9 | 4.36 | 130.8 | SERVIÇOS | TABELA | SEM CASAS DEPOIS DA VÍRGULA |  |  | 3 | 5 | 7 | 0% | 0% | 0% | 0% | 0.006708% | 0.006708% | 0.006708% | 0% | 0% | 0% | 0% | 0% | 0% | 0% | 0% | 0% | 0% | 0% | 0% | 0% | 0% | 0% | 0% | 0% | 0.02012% | 0.02012% | 1
12.0.B | 12.359.B | SINAPI | 90436 | FURO EM ALVENARIA PARA DIÂMETROS MENORES OU IGUAIS A 40 MM. AF_05/2015 | UN | 33 | 18.19 | 600.27 | 22.47 | 741.51 | SERVIÇOS | TABELA | SEM CASAS DEPOIS DA VÍRGULA |  |  | 3 | 5 | 7 | 0% | 0% | 0% | 0% | 0.03803% | 0.03803% | 0.03803% | 0% | 0% | 0% | 0% | 0% | 0% | 0% | 0% | 0% | 0% | 0% | 0% | 0% | 0% | 0% | 0% | 0% | 0.1141% | 0.1141% | 1
12.0.B | 12.360.B | SINAPI | 103288 | RASGO E CHUMBAMENTO EM ALVENARIA PARA TUBOS DE SPLIT PAREDE DE 9000 A 24000 BTUS/H. AF_11/2021 | UN | 24 | 21.21 | 509.04 | 26.2 | 628.8 | SERVIÇOS | TABELA | SEM CASAS DEPOIS DA VÍRGULA |  |  | 3 | 5 | 7 | 0% | 0% | 0% | 0% | 0.03225% | 0.03225% | 0.03225% | 0% | 0% | 0% | 0% | 0% | 0% | 0% | 0% | 0% | 0% | 0% | 0% | 0% | 0% | 0% | 0% | 0% | 0.09674% | 0.09674% | 0
12.0.B | 12.361.B | SINAPI | 90443 | RASGO EM ALVENARIA PARA RAMAIS/ DISTRIBUIÇÃO COM DIAMETROS MENORES OU IGUAIS A 40 MM. AF_05/2015 | M | 168.74 | 16.53 | 2789.27 | 20.41 | 3443.98 | SERVIÇOS | TABELA | 2 |  |  | 3 | 5 | 7 | 0% | 0% | 0% | 0% | 0.1766% | 0.1766% | 0.1766% | 0% | 0% | 0% | 0% | 0% | 0% | 0% | 0% | 0% | 0% | 0% | 0% | 0% | 0% | 0% | 0% | 0% | 0.5298% | 0.5298% | 1
12.0.B | 12.362.B | SINAPI | 91222 | RASGO EM ALVENARIA PARA RAMAIS/ DISTRIBUIÇÃO COM DIÂMETROS MAIORES QUE 40 MM E MENORES OU IGUAIS A 75 MM. AF_05/2015 | M | 10.16 | 17.8 | 180.84 | 21.98 | 223.31 | SERVIÇOS | TABELA | 2 |  |  | 3 | 5 | 7 | 0% | 0% | 0% | 0% | 0.01145% | 0.01145% | 0.01145% | 0% | 0% | 0% | 0% | 0% | 0% | 0% | 0% | 0% | 0% | 0% | 0% | 0% | 0% | 0% | 0% | 0% | 0.03435% | 0.03435% | 1
12.0.B | 12.363.B | SINAPI | 90466 | CHUMBAMENTO LINEAR EM ALVENARIA PARA RAMAIS/DISTRIBUIÇÃO COM DIÂMETROS MENORES OU IGUAIS A 40 MM. AF_05/2015 | M | 168.74 | 16.11 | 2718.4 | 19.9 | 3357.92 | SERVIÇOS | TABELA | 2 |  |  | 3 | 5 | 7 | 0% | 0% | 0% | 0% | 0.1722% | 0.1722% | 0.1722% | 0% | 0% | 0% | 0% | 0% | 0% | 0% | 0% | 0% | 0% | 0% | 0% | 0% | 0% | 0% | 0% | 0% | 0.5166% | 0.5166% | 1
12.0.B | 12.364.B | COMPOSIÇÃO | COMP-SAQ/698 | SUPORTE MÃO FRANCESA EM AÇO, ABAS IGUAIS 50 CM, APOIO DE TUBULAÇÕES FRIGORIFICAS - FORNECIMENTO E INSTALAÇÃO | UN | 26 | 36.39 | 946.14 | 44.95 | 1168.7 | SERVIÇOS | TABELA | SEM CASAS DEPOIS DA VÍRGULA |  |  | 3 | 5 | 7 | 0% | 0% | 0% | 0% | 0.05993% | 0.05993% | 0.05993% | 0% | 0% | 0% | 0% | 0% | 0% | 0% | 0% | 0% | 0% | 0% | 0% | 0% | 0% | 0% | 0% | 0% | 0.1798% | 0.1798% | 1
12.0.B | 12.365.B | COMPOSIÇÃO | COMP-SAQ/474 | SUPORTE PARA ATÉ 3 TUBOS VERTICAIS, ESPAÇADO A CADA 1,50 M, EM PERFILADO DE SEÇÃO 19X38 MM, POR METRO DE TUBULAÇÃO FIXADA. | M | 6 | 3.29 | 19.74 | 4.06 | 24.36 | SERVIÇOS | TABELA | SEM CASAS DEPOIS DA VÍRGULA |  |  | 3 | 5 | 7 | 0% | 0% | 0% | 0% | 0.001249% | 0.001249% | 0.001249% | 0% | 0% | 0% | 0% | 0% | 0% | 0% | 0% | 0% | 0% | 0% | 0% | 0% | 0% | 0% | 0% | 0% | 0.003748% | 0.003748% | 1
12.0.B | 12.366.B | SINAPI | 91173 | FIXAÇÃO DE TUBOS VERTICAIS DE PPR DIÂMETROS MENORES OU IGUAIS A 40 MM COM ABRAÇADEIRA METÁLICA RÍGIDA TIPO D 1/2", FIXADA EM PERFILADO EM ALVENARIA. AF_05/2015 | M | 62.98 | 1.96 | 123.44 | 2.42 | 152.41 | SERVIÇOS | TABELA | 2 |  |  | 3 | 5 | 7 | 0% | 0% | 0% | 0% | 0.007816% | 0.007816% | 0.007816% | 0% | 0% | 0% | 0% | 0% | 0% | 0% | 0% | 0% | 0% | 0% | 0% | 0% | 0% | 0% | 0% | 0% | 0.02345% | 0.02345% | 1
12.0.B | 12.367.B | COMPOSIÇÃO | COMP-SAQ/748 | FITA DE PVC BRANCA PARA REFRIGERAÇÃO 50MMX50M, UTILIZADA NA PROTEÇÃO DOS TUBOS DE AR-CONDICIONADO TIPO SPLIT. FORNECIMENTO E COLOCAÇÃO | UN | 15 | 4.3 | 64.5 | 5.31 | 79.65 | SERVIÇOS | TABELA | SEM CASAS DEPOIS DA VÍRGULA |  |  | 3 | 5 | 7 | 0% | 0% | 0% | 0% | 0.004085% | 0.004085% | 0.004085% | 0% | 0% | 0% | 0% | 0% | 0% | 0% | 0% | 0% | 0% | 0% | 0% | 0% | 0% | 0% | 0% | 0% | 0.01225% | 0.01225% | 1
12.0.B | 12.368.B | SINAPI | 91185 | FIXAÇÃO DE TUBOS HORIZONTAIS DE PVC, CPVC OU COBRE DIÂMETROS MENORES OU IGUAIS A 40 MM COM ABRAÇADEIRA METÁLICA FLEXÍVEL 18 MM, FIXADA DIRETAMENTE NA LAJE. AF_05/2015 | M | 722 | 9.12 | 6584.64 | 11.26 | 8129.72 | SERVIÇOS | TABELA | SEM CASAS DEPOIS DA VÍRGULA |  |  | 3 | 5 | 7 | 0% | 0% | 0% | 0% | 0.4169% | 0.4169% | 0.4169% | 0% | 0% | 0% | 0% | 0% | 0% | 0% | 0% | 0% | 0% | 0% | 0% | 0% | 0% | 0% | 0% | 0% | 1.251% | 1.251% | 1
12.0.B | 12.369.B | COMPOSIÇÃO | COMP-SAQ/567 | FIXAÇÃO DE TUBOS VERTICAIS DE AR CONDICIONADO COM DIÂMETROS MENORES OU IGUAIS A 40 MM COM ABRAÇADEIRA PLÁSTICA 390MM, FIXADA EM PERFILADO EM ALVENARIA. | M | 78 | 1.58 | 123.24 | 1.95 | 152.1 | SERVIÇOS | TABELA | SEM CASAS DEPOIS DA VÍRGULA |  |  | 3 | 5 | 7 | 0% | 0% | 0% | 0% | 0.0078% | 0.0078% | 0.0078% | 0% | 0% | 0% | 0% | 0% | 0% | 0% | 0% | 0% | 0% | 0% | 0% | 0% | 0% | 0% | 0% | 0% | 0.0234% | 0.0234% | 1
12.0.B | 12.370.B | COMPOSIÇÃO | COMP-SAQ/301 | CAIXA DE GORDURA ESPECIAL DE ALVENARIA DE TIJOLOS MACICOS(7X10X20CM),EM PAREDES DE UMA VEZ(0,20M),MEDINDO 1,00X1,00X0,90M,INCLUSIVE REVESTIMENTO INTERNO EM ARGAMASSA DE CIMENTO E AREIA COM ADITIVO IMPERMEABILIZANTE, NO TRACO 1:3 (CIMENTO E AREIA),COM ESPESSURA DE 1,0CM, EXCLUSIVE TAMPAO DEFERRO FUNDIDO | UN | 1 | 2317.61 | 2317.61 | 2862.94 | 2862.94 | SERVIÇOS | TABELA | SEM CASAS DEPOIS DA VÍRGULA |  |  | 3 | 5 | 7 | 0% | 0% | 0% | 0% | 0.1468% | 0.1468% | 0.1468% | 0% | 0% | 0% | 0% | 0% | 0% | 0% | 0% | 0% | 0% | 0% | 0% | 0% | 0% | 0% | 0% | 0% | 0.4404% | 0.4404% | 1
12.0.B | 12.371.B | SINAPI | 99268 | POÇO DE INSPEÇÃO CIRCULAR PARA DRENAGEM, EM CONCRETO PRÉ-MOLDADO, DIÂMETRO INTERNO = 0,60 M, PROFUNDIDADE = 0,90 M, EXCLUINDO TAMPÃO. AF_12/2020_PA | UN | 4 | 442.74 | 1770.96 | 546.91 | 2187.64 | SERVIÇOS | TABELA | SEM CASAS DEPOIS DA VÍRGULA |  |  | 3 | 5 | 7 | 0% | 0% | 0% | 0% | 0.1122% | 0.1122% | 0.1122% | 0% | 0% | 0% | 0% | 0% | 0% | 0% | 0% | 0% | 0% | 0% | 0% | 0% | 0% | 0% | 0% | 0% | 0.3366% | 0.3366% | 1
SUBTOTAL | 13.0.B |  | 16 | COBERTURAS, ISOLAMENTOS E IMPERMEABILIZAÇÕES |  |  |  | 245957.31 |  | 303816.42 | [8 empty] | 0% | 3.324% | 3.324% | 0.2012% | 20.8% | 31.12% | 30.92% | 10.32% | 0% | 0% | 0% | 0% | 0% | 0% | 0% | 0% | 0% | 0% | 0% | 0% | 0% | 0% | 0% | 0% | 100% | 100% | 1
13.0.B | 13.1.B | SINAPI | 92543 | TRAMA DE MADEIRA COMPOSTA POR TERÇAS PARA TELHADOS DE ATÉ 2 ÁGUAS PARA TELHA ONDULADA DE FIBROCIMENTO, METÁLICA, PLÁSTICA OU TERMOACÚSTICA, INCLUSO TRANSPORTE VERTICAL. AF_07/2019 | M2 | 367.26 | 29.97 | 11006.78 | 37.02 | 13595.96 | SERVIÇOS | TABELA | 2 |  |  | 3 | 6 | 8 | 0% | 0% | 0% | 0% | 0% | 1.492% | 1.492% | 1.492% | 0% | 0% | 0% | 0% | 0% | 0% | 0% | 0% | 0% | 0% | 0% | 0% | 0% | 0% | 0% | 0% | 4.475% | 4.475% | 1
13.0.B | 13.2.B | SINAPI | 94210 | TELHAMENTO COM TELHA ONDULADA DE FIBROCIMENTO E = 6 MM, COM RECOBRIMENTO LATERAL DE 1 1/4 DE ONDA PARA TELHADO COM INCLINAÇÃO MÁXIMA DE 10°, COM ATÉ 2 ÁGUAS, INCLUSO IÇAMENTO. AF_07/2019 | M2 | 35.21 | 55.73 | 1962.25 | 68.84 | 2423.85 | SERVIÇOS | TABELA | 2 |  |  | 3 | 6 | 8 | 0% | 0% | 0% | 0% | 0% | 0.2659% | 0.2659% | 0.2659% | 0% | 0% | 0% | 0% | 0% | 0% | 0% | 0% | 0% | 0% | 0% | 0% | 0% | 0% | 0% | 0% | 0.7978% | 0.7978% | 1
13.0.B | 13.3.B | COMPOSIÇÃO | COMP-SAQ/480 | CUMEEIRA DE GALVALUME COM ESPESSURA APROXIMADA DE 0,5MM,0,30M DE ABA PARA CADA LADO,PARA TELHAS TRAPEZOIDAIS. FORNECIMENTO E COLOCAÇÃO | M | 35.3 | 79.65 | 2811.64 | 98.39 | 3473.16 | SERVIÇOS | TABELA | 1 |  |  | 3 | 6 | 8 | 0% | 0% | 0% | 0% | 0% | 0.3811% | 0.3811% | 0.3811% | 0% | 0% | 0% | 0% | 0% | 0% | 0% | 0% | 0% | 0% | 0% | 0% | 0% | 0% | 0% | 0% | 1.143% | 1.143% | 1
13.0.B | 13.4.B | COMPOSIÇÃO | COMP-SAQ/481 | TELHAMENTO COM TELHA ONDULADA DE FIBROCIMENTO E = 8 MM, COM RECOBRIMENTO LATERAL DE 1 1/4 DE ONDA PARA TELHADO COM INCLINAÇÃO MÁXIMA DE 10°, COM ATÉ 2 ÁGUAS, INCLUSO IÇAMENTO. AF_07/2019 | M2 | 332.05 | 88.71 | 29456.15 | 109.58 | 36386.03 | SERVIÇOS | TABELA | 2 |  |  | 3 | 6 | 8 | 0% | 0% | 0% | 0% | 0% | 3.992% | 3.992% | 3.992% | 0% | 0% | 0% | 0% | 0% | 0% | 0% | 0% | 0% | 0% | 0% | 0% | 0% | 0% | 0% | 0% | 11.98% | 11.98% | 1
13.0.B | 13.5.B | SINAPI | 98547 | IMPERMEABILIZAÇÃO DE SUPERFÍCIE COM MANTA ASFÁLTICA, DUAS CAMADAS, INCLUSIVE APLICAÇÃO DE PRIMER ASFÁLTICO, E=3MM E E=4MM. AF_06/2018 | M2 | 247.91 | 225.76 | 55968.16 | 278.88 | 69137.14 | SERVIÇOS | TABELA | 2 |  |  | 3 | 5 | 7 | 0% | 0% | 0% | 0% | 7.585% | 7.585% | 7.585% | 0% | 0% | 0% | 0% | 0% | 0% | 0% | 0% | 0% | 0% | 0% | 0% | 0% | 0% | 0% | 0% | 0% | 22.76% | 22.76% | 1
13.0.B | 13.6.B | COMPOSIÇÃO | COMP-SAQ/07 | IMPERMEABILIZAÇÃO DE SUPERFÍCIE COM MANTA ASFÁLTICA, UMA CAMADA, INCLUSIVE APLICAÇÃO DE PRIMER ASFÁLTICO, E=4MM. | M2 | 59.31 | 137.1 | 8131.4 | 169.35 | 10044.14 | SERVIÇOS | TABELA | 2 |  |  | 3 | 5 | 7 | 0% | 0% | 0% | 0% | 1.102% | 1.102% | 1.102% | 0% | 0% | 0% | 0% | 0% | 0% | 0% | 0% | 0% | 0% | 0% | 0% | 0% | 0% | 0% | 0% | 0% | 3.306% | 3.306% | 1
13.0.B | 13.7.B | SINAPI | 98555 | IMPERMEABILIZAÇÃO DE SUPERFÍCIE COM ARGAMASSA POLIMÉRICA / MEMBRANA ACRÍLICA, 3 DEMÃOS. AF_06/2018 | M2 | 308.28 | 30.18 | 9303.89 | 37.28 | 11492.67 | SERVIÇOS | TABELA | 2 |  |  | 3 | 5 | 7 | 0% | 0% | 0% | 0% | 1.261% | 1.261% | 1.261% | 0% | 0% | 0% | 0% | 0% | 0% | 0% | 0% | 0% | 0% | 0% | 0% | 0% | 0% | 0% | 0% | 0% | 3.783% | 3.783% | 1
13.0.B | 13.8.B | COMPOSIÇÃO | COMP-SAQ/04 | IMPERMEABILIZAÇÃO DE RUFOS OU VIGAS COM MEMBRANA DE BASE ACRÍLICA, MONOCOMPONENTE, BRANCA, APLICADA A FRIO EM 4 OU MAIS DEMÃOS ATÉ ATINGIR O CONSUMO MÍNIMO DE 2KG/M², COM REFORÇO DE TELA DE POLIÉSTER, GRAMATURA MÍNIMA DE 40G/M², SOBRE BASE PREPARADA COM CIMENTO POLIMÉRICO APLICADO EM DUAS OU MAIS DEMÃOS ATÉ ATINGIR O CONSUMO MÍNIMO DE 2KG/M2 | M2 | 29.88 | 124.89 | 3731.71 | 154.27 | 4609.58 | SERVIÇOS | TABELA | 2 |  |  | 2 | 2 | 3 | 0% | 0.7586% | 0.7586% | 0% | 0% | 0% | 0% | 0% | 0% | 0% | 0% | 0% | 0% | 0% | 0% | 0% | 0% | 0% | 0% | 0% | 0% | 0% | 0% | 0% | 1.517% | 1.517% | 1
13.0.B | 13.9.B | COMPOSIÇÃO | COMP-SAQ/05 | IMPERMEABILIZAÇÃO DE RESERVATÓRIO DE ÁGUA POTÁVEL, TANQUE OU PISCINA EM CONCRETO, ENTERRADOS SUJEITOS A LENÇOL FREÁTICO, EMPREGANDO O SISTEMA DE CRISTALIZAÇÃO COMPOSTO DE TRÊS PRODUTOS DE BASE MINERAL, QUE PENETRAM POR EFEITO DE OSMOSE, CONSIDERANDO OS SEGUINTES CONSUMOS POR M²: CIMENTO CRISTALIZANTE QUE ENDURECE EM 20MIN - 1KG/M², CIMENTO CRISTALIZANTE QUE ENDURECE EM 7S - 1,6KG/M², LÍQUIDO SELADOR MINERAL, A BASE DE SILICATO - 0,7KG/M. | M2 | 11.85 | 183.41 | 2173.4 | 226.56 | 2684.73 | SERVIÇOS | TABELA | 2 |  |  | 3 | 5 | 7 | 0% | 0% | 0% | 0% | 0.2946% | 0.2946% | 0.2946% | 0% | 0% | 0% | 0% | 0% | 0% | 0% | 0% | 0% | 0% | 0% | 0% | 0% | 0% | 0% | 0% | 0% | 0.8837% | 0.8837% | 1
13.0.B | 13.10.B | SINAPI | 98557 | IMPERMEABILIZAÇÃO DE SUPERFÍCIE COM EMULSÃO ASFÁLTICA, 2 DEMÃOS AF_06/2018 | M2 | 297.37 | 42.44 | 12620.38 | 52.42 | 15588.13 | SERVIÇOS | TABELA | 2 |  |  | 2 | 2 | 3 | 0% | 2.565% | 2.565% | 0% | 0% | 0% | 0% | 0% | 0% | 0% | 0% | 0% | 0% | 0% | 0% | 0% | 0% | 0% | 0% | 0% | 0% | 0% | 0% | 0% | 5.131% | 5.131% | 1
13.0.B | 13.11.B | SINAPI | 98558 | TRATAMENTO DE RALO OU PONTO EMERGENTE COM ARGAMASSA POLIMÉRICA / MEMBRANA ACRÍLICA REFORÇADO COM VÉU DE POLIÉSTER (MAV). AF_06/2018 | UN | 41 | 8.78 | 359.98 | 10.84 | 444.44 | SERVIÇOS | TABELA | SEM CASAS DEPOIS DA VÍRGULA |  |  | 3 | 4 | 6 | 0% | 0% | 0% | 0.04876% | 0.04876% | 0.04876% | 0% | 0% | 0% | 0% | 0% | 0% | 0% | 0% | 0% | 0% | 0% | 0% | 0% | 0% | 0% | 0% | 0% | 0% | 0.1463% | 0.1463% | 1
13.0.B | 13.12.B | SINAPI | 98559 | TRATAMENTO DE RODAPÉ COM VÉU DE POLIÉSTER. AF_06/2018 | M | 204.05 | 5.52 | 1126.35 | 6.81 | 1389.58 | SERVIÇOS | TABELA | 2 |  |  | 3 | 4 | 6 | 0% | 0% | 0% | 0.1525% | 0.1525% | 0.1525% | 0% | 0% | 0% | 0% | 0% | 0% | 0% | 0% | 0% | 0% | 0% | 0% | 0% | 0% | 0% | 0% | 0% | 0% | 0.4574% | 0.4574% | 1
13.0.B | 13.13.B | COMPOSIÇÃO | COMP-SAQ/02 | CAMADA DE REGULARIZAÇÃO EM ARGAMASSA TRAÇO 1:3 (CIMENTO E AREIA), PREPARO MECÂNICO COM BETONEIRA 400 L, NA ESPESSURA DE 2CM. | M2 | 200.29 | 46.59 | 9331.51 | 57.55 | 11526.68 | SERVIÇOS | TABELA | 2 |  |  | 3 | 5 | 7 | 0% | 0% | 0% | 0% | 1.265% | 1.265% | 1.265% | 0% | 0% | 0% | 0% | 0% | 0% | 0% | 0% | 0% | 0% | 0% | 0% | 0% | 0% | 0% | 0% | 0% | 3.794% | 3.794% | 1
13.0.B | 13.14.B | COMPOSIÇÃO | COMP-SAQ/03 | PROTEÇÃO PRIMÁRIA, PREPARO MANUAL, COM ARGAMASSA TRAÇO 1:5, ESPESSURA 1CM. | M2 | 182.65 | 22.55 | 4118.75 | 27.85 | 5086.8 | SERVIÇOS | TABELA | 2 |  |  | 3 | 5 | 7 | 0% | 0% | 0% | 0% | 0.5581% | 0.5581% | 0.5581% | 0% | 0% | 0% | 0% | 0% | 0% | 0% | 0% | 0% | 0% | 0% | 0% | 0% | 0% | 0% | 0% | 0% | 1.674% | 1.674% | 1
13.0.B | 13.15.B | SINAPI | 98565 | PROTEÇÃO MECÂNICA DE SUPERFICIE HORIZONTAL COM ARGAMASSA DE CIMENTO E AREIA, TRAÇO 1:3, E=3CM. AF_06/2018 | M2 | 182.65 | 54.94 | 10034.79 | 67.86 | 12394.62 | SERVIÇOS | TABELA | 2 |  |  | 3 | 5 | 7 | 0% | 0% | 0% | 0% | 1.36% | 1.36% | 1.36% | 0% | 0% | 0% | 0% | 0% | 0% | 0% | 0% | 0% | 0% | 0% | 0% | 0% | 0% | 0% | 0% | 0% | 4.08% | 4.08% | 1
13.0.B | 13.16.B | SINAPI | 98564 | PROTEÇÃO MECÂNICA DE SUPERFÍCIE VERTICAL COM ARGAMASSA DE CIMENTO E AREIA, TRAÇO 1:3, E=2CM. AF_06/2018 | M2 | 116.57 | 51.27 | 5976.54 | 63.33 | 7382.37 | SERVIÇOS | TABELA | 2 |  |  | 3 | 6 | 8 | 0% | 0% | 0% | 0% | 0% | 0.81% | 0.81% | 0.81% | 0% | 0% | 0% | 0% | 0% | 0% | 0% | 0% | 0% | 0% | 0% | 0% | 0% | 0% | 0% | 0% | 2.43% | 2.43% | 1
13.0.B | 13.17.B | SINAPI | 98566 | PROTEÇÃO MECÂNICA DE SUPERFÍCIE VERTICAL COM ARGAMASSA DE CIMENTO E AREIA, TRAÇO 1:3, E=3CM. AF_06/2018 | M2 | 8 | 68.23 | 545.84 | 84.28 | 674.24 | SERVIÇOS | TABELA | SEM CASAS DEPOIS DA VÍRGULA |  |  | 3 | 5 | 7 | 0% | 0% | 0% | 0% | 0.07397% | 0.07397% | 0.07397% | 0% | 0% | 0% | 0% | 0% | 0% | 0% | 0% | 0% | 0% | 0% | 0% | 0% | 0% | 0% | 0% | 0% | 0.2219% | 0.2219% | 1
13.0.B | 13.18.B | COMPOSIÇÃO | COMP-SAQ/482 | TRATAMENTO DE JUNTA PERÍMETRAL, COM TARUGO DE POLIETILENO E SELANTE PU. | M | 316.04 | 100.03 | 31613.48 | 123.56 | 39049.9 | SERVIÇOS | TABELA | 2 |  |  | 3 | 5 | 7 | 0% | 0% | 0% | 0% | 4.284% | 4.284% | 4.284% | 0% | 0% | 0% | 0% | 0% | 0% | 0% | 0% | 0% | 0% | 0% | 0% | 0% | 0% | 0% | 0% | 0% | 12.85% | 12.85% | 1
13.0.B | 13.19.B | SINAPI | 100327 | RUFO EXTERNO/INTERNO EM CHAPA DE AÇO GALVANIZADO NÚMERO 26, CORTE DE 33 CM, INCLUSO IÇAMENTO. AF_07/2019 | M | 49.8 | 64.77 | 3225.54 | 80.01 | 3984.49 | SERVIÇOS | TABELA | 1 |  |  | 3 | 6 | 8 | 0% | 0% | 0% | 0% | 0% | 0.4372% | 0.4372% | 0.4372% | 0% | 0% | 0% | 0% | 0% | 0% | 0% | 0% | 0% | 0% | 0% | 0% | 0% | 0% | 0% | 0% | 1.311% | 1.311% | 1
13.0.B | 13.20.B | SINAPI | 100384 | FABRICAÇÃO E INSTALAÇÃO DE PONTALETES DE MADEIRA NÃO APARELHADA PARA TELHADOS COM ATÉ 2 ÁGUAS E COM TELHA ONDULADA DE FIBROCIMENTO, ALUMÍNIO OU PLÁSTICA EM EDIFÍCIO INSTITUCIONAL TÉRREO, INCLUSO TRANSPORTE VERTICAL. AF_07/2019 | M2 | 367.26 | 34.81 | 12784.32 | 43 | 15792.18 | SERVIÇOS | TABELA | 2 |  |  | 3 | 6 | 8 | 0% | 0% | 0% | 0% | 0% | 1.733% | 1.733% | 1.733% | 0% | 0% | 0% | 0% | 0% | 0% | 0% | 0% | 0% | 0% | 0% | 0% | 0% | 0% | 0% | 0% | 5.198% | 5.198% | 1
13.0.B | 13.21.B | SINAPI | 101979 | CHAPIM (RUFO CAPA) EM AÇO GALVANIZADO, CORTE 33. AF_11/2020 | M | 127.71 | 46.85 | 5983.21 | 57.87 | 7390.57 | SERVIÇOS | TABELA | 2 |  |  | 3 | 6 | 8 | 0% | 0% | 0% | 0% | 0% | 0.8109% | 0.8109% | 0.8109% | 0% | 0% | 0% | 0% | 0% | 0% | 0% | 0% | 0% | 0% | 0% | 0% | 0% | 0% | 0% | 0% | 2.433% | 2.433% | 1
13.0.B | 13.22.B | COMPOSIÇÃO | COMP-SAQ/747 | IMPERMEABILIZAÇÃO COM MEMBRANA PRÉ-FABRICADA, AUTO ADESIVA, RECOBERTA COM ALUMÍNIO FLEXÍVEL, EM FORMA DE TIRAS DE 5, 10, 15, 20, 30, 45, 90CM DE LARGURA, CONSUMO DE 1,10M²/M², EXCLUSIVE PREPARO DO SUBSTRATO. CAMPO DE APLICAÇÃO: TELHAS METÁLICAS,FIBROCIMENTO,CONCRETO, CERÂMICAS, CALHAS E VIGACALHAS METÁLICAS, PROTEÇÃO DE TUBOS DE PVC EXPOSTOS AO TEMPO, DUTOS DE VENTILAÇÃO DE AR CONDICIONADO, FECHAMENTO DAS SOBREPOSIÇÕES EM SISTEMA DE SUBCOBERTURA. | M2 | 32.33 | 91.06 | 2943.96 | 112.48 | 3636.47 | SERVIÇOS | TABELA | 2 |  |  | 3 | 6 | 8 | 0% | 0% | 0% | 0% | 0% | 0.399% | 0.399% | 0.399% | 0% | 0% | 0% | 0% | 0% | 0% | 0% | 0% | 0% | 0% | 0% | 0% | 0% | 0% | 0% | 0% | 1.197% | 1.197% | 1
13.0.B | 13.23.B | COMPOSIÇÃO | COMP-SAQ/1031 | IMPERMEABILIZAÇÃO COM SELANTE ELASTOMÉRICO À BASE DE POLIURETANO, MONOCOMPONENTE, EM JUNTAS DE DILATAÇÃO DE PISOS E FACHADAS COM MOVIMENTAÇÃO DE ATÉ 25%, SELAMENTO DE RALOS, TUBULAÇÕES DE RESERVATÓRIOS E PISCINAS, VEDAÇÃO DE ESQUADRIAS, CAIXILHOS METÁLICOS E DE MADEIRA, TRATAMENTO DE TRINCAS E FISSURAS, VEDAÇÃO DE CALHAS E RUFOS. CONSUMO: 360G PARA 1M DE JUNTA DE 2 X 1CM | M | 504.8 | 41.1 | 20747.28 | 50.77 | 25628.69 | SERVIÇOS | TABELA | 1 |  |  | 3 | 5 | 7 | 0% | 0% | 0% | 0% | 2.812% | 2.812% | 2.812% | 0% | 0% | 0% | 0% | 0% | 0% | 0% | 0% | 0% | 0% | 0% | 0% | 0% | 0% | 0% | 0% | 0% | 8.436% | 8.436% | 1
SUBTOTAL | 14.0.B |  | 17 | PINTURAS |  |  |  | 144500.36 |  | 178473.1 |  | TABELA | [6 empty] | 0% | 0% | 3.437% | 3.437% | 3.437% | 0% | 0% | 29.9% | 29.9% | 29.9% | 0% | 0% | 0% | 0% | 0% | 0% | 0% | 0% | 0% | 0% | 0% | 0% | 0% | 0% | 100% | 100% | 1
14.0.B | 14.1.B | SINAPI | 88484 | APLICAÇÃO DE FUNDO SELADOR ACRÍLICO EM TETO, UMA DEMÃO. AF_06/2014 | M2 | 67.75 | 4.08 | 276.42 | 5.04 | 341.46 | SERVIÇOS | TABELA | 2 |  |  | 3 | 8 | 10 | 0% | 0% | 0% | 0% | 0% | 0% | 0% | 0.06377% | 0.06377% | 0.06377% | 0% | 0% | 0% | 0% | 0% | 0% | 0% | 0% | 0% | 0% | 0% | 0% | 0% | 0% | 0.1913% | 0.1913% | 1
14.0.B | 14.2.B | SINAPI | 88485 | APLICAÇÃO DE FUNDO SELADOR ACRÍLICO EM PAREDES, UMA DEMÃO. AF_06/2014 | M2 | 2085.71 | 3.53 | 7362.55 | 4.36 | 9093.69 | SERVIÇOS | TABELA | 2 |  |  | 3 | 8 | 10 | 0% | 0% | 0% | 0% | 0% | 0% | 0% | 1.698% | 1.698% | 1.698% | 0% | 0% | 0% | 0% | 0% | 0% | 0% | 0% | 0% | 0% | 0% | 0% | 0% | 0% | 5.095% | 5.095% | 1
14.0.B | 14.3.B | SINAPI | 88488 | APLICAÇÃO MANUAL DE PINTURA COM TINTA LÁTEX ACRÍLICA EM TETO, DUAS DEMÃOS. AF_06/2014 | M2 | 933.71 | 19.84 | 18524.8 | 24.5 | 22875.89 | SERVIÇOS | TABELA | 2 |  |  | 3 | 8 | 10 | 0% | 0% | 0% | 0% | 0% | 0% | 0% | 4.273% | 4.273% | 4.273% | 0% | 0% | 0% | 0% | 0% | 0% | 0% | 0% | 0% | 0% | 0% | 0% | 0% | 0% | 12.82% | 12.82% | 1
14.0.B | 14.4.B | SINAPI | 88489 | APLICAÇÃO MANUAL DE PINTURA COM TINTA LÁTEX ACRÍLICA EM PAREDES, DUAS DEMÃOS. AF_06/2014 | M2 | 1191.43 | 17.34 | 20659.39 | 21.42 | 25520.43 | SERVIÇOS | TABELA | 2 |  |  | 3 | 8 | 10 | 0% | 0% | 0% | 0% | 0% | 0% | 0% | 4.766% | 4.766% | 4.766% | 0% | 0% | 0% | 0% | 0% | 0% | 0% | 0% | 0% | 0% | 0% | 0% | 0% | 0% | 14.3% | 14.3% | 1
14.0.B | 14.5.B | COMPOSIÇÃO | COMP-SAQ/491 | APLICAÇÃO E LIXAMENTO DE MASSA ACRÍLICA EM TETO, DUAS DEMÃOS. | M2 | 933.71 | 43.04 | 40186.87 | 53.16 | 49636.02 | SERVIÇOS | TABELA | 2 |  |  | 3 | 8 | 10 | 0% | 0% | 0% | 0% | 0% | 0% | 0% | 9.27% | 9.27% | 9.27% | 0% | 0% | 0% | 0% | 0% | 0% | 0% | 0% | 0% | 0% | 0% | 0% | 0% | 0% | 27.81% | 27.81% | 1
14.0.B | 14.6.B | SINAPI | 88497 | APLICAÇÃO E LIXAMENTO DE MASSA LÁTEX EM PAREDES, DUAS DEMÃOS. AF_06/2014 | M2 | 1191.43 | 21.23 | 25294.05 | 26.22 | 31239.29 | SERVIÇOS | TABELA | 2 |  |  | 3 | 8 | 10 | 0% | 0% | 0% | 0% | 0% | 0% | 0% | 5.835% | 5.835% | 5.835% | 0% | 0% | 0% | 0% | 0% | 0% | 0% | 0% | 0% | 0% | 0% | 0% | 0% | 0% | 17.5% | 17.5% | 1
14.0.B | 14.7.B | SINAPI | 95305 | TEXTURA ACRÍLICA, APLICAÇÃO MANUAL EM PAREDE, UMA DEMÃO. AF_09/2016 | M2 | 894.28 | 15.78 | 14111.73 | 19.49 | 17429.51 | SERVIÇOS | TABELA | 2 |  |  | 3 | 8 | 10 | 0% | 0% | 0% | 0% | 0% | 0% | 0% | 3.255% | 3.255% | 3.255% | 0% | 0% | 0% | 0% | 0% | 0% | 0% | 0% | 0% | 0% | 0% | 0% | 0% | 0% | 9.766% | 9.766% | 1
14.0.B | 14.8.B | SINAPI | 102233 | PINTURA IMUNIZANTE PARA MADEIRA, 1 DEMÃO. AF_01/2021 | M2 | 174.06 | 12.14 | 2113.08 | 14.99 | 2609.15 | SERVIÇOS | TABELA | 2 |  |  | 3 | 8 | 10 | 0% | 0% | 0% | 0% | 0% | 0% | 0% | 0.4873% | 0.4873% | 0.4873% | 0% | 0% | 0% | 0% | 0% | 0% | 0% | 0% | 0% | 0% | 0% | 0% | 0% | 0% | 1.462% | 1.462% | 1
14.0.B | 14.9.B | COMPOSIÇÃO | COMP-SAQ/490 | PINTURA PARA PROTEÇÃO DE PISO COM RESINA INCOLOR MULTIUSO A BASE DE ÁGUA, APLICAÇÃO MANUAL, 02 (DUAS) DEMÃOS, INCLUSO 01 (UMA) DEMÃO DE FUNDO PREPARADOR. | M2 | 840.39 | 17.73 | 14900.11 | 21.9 | 18404.54 | SERVIÇOS | TABELA | 2 |  |  | 3 | 3 | 5 | 0% | 0% | 3.437% | 3.437% | 3.437% | 0% | 0% | 0% | 0% | 0% | 0% | 0% | 0% | 0% | 0% | 0% | 0% | 0% | 0% | 0% | 0% | 0% | 0% | 0% | 10.31% | 10.31% | 1
14.0.B | 14.10.B | COMPOSIÇÃO | COMP-SAQ/782 | PINTURA ELETROSTATICA SOBRE ESQUADRIA DE ALUMINIO | KG | 59.52 | 18 | 1071.36 | 22.23 | 1323.12 | SERVIÇOS | TABELA | 2 |  |  | 3 | 8 | 10 | 0% | 0% | 0% | 0% | 0% | 0% | 0% | 0.2471% | 0.2471% | 0.2471% | 0% | 0% | 0% | 0% | 0% | 0% | 0% | 0% | 0% | 0% | 0% | 0% | 0% | 0% | 0.7414% | 0.7414% | 1
SUBTOTAL | 15.0.B |  | 18 | APARELHOS HIDRÁULICOS, SANITÁRIOS, ELÉTRICOS, MECÂNICOS E ESPORTIVOS |  |  |  | 327927.92 |  | 394600.51 |  | TABELA | [6 empty] | 0% | 0% | 0% | 0% | 0% | 8.748% | 20.29% | 39.86% | 31.11% | 0% | 0% | 0% | 0% | 0% | 0% | 0% | 0% | 0% | 0% | 0% | 0% | 0% | 0% | 0% | 100% | 100% | 1
15.0.B | 15.1.B | SINAPI | 86883 | SIFÃO DO TIPO FLEXÍVEL EM PVC 1 X 1.1/2 - FORNECIMENTO E INSTALAÇÃO. AF_01/2020 | UN | 3 | 17.31 | 51.93 | 21.38 | 64.14 | SERVIÇOS | TABELA | SEM CASAS DEPOIS DA VÍRGULA |  |  | 3 | 6 | 8 | 0% | 0% | 0% | 0% | 0% | 0.005418% | 0.005418% | 0.005418% | 0% | 0% | 0% | 0% | 0% | 0% | 0% | 0% | 0% | 0% | 0% | 0% | 0% | 0% | 0% | 0% | 0.01625% | 0.01625% | 1
15.0.B | 15.2.B | SINAPI | 100860 | CHUVEIRO ELÉTRICO COMUM CORPO PLÁSTICO, TIPO DUCHA  FORNECIMENTO E INSTALAÇÃO. AF_01/2020 | UN | 10 | 93.37 | 933.7 | 115.33 | 1153.3 | SERVIÇOS | TABELA | SEM CASAS DEPOIS DA VÍRGULA |  |  | 3 | 6 | 8 | 0% | 0% | 0% | 0% | 0% | 0.09742% | 0.09742% | 0.09742% | 0% | 0% | 0% | 0% | 0% | 0% | 0% | 0% | 0% | 0% | 0% | 0% | 0% | 0% | 0% | 0% | 0.2923% | 0.2923% | 1
15.0.B | 15.3.B | SINAPI | 86886 | ENGATE FLEXÍVEL EM INOX, 1/2 X 30CM - FORNECIMENTO E INSTALAÇÃO. AF_01/2020 | UN | 12 | 43.47 | 521.64 | 53.69 | 644.28 | SERVIÇOS | TABELA | SEM CASAS DEPOIS DA VÍRGULA |  |  | 3 | 6 | 8 | 0% | 0% | 0% | 0% | 0% | 0.05442% | 0.05442% | 0.05442% | 0% | 0% | 0% | 0% | 0% | 0% | 0% | 0% | 0% | 0% | 0% | 0% | 0% | 0% | 0% | 0% | 0.1633% | 0.1633% | 1
15.0.B | 15.4.B | SINAPI | 86887 | ENGATE FLEXÍVEL EM INOX, 1/2 X 40CM - FORNECIMENTO E INSTALAÇÃO. AF_01/2020 | UN | 4 | 46.99 | 187.96 | 58.04 | 232.16 | SERVIÇOS | TABELA | SEM CASAS DEPOIS DA VÍRGULA |  |  | 3 | 6 | 8 | 0% | 0% | 0% | 0% | 0% | 0.01961% | 0.01961% | 0.01961% | 0% | 0% | 0% | 0% | 0% | 0% | 0% | 0% | 0% | 0% | 0% | 0% | 0% | 0% | 0% | 0% | 0.05883% | 0.05883% | 1
15.0.B | 15.5.B | SINAPI | 86910 | TORNEIRA CROMADA TUBO MÓVEL, DE PAREDE, 1/2 OU 3/4, PARA PIA DE COZINHA, PADRÃO MÉDIO - FORNECIMENTO E INSTALAÇÃO. AF_01/2020 | UN | 1 | 112.18 | 112.18 | 138.57 | 138.57 | SERVIÇOS | TABELA | SEM CASAS DEPOIS DA VÍRGULA |  |  | 3 | 6 | 8 | 0% | 0% | 0% | 0% | 0% | 0.01171% | 0.01171% | 0.01171% | 0% | 0% | 0% | 0% | 0% | 0% | 0% | 0% | 0% | 0% | 0% | 0% | 0% | 0% | 0% | 0% | 0.03512% | 0.03512% | 1
15.0.B | 15.6.B | SINAPI | 86915 | TORNEIRA CROMADA DE MESA, 1/2 OU 3/4, PARA LAVATÓRIO, PADRÃO MÉDIO - FORNECIMENTO E INSTALAÇÃO. AF_01/2020 | UN | 12 | 125.17 | 1502.04 | 154.62 | 1855.44 | SERVIÇOS | TABELA | SEM CASAS DEPOIS DA VÍRGULA |  |  | 3 | 6 | 8 | 0% | 0% | 0% | 0% | 0% | 0.1567% | 0.1567% | 0.1567% | 0% | 0% | 0% | 0% | 0% | 0% | 0% | 0% | 0% | 0% | 0% | 0% | 0% | 0% | 0% | 0% | 0.4702% | 0.4702% | 1
15.0.B | 15.7.B | SINAPI | 86913 | TORNEIRA CROMADA 1/2 OU 3/4 PARA TANQUE, PADRÃO POPULAR - FORNECIMENTO E INSTALAÇÃO. AF_01/2020 | UN | 2 | 49.41 | 98.82 | 61.03 | 122.06 | SERVIÇOS | TABELA | SEM CASAS DEPOIS DA VÍRGULA |  |  | 3 | 6 | 8 | 0% | 0% | 0% | 0% | 0% | 0.01031% | 0.01031% | 0.01031% | 0% | 0% | 0% | 0% | 0% | 0% | 0% | 0% | 0% | 0% | 0% | 0% | 0% | 0% | 0% | 0% | 0.03093% | 0.03093% | 1
15.0.B | 15.8.B | COMPOSIÇÃO | COMP-SAQ/523 | LAVATÓRIO DE CANTO DE LOUÇA BRANCA SUSPENSO, 40 X 30 CM OU EQUIVALENTE, INCLUSO SIFÃO TIPO GARRAFA, VÁLVULA E ENGATE FLEXÍVEL 30CM EM INOX E TORNEIRA CROMADA DE MESA COM ALAVANCA CONFORME ABNT NBR 9050 - FORNECIMENTO E INSTALAÇÃO. | UN | 4 | 664.81 | 2659.24 | 821.23 | 3284.92 | SERVIÇOS | TABELA | SEM CASAS DEPOIS DA VÍRGULA |  |  | 3 | 6 | 8 | 0% | 0% | 0% | 0% | 0% | 0.2775% | 0.2775% | 0.2775% | 0% | 0% | 0% | 0% | 0% | 0% | 0% | 0% | 0% | 0% | 0% | 0% | 0% | 0% | 0% | 0% | 0.8325% | 0.8325% | 1
15.0.B | 15.9.B | SINAPI | 86919 | TANQUE DE LOUÇA BRANCA COM COLUNA, 30L OU EQUIVALENTE, INCLUSO SIFÃO FLEXÍVEL EM PVC, VÁLVULA METÁLICA E TORNEIRA DE METAL CROMADO PADRÃO MÉDIO - FORNECIMENTO E INSTALAÇÃO. AF_01/2020 | UN | 2 | 943.49 | 1886.98 | 1165.49 | 2330.98 | SERVIÇOS | TABELA | SEM CASAS DEPOIS DA VÍRGULA |  |  | 3 | 6 | 8 | 0% | 0% | 0% | 0% | 0% | 0.1969% | 0.1969% | 0.1969% | 0% | 0% | 0% | 0% | 0% | 0% | 0% | 0% | 0% | 0% | 0% | 0% | 0% | 0% | 0% | 0% | 0.5907% | 0.5907% | 1
15.0.B | 15.10.B | SINAPI | 86932 | VASO SANITÁRIO SIFONADO COM CAIXA ACOPLADA LOUÇA BRANCA - PADRÃO MÉDIO, INCLUSO ENGATE FLEXÍVEL EM METAL CROMADO, 1/2 X 40CM - FORNECIMENTO E INSTALAÇÃO. AF_01/2020 | UN | 15 | 573.39 | 8600.85 | 708.3 | 10624.5 | SERVIÇOS | TABELA | SEM CASAS DEPOIS DA VÍRGULA |  |  | 3 | 6 | 8 | 0% | 0% | 0% | 0% | 0% | 0.8975% | 0.8975% | 0.8975% | 0% | 0% | 0% | 0% | 0% | 0% | 0% | 0% | 0% | 0% | 0% | 0% | 0% | 0% | 0% | 0% | 2.692% | 2.692% | 1
15.0.B | 15.11.B | SINAPI | 86936 | CUBA DE EMBUTIR DE AÇO INOXIDÁVEL MÉDIA, INCLUSO VÁLVULA TIPO AMERICANA E SIFÃO TIPO GARRAFA EM METAL CROMADO - FORNECIMENTO E INSTALAÇÃO. AF_01/2020 | UN | 1 | 463.39 | 463.39 | 572.42 | 572.42 | SERVIÇOS | TABELA | SEM CASAS DEPOIS DA VÍRGULA |  |  | 3 | 6 | 8 | 0% | 0% | 0% | 0% | 0% | 0.04835% | 0.04835% | 0.04835% | 0% | 0% | 0% | 0% | 0% | 0% | 0% | 0% | 0% | 0% | 0% | 0% | 0% | 0% | 0% | 0% | 0.1451% | 0.1451% | 1
15.0.B | 15.12.B | SINAPI | 86938 | CUBA DE EMBUTIR OVAL EM LOUÇA BRANCA, 35 X 50CM OU EQUIVALENTE, INCLUSO VÁLVULA E SIFÃO TIPO GARRAFA EM METAL CROMADO - FORNECIMENTO E INSTALAÇÃO. AF_01/2020 | UN | 12 | 390.99 | 4691.88 | 482.98 | 5795.76 | SERVIÇOS | TABELA | SEM CASAS DEPOIS DA VÍRGULA |  |  | 3 | 6 | 8 | 0% | 0% | 0% | 0% | 0% | 0.4896% | 0.4896% | 0.4896% | 0% | 0% | 0% | 0% | 0% | 0% | 0% | 0% | 0% | 0% | 0% | 0% | 0% | 0% | 0% | 0% | 1.469% | 1.469% | 1
15.0.B | 15.13.B | SINAPI | 95547 | SABONETEIRA PLASTICA TIPO DISPENSER PARA SABONETE LIQUIDO COM RESERVATORIO 800 A 1500 ML, INCLUSO FIXAÇÃO. AF_01/2020 | UN | 12 | 47.88 | 574.56 | 59.14 | 709.68 | SERVIÇOS | TABELA | SEM CASAS DEPOIS DA VÍRGULA |  |  | 3 | 6 | 8 | 0% | 0% | 0% | 0% | 0% | 0.05995% | 0.05995% | 0.05995% | 0% | 0% | 0% | 0% | 0% | 0% | 0% | 0% | 0% | 0% | 0% | 0% | 0% | 0% | 0% | 0% | 0.1798% | 0.1798% | 1
15.0.B | 15.14.B | COMPOSIÇÃO | COMP-SAQ/524 | PORTA-TOALHA DE PAPEL EM PLÁSTICO ABS. FORNECIMENTO E COLOCAÇÃO | UN | 12 | 40.02 | 480.24 | 49.43 | 593.16 | SERVIÇOS | TABELA | SEM CASAS DEPOIS DA VÍRGULA |  |  | 3 | 6 | 8 | 0% | 0% | 0% | 0% | 0% | 0.05011% | 0.05011% | 0.05011% | 0% | 0% | 0% | 0% | 0% | 0% | 0% | 0% | 0% | 0% | 0% | 0% | 0% | 0% | 0% | 0% | 0.1503% | 0.1503% | 1
15.0.B | 15.15.B | COMPOSIÇÃO | COMP-SAQ/525 | PORTA-PAPEL HIGIÊNICO PLÁSTICO ABS. FORNECIMENTO E COLOCAÇÃO | UN | 19 | 39.42 | 748.98 | 48.69 | 925.11 | SERVIÇOS | TABELA | SEM CASAS DEPOIS DA VÍRGULA |  |  | 3 | 6 | 8 | 0% | 0% | 0% | 0% | 0% | 0.07815% | 0.07815% | 0.07815% | 0% | 0% | 0% | 0% | 0% | 0% | 0% | 0% | 0% | 0% | 0% | 0% | 0% | 0% | 0% | 0% | 0.2344% | 0.2344% | 1
15.0.B | 15.16.B | SINAPI | 100858 | MICTÓRIO SIFONADO LOUÇA BRANCA  PADRÃO MÉDIO  FORNECIMENTO E INSTALAÇÃO. AF_01/2020 | UN | 7 | 695.17 | 4866.19 | 858.74 | 6011.18 | SERVIÇOS | TABELA | SEM CASAS DEPOIS DA VÍRGULA |  |  | 3 | 6 | 8 | 0% | 0% | 0% | 0% | 0% | 0.5078% | 0.5078% | 0.5078% | 0% | 0% | 0% | 0% | 0% | 0% | 0% | 0% | 0% | 0% | 0% | 0% | 0% | 0% | 0% | 0% | 1.523% | 1.523% | 1
15.0.B | 15.17.B | SINAPI | 100867 | BARRA DE APOIO RETA, EM ACO INOX POLIDO, COMPRIMENTO 70 CM, FIXADA NA PAREDE - FORNECIMENTO E INSTALAÇÃO. AF_01/2020 | UN | 4 | 281.75 | 1127 | 348.04 | 1392.16 | SERVIÇOS | TABELA | SEM CASAS DEPOIS DA VÍRGULA |  |  | 3 | 6 | 8 | 0% | 0% | 0% | 0% | 0% | 0.1176% | 0.1176% | 0.1176% | 0% | 0% | 0% | 0% | 0% | 0% | 0% | 0% | 0% | 0% | 0% | 0% | 0% | 0% | 0% | 0% | 0.3528% | 0.3528% | 1
15.0.B | 15.18.B | SINAPI | 100868 | BARRA DE APOIO RETA, EM ACO INOX POLIDO, COMPRIMENTO 80 CM, FIXADA NA PAREDE - FORNECIMENTO E INSTALAÇÃO. AF_01/2020 | UN | 8 | 289.58 | 2316.64 | 357.71 | 2861.68 | SERVIÇOS | TABELA | SEM CASAS DEPOIS DA VÍRGULA |  |  | 3 | 6 | 8 | 0% | 0% | 0% | 0% | 0% | 0.2417% | 0.2417% | 0.2417% | 0% | 0% | 0% | 0% | 0% | 0% | 0% | 0% | 0% | 0% | 0% | 0% | 0% | 0% | 0% | 0% | 0.7252% | 0.7252% | 1
15.0.B | 15.19.B | SINAPI | 100874 | PUXADOR PARA PCD, FIXADO NA PORTA - FORNECIMENTO E INSTALAÇÃO. AF_01/2020 | UN | 28 | 269.98 | 7559.44 | 333.5 | 9338 | SERVIÇOS | TABELA | SEM CASAS DEPOIS DA VÍRGULA |  |  | 3 | 6 | 8 | 0% | 0% | 0% | 0% | 0% | 0.7888% | 0.7888% | 0.7888% | 0% | 0% | 0% | 0% | 0% | 0% | 0% | 0% | 0% | 0% | 0% | 0% | 0% | 0% | 0% | 0% | 2.366% | 2.366% | 1
15.0.B | 15.20.B | SINAPI | 100849 | ASSENTO SANITÁRIO CONVENCIONAL - FORNECIMENTO E INSTALACAO. AF_01/2020 | UN | 19 | 43.28 | 822.32 | 53.46 | 1015.74 | SERVIÇOS | TABELA | SEM CASAS DEPOIS DA VÍRGULA |  |  | 3 | 6 | 8 | 0% | 0% | 0% | 0% | 0% | 0.0858% | 0.0858% | 0.0858% | 0% | 0% | 0% | 0% | 0% | 0% | 0% | 0% | 0% | 0% | 0% | 0% | 0% | 0% | 0% | 0% | 0.2574% | 0.2574% | 1
15.0.B | 15.21.B | SINAPI | 100878 | VASO SANITÁRIO SIFONADO COM CAIXA ACOPLADA, LOUÇA BRANCA - PADRÃO ALTO - FORNECIMENTO E INSTALAÇÃO. AF_01/2020 | UN | 4 | 706.15 | 2824.6 | 872.3 | 3489.2 | SERVIÇOS | TABELA | SEM CASAS DEPOIS DA VÍRGULA |  |  | 3 | 6 | 8 | 0% | 0% | 0% | 0% | 0% | 0.2947% | 0.2947% | 0.2947% | 0% | 0% | 0% | 0% | 0% | 0% | 0% | 0% | 0% | 0% | 0% | 0% | 0% | 0% | 0% | 0% | 0.8842% | 0.8842% | 1
15.0.B | 15.22.B | SINAPI | 102615 | CAIXA D´ÁGUA EM POLIÉSTER REFORÇADO COM FIBRA DE VIDRO, 2000 LITROS - FORNECIMENTO E INSTALAÇÃO. AF_06/2021 | UN | 3 | 1336.93 | 4010.79 | 1651.5 | 4954.5 | SERVIÇOS | TABELA | SEM CASAS DEPOIS DA VÍRGULA |  |  | 3 | 6 | 8 | 0% | 0% | 0% | 0% | 0% | 0.4185% | 0.4185% | 0.4185% | 0% | 0% | 0% | 0% | 0% | 0% | 0% | 0% | 0% | 0% | 0% | 0% | 0% | 0% | 0% | 0% | 1.256% | 1.256% | 1
15.0.B | 15.23.B | COMPOSIÇÃO | COMP-SAQ/154 | ABRIGO PARA HIDRÔMETRO,NAS DIMENSOES DE (0,90X0,50X0,60)M, EM ALVENARIA DE TIJOLOS FURADOS DE (10X20X20)CM, EM PAREDES DE MEIA VEZ, REVESTIDAS C/ARGAMASSA DE CIMENTO E AREIA COM ADIÇÃO DE PLASTIFICANTE, TRAÇO 1:6, COM FUNDO DE CONCRETO E TAMPA DE CONCRETO ARMADO, COM PORTA DE (80X50)CM GRADE CONFECCIONADA EM FERRO CHATO DE 1/2" COM ESPESSURA DE 1/8" E CADEADO SIMPLES DE 35MMX30MM. | UN | 1 | 1106.1 | 1106.1 | 1366.36 | 1366.36 | SERVIÇOS | TABELA | SEM CASAS DEPOIS DA VÍRGULA |  |  | 3 | 6 | 8 | 0% | 0% | 0% | 0% | 0% | 0.1154% | 0.1154% | 0.1154% | 0% | 0% | 0% | 0% | 0% | 0% | 0% | 0% | 0% | 0% | 0% | 0% | 0% | 0% | 0% | 0% | 0.3463% | 0.3463% | 1
15.0.B | 15.24.B | COMPOSIÇÃO | COMP-SAQ/1030 | ABRIGO PARA BOMBA, NAS DIMENSÕES DE (1,20X0,60X0,80)M, EM ALVENARIA DE TIJOLOS FURADOS DE (10X20X20)CM, PAREDES DE MEIA VEZ, REVESTIDAS COM ARGAMASSA DE CIMENTO E SAIBRO, NO TRAÇO 1:6, COM FUNDO DE CONCRETO E TAMPA DE CONCRETO ARMADO,PORTA DE (100X60) CM EM CHAPA DE FERRO Nº 16 E CADEADO DE 30MM. | UN | 1 | 1455.06 | 1455.06 | 1797.43 | 1797.43 | SERVIÇOS | TABELA | SEM CASAS DEPOIS DA VÍRGULA |  |  | 3 | 6 | 8 | 0% | 0% | 0% | 0% | 0% | 0.1518% | 0.1518% | 0.1518% | 0% | 0% | 0% | 0% | 0% | 0% | 0% | 0% | 0% | 0% | 0% | 0% | 0% | 0% | 0% | 0% | 0.4555% | 0.4555% | 1
15.0.B | 15.25.B | COMPOSIÇÃO | COMP-SAQ/542 | SISTEMA DE PRESSURIZAÇÃO, COM 02 BOMBAS CENTRÍFUGAS DE 5CV/220V, INCLUSIVE TUBULAÇÕES, CONEXÕES E REGISTROS DE SUCÇÃO, RECALQUE E DISTRIBUIÇÃO COM CONEXÕES, PRESSOSTATO , MANÔMETRO , TANQUE DE PRESSÃO, QUADRO DE COMANDO, EXCLUSIVE SISTEMA DA ESCORVA. FORNECIMENTO E INSTALAÇÃO | UN | 1 | 26333.45 | 26333.45 | 32529.71 | 32529.71 | SERVIÇOS | TABELA | SEM CASAS DEPOIS DA VÍRGULA |  |  | 3 | 6 | 8 | 0% | 0% | 0% | 0% | 0% | 2.748% | 2.748% | 2.748% | 0% | 0% | 0% | 0% | 0% | 0% | 0% | 0% | 0% | 0% | 0% | 0% | 0% | 0% | 0% | 0% | 8.244% | 8.244% | 1
15.0.B | 15.26.B | COMPOSIÇÃO | COMP-SAQ/548 | CASA DE MÁQUINA DE INCÊNDIO, EM ALVENARIA, MEDINDO(1,50X1,50)M, COBERTA COM LAJE DE CONCRETO, PÉ-DIREITO DE 2,00M, PORTA CORTA-FOGO(0,60X1,80)M,PINTURA,IMPERMEABILIZAÇÃO,LUMINÁRIA A PROVA DE GASES E BASCULANTE COM VIDRO(0,60X0,60)M, EXTINTOR DE INCÊNDIO, EXCLUSIVE SISTEMA DE PRESSURIZAÇÃO. | UN | 1 | 7669.93 | 7669.93 | 9474.66 | 9474.66 | SERVIÇOS | TABELA | SEM CASAS DEPOIS DA VÍRGULA |  |  | 3 | 6 | 8 | 0% | 0% | 0% | 0% | 0% | 0.8004% | 0.8004% | 0.8004% | 0% | 0% | 0% | 0% | 0% | 0% | 0% | 0% | 0% | 0% | 0% | 0% | 0% | 0% | 0% | 0% | 2.401% | 2.401% | 1
15.0.B | 15.27.B | SINAPI | 97599 | LUMINÁRIA DE EMERGÊNCIA, COM 30 LÂMPADAS LED DE 2 W, SEM REATOR - FORNECIMENTO E INSTALAÇÃO. AF_02/2020 | UN | 8 | 27.95 | 223.6 | 34.52 | 276.16 | SERVIÇOS | TABELA | SEM CASAS DEPOIS DA VÍRGULA |  |  | 3 | 6 | 8 | 0% | 0% | 0% | 0% | 0% | 0.02333% | 0.02333% | 0.02333% | 0% | 0% | 0% | 0% | 0% | 0% | 0% | 0% | 0% | 0% | 0% | 0% | 0% | 0% | 0% | 0% | 0.06998% | 0.06998% | 1
15.0.B | 15.28.B | COMPOSIÇÃO | COMP-SAQ/520 | EXTINTOR DE INCÊNDIO PORTÁTIL COM CARGA DE ÁGUA PRESSURIZADA DE 10 L, CLASSE A , INCLUSIVE SUPORTE DE PAREDE - FORNECIMENTO E INSTALAÇÃO. | UN | 4 | 259.83 | 1039.32 | 320.96 | 1283.84 | SERVIÇOS | TABELA | SEM CASAS DEPOIS DA VÍRGULA |  |  | 3 | 7 | 9 | 0% | 0% | 0% | 0% | 0% | 0% | 0.1085% | 0.1085% | 0.1085% | 0% | 0% | 0% | 0% | 0% | 0% | 0% | 0% | 0% | 0% | 0% | 0% | 0% | 0% | 0% | 0.3254% | 0.3254% | 1
15.0.B | 15.29.B | COMPOSIÇÃO | COMP-SAQ/521 | EXTINTOR DE INCÊNDIO PORTÁTIL COM CARGA DE PQS DE 6 KG, CLASSE ABC , INCLUSIVE SUPORTE DE PAREDE - FORNECIMENTO E INSTALAÇÃO. | UN | 1 | 299.45 | 299.45 | 369.91 | 369.91 | SERVIÇOS | TABELA | SEM CASAS DEPOIS DA VÍRGULA |  |  | 2 | 8 | 9 | 0% | 0% | 0% | 0% | 0% | 0% | 0% | 0.04687% | 0.04687% | 0% | 0% | 0% | 0% | 0% | 0% | 0% | 0% | 0% | 0% | 0% | 0% | 0% | 0% | 0% | 0.09374% | 0.09374% | 1
15.0.B | 15.30.B | COMPOSIÇÃO | COMP-SAQ/522 | EXTINTOR DE INCÊNDIO PORTÁTIL COM CARGA DE CO2 DE 6 KG, CLASSE BC, INCLUSIVE SUPORTE DE PAREDE - FORNECIMENTO E INSTALAÇÃO. | UN | 3 | 812.33 | 2436.99 | 1003.47 | 3010.41 | SERVIÇOS | TABELA | SEM CASAS DEPOIS DA VÍRGULA |  |  | 2 | 8 | 9 | 0% | 0% | 0% | 0% | 0% | 0% | 0% | 0.3815% | 0.3815% | 0% | 0% | 0% | 0% | 0% | 0% | 0% | 0% | 0% | 0% | 0% | 0% | 0% | 0% | 0% | 0.7629% | 0.7629% | 1
15.0.B | 15.31.B | SINAPI | 103247 | AR CONDICIONADO SPLIT INVERTER, HI-WALL (PAREDE), 12000 BTU/H, CICLO FRIO - FORNECIMENTO E INSTALAÇÃO. AF_11/2021_PE | UN | 1 | 2402 | 2402 | 2857.89 | 2857.89 | CUSTO ADMINISTRATIVO MENOR | TABELA | SEM CASAS DEPOIS DA VÍRGULA |  |  | 2 | 8 | 9 | 0% | 0% | 0% | 0% | 0% | 0% | 0% | 0.3621% | 0.3621% | 0% | 0% | 0% | 0% | 0% | 0% | 0% | 0% | 0% | 0% | 0% | 0% | 0% | 0% | 0% | 0.7242% | 0.7242% | 1
15.0.B | 15.32.B | SINAPI | 103250 | AR CONDICIONADO SPLIT INVERTER, HI-WALL (PAREDE), 18000 BTU/H, CICLO FRIO - FORNECIMENTO E INSTALAÇÃO. AF_11/2021_PE | UN | 13 | 3476.55 | 45195.15 | 4136.39 | 53773.07 | CUSTO ADMINISTRATIVO MENOR | TABELA | SEM CASAS DEPOIS DA VÍRGULA |  |  | 2 | 8 | 9 | 0% | 0% | 0% | 0% | 0% | 0% | 0% | 6.814% | 6.814% | 0% | 0% | 0% | 0% | 0% | 0% | 0% | 0% | 0% | 0% | 0% | 0% | 0% | 0% | 0% | 13.63% | 13.63% | 1
15.0.B | 15.33.B | SINAPI | 103253 | AR CONDICIONADO SPLIT INVERTER, HI-WALL (PAREDE), 24000 BTU/H, CICLO FRIO - FORNECIMENTO E INSTALAÇÃO. AF_11/2021_PE | UN | 10 | 4728.13 | 47281.3 | 5625.52 | 56255.2 | CUSTO ADMINISTRATIVO MENOR | TABELA | SEM CASAS DEPOIS DA VÍRGULA |  |  | 2 | 8 | 9 | 0% | 0% | 0% | 0% | 0% | 0% | 0% | 7.128% | 7.128% | 0% | 0% | 0% | 0% | 0% | 0% | 0% | 0% | 0% | 0% | 0% | 0% | 0% | 0% | 0% | 14.26% | 14.26% | 1
15.0.B | 15.34.B | COMPOSIÇÃO | COMP-SAQ/686 | AR CONDICIONADO SPLIT INVERTER, PISO TETO, 32000 BTU/H, CICLO FRIO - FORNECIMENTO E INSTALAÇÃO. | UN | 4 | 6231.42 | 24925.68 | 7414.14 | 29656.56 | CUSTO ADMINISTRATIVO MENOR | TABELA | SEM CASAS DEPOIS DA VÍRGULA |  |  | 2 | 8 | 9 | 0% | 0% | 0% | 0% | 0% | 0% | 0% | 3.758% | 3.758% | 0% | 0% | 0% | 0% | 0% | 0% | 0% | 0% | 0% | 0% | 0% | 0% | 0% | 0% | 0% | 7.516% | 7.516% | 1
15.0.B | 15.35.B | COMPOSIÇÃO | COMP-SAQ/169 | BEBEDOURO PURIFICADOR DE COLUNA, COM ACESSIBILIDADE, CONFORME ABNT 9050, EM AÇO INOXIDÁVEL, MODELO PRESSÃO, COM 2 TORNEIRAS, VAZÃO MÍNIMA DE 30L/H, CONFORE ABNT 16236. FORNECIMENTO E INSTALAÇÃO | UN | 6 | 1149.34 | 6896.04 | 1419.77 | 8518.62 | SERVIÇOS | TABELA | SEM CASAS DEPOIS DA VÍRGULA |  |  | 2 | 8 | 9 | 0% | 0% | 0% | 0% | 0% | 0% | 0% | 1.079% | 1.079% | 0% | 0% | 0% | 0% | 0% | 0% | 0% | 0% | 0% | 0% | 0% | 0% | 0% | 0% | 0% | 2.159% | 2.159% | 1
15.0.B | 15.36.B | EMOP | 18.040.0010-0 | ELEVADOR ESP.P/CADEIRA RODAS,CAPAC.3 PASSAG.(225KG),VELOC.15M/MIN,ATE 3 PARADAS,PERCURSO APROX.DE ATE 9,0M,ULTIMA ALT.APROX.3,50M,2 PORTAS ABERTURA CENTRAL POR ANDAR,ACAB.PRIMER OUACO ESCOV.,CX.DIM(1,5X1,5)M,ALT.POCO 1,35M,PISO REVEST.ACAB.ANTIDERRAP.,CORRIMAO FUNDO E LATERAIS DE ACORDO C/NORMAS ABNBR 12892,NBR 9050 E NM313:07.FORN.,MONTAGEM E INSTAL. | UN | 1 | 110683 | 110683 | 131690.63 | 131690.63 | CUSTO ADMINISTRATIVO MENOR | TABELA | SEM CASAS DEPOIS DA VÍRGULA |  |  | 3 | 7 | 9 | 0% | 0% | 0% | 0% | 0% | 0% | 11.12% | 11.12% | 11.12% | 0% | 0% | 0% | 0% | 0% | 0% | 0% | 0% | 0% | 0% | 0% | 0% | 0% | 0% | 0% | 33.37% | 33.37% | 1
15.0.B | 15.37.B | COMPOSIÇÃO | COMP-SAQ/746 | BOMBA AUTOASPIRANTE, PARA ÁGUA LIMPA,DE 1/4CV. FORNECIMENTO E COLOCAÇÃO | UN | 2 | 1469.74 | 2939.48 | 1815.56 | 3631.12 | SERVIÇOS | TABELA | SEM CASAS DEPOIS DA VÍRGULA |  |  | 3 | 7 | 9 | 0% | 0% | 0% | 0% | 0% | 0% | 0.3067% | 0.3067% | 0.3067% | 0% | 0% | 0% | 0% | 0% | 0% | 0% | 0% | 0% | 0% | 0% | 0% | 0% | 0% | 0% | 0.9202% | 0.9202% | 1
|  | ------------------------------------- SUBTOTAL DO ORÇAMENTO CENTRO DE TREINAMENTO I ------------------------------------- | [5 empty] | 4079226.84 |  | 5023287.39 | [33 empty] | 1273%
| C - MEMÓRIA DE CÁLCULO - 08 CONEXÕES DO FUTURO NO CAMPO DE AVIAÇÃO - CENTRO DE TREINAMENTO II | [14 empty] | ↓ | ↓ | ↓
SUBTOTAL | 1.0.C |  | 01 | SERVIÇOS DE ESCRITÓRIO, LABORATÓRIO E CAMPO |  |  |  | 15146.48 |  | 18707.18 | [8 empty] | 42.78% | 42.78% | 4.814% | 4.814% | 4.814% | 0% | 0% | 0% | 0% | 0% | 0% | 0% | 0% | 0% | 0% | 0% | 0% | 0% | 0% | 0% | 0% | 0% | 0% | 0% | 100% | 100% | 1
1.0.C | 1.1.C | EMOP | 01.001.0150-0 | CONTROLE TECNOLOGICO DE OBRAS EM CONCRETO ARMADO CONSIDERANDO APENAS O CONTROLE DO CONCRETO E CONSTANDO DE COLETA,MOLDAGEM E CAPEAMENTO DE CORPOS DE PROVA,TRANSPORTE ATE 50KM,ENSAIOS DE RESISTENCIA A COMPRESSAO AOS 3, 7 E 28 DIAS E "SLUMP TEST",MEDIDO POR M3 DE CONCRETO COLOCADO NAS FORMAS | M3 | 158.45 | 23.01 | 3645.93 | 28.42 | 4503.14 | SERVIÇOS | TABELA | 2 |  |  | 5 | 1 | 5 | 4.814% | 4.814% | 4.814% | 4.814% | 4.814% | 0% | 0% | 0% | 0% | 0% | 0% | 0% | 0% | 0% | 0% | 0% | 0% | 0% | 0% | 0% | 0% | 0% | 0% | 0% | 24.07% | 24.07% | 1
1.0.C | 1.2.C | COMPOSIÇÃO | COMP-SAQ/01 | LOCAÇÃO DE OBRA COM APARELHO TOPOGRÁFICO SOBRE CERCA DE MARCAÇÃO,INCLUSIVE CONSTRUÇÃO DESTA E SUA PRE-LOCAÇÃO E O FORNECIMENTO DO MATERIAL E TENDO POR MEDIÇÃO O PERMETRO A CONSTRUIR´. | M | 114.18 | 28.01 | 3198.18 | 34.6 | 3950.62 | SERVIÇOS | TABELA | 2 |  |  | 2 | 1 | 2 | 10.56% | 10.56% | 0% | 0% | 0% | 0% | 0% | 0% | 0% | 0% | 0% | 0% | 0% | 0% | 0% | 0% | 0% | 0% | 0% | 0% | 0% | 0% | 0% | 0% | 21.12% | 21.12% | 1
1.0.C | 1.3.C | EMOP | 01.050.0357-0 | PROJETO EXECUTIVO DE ARQUITETURA,CONSIDERANDO O PROJETO BASICO EXISTENTE,PARA PREDIOS ESCOLARES E/OU ADMINISTRATIVOS DE501 ATE 3000M2,APRESENTADO NOS PADROES DA CONTRATANTE,INCLUSIVE AS LEGALIZACOES PERTINENTES,COORDENACAO E COMPATIBILIZACAO COM OS PROJETOS COMPLEMENTARES | M2 | 122.4 | 50.08 | 6129.79 | 61.86 | 7571.66 | SERVIÇOS | TABELA | 1 |  |  | 2 | 1 | 2 | 20.24% | 20.24% | 0% | 0% | 0% | 0% | 0% | 0% | 0% | 0% | 0% | 0% | 0% | 0% | 0% | 0% | 0% | 0% | 0% | 0% | 0% | 0% | 0% | 0% | 40.47% | 40.47% | 1
1.0.C | 1.4.C | EMOP | 01.050.0453-0 | PROJETO EXECUTIVO DE INSTALACAO DE ESGOTO SANITARIO E AGUASPLUVIAIS,CONSIDERANDO O PROJETO BASICO EXISTENTE,PARA PREDIOS ESCOLARES E/OU ADMINISTRATIVOS DE 501 ATE 3000M2,APRESENTADO NOS PADROES DA CONTRATANTE,INCLUSIVE AS LEGALIZACOES PERTINENTES | M2 | 122.4 | 3.87 | 473.68 | 4.78 | 585.07 | SERVIÇOS | TABELA | 1 |  |  | 2 | 1 | 2 | 1.564% | 1.564% | 0% | 0% | 0% | 0% | 0% | 0% | 0% | 0% | 0% | 0% | 0% | 0% | 0% | 0% | 0% | 0% | 0% | 0% | 0% | 0% | 0% | 0% | 3.128% | 3.128% | 1
1.0.C | 1.5.C | EMOP | 01.050.0433-0 | PROJETO EXECUTIVO DE INSTALACAO DE TELEMATICA,CONSIDERANDO OPROJETO BASICO EXISTENTE,PARA PREDIOS ESCOLARES E/OU ADMINISTRATIVOS ACIMA DE 500M2,APRESENTADO NOS PADROES DA CONTRATANTE,INCLUSIVE AS LEGALIZACOES PERTINENTES | M2 | 122.4 | 2.06 | 252.14 | 2.54 | 310.89 | SERVIÇOS | TABELA | 1 |  |  | 2 | 1 | 2 | 0.8309% | 0.8309% | 0% | 0% | 0% | 0% | 0% | 0% | 0% | 0% | 0% | 0% | 0% | 0% | 0% | 0% | 0% | 0% | 0% | 0% | 0% | 0% | 0% | 0% | 1.662% | 1.662% | 1
1.0.C | 1.6.C | EMOP | 01.050.0479-0 | PROJETO EXECUTIVO DE INSTALACAO HIDRAULICA,CONSIDERANDO O PROJETO BASICO EXISTENTE,PARA PREDIOS ESCOLARES E/OU ADMINISTRATIVOS DE 501 ATE 3000M2,APRESENTADO NOS PADROES DA CONTRATANTE,INCLUSIVE ASLEGALIZACOES PERTINENTES | M2 | 122.4 | 4.19 | 512.85 | 5.17 | 632.8 | SERVIÇOS | TABELA | 1 |  |  | 2 | 1 | 2 | 1.691% | 1.691% | 0% | 0% | 0% | 0% | 0% | 0% | 0% | 0% | 0% | 0% | 0% | 0% | 0% | 0% | 0% | 0% | 0% | 0% | 0% | 0% | 0% | 0% | 3.383% | 3.383% | 1
1.0.C | 1.7.C | EMOP | 01.050.0531-0 | PROJETO EXECUTIVO DE SISTEMA DE AR CONDICIONADO,CONSIDERANDOO PROJETO BASICO EXISTENTE,APRESENTADO NOS PADROES DA CONTRATANTE,PARA PREDIOS COM AREA DE 501 ATE 3000M2 | M2 | 122.4 | 5.33 | 652.39 | 6.58 | 805.39 | SERVIÇOS | TABELA | 1 |  |  | 2 | 1 | 2 | 2.153% | 2.153% | 0% | 0% | 0% | 0% | 0% | 0% | 0% | 0% | 0% | 0% | 0% | 0% | 0% | 0% | 0% | 0% | 0% | 0% | 0% | 0% | 0% | 0% | 4.305% | 4.305% | 1
1.0.C | 1.8.C | EMOP | 01.050.0377-0 | PROJETO EXECUTIVO DE INSTALACAO DE INCENDIO E SPDA,CONSIDERANDO PROJETO BASICO EXISTENTE,PARA PREDIOS ESCOLARES E/OU ADMINISTRATIVOS DE 501 ATE 3000M2,APRESENTADO NOS PADROES DA CONTRATANTE,INCLUSIVE AS LEGALIZACOES PERTINENTES | M2 | 122.4 | 2.3 | 281.52 | 2.84 | 347.61 | SERVIÇOS | TABELA | 1 |  |  | 2 | 1 | 2 | 0.9291% | 0.9291% | 0% | 0% | 0% | 0% | 0% | 0% | 0% | 0% | 0% | 0% | 0% | 0% | 0% | 0% | 0% | 0% | 0% | 0% | 0% | 0% | 0% | 0% | 1.858% | 1.858% | 1
SUBTOTAL | 2.0.C |  | 03 | MOVIMENTO DE TERRA |  |  |  | 32508.67 |  | 40156.38 | [8 empty] | 20.4% | 21.74% | 21.22% | 21.22% | 7.045% | 7.045% | 1.339% | 0% | 0% | 0% | 0% | 0% | 0% | 0% | 0% | 0% | 0% | 0% | 0% | 0% | 0% | 0% | 0% | 0% | 100% | 100% | 1
2.0.C | 2.1.C | SINAPI | 93358 | ESCAVAÇÃO MANUAL DE VALA COM PROFUNDIDADE MENOR OU IGUAL A 1,30 M. AF_02/2021 | M3 | 67.39 | 103.29 | 6960.71 | 127.59 | 8598.29 | SERVIÇOS | TABELA | 2 |  |  | 6 | 1 | 6 | 3.569% | 3.569% | 3.569% | 3.569% | 3.569% | 3.569% | 0% | 0% | 0% | 0% | 0% | 0% | 0% | 0% | 0% | 0% | 0% | 0% | 0% | 0% | 0% | 0% | 0% | 0% | 21.41% | 21.41% | 100%
2.0.C | 2.2.C | SINAPI | 93382 | REATERRO MANUAL DE VALAS COM COMPACTAÇÃO MECANIZADA. AF_04/2016 | M3 | 170.23 | 41.1 | 6996.45 | 50.77 | 8642.57 | SERVIÇOS | TABELA | 2 |  |  | 4 | 1 | 4 | 5.381% | 5.381% | 5.381% | 5.381% | 0% | 0% | 0% | 0% | 0% | 0% | 0% | 0% | 0% | 0% | 0% | 0% | 0% | 0% | 0% | 0% | 0% | 0% | 0% | 0% | 21.52% | 21.52% | 100%
2.0.C | 2.3.C | SINAPI | 96995 | REATERRO MANUAL APILOADO COM SOQUETE. AF_10/2017 | M3 | 41.71 | 62.62 | 2611.88 | 77.35 | 3226.26 | SERVIÇOS | TABELA | 2 |  |  | 6 | 2 | 7 | 0% | 1.339% | 1.339% | 1.339% | 1.339% | 1.339% | 1.339% | 0% | 0% | 0% | 0% | 0% | 0% | 0% | 0% | 0% | 0% | 0% | 0% | 0% | 0% | 0% | 0% | 0% | 8.034% | 8.034% | 100%
2.0.C | 2.4.C | SINAPI | 96521 | ESCAVAÇÃO MECANIZADA PARA BLOCO DE COROAMENTO OU SAPATA COM RETROESCAVADEIRA (INCLUINDO ESCAVAÇÃO PARA COLOCAÇÃO DE FÔRMAS). AF_06/2017 | M3 | 148.62 | 50.08 | 7442.88 | 61.86 | 9193.63 | SERVIÇOS | TABELA | 2 |  |  | 2 | 1 | 2 | 11.45% | 11.45% | 0% | 0% | 0% | 0% | 0% | 0% | 0% | 0% | 0% | 0% | 0% | 0% | 0% | 0% | 0% | 0% | 0% | 0% | 0% | 0% | 0% | 0% | 22.89% | 22.89% | 100%
2.0.C | 2.5.C | COMPOSIÇÃO | COMP-SAQ/259 | ESCAVAÇÃO VERTICAL A CÉU ABERTO, EM OBRAS DE EDIFICAÇÃO, EM SOLO DE 1ª CATEGORIA COM ESCAVADEIRA HIDRÁULICA (CAÇAMBA: 0,8 M³ / 111 HP). | M3 | 35.59 | 3.11 | 110.68 | 3.84 | 136.66 | SERVIÇOS | TABELA | 2 |  |  | 2 | 3 | 4 | 0% | 0% | 0.1702% | 0.1702% | 0% | 0% | 0% | 0% | 0% | 0% | 0% | 0% | 0% | 0% | 0% | 0% | 0% | 0% | 0% | 0% | 0% | 0% | 0% | 0% | 0.3403% | 0.3403% | 100%
2.0.C | 2.6.C | SINAPI | 96527 | ESCAVAÇÃO MANUAL DE VALA PARA VIGA BALDRAME (INCLUINDO ESCAVAÇÃO PARA COLOCAÇÃO DE FÔRMAS). AF_06/2017 | M3 | 35.78 | 156.72 | 5607.44 | 193.59 | 6926.65 | SERVIÇOS | TABELA | 2 |  |  | 2 | 3 | 4 | 0% | 0% | 8.625% | 8.625% | 0% | 0% | 0% | 0% | 0% | 0% | 0% | 0% | 0% | 0% | 0% | 0% | 0% | 0% | 0% | 0% | 0% | 0% | 0% | 0% | 17.25% | 17.25% | 100%
2.0.C | 2.7.C | COMPOSIÇÃO | COMP-SAQ/785 | ATERRO COM MATERIAL PROVENIENTE DE ESCAVAÇÃO, COMPACTADO MANUALMENTE EM CAMADAS DE 20CM, ATÉ UMA ALTURA MÁXIMA DE 80CM, PARA SUPORTE DE CAMADA DE CONCRETO, INCLUSIVE DOIS TIROS DE PÁ, ESPALHAMENTO E REGA, EXCLUSIVE FORNECIMENTO DA TERRA. | M3 | 23.65 | 117.49 | 2778.63 | 145.13 | 3432.32 | SERVIÇOS | TABELA | 2 |  |  | 4 | 3 | 6 | 0% | 0% | 2.137% | 2.137% | 2.137% | 2.137% | 0% | 0% | 0% | 0% | 0% | 0% | 0% | 0% | 0% | 0% | 0% | 0% | 0% | 0% | 0% | 0% | 0% | 0% | 8.547% | 8.547% | 100%
SUBTOTAL | 3.0.C |  | 04 | TRANSPORTES |  |  |  | 23115.29 |  | 28548.65 | [8 empty] | 46.7% | 46.7% | 1.321% | 1.321% | 1.321% | 1.321% | 1.321% | 0% | 0% | 0% | 0% | 0% | 0% | 0% | 0% | 0% | 0% | 0% | 0% | 0% | 0% | 0% | 0% | 0% | 100% | 100% | 100%
3.0.C | 3.1.C | EMOP | 04.025.0200-0 | TRANSPORTE ATE 25KM,MONTAGEM E DESMONTAGEM DE BATE-ESTACAS COM MARTELO PESANDO ATE 1,5T,COM OU SEM TORRE,INCLUSIVE HORASIMPRODUTIVAS DA EQUIPE E DO EQUIPAMENTO NA IDA,VOLTA,NA MONTAGEM E NA DESMONTAGEMPARA DISTANCIA ALEM DE 25KM ACRESCENTAR 0,6% PARA CADA KM ADICIONAL | UN | 1.15 | 18238.08 | 20973.79 | 22529.5 | 25908.92 | SERVIÇOS | TABELA | 2 |  |  | 2 | 1 | 2 | 45.38% | 45.38% | 0% | 0% | 0% | 0% | 0% | 0% | 0% | 0% | 0% | 0% | 0% | 0% | 0% | 0% | 0% | 0% | 0% | 0% | 0% | 0% | 0% | 0% | 90.75% | 90.75% | 1
3.0.C | 3.2.C | SINAPI | 95877 | TRANSPORTE COM CAMINHÃO BASCULANTE DE 18 M³, EM VIA URBANA PAVIMENTADA, DMT ATÉ 30 KM (UNIDADE: M3XKM). AF_07/2020 | M3XKM | 932.22 | 1.81 | 1687.31 | 2.23 | 2078.85 | SERVIÇOS | TABELA | 2 |  |  | 7 | 1 | 7 | 1.04% | 1.04% | 1.04% | 1.04% | 1.04% | 1.04% | 1.04% | 0% | 0% | 0% | 0% | 0% | 0% | 0% | 0% | 0% | 0% | 0% | 0% | 0% | 0% | 0% | 0% | 0% | 7.282% | 7.282% | 1
3.0.C | 3.3.C | SINAPI | 100976 | CARGA, MANOBRA E DESCARGA DE SOLOS E MATERIAIS GRANULARES EM CAMINHÃO BASCULANTE 18 M³ - CARGA COM PÁ CARREGADEIRA (CAÇAMBA DE 1,7 A 2,8 M³ / 128 HP) E DESCARGA LIVRE (UNIDADE: M3). AF_07/2020 | M3 | 51.79 | 8.77 | 454.19 | 10.83 | 560.88 | SERVIÇOS | TABELA | 2 |  |  | 7 | 1 | 7 | 0.2807% | 0.2807% | 0.2807% | 0.2807% | 0.2807% | 0.2807% | 0.2807% | 0% | 0% | 0% | 0% | 0% | 0% | 0% | 0% | 0% | 0% | 0% | 0% | 0% | 0% | 0% | 0% | 0% | 1.965% | 1.965% | 1
SUBTOTAL | 4.0.C |  | 05 | SERVIÇOS COMPLEMENTARES |  |  |  | 131631.87 |  | 162552.27 | [8 empty] | 0% | 9.692% | 9.692% | 9.692% | 9.692% | 9.692% | 9.89% | 9.692% | 9.692% | 22.27% | 0% | 0% | 0% | 0% | 0% | 0% | 0% | 0% | 0% | 0% | 0% | 0% | 0% | 0% | 100% | 100% | 1
4.0.C | 4.1.C | EMOP | 05.006.0001-1 | LOCACAO DE ANDAIME COM ELEMENTOS TUBULARES SOBRE SAPATAS FIXAS,CONSIDERANDO-SE A AREA DA PROJECAO VERTICAL DO ANDAIME EPAGO PELO TEMPO NECESSARIO A SUA UTILIZACAO,EXCLUSIVE TRANSPORTE DOS ELEMENTOS DO ANDAIME ATE A OBRA,PLATAFORMA OU PASSARELA DE PINHO,MONTAGEM E DESMONTAGEM DOS ANDAIMES | M2XMES | 3848.58 | 13 | 50031.54 | 16.05 | 61769.7 | SERVIÇOS | TABELA | 2 |  |  | 9 | 2 | 10 | 0% | 4.222% | 4.222% | 4.222% | 4.222% | 4.222% | 4.222% | 4.222% | 4.222% | 4.222% | 0% | 0% | 0% | 0% | 0% | 0% | 0% | 0% | 0% | 0% | 0% | 0% | 0% | 0% | 38% | 38% | 1
4.0.C | 4.2.C | EMOP | 05.006.0002-1 | LOCACAO DE TORRE-ANDAIME TUBULAR SOBRE RODIZIOS,EXCLUSIVE ALUGUEL DOS RODIZIOS,TRANSPORTE DOS ELEMENTOS DA TORRE,PLATAFORMA OU PASSARELA DE PINHO,MONTAGEM E DESMONTAGEM | MXMES | 33.3 | 28.2 | 939.06 | 34.83 | 1159.83 | SERVIÇOS | TABELA | 1 |  |  | 9 | 2 | 10 | 0% | 0.07928% | 0.07928% | 0.07928% | 0.07928% | 0.07928% | 0.07928% | 0.07928% | 0.07928% | 0.07928% | 0% | 0% | 0% | 0% | 0% | 0% | 0% | 0% | 0% | 0% | 0% | 0% | 0% | 0% | 0.7135% | 0.7135% | 1
4.0.C | 4.3.C | EMOP | 05.006.0015-0 | LOCACAO DE RODIZIOS DE BORRACHA,PARA TORRE TUBULAR.CUSTO PARA 4 RODIZIOS | UNXMES | 18 | 54 | 972 | 66.7 | 1200.6 | SERVIÇOS | TABELA | SEM CASAS DEPOIS DA VÍRGULA |  |  | 9 | 2 | 10 | 0% | 0.08207% | 0.08207% | 0.08207% | 0.08207% | 0.08207% | 0.08207% | 0.08207% | 0.08207% | 0.08207% | 0% | 0% | 0% | 0% | 0% | 0% | 0% | 0% | 0% | 0% | 0% | 0% | 0% | 0% | 0.7386% | 0.7386% | 1
4.0.C | 4.4.C | EMOP | 05.007.0007-0 | LOCACAO DE PASSARELA METALICA,PERFURADA,PARA ANDAIME METALICO TUBULAR,INCLUSIVE TRANSPORTE,CARGA E DESCARGA,EXCLUSIVE ANDAIME TUBULAR E MOVIMENTACAO (VIDE ITEM 05.008.0008) | M2XMES | 945 | 60 | 56700 | 74.11 | 70033.95 | SERVIÇOS | TABELA | SEM CASAS DEPOIS DA VÍRGULA |  |  | 9 | 2 | 10 | 0% | 4.787% | 4.787% | 4.787% | 4.787% | 4.787% | 4.787% | 4.787% | 4.787% | 4.787% | 0% | 0% | 0% | 0% | 0% | 0% | 0% | 0% | 0% | 0% | 0% | 0% | 0% | 0% | 43.08% | 43.08% | 1
4.0.C | 4.5.C | COMPOSIÇÃO | COMP-SAQ/784 | MOVIMENTAÇÃO VERTICAL OU HORIZONTAL DE PLATAFORMA OU PASSARELA | M2 | 103 | 0.86 | 88.58 | 1.06 | 109.18 | SERVIÇOS | TABELA | SEM CASAS DEPOIS DA VÍRGULA |  |  | 9 | 2 | 10 | 0% | 0.007463% | 0.007463% | 0.007463% | 0.007463% | 0.007463% | 0.007463% | 0.007463% | 0.007463% | 0.007463% | 0% | 0% | 0% | 0% | 0% | 0% | 0% | 0% | 0% | 0% | 0% | 0% | 0% | 0% | 0.06717% | 0.06717% | 1
4.0.C | 4.6.C | SINAPI | 97063 | MONTAGEM E DESMONTAGEM DE ANDAIME MODULAR FACHADEIRO, COM PISO METÁLICO, PARA EDIFICAÇÕES COM MÚLTIPLOS PAVIMENTOS (EXCLUSIVE ANDAIME E LIMPEZA). AF_11/2017 | M2 | 427.62 | 14.02 | 5995.23 | 17.31 | 7402.1 | SERVIÇOS | TABELA | 2 |  |  | 9 | 2 | 10 | 0% | 0.506% | 0.506% | 0.506% | 0.506% | 0.506% | 0.506% | 0.506% | 0.506% | 0.506% | 0% | 0% | 0% | 0% | 0% | 0% | 0% | 0% | 0% | 0% | 0% | 0% | 0% | 0% | 4.554% | 4.554% | 1
4.0.C | 4.7.C | SINAPI | 97064 | MONTAGEM E DESMONTAGEM DE ANDAIME TUBULAR TIPO TORRE (EXCLUSIVE ANDAIME E LIMPEZA). AF_11/2017 | M | 3.7 | 25.65 | 94.9 | 31.68 | 117.21 | SERVIÇOS | TABELA | 1 |  |  | 9 | 2 | 10 | 0% | 0.008012% | 0.008012% | 0.008012% | 0.008012% | 0.008012% | 0.008012% | 0.008012% | 0.008012% | 0.008012% | 0% | 0% | 0% | 0% | 0% | 0% | 0% | 0% | 0% | 0% | 0% | 0% | 0% | 0% | 0.07211% | 0.07211% | 1
4.0.C | 4.8.C | SINAPI | 99803 | LIMPEZA DE PISO CERÂMICO OU PORCELANATO COM PANO ÚMIDO. AF_04/2019 | M2 | 141.71 | 2.53 | 358.52 | 3.12 | 442.13 | SERVIÇOS | TABELA | 2 |  |  | 1 | 10 | 10 | 0% | 0% | 0% | 0% | 0% | 0% | 0% | 0% | 0% | 0.272% | 0% | 0% | 0% | 0% | 0% | 0% | 0% | 0% | 0% | 0% | 0% | 0% | 0% | 0% | 0.272% | 0.272% | 1
4.0.C | 4.9.C | SINAPI | 99804 | LIMPEZA DE PISO CERÂMICO OU PORCELANATO UTILIZANDO DETERGENTE NEUTRO E ESCOVAÇÃO MANUAL. AF_04/2019 | M2 | 141.71 | 6.54 | 926.78 | 8.07 | 1143.59 | SERVIÇOS | TABELA | 2 |  |  | 1 | 10 | 10 | 0% | 0% | 0% | 0% | 0% | 0% | 0% | 0% | 0% | 0.7035% | 0% | 0% | 0% | 0% | 0% | 0% | 0% | 0% | 0% | 0% | 0% | 0% | 0% | 0% | 0.7035% | 0.7035% | 1
4.0.C | 4.10.C | SINAPI | 99807 | LIMPEZA DE REVESTIMENTO CERÂMICO EM PAREDE UTILIZANDO DETERGENTE NEUTRO E ESCOVAÇÃO MANUAL. AF_04/2019 | M2 | 434.07 | 1.97 | 855.11 | 2.43 | 1054.79 | SERVIÇOS | TABELA | 2 |  |  | 1 | 10 | 10 | 0% | 0% | 0% | 0% | 0% | 0% | 0% | 0% | 0% | 0.6489% | 0% | 0% | 0% | 0% | 0% | 0% | 0% | 0% | 0% | 0% | 0% | 0% | 0% | 0% | 0.6489% | 0.6489% | 1
4.0.C | 4.11.C | SINAPI | 99812 | LIMPEZA DE LADRILHO HIDRÁULICO EM PAREDE COM PANO ÚMIDO. AF_04/2019 | M2 | 32.48 | 1.38 | 44.82 | 1.7 | 55.21 | SERVIÇOS | TABELA | 2 |  |  | 1 | 10 | 10 | 0% | 0% | 0% | 0% | 0% | 0% | 0% | 0% | 0% | 0.03396% | 0% | 0% | 0% | 0% | 0% | 0% | 0% | 0% | 0% | 0% | 0% | 0% | 0% | 0% | 0.03396% | 0.03396% | 1
4.0.C | 4.12.C | SINAPI | 99813 | LIMPEZA DE MÁRMORE/GRANITO EM PAREDE UTILIZANDO DETERGENTE NEUTRO E ESCOVAÇÃO MANUAL. AF_04/2019 | M2 | 97.79 | 1.16 | 113.43 | 1.43 | 139.83 | SERVIÇOS | TABELA | 2 |  |  | 1 | 10 | 10 | 0% | 0% | 0% | 0% | 0% | 0% | 0% | 0% | 0% | 0.08602% | 0% | 0% | 0% | 0% | 0% | 0% | 0% | 0% | 0% | 0% | 0% | 0% | 0% | 0% | 0.08602% | 0.08602% | 1
4.0.C | 4.13.C | SINAPI | 99814 | LIMPEZA DE SUPERFÍCIE COM JATO DE ALTA PRESSÃO. AF_04/2019 | M2 | 16.87 | 2.39 | 40.31 | 2.95 | 49.76 | SERVIÇOS | TABELA | 2 |  |  | 1 | 10 | 10 | 0% | 0% | 0% | 0% | 0% | 0% | 0% | 0% | 0% | 0.03061% | 0% | 0% | 0% | 0% | 0% | 0% | 0% | 0% | 0% | 0% | 0% | 0% | 0% | 0% | 0.03061% | 0.03061% | 1
4.0.C | 4.14.C | SINAPI | 99815 | LIMPEZA DE PIA INOX COM BANCADA DE PEDRA, INCLUSIVE METAIS CORRESPONDENTES. AF_04/2019 | UN | 1 | 10.14 | 10.14 | 12.52 | 12.52 | SERVIÇOS | TABELA | SEM CASAS DEPOIS DA VÍRGULA |  |  | 1 | 10 | 10 | 0% | 0% | 0% | 0% | 0% | 0% | 0% | 0% | 0% | 0.007702% | 0% | 0% | 0% | 0% | 0% | 0% | 0% | 0% | 0% | 0% | 0% | 0% | 0% | 0% | 0.007702% | 0.007702% | 1
4.0.C | 4.15.C | SINAPI | 99816 | LIMPEZA DE TANQUE OU LAVATÓRIO DE LOUÇA ISOLADO, INCLUSIVE METAIS CORRESPONDENTES. AF_04/2019 | UN | 2 | 10.8 | 21.6 | 13.34 | 26.68 | SERVIÇOS | TABELA | SEM CASAS DEPOIS DA VÍRGULA |  |  | 1 | 10 | 10 | 0% | 0% | 0% | 0% | 0% | 0% | 0% | 0% | 0% | 0.01641% | 0% | 0% | 0% | 0% | 0% | 0% | 0% | 0% | 0% | 0% | 0% | 0% | 0% | 0% | 0.01641% | 0.01641% | 1
4.0.C | 4.16.C | SINAPI | 99817 | LIMPEZA DE LAVATÓRIO DE LOUÇA COM BANCADA DE PEDRA, INCLUSIVE METAIS CORRESPONDENTES. AF_04/2019 | UN | 16 | 6.25 | 100 | 7.72 | 123.52 | SERVIÇOS | TABELA | SEM CASAS DEPOIS DA VÍRGULA |  |  | 1 | 10 | 10 | 0% | 0% | 0% | 0% | 0% | 0% | 0% | 0% | 0% | 0.07599% | 0% | 0% | 0% | 0% | 0% | 0% | 0% | 0% | 0% | 0% | 0% | 0% | 0% | 0% | 0.07599% | 0.07599% | 1
4.0.C | 4.17.C | SINAPI | 99818 | LIMPEZA DE BACIA SANITÁRIA, BIDÊ OU MICTÓRIO EM LOUÇA, INCLUSIVE METAIS CORRESPONDENTES. AF_04/2019 | UN | 26 | 6.25 | 162.5 | 7.72 | 200.72 | SERVIÇOS | TABELA | SEM CASAS DEPOIS DA VÍRGULA |  |  | 1 | 10 | 10 | 0% | 0% | 0% | 0% | 0% | 0% | 0% | 0% | 0% | 0.1235% | 0% | 0% | 0% | 0% | 0% | 0% | 0% | 0% | 0% | 0% | 0% | 0% | 0% | 0% | 0.1235% | 0.1235% | 1
4.0.C | 4.18.C | SINAPI | 99819 | LIMPEZA DE BANCADA DE PEDRA (MÁRMORE OU GRANITO). AF_04/2019 | M2 | 2.88 | 20.48 | 58.98 | 25.29 | 72.83 | SERVIÇOS | TABELA | 2 |  |  | 1 | 10 | 10 | 0% | 0% | 0% | 0% | 0% | 0% | 0% | 0% | 0% | 0.0448% | 0% | 0% | 0% | 0% | 0% | 0% | 0% | 0% | 0% | 0% | 0% | 0% | 0% | 0% | 0.0448% | 0.0448% | 1
4.0.C | 4.19.C | SINAPI | 99821 | LIMPEZA DE JANELA DE VIDRO COM CAIXILHO EM AÇO/ALUMÍNIO/PVC. AF_04/2019 | M2 | 237.64 | 3.54 | 841.24 | 4.37 | 1038.48 | SERVIÇOS | TABELA | 2 |  |  | 1 | 10 | 10 | 0% | 0% | 0% | 0% | 0% | 0% | 0% | 0% | 0% | 0.6389% | 0% | 0% | 0% | 0% | 0% | 0% | 0% | 0% | 0% | 0% | 0% | 0% | 0% | 0% | 0.6389% | 0.6389% | 1
4.0.C | 4.20.C | SINAPI | 99822 | LIMPEZA DE PORTA DE MADEIRA. AF_04/2019 | M2 | 59.85 | 1.22 | 73.01 | 1.5 | 89.77 | SERVIÇOS | TABELA | 2 |  |  | 1 | 10 | 10 | 0% | 0% | 0% | 0% | 0% | 0% | 0% | 0% | 0% | 0.05523% | 0% | 0% | 0% | 0% | 0% | 0% | 0% | 0% | 0% | 0% | 0% | 0% | 0% | 0% | 0.05523% | 0.05523% | 1
4.0.C | 4.21.C | SINAPI | 99824 | LIMPEZA DE PORTA EM AÇO/ALUMÍNIO. AF_04/2019 | M2 | 36.02 | 2.98 | 107.33 | 3.68 | 132.55 | SERVIÇOS | TABELA | 2 |  |  | 1 | 10 | 10 | 0% | 0% | 0% | 0% | 0% | 0% | 0% | 0% | 0% | 0.08154% | 0% | 0% | 0% | 0% | 0% | 0% | 0% | 0% | 0% | 0% | 0% | 0% | 0% | 0% | 0.08154% | 0.08154% | 1
4.0.C | 4.22.C | SINAPI | 99825 | LIMPEZA DE PORTA DE VIDRO COM CAIXILHO EM AÇO/ ALUMÍNIO/ PVC. AF_04/2019 | M2 | 12.5 | 4.16 | 52 | 5.13 | 64.12 | SERVIÇOS | TABELA | 1 |  |  | 1 | 10 | 10 | 0% | 0% | 0% | 0% | 0% | 0% | 0% | 0% | 0% | 0.03945% | 0% | 0% | 0% | 0% | 0% | 0% | 0% | 0% | 0% | 0% | 0% | 0% | 0% | 0% | 0.03945% | 0.03945% | 1
4.0.C | 4.23.C | SINAPI | 99826 | LIMPEZA DE FORRO REMOVÍVEL COM PANO ÚMIDO. AF_04/2019 | M2 | 137.27 | 1.87 | 256.69 | 2.31 | 317.09 | SERVIÇOS | TABELA | 2 |  |  | 1 | 10 | 10 | 0% | 0% | 0% | 0% | 0% | 0% | 0% | 0% | 0% | 0.1951% | 0% | 0% | 0% | 0% | 0% | 0% | 0% | 0% | 0% | 0% | 0% | 0% | 0% | 0% | 0.1951% | 0.1951% | 1
4.0.C | 4.24.C | COMPOSIÇÃO | COMP-SAQ/120 | PLACA DE SINALIZAÇÃO DE SEGURANÇA CONTRA INCÊNDIO, FOTOLUMINESCENTE, RETANGULAR, *13 X 26* CM, EM PVC *2* MM ANTI-CHAMAS (SIMBOLOS, CORES E PICTOGRAMAS CONFORME NBR 16820). FORNECIMENTO E INSTALAÇÃO | UN | 16 | 32.57 | 521.12 | 40.23 | 643.68 | SERVIÇOS | TABELA | SEM CASAS DEPOIS DA VÍRGULA |  |  | 1 | 10 | 10 | 0% | 0% | 0% | 0% | 0% | 0% | 0% | 0% | 0% | 0.396% | 0% | 0% | 0% | 0% | 0% | 0% | 0% | 0% | 0% | 0% | 0% | 0% | 0% | 0% | 0.396% | 0.396% | 1
4.0.C | 4.25.C | COMPOSIÇÃO | COMP-SAQ/121 | PLACA DE SINALIZAÇÃO DE SEGURANÇA CONTRA INCÊNDIO, FOTOLUMINESCENTE, QUADRADA, *30X 30* CM, EM PVC *2* MM ANTI-CHAMAS (SIMBOLOS, CORES E PICTOGRAMAS CONFORME NBR 16820). FORNECIMENTO E INSTALAÇÃO | UN | 10 | 55.84 | 558.4 | 68.97 | 689.7 | SERVIÇOS | TABELA | SEM CASAS DEPOIS DA VÍRGULA |  |  | 1 | 10 | 10 | 0% | 0% | 0% | 0% | 0% | 0% | 0% | 0% | 0% | 0.4243% | 0% | 0% | 0% | 0% | 0% | 0% | 0% | 0% | 0% | 0% | 0% | 0% | 0% | 0% | 0.4243% | 0.4243% | 1
4.0.C | 4.26.C | COMPOSIÇÃO | COMP-SAQ/122 | ADESIVO PARA DEMARCAÇÃO DE SOLO PARA EXTINTORES/HIDRANTES 1,00MX1,00M. FORNECIMENTO E INSTALAÇÃO. | UN | 8 | 79.82 | 638.56 | 98.6 | 788.8 | SERVIÇOS | TABELA | SEM CASAS DEPOIS DA VÍRGULA |  |  | 1 | 10 | 10 | 0% | 0% | 0% | 0% | 0% | 0% | 0% | 0% | 0% | 0.4853% | 0% | 0% | 0% | 0% | 0% | 0% | 0% | 0% | 0% | 0% | 0% | 0% | 0% | 0% | 0.4853% | 0.4853% | 1
4.0.C | 4.27.C | COMPOSIÇÃO | COMP-SAQ/127 | PLACA FOTOLUMINESCENTE DE SINALIZAÇÃO DE SEGURANÇA CONTRA INCÊNDIO,DE PROIBIÇÃO EM PVC ANTICHAMA, FORMA CIRCULAR, DIÂMETRO APROXIMADO DE 20CM, CONFORME ABNT NBR 16820. FORNECIMENTO E COLOCAÇÃO | UN | 2 | 19.03 | 38.06 | 23.5 | 47 | SERVIÇOS | TABELA | SEM CASAS DEPOIS DA VÍRGULA |  |  | 1 | 10 | 10 | 0% | 0% | 0% | 0% | 0% | 0% | 0% | 0% | 0% | 0.02891% | 0% | 0% | 0% | 0% | 0% | 0% | 0% | 0% | 0% | 0% | 0% | 0% | 0% | 0% | 0.02891% | 0.02891% | 1
4.0.C | 4.28.C | COMPOSIÇÃO | COMP-SAQ/123 | LETRA CAIXA DE AÇO INOX POLIDO OU ESCOVADO,COM 40CM DE ALTURA, ESPESSURA DE 4CM , COM PINOS PARA FIXAÇÃO. FORNECIMENTO E COLOCAÇÃO | UN | 15 | 247.4 | 3711 | 305.61 | 4584.15 | SERVIÇOS | TABELA | SEM CASAS DEPOIS DA VÍRGULA |  |  | 1 | 10 | 10 | 0% | 0% | 0% | 0% | 0% | 0% | 0% | 0% | 0% | 2.82% | 0% | 0% | 0% | 0% | 0% | 0% | 0% | 0% | 0% | 0% | 0% | 0% | 0% | 0% | 2.82% | 2.82% | 1
4.0.C | 4.29.C | COMPOSIÇÃO | COMP-SAQ/125 | PLACA DE IDENTIFICAÇÃO DE PORTAS EM AÇO INOXIDÁVEL + ESCRITA EM BRAILLE, MEDINDO (25X8)CM. FORNECIMENTO E COLOCAÇÃO | UN | 29 | 91.68 | 2658.72 | 113.25 | 3284.25 | SERVIÇOS | TABELA | SEM CASAS DEPOIS DA VÍRGULA |  |  | 1 | 10 | 10 | 0% | 0% | 0% | 0% | 0% | 0% | 0% | 0% | 0% | 2.02% | 0% | 0% | 0% | 0% | 0% | 0% | 0% | 0% | 0% | 0% | 0% | 0% | 0% | 0% | 2.02% | 2.02% | 1
4.0.C | 4.30.C | COMPOSIÇÃO | COMP-SAQ/126 | PLACA DE ALUMÍNIO, DESENHADA: INDICANDO SANITÁRIO MASCULINO OU FEMININO + IDENTIFICAÇÃO DO AMBIENTE + ESCRITA EM BRAILLE, DE (30X20)CM. FORNECIMENTO E COLOCAÇÃO | UN | 8 | 171.57 | 1372.56 | 211.94 | 1695.52 | SERVIÇOS | TABELA | SEM CASAS DEPOIS DA VÍRGULA |  |  | 1 | 10 | 10 | 0% | 0% | 0% | 0% | 0% | 0% | 0% | 0% | 0% | 1.043% | 0% | 0% | 0% | 0% | 0% | 0% | 0% | 0% | 0% | 0% | 0% | 0% | 0% | 0% | 1.043% | 1.043% | 1
4.0.C | 4.31.C | COMPOSIÇÃO | COMP-SAQ/208 | PLACA DE ACRÍLICO PARA IDENTIFICAÇÃO DE PORTAS, MEDINDO (25X8)CM. FORNECIMENTO E COLOCAÇÃO | UN | 2 | 47.87 | 95.74 | 59.13 | 118.26 | SERVIÇOS | TABELA | SEM CASAS DEPOIS DA VÍRGULA |  |  | 1 | 7 | 7 | 0% | 0% | 0% | 0% | 0% | 0% | 0.07275% | 0% | 0% | 0% | 0% | 0% | 0% | 0% | 0% | 0% | 0% | 0% | 0% | 0% | 0% | 0% | 0% | 0% | 0.07275% | 0.07275% | 1
4.0.C | 4.32.C | SINAPI | 100279 | TRANSPORTE VERTICAL MANUAL, 1 PAVIMENTO, DE BACIA SANITÁRIA, CAIXA ACOPLADA, TANQUE OU PIA (UNIDADE: UNID). AF_07/2019 | UN | 22 | 0.94 | 20.68 | 1.16 | 25.52 | SERVIÇOS | TABELA | SEM CASAS DEPOIS DA VÍRGULA |  |  | 1 | 7 | 7 | 0% | 0% | 0% | 0% | 0% | 0% | 0.0157% | 0% | 0% | 0% | 0% | 0% | 0% | 0% | 0% | 0% | 0% | 0% | 0% | 0% | 0% | 0% | 0% | 0% | 0.0157% | 0.0157% | 1
4.0.C | 4.33.C | SINAPI | 100265 | TRANSPORTE VERTICAL MANUAL, 1 PAVIMENTO, DE JANELA (UNIDADE: M2). AF_07/2019 | M2 | 110.52 | 1 | 110.52 | 1.23 | 135.93 | SERVIÇOS | TABELA | 2 |  |  | 1 | 7 | 7 | 0% | 0% | 0% | 0% | 0% | 0% | 0.08362% | 0% | 0% | 0% | 0% | 0% | 0% | 0% | 0% | 0% | 0% | 0% | 0% | 0% | 0% | 0% | 0% | 0% | 0.08362% | 0.08362% | 1
4.0.C | 4.34.C | SINAPI | 100267 | TRANSPORTE VERTICAL MANUAL, 1 PAVIMENTO, DE PORTA (UNIDADE: UNID). AF_07/2019 | UN | 15 | 2.01 | 30.15 | 2.48 | 37.2 | SERVIÇOS | TABELA | SEM CASAS DEPOIS DA VÍRGULA |  |  | 1 | 7 | 7 | 0% | 0% | 0% | 0% | 0% | 0% | 0.02288% | 0% | 0% | 0% | 0% | 0% | 0% | 0% | 0% | 0% | 0% | 0% | 0% | 0% | 0% | 0% | 0% | 0% | 0.02288% | 0.02288% | 1
4.0.C | 4.35.C | SINAPI | 100269 | TRANSPORTE VERTICAL, BANCADA DE MÁRMORE OU GRANITO PARA COZINHA/LAVATÓRIO OU MÁRMORE SINTÉTICO COM CUBA INTEGRADA, MANUAL, 1 PAVIMENTO, (UNIDADE: UNID). AF_07/2019 | UN | 2 | 2.01 | 4.02 | 2.48 | 4.96 | SERVIÇOS | TABELA | SEM CASAS DEPOIS DA VÍRGULA |  |  | 1 | 7 | 7 | 0% | 0% | 0% | 0% | 0% | 0% | 0.003051% | 0% | 0% | 0% | 0% | 0% | 0% | 0% | 0% | 0% | 0% | 0% | 0% | 0% | 0% | 0% | 0% | 0% | 0.003051% | 0.003051% | 1
4.0.C | 4.36.C | COMPOSIÇÃO | COMP-SAQ/85 | MAPA TÁTIL (BRAILLE/RELEVO) EM ACRÍLICO, MEDINDO 54X39CM, PARA SINALIZAÇÃO E LOCALIZAÇÃO DE AMBIENTES, INCLUSIVE PEDESTAL. FORNECIMENTO E COLOCAÇÃO | UN | 1 | 2941.15 | 2941.15 | 3633.2 | 3633.2 | SERVIÇOS | TABELA | SEM CASAS DEPOIS DA VÍRGULA |  |  | 1 | 10 | 10 | 0% | 0% | 0% | 0% | 0% | 0% | 0% | 0% | 0% | 2.235% | 0% | 0% | 0% | 0% | 0% | 0% | 0% | 0% | 0% | 0% | 0% | 0% | 0% | 0% | 2.235% | 2.235% | 1
4.0.C | 4.37.C | COMPOSIÇÃO | COMP-SAQ/129 | PLACA TÁTIL BRAILLE/ RELEVO AÇO INOX 10X3CM PARA CORRIMÃO. FORNECIMENTO E INSTALAÇÃO | UN | 6 | 14.57 | 87.42 | 17.99 | 107.94 | SERVIÇOS | TABELA | SEM CASAS DEPOIS DA VÍRGULA |  |  | 1 | 10 | 10 | 0% | 0% | 0% | 0% | 0% | 0% | 0% | 0% | 0% | 0.0664% | 0% | 0% | 0% | 0% | 0% | 0% | 0% | 0% | 0% | 0% | 0% | 0% | 0% | 0% | 0.0664% | 0.0664% | 1
SUBTOTAL | 5.0.C |  | 08 | BASES E PAVIMENTOS |  |  |  | 10337.59 |  | 12769.91 | [8 empty] | 0% | 0% | 0% | 0% | 0% | 0% | 100% | 0% | 0% | 0% | 0% | 0% | 0% | 0% | 0% | 0% | 0% | 0% | 0% | 0% | 0% | 0% | 0% | 0% | 100% | 100% | 1
5.0.C | 5.1.C | SINAPI | 94991 | EXECUÇÃO DE PASSEIO (CALÇADA) OU PISO DE CONCRETO COM CONCRETO MOLDADO IN LOCO, USINADO, ACABAMENTO CONVENCIONAL, NÃO ARMADO. AF_08/2022 | M3 | 16.87 | 612.78 | 10337.59 | 756.96 | 12769.91 | SERVIÇOS | TABELA | 2 |  |  | 1 | 7 | 7 | 0% | 0% | 0% | 0% | 0% | 0% | 100% | 0% | 0% | 0% | 0% | 0% | 0% | 0% | 0% | 0% | 0% | 0% | 0% | 0% | 0% | 0% | 0% | 0% | 100% | 100% | 1
SUBTOTAL | 6.0.C |  | 09 | SERVIÇOS DE PARQUES E JARDINS |  |  |  | 675.94 |  | 834.64 | [8 empty] | 0% | 0% | 0% | 0% | 0% | 0% | 0% | 100% | 0% | 0% | 0% | 0% | 0% | 0% | 0% | 0% | 0% | 0% | 0% | 0% | 0% | 0% | 0% | 0% | 100% | 100% | 1
6.0.C | 6.1.C | SINAPI | 98504 | PLANTIO DE GRAMA BATATAIS EM PLACAS. AF_05/2018 | M2 | 19.5 | 15.84 | 308.88 | 19.56 | 381.42 | SERVIÇOS | TABELA | 1 |  |  | 1 | 8 | 8 | 0% | 0% | 0% | 0% | 0% | 0% | 0% | 45.7% | 0% | 0% | 0% | 0% | 0% | 0% | 0% | 0% | 0% | 0% | 0% | 0% | 0% | 0% | 0% | 0% | 45.7% | 45.7% | 1
6.0.C | 6.2.C | SINAPI | 98519 | REVOLVIMENTO E LIMPEZA MANUAL DE SOLO. AF_05/2018 | M2 | 19.5 | 2.49 | 48.55 | 3.07 | 59.86 | SERVIÇOS | TABELA | 1 |  |  | 1 | 8 | 8 | 0% | 0% | 0% | 0% | 0% | 0% | 0% | 7.172% | 0% | 0% | 0% | 0% | 0% | 0% | 0% | 0% | 0% | 0% | 0% | 0% | 0% | 0% | 0% | 0% | 7.172% | 7.172% | 1
6.0.C | 6.3.C | SINAPI | 98520 | APLICAÇÃO DE ADUBO EM SOLO. AF_05/2018 | M2 | 19.5 | 5.46 | 106.47 | 6.74 | 131.43 | SERVIÇOS | TABELA | 1 |  |  | 1 | 8 | 8 | 0% | 0% | 0% | 0% | 0% | 0% | 0% | 15.75% | 0% | 0% | 0% | 0% | 0% | 0% | 0% | 0% | 0% | 0% | 0% | 0% | 0% | 0% | 0% | 0% | 15.75% | 15.75% | 1
6.0.C | 6.4.C | COMPOSIÇÃO | COMP-SAQ/240 | ATERRO COM TERRA PRETA VEGETAL, PARA EXECUÇÃO DE GRAMADOS | M3 | 0.98 | 216.37 | 212.04 | 267.28 | 261.93 | SERVIÇOS | TABELA | 2 |  |  | 1 | 8 | 8 | 0% | 0% | 0% | 0% | 0% | 0% | 0% | 31.38% | 0% | 0% | 0% | 0% | 0% | 0% | 0% | 0% | 0% | 0% | 0% | 0% | 0% | 0% | 0% | 0% | 31.38% | 31.38% | 1
SUBTOTAL | 7.0.C |  | 10 | FUNDAÇÕES |  |  |  | 352898.79 |  | 431031.58 | [8 empty] | 40.75% | 59.25% | 0% | 0% | 0% | 0% | 0% | 0% | 0% | 0% | 0% | 0% | 0% | 0% | 0% | 0% | 0% | 0% | 0% | 0% | 0% | 0% | 0% | 0% | 100% | 100% | 1
7.0.C | 7.1.C | EMOP | 10.004.0180-0 | ESTACA PRE-MOLDADA DE CONCRETO ARMADO,CENTRIFUGADA,MEDIDA APARTIR DA COTA DE ARRASAMENTO,EXCLUSIVE EMENDAS,CRAVACAO E TRANSPORTE DO BATE-ESTACAS,D=26CM,PARA CARGA DE TRABALHO DE COMPRESSAO AXIAL DE ATE 500KN(50TF).FORNECIMENTO | M | 549 | 189.32 | 103936.68 | 225.25 | 123662.25 | CUSTO ADMINISTRATIVO MENOR | TABELA | SEM CASAS DEPOIS DA VÍRGULA |  |  | 2 | 1 | 2 | 14.34% | 14.34% | 0% | 0% | 0% | 0% | 0% | 0% | 0% | 0% | 0% | 0% | 0% | 0% | 0% | 0% | 0% | 0% | 0% | 0% | 0% | 0% | 0% | 0% | 28.69% | 28.69% | 1
7.0.C | 7.2.C | EMOP | 10.004.0181-0 | ESTACA PRE-MOLDADA DE CONCRETO ARMADO,CENTRIFUGADA,MEDIDA APARTIR DA COTA DE ARRASAMENTO,EXCLUSIVE EMENDAS,CRAVACAO E TRANSPORTE DE BATE-ESTACAS,D=33CM,PARA CARGA DE TRABALHO DE COMPRESSAO AXIAL DE ATE 800KN(80TF).FORNECIMENTO | M | 16 | 212.98 | 3407.68 | 253.4 | 4054.4 | CUSTO ADMINISTRATIVO MENOR | TABELA | SEM CASAS DEPOIS DA VÍRGULA |  |  | 2 | 1 | 2 | 0.4703% | 0.4703% | 0% | 0% | 0% | 0% | 0% | 0% | 0% | 0% | 0% | 0% | 0% | 0% | 0% | 0% | 0% | 0% | 0% | 0% | 0% | 0% | 0% | 0% | 0.9406% | 0.9406% | 1
7.0.C | 7.3.C | EMOP | 10.004.0215-0 | CRAVACAO DE ESTACA PRE-FABRICADA DE CONCRETO,INCLUSIVE BATE-ESTACAS (VIDE TRANSPORTE NA FAMILIA 04.025),MEDIDA A PARTIRDO NIVEL DE OPERACAO DO BATE-ESTACAS PARA CARGA DE TRABALHODE COMPRESSAO AXIAL DE ATE 600KN (60TF) | M | 565 | 70 | 39550 | 86.47 | 48855.55 | SERVIÇOS | TABELA | SEM CASAS DEPOIS DA VÍRGULA |  |  | 2 | 1 | 2 | 5.667% | 5.667% | 0% | 0% | 0% | 0% | 0% | 0% | 0% | 0% | 0% | 0% | 0% | 0% | 0% | 0% | 0% | 0% | 0% | 0% | 0% | 0% | 0% | 0% | 11.33% | 11.33% | 1
7.0.C | 7.4.C | SINAPI | 95601 | ARRASAMENTO MECANICO DE ESTACA DE CONCRETO ARMADO, DIAMETROS DE ATÉ 40 CM. AF_05/2021 | UN | 136 | 22.22 | 3021.92 | 27.44 | 3731.84 | SERVIÇOS | TABELA | SEM CASAS DEPOIS DA VÍRGULA |  |  | 2 | 1 | 2 | 0.4329% | 0.4329% | 0% | 0% | 0% | 0% | 0% | 0% | 0% | 0% | 0% | 0% | 0% | 0% | 0% | 0% | 0% | 0% | 0% | 0% | 0% | 0% | 0% | 0% | 0.8658% | 0.8658% | 1
7.0.C | 7.5.C | SINAPI | 96540 | FABRICAÇÃO, MONTAGEM E DESMONTAGEM DE FÔRMA PARA BLOCO DE COROAMENTO, EM CHAPA DE MADEIRA COMPENSADA RESINADA, E=17 MM, 4 UTILIZAÇÕES. AF_06/2017 | M2 | 151.22 | 157.4 | 23802.02 | 194.43 | 29401.7 | SERVIÇOS | TABELA | 2 |  |  | 2 | 1 | 2 | 3.411% | 3.411% | 0% | 0% | 0% | 0% | 0% | 0% | 0% | 0% | 0% | 0% | 0% | 0% | 0% | 0% | 0% | 0% | 0% | 0% | 0% | 0% | 0% | 0% | 6.821% | 6.821% | 1
7.0.C | 7.6.C | SINAPI | 96542 | FABRICAÇÃO, MONTAGEM E DESMONTAGEM DE FÔRMA PARA VIGA BALDRAME, EM CHAPA DE MADEIRA COMPENSADA RESINADA, E=17 MM, 4 UTILIZAÇÕES. AF_06/2017 | M2 | 321.73 | 107.7 | 34650.32 | 133.04 | 42802.95 | SERVIÇOS | TABELA | 2 |  |  | 2 | 1 | 2 | 4.965% | 4.965% | 0% | 0% | 0% | 0% | 0% | 0% | 0% | 0% | 0% | 0% | 0% | 0% | 0% | 0% | 0% | 0% | 0% | 0% | 0% | 0% | 0% | 0% | 9.93% | 9.93% | 1
7.0.C | 7.7.C | SINAPI | 96543 | ARMAÇÃO DE BLOCO, VIGA BALDRAME E SAPATA UTILIZANDO AÇO CA-60 DE 5 MM - MONTAGEM. AF_06/2017 | KG | 322.67 | 21.27 | 6863.19 | 26.27 | 8476.54 | SERVIÇOS | TABELA | 2 |  |  | 2 | 1 | 2 | 0.9833% | 0.9833% | 0% | 0% | 0% | 0% | 0% | 0% | 0% | 0% | 0% | 0% | 0% | 0% | 0% | 0% | 0% | 0% | 0% | 0% | 0% | 0% | 0% | 0% | 1.967% | 1.967% | 1
7.0.C | 7.8.C | SINAPI | 96544 | ARMAÇÃO DE BLOCO, VIGA BALDRAME OU SAPATA UTILIZANDO AÇO CA-50 DE 6,3 MM - MONTAGEM. AF_06/2017 | KG | 102.63 | 19.48 | 1999.23 | 24.06 | 2469.27 | SERVIÇOS | TABELA | 2 |  |  | 2 | 1 | 2 | 0.2864% | 0.2864% | 0% | 0% | 0% | 0% | 0% | 0% | 0% | 0% | 0% | 0% | 0% | 0% | 0% | 0% | 0% | 0% | 0% | 0% | 0% | 0% | 0% | 0% | 0.5729% | 0.5729% | 1
7.0.C | 7.9.C | SINAPI | 96545 | ARMAÇÃO DE BLOCO, VIGA BALDRAME OU SAPATA UTILIZANDO AÇO CA-50 DE 8 MM - MONTAGEM. AF_06/2017 | KG | 13.9 | 17.86 | 248.25 | 22.06 | 306.63 | SERVIÇOS | TABELA | 1 |  |  | 2 | 1 | 2 | 0.03557% | 0.03557% | 0% | 0% | 0% | 0% | 0% | 0% | 0% | 0% | 0% | 0% | 0% | 0% | 0% | 0% | 0% | 0% | 0% | 0% | 0% | 0% | 0% | 0% | 0.07114% | 0.07114% | 1
7.0.C | 7.10.C | SINAPI | 96546 | ARMAÇÃO DE BLOCO, VIGA BALDRAME OU SAPATA UTILIZANDO AÇO CA-50 DE 10 MM - MONTAGEM. AF_06/2017 | KG | 2121.27 | 15.78 | 33473.64 | 19.49 | 41343.55 | SERVIÇOS | TABELA | 2 |  |  | 2 | 1 | 2 | 4.796% | 4.796% | 0% | 0% | 0% | 0% | 0% | 0% | 0% | 0% | 0% | 0% | 0% | 0% | 0% | 0% | 0% | 0% | 0% | 0% | 0% | 0% | 0% | 0% | 9.592% | 9.592% | 1
7.0.C | 7.11.C | SINAPI | 96547 | ARMAÇÃO DE BLOCO, VIGA BALDRAME OU SAPATA UTILIZANDO AÇO CA-50 DE 12,5 MM - MONTAGEM. AF_06/2017 | KG | 204.25 | 13.26 | 2708.35 | 16.38 | 3345.61 | SERVIÇOS | TABELA | 2 |  |  | 2 | 1 | 2 | 0.3881% | 0.3881% | 0% | 0% | 0% | 0% | 0% | 0% | 0% | 0% | 0% | 0% | 0% | 0% | 0% | 0% | 0% | 0% | 0% | 0% | 0% | 0% | 0% | 0% | 0.7762% | 0.7762% | 1
7.0.C | 7.12.C | SINAPI | 96557 | CONCRETAGEM DE BLOCOS DE COROAMENTO E VIGAS BALDRAMES, FCK 30 MPA, COM USO DE BOMBA  LANÇAMENTO, ADENSAMENTO E ACABAMENTO. AF_06/2017 | M3 | 27.87 | 541.27 | 15085.19 | 668.63 | 18634.71 | SERVIÇOS | TABELA | 2 |  |  | 2 | 1 | 2 | 2.162% | 2.162% | 0% | 0% | 0% | 0% | 0% | 0% | 0% | 0% | 0% | 0% | 0% | 0% | 0% | 0% | 0% | 0% | 0% | 0% | 0% | 0% | 0% | 0% | 4.323% | 4.323% | 1
7.0.C | 7.13.C | COMPOSIÇÃO | COMP-SAQ/680 | CONCRETAGEM DE BLOCOS DE COROAMENTO E VIGAS BALDRAMES, FCK 35 MPA, COM USO DE BOMBA  LANÇAMENTO, ADENSAMENTO E ACABAMENTO. | M3 | 25.71 | 556.64 | 14311.21 | 687.61 | 17678.45 | SERVIÇOS | TABELA | 2 |  |  | 2 | 1 | 2 | 2.051% | 2.051% | 0% | 0% | 0% | 0% | 0% | 0% | 0% | 0% | 0% | 0% | 0% | 0% | 0% | 0% | 0% | 0% | 0% | 0% | 0% | 0% | 0% | 0% | 4.101% | 4.101% | 1
7.0.C | 7.14.C | SINAPI | 96616 | LASTRO DE CONCRETO MAGRO, APLICADO EM BLOCOS DE COROAMENTO OU SAPATAS. AF_08/2017 | M3 | 8.01 | 661.52 | 5298.77 | 817.17 | 6545.53 | SERVIÇOS | TABELA | 2 |  |  | 2 | 1 | 2 | 0.7593% | 0.7593% | 0% | 0% | 0% | 0% | 0% | 0% | 0% | 0% | 0% | 0% | 0% | 0% | 0% | 0% | 0% | 0% | 0% | 0% | 0% | 0% | 0% | 0% | 1.519% | 1.519% | 1
7.0.C | 7.15.C | SINAPI | 96624 | LASTRO COM MATERIAL GRANULAR (PEDRA BRITADA N.2), APLICADO EM PISOS OU LAJES SOBRE SOLO, ESPESSURA DE *10 CM*. AF_08/2017 | M3 | 48.46 | 142.47 | 6904.09 | 175.99 | 8528.47 | SERVIÇOS | TABELA | 2 |  |  | 1 | 2 | 2 | 0% | 1.979% | 0% | 0% | 0% | 0% | 0% | 0% | 0% | 0% | 0% | 0% | 0% | 0% | 0% | 0% | 0% | 0% | 0% | 0% | 0% | 0% | 0% | 0% | 1.979% | 1.979% | 1
7.0.C | 7.16.C | SINAPI | 97083 | COMPACTAÇÃO MECÂNICA DE SOLO PARA EXECUÇÃO DE RADIER, PISO DE CONCRETO OU LAJE SOBRE SOLO, COM COMPACTADOR DE SOLOS A PERCUSSÃO. AF_09/2021 | M2 | 484.64 | 4 | 1938.56 | 4.94 | 2394.12 | SERVIÇOS | TABELA | 2 |  |  | 1 | 2 | 2 | 0% | 0.5554% | 0% | 0% | 0% | 0% | 0% | 0% | 0% | 0% | 0% | 0% | 0% | 0% | 0% | 0% | 0% | 0% | 0% | 0% | 0% | 0% | 0% | 0% | 0.5554% | 0.5554% | 1
7.0.C | 7.17.C | SINAPI | 97087 | CAMADA SEPARADORA PARA EXECUÇÃO DE RADIER, PISO DE CONCRETO OU LAJE SOBRE SOLO, EM LONA PLÁSTICA. AF_09/2021 | M2 | 484.64 | 1.67 | 809.34 | 2.06 | 998.35 | SERVIÇOS | TABELA | 2 |  |  | 1 | 2 | 2 | 0% | 0.2316% | 0% | 0% | 0% | 0% | 0% | 0% | 0% | 0% | 0% | 0% | 0% | 0% | 0% | 0% | 0% | 0% | 0% | 0% | 0% | 0% | 0% | 0% | 0.2316% | 0.2316% | 1
7.0.C | 7.18.C | SINAPI | 97089 | ARMAÇÃO PARA EXECUÇÃO DE RADIER, PISO DE CONCRETO OU LAJE SOBRE SOLO, COM USO DE TELA Q-113. AF_09/2021 | KG | 1703.09 | 18.37 | 31285.76 | 22.69 | 38643.11 | SERVIÇOS | TABELA | 2 |  |  | 1 | 2 | 2 | 0% | 8.965% | 0% | 0% | 0% | 0% | 0% | 0% | 0% | 0% | 0% | 0% | 0% | 0% | 0% | 0% | 0% | 0% | 0% | 0% | 0% | 0% | 0% | 0% | 8.965% | 8.965% | 1
7.0.C | 7.19.C | SINAPI | 97096 | CONCRETAGEM DE RADIER, PISO DE CONCRETO OU LAJE SOBRE SOLO, FCK 30 MPA - LANÇAMENTO, ADENSAMENTO E ACABAMENTO. AF_09/2021 | M3 | 47.3 | 499.04 | 23604.59 | 616.46 | 29158.55 | SERVIÇOS | TABELA | 1 |  |  | 1 | 2 | 2 | 0% | 6.765% | 0% | 0% | 0% | 0% | 0% | 0% | 0% | 0% | 0% | 0% | 0% | 0% | 0% | 0% | 0% | 0% | 0% | 0% | 0% | 0% | 0% | 0% | 6.765% | 6.765% | 1
SUBTOTAL | 8.0.C |  | 11 | ESTRUTURAS |  |  |  | 558721.33 |  | 690147.65 | [8 empty] | 0% | 33.33% | 33.33% | 33.33% | 0% | 0% | 0% | 0% | 0% | 0% | 0% | 0% | 0% | 0% | 0% | 0% | 0% | 0% | 0% | 0% | 0% | 0% | 0% | 0% | 100% | 100% | 1
8.0.C | 8.1.C | SINAPI | 101981 | MONTAGEM E DESMONTAGEM DE FÔRMA PARA ESCADAS, COM 2 LANCES EM "U" E LAJE PLANA, EM CHAPA DE MADEIRA COMPENSADA PLASTIFICADA, 6 UTILIZAÇÕES. AF_11/2020 | M2 | 22.96 | 248.49 | 5705.33 | 306.95 | 7047.57 | SERVIÇOS | TABELA | 2 |  |  | 3 | 2 | 4 | 0% | 0.3404% | 0.3404% | 0.3404% | 0% | 0% | 0% | 0% | 0% | 0% | 0% | 0% | 0% | 0% | 0% | 0% | 0% | 0% | 0% | 0% | 0% | 0% | 0% | 0% | 1.021% | 1.021% | 1
8.0.C | 8.2.C | SINAPI | 92423 | MONTAGEM E DESMONTAGEM DE FÔRMA DE PILARES RETANGULARES E ESTRUTURAS SIMILARES, PÉ-DIREITO SIMPLES, EM CHAPA DE MADEIRA COMPENSADA RESINADA, 6 UTILIZAÇÕES. AF_09/2020 | M2 | 452.32 | 76.6 | 34647.71 | 94.62 | 42798.51 | SERVIÇOS | TABELA | 2 |  |  | 3 | 2 | 4 | 0% | 2.067% | 2.067% | 2.067% | 0% | 0% | 0% | 0% | 0% | 0% | 0% | 0% | 0% | 0% | 0% | 0% | 0% | 0% | 0% | 0% | 0% | 0% | 0% | 0% | 6.201% | 6.201% | 1
8.0.C | 8.3.C | SINAPI | 92460 | MONTAGEM E DESMONTAGEM DE FÔRMA DE VIGA, ESCORAMENTO METÁLICO, PÉ-DIREITO SIMPLES, EM CHAPA DE MADEIRA RESINADA, 6 UTILIZAÇÕES. AF_09/2020 | M2 | 904.7 | 121.08 | 109541.07 | 149.57 | 135315.97 | SERVIÇOS | TABELA | 1 |  |  | 3 | 2 | 4 | 0% | 6.536% | 6.536% | 6.536% | 0% | 0% | 0% | 0% | 0% | 0% | 0% | 0% | 0% | 0% | 0% | 0% | 0% | 0% | 0% | 0% | 0% | 0% | 0% | 0% | 19.61% | 19.61% | 1
8.0.C | 8.4.C | SINAPI | 92518 | MONTAGEM E DESMONTAGEM DE FÔRMA DE LAJE MACIÇA, PÉ-DIREITO SIMPLES, EM CHAPA DE MADEIRA COMPENSADA RESINADA, 6 UTILIZAÇÕES. AF_09/2020 | M2 | 46.54 | 51.66 | 2404.25 | 63.81 | 2969.71 | SERVIÇOS | TABELA | 2 |  |  | 3 | 2 | 4 | 0% | 0.1434% | 0.1434% | 0.1434% | 0% | 0% | 0% | 0% | 0% | 0% | 0% | 0% | 0% | 0% | 0% | 0% | 0% | 0% | 0% | 0% | 0% | 0% | 0% | 0% | 0.4303% | 0.4303% | 1
8.0.C | 8.5.C | SINAPI | 92759 | ARMAÇÃO DE PILAR OU VIGA DE ESTRUTURA CONVENCIONAL DE CONCRETO ARMADO UTILIZANDO AÇO CA-60 DE 5,0 MM - MONTAGEM. AF_06/2022 | KG | 843.77 | 17.08 | 14411.59 | 21.09 | 17795.1 | SERVIÇOS | TABELA | 2 |  |  | 3 | 2 | 4 | 0% | 0.8595% | 0.8595% | 0.8595% | 0% | 0% | 0% | 0% | 0% | 0% | 0% | 0% | 0% | 0% | 0% | 0% | 0% | 0% | 0% | 0% | 0% | 0% | 0% | 0% | 2.578% | 2.578% | 1
8.0.C | 8.6.C | SINAPI | 92760 | ARMAÇÃO DE PILAR OU VIGA DE ESTRUTURA CONVENCIONAL DE CONCRETO ARMADO UTILIZANDO AÇO CA-50 DE 6,3 MM - MONTAGEM. AF_06/2022 | KG | 1292.29 | 16.16 | 20883.4 | 19.96 | 25794.1 | SERVIÇOS | TABELA | 2 |  |  | 3 | 2 | 4 | 0% | 1.246% | 1.246% | 1.246% | 0% | 0% | 0% | 0% | 0% | 0% | 0% | 0% | 0% | 0% | 0% | 0% | 0% | 0% | 0% | 0% | 0% | 0% | 0% | 0% | 3.737% | 3.737% | 1
8.0.C | 8.7.C | SINAPI | 92761 | ARMAÇÃO DE PILAR OU VIGA DE ESTRUTURA CONVENCIONAL DE CONCRETO ARMADO UTILIZANDO AÇO CA-50 DE 8,0 MM - MONTAGEM. AF_06/2022 | KG | 623.34 | 15.21 | 9481 | 18.78 | 11706.32 | SERVIÇOS | TABELA | 2 |  |  | 3 | 2 | 4 | 0% | 0.5654% | 0.5654% | 0.5654% | 0% | 0% | 0% | 0% | 0% | 0% | 0% | 0% | 0% | 0% | 0% | 0% | 0% | 0% | 0% | 0% | 0% | 0% | 0% | 0% | 1.696% | 1.696% | 1
8.0.C | 8.8.C | SINAPI | 92762 | ARMAÇÃO DE PILAR OU VIGA DE ESTRUTURA CONVENCIONAL DE CONCRETO ARMADO UTILIZANDO AÇO CA-50 DE 10,0 MM - MONTAGEM. AF_06/2022 | KG | 2934.25 | 13.6 | 39905.8 | 16.8 | 49295.4 | SERVIÇOS | TABELA | 2 |  |  | 3 | 2 | 4 | 0% | 2.381% | 2.381% | 2.381% | 0% | 0% | 0% | 0% | 0% | 0% | 0% | 0% | 0% | 0% | 0% | 0% | 0% | 0% | 0% | 0% | 0% | 0% | 0% | 0% | 7.143% | 7.143% | 1
8.0.C | 8.9.C | SINAPI | 92763 | ARMAÇÃO DE PILAR OU VIGA DE ESTRUTURA CONVENCIONAL DE CONCRETO ARMADO UTILIZANDO AÇO CA-50 DE 12,5 MM - MONTAGEM. AF_06/2022 | KG | 1439.78 | 11.45 | 16485.48 | 14.14 | 20358.48 | SERVIÇOS | TABELA | 2 |  |  | 3 | 2 | 4 | 0% | 0.9833% | 0.9833% | 0.9833% | 0% | 0% | 0% | 0% | 0% | 0% | 0% | 0% | 0% | 0% | 0% | 0% | 0% | 0% | 0% | 0% | 0% | 0% | 0% | 0% | 2.95% | 2.95% | 1
8.0.C | 8.10.C | SINAPI | 95943 | ARMAÇÃO DE ESCADA, DE UMA ESTRUTURA CONVENCIONAL DE CONCRETO ARMADO UTILIZANDO AÇO CA-60 DE 5,0 MM - MONTAGEM. AF_11/2020 | KG | 1.88 | 26.47 | 49.76 | 32.69 | 61.45 | SERVIÇOS | TABELA | 2 |  |  | 3 | 2 | 4 | 0% | 0.002968% | 0.002968% | 0.002968% | 0% | 0% | 0% | 0% | 0% | 0% | 0% | 0% | 0% | 0% | 0% | 0% | 0% | 0% | 0% | 0% | 0% | 0% | 0% | 0% | 0.008904% | 0.008904% | 1
8.0.C | 8.11.C | SINAPI | 92767 | ARMAÇÃO DE LAJE DE ESTRUTURA CONVENCIONAL DE CONCRETO ARMADO UTILIZANDO AÇO CA-60 DE 4,2 MM - MONTAGEM. AF_06/2022 | KG | 106.16 | 18.66 | 1980.94 | 23.05 | 2446.98 | SERVIÇOS | TABELA | 2 |  |  | 3 | 2 | 4 | 0% | 0.1182% | 0.1182% | 0.1182% | 0% | 0% | 0% | 0% | 0% | 0% | 0% | 0% | 0% | 0% | 0% | 0% | 0% | 0% | 0% | 0% | 0% | 0% | 0% | 0% | 0.3546% | 0.3546% | 1
8.0.C | 8.12.C | SINAPI | 92768 | ARMAÇÃO DE LAJE DE ESTRUTURA CONVENCIONAL DE CONCRETO ARMADO UTILIZANDO AÇO CA-60 DE 5,0 MM - MONTAGEM. AF_06/2022 | KG | 425.86 | 16.42 | 6992.62 | 20.28 | 8636.44 | SERVIÇOS | TABELA | 2 |  |  | 3 | 2 | 4 | 0% | 0.4171% | 0.4171% | 0.4171% | 0% | 0% | 0% | 0% | 0% | 0% | 0% | 0% | 0% | 0% | 0% | 0% | 0% | 0% | 0% | 0% | 0% | 0% | 0% | 0% | 1.251% | 1.251% | 1
8.0.C | 8.13.C | SINAPI | 92769 | ARMAÇÃO DE LAJE DE ESTRUTURA CONVENCIONAL DE CONCRETO ARMADO UTILIZANDO AÇO CA-50 DE 6,3 MM - MONTAGEM. AF_06/2022 | KG | 107.86 | 15.54 | 1676.14 | 19.19 | 2069.83 | SERVIÇOS | TABELA | 2 |  |  | 3 | 2 | 4 | 0% | 0.09997% | 0.09997% | 0.09997% | 0% | 0% | 0% | 0% | 0% | 0% | 0% | 0% | 0% | 0% | 0% | 0% | 0% | 0% | 0% | 0% | 0% | 0% | 0% | 0% | 0.2999% | 0.2999% | 1
8.0.C | 8.14.C | SINAPI | 92770 | ARMAÇÃO DE LAJE DE ESTRUTURA CONVENCIONAL DE CONCRETO ARMADO UTILIZANDO AÇO CA-50 DE 8,0 MM - MONTAGEM. AF_06/2022 | KG | 100.02 | 14.64 | 1464.29 | 18.08 | 1808.36 | SERVIÇOS | TABELA | 2 |  |  | 3 | 2 | 4 | 0% | 0.08734% | 0.08734% | 0.08734% | 0% | 0% | 0% | 0% | 0% | 0% | 0% | 0% | 0% | 0% | 0% | 0% | 0% | 0% | 0% | 0% | 0% | 0% | 0% | 0% | 0.262% | 0.262% | 1
8.0.C | 8.15.C | SINAPI | 92771 | ARMAÇÃO DE LAJE DE ESTRUTURA CONVENCIONAL DE CONCRETO ARMADO UTILIZANDO AÇO CA-50 DE 10,0 MM - MONTAGEM. AF_06/2022 | KG | 167.21 | 13.06 | 2183.76 | 16.13 | 2697.09 | SERVIÇOS | TABELA | 2 |  |  | 3 | 2 | 4 | 0% | 0.1303% | 0.1303% | 0.1303% | 0% | 0% | 0% | 0% | 0% | 0% | 0% | 0% | 0% | 0% | 0% | 0% | 0% | 0% | 0% | 0% | 0% | 0% | 0% | 0% | 0.3908% | 0.3908% | 1
8.0.C | 8.16.C | SINAPI | 92772 | ARMAÇÃO DE LAJE DE ESTRUTURA CONVENCIONAL DE CONCRETO ARMADO UTILIZANDO AÇO CA-50 DE 12,5 MM - MONTAGEM. AF_06/2022 | KG | 20.42 | 10.98 | 224.21 | 13.56 | 276.89 | SERVIÇOS | TABELA | 2 |  |  | 3 | 2 | 4 | 0% | 0.01337% | 0.01337% | 0.01337% | 0% | 0% | 0% | 0% | 0% | 0% | 0% | 0% | 0% | 0% | 0% | 0% | 0% | 0% | 0% | 0% | 0% | 0% | 0% | 0% | 0.04012% | 0.04012% | 1
8.0.C | 8.17.C | COMPOSIÇÃO | COMP-SAQ/752 | ARMAÇÃO DE ESTRUTURAS DE CONCRETO ARMADO, EXCETO VIGAS, PILARES, LAJES E FUNDAÇÕES, UTILIZANDO AÇO CA-60 DE 4,2 MM - MONTAGEM. | KG | 21.16 | 21.53 | 455.57 | 26.59 | 562.64 | SERVIÇOS | TABELA | 2 |  |  | 3 | 2 | 4 | 0% | 0.02717% | 0.02717% | 0.02717% | 0% | 0% | 0% | 0% | 0% | 0% | 0% | 0% | 0% | 0% | 0% | 0% | 0% | 0% | 0% | 0% | 0% | 0% | 0% | 0% | 0.08152% | 0.08152% | 1
8.0.C | 8.18.C | SINAPI | 92915 | ARMAÇÃO DE ESTRUTURAS DIVERSAS DE CONCRETO ARMADO, EXCETO VIGAS, PILARES, LAJES E FUNDAÇÕES, UTILIZANDO AÇO CA-60 DE 5,0 MM - MONTAGEM. AF_06/2022 | KG | 24.47 | 20.24 | 495.27 | 25 | 611.75 | SERVIÇOS | TABELA | 2 |  |  | 3 | 2 | 4 | 0% | 0.02955% | 0.02955% | 0.02955% | 0% | 0% | 0% | 0% | 0% | 0% | 0% | 0% | 0% | 0% | 0% | 0% | 0% | 0% | 0% | 0% | 0% | 0% | 0% | 0% | 0.08864% | 0.08864% | 1
8.0.C | 8.19.C | SINAPI | 92916 | ARMAÇÃO DE ESTRUTURAS DIVERSAS DE CONCRETO ARMADO, EXCETO VIGAS, PILARES, LAJES E FUNDAÇÕES, UTILIZANDO AÇO CA-50 DE 6,3 MM - MONTAGEM. AF_06/2022 | KG | 532.04 | 18.5 | 9842.74 | 22.85 | 12157.11 | SERVIÇOS | TABELA | 2 |  |  | 3 | 2 | 4 | 0% | 0.5872% | 0.5872% | 0.5872% | 0% | 0% | 0% | 0% | 0% | 0% | 0% | 0% | 0% | 0% | 0% | 0% | 0% | 0% | 0% | 0% | 0% | 0% | 0% | 0% | 1.762% | 1.762% | 1
8.0.C | 8.20.C | SINAPI | 92917 | ARMAÇÃO DE ESTRUTURAS DIVERSAS DE CONCRETO ARMADO, EXCETO VIGAS, PILARES, LAJES E FUNDAÇÕES, UTILIZANDO AÇO CA-50 DE 8,0 MM - MONTAGEM. AF_06/2022 | KG | 55.18 | 16.87 | 930.88 | 20.83 | 1149.39 | SERVIÇOS | TABELA | 2 |  |  | 3 | 2 | 4 | 0% | 0.05551% | 0.05551% | 0.05551% | 0% | 0% | 0% | 0% | 0% | 0% | 0% | 0% | 0% | 0% | 0% | 0% | 0% | 0% | 0% | 0% | 0% | 0% | 0% | 0% | 0.1665% | 0.1665% | 1
8.0.C | 8.21.C | SINAPI | 92919 | ARMAÇÃO DE ESTRUTURAS DIVERSAS DE CONCRETO ARMADO, EXCETO VIGAS, PILARES, LAJES E FUNDAÇÕES, UTILIZANDO AÇO CA-50 DE 10,0 MM - MONTAGEM. AF_06/2022 | KG | 15.92 | 14.75 | 234.82 | 18.22 | 290.06 | SERVIÇOS | TABELA | 2 |  |  | 3 | 2 | 4 | 0% | 0.01401% | 0.01401% | 0.01401% | 0% | 0% | 0% | 0% | 0% | 0% | 0% | 0% | 0% | 0% | 0% | 0% | 0% | 0% | 0% | 0% | 0% | 0% | 0% | 0% | 0.04203% | 0.04203% | 1
8.0.C | 8.22.C | COMPOSIÇÃO | COMP-SAQ/276 | CONCRETAGEM DE RESERVATÓRIOS, FCK=30 MPA, COM USO DE BOMBA - LANÇAMENTO, ADENSAMENTO E ACABAMENTO. | M3 | 7.09 | 565.46 | 4009.11 | 698.51 | 4952.43 | SERVIÇOS | TABELA | 2 |  |  | 3 | 2 | 4 | 0% | 0.2392% | 0.2392% | 0.2392% | 0% | 0% | 0% | 0% | 0% | 0% | 0% | 0% | 0% | 0% | 0% | 0% | 0% | 0% | 0% | 0% | 0% | 0% | 0% | 0% | 0.7176% | 0.7176% | 1
8.0.C | 8.23.C | COMPOSIÇÃO | COMP-SAQ/681 | CONCRETAGEM DE VIGAS E LAJES, FCK=35 MPA, PARA LAJES PREMOLDADAS COM USO DE BOMBA - LANÇAMENTO, ADENSAMENTO E ACABAMENTO. | M3 | 69.52 | 583.42 | 40559.35 | 720.69 | 50102.36 | SERVIÇOS | TABELA | 2 |  |  | 3 | 2 | 4 | 0% | 2.42% | 2.42% | 2.42% | 0% | 0% | 0% | 0% | 0% | 0% | 0% | 0% | 0% | 0% | 0% | 0% | 0% | 0% | 0% | 0% | 0% | 0% | 0% | 0% | 7.26% | 7.26% | 1
8.0.C | 8.24.C | COMPOSIÇÃO | COMP-SAQ/682 | CONCRETAGEM DE PILARES, FCK = 35 MPA, COM USO DE BOMBA - LANÇAMENTO, ADENSAMENTO E ACABAMENTO. | M3 | 22.61 | 558.63 | 12630.62 | 690.07 | 15602.48 | SERVIÇOS | TABELA | 2 |  |  | 3 | 2 | 4 | 0% | 0.7536% | 0.7536% | 0.7536% | 0% | 0% | 0% | 0% | 0% | 0% | 0% | 0% | 0% | 0% | 0% | 0% | 0% | 0% | 0% | 0% | 0% | 0% | 0% | 0% | 2.261% | 2.261% | 1
8.0.C | 8.25.C | COMPOSIÇÃO | COMP-SAQ/683 | CONCRETAGEM DE VIGAS E LAJES, FCK=35 MPA, PARA LAJES MACIÇAS OU NERVURADAS COM USO DE BOMBA - LANÇAMENTO, ADENSAMENTO E ACABAMENTO. | M3 | 3.43 | 559.51 | 1919.11 | 691.16 | 2370.67 | SERVIÇOS | TABELA | 2 |  |  | 3 | 2 | 4 | 0% | 0.1145% | 0.1145% | 0.1145% | 0% | 0% | 0% | 0% | 0% | 0% | 0% | 0% | 0% | 0% | 0% | 0% | 0% | 0% | 0% | 0% | 0% | 0% | 0% | 0% | 0.3435% | 0.3435% | 1
8.0.C | 8.26.C | COMPOSIÇÃO | COMP-SAQ/270 | CONCRETAGEM DE BLOCOS DE COROAMENTO E VIGAS BALDRAMES, FCK 25 MPA, COM USO DE BOMBA  LANÇAMENTO, ADENSAMENTO E ACABAMENTO. | M3 | 1.22 | 525.91 | 641.61 | 649.65 | 792.57 | SERVIÇOS | TABELA | 2 |  |  | 3 | 2 | 4 | 0% | 0.03828% | 0.03828% | 0.03828% | 0% | 0% | 0% | 0% | 0% | 0% | 0% | 0% | 0% | 0% | 0% | 0% | 0% | 0% | 0% | 0% | 0% | 0% | 0% | 0% | 0.1148% | 0.1148% | 1
8.0.C | 8.27.C | COMPOSIÇÃO | COMP-SAQ/271 | CONCRETAGEM DE PILARES, FCK = 30 MPA, COM USO DE BOMBA - LANÇAMENTO, ADENSAMENTO E ACABAMENTO. | M3 | 0.66 | 543.89 | 358.96 | 671.86 | 443.42 | SERVIÇOS | TABELA | 2 |  |  | 3 | 2 | 4 | 0% | 0.02142% | 0.02142% | 0.02142% | 0% | 0% | 0% | 0% | 0% | 0% | 0% | 0% | 0% | 0% | 0% | 0% | 0% | 0% | 0% | 0% | 0% | 0% | 0% | 0% | 0.06425% | 0.06425% | 1
8.0.C | 8.28.C | SINAPI | 103674 | CONCRETAGEM DE VIGAS E LAJES, FCK=25 MPA, PARA LAJES PREMOLDADAS COM USO DE BOMBA - LANÇAMENTO, ADENSAMENTO E ACABAMENTO. AF_02/2022 | M3 | 0.34 | 553.95 | 188.34 | 684.29 | 232.65 | SERVIÇOS | TABELA | 2 |  |  | 3 | 2 | 4 | 0% | 0.01124% | 0.01124% | 0.01124% | 0% | 0% | 0% | 0% | 0% | 0% | 0% | 0% | 0% | 0% | 0% | 0% | 0% | 0% | 0% | 0% | 0% | 0% | 0% | 0% | 0.03371% | 0.03371% | 1
8.0.C | 8.29.C | COMPOSIÇÃO | COMP-SAQ/684 | LAJE PRE-MOLDADA BETA 12,PARA SOBRECARGA DE 3,5KN/M2 E VAO DE 4,10M,CONSIDERANDO VIGOTAS,EPS,INCLUSIVE CAPEAMENTO DE 5CM DE ESPESSURA,COM CONCRETO FCK=35MPA E ESCORAMENTO,CONFORME ABNT NBR 14859.FORNECIMENTO E MONTAGEM. EXCLUSIVE ARMADURA NEGATIVA | M2 | 295.03 | 191.84 | 56598.55 | 236.97 | 69913.25 | SERVIÇOS | TABELA | 2 |  |  | 3 | 2 | 4 | 0% | 3.377% | 3.377% | 3.377% | 0% | 0% | 0% | 0% | 0% | 0% | 0% | 0% | 0% | 0% | 0% | 0% | 0% | 0% | 0% | 0% | 0% | 0% | 0% | 0% | 10.13% | 10.13% | 1
8.0.C | 8.30.C | COMPOSIÇÃO | COMP-SAQ/685 | LAJE PRE-MOLDADA BETA 12,PARA SOBRECARGA DE 3,5KN/M2 E VAO DE 4,10M,CONSIDERANDO VIGOTAS,EPS,INCLUSIVE CAPEAMENTO DE 4CM DE ESPESSURA,COM CONCRETO FCK=35MPA E ESCORAMENTO,CONFORME ABNT NBR 14859.FORNECIMENTO E MONTAGEM. EXCLUSIVE ARMADURA NEGATIVA | M2 | 559.2 | 199.31 | 111454.15 | 246.2 | 137675.04 | SERVIÇOS | TABELA | 1 |  |  | 3 | 2 | 4 | 0% | 6.65% | 6.65% | 6.65% | 0% | 0% | 0% | 0% | 0% | 0% | 0% | 0% | 0% | 0% | 0% | 0% | 0% | 0% | 0% | 0% | 0% | 0% | 0% | 0% | 19.95% | 19.95% | 1
8.0.C | 8.31.C | COMPOSIÇÃO | COMP-SAQ/753 | LAJE PRE-MOLDADA BETA 12,PARA SOBRECARGA DE 3,5KN/M2 E VAO DE 4,10M,CONSIDERANDO VIGOTAS,EPS INCLUIVE CAPEAMENTO DE 5 CM DE ESPESSURA, COM CONCRETO FCK= 30MPA E ESCORAMENTO CONFORME ABNT NBR 1489, FORNECIMENTO E MONTAGEM; EXCLUSIVE ARMADURA NEGATIVA | M2 | 4.83 | 190.4 | 919.63 | 235.2 | 1136.01 | SERVIÇOS | TABELA | 2 |  |  | 3 | 2 | 4 | 0% | 0.05487% | 0.05487% | 0.05487% | 0% | 0% | 0% | 0% | 0% | 0% | 0% | 0% | 0% | 0% | 0% | 0% | 0% | 0% | 0% | 0% | 0% | 0% | 0% | 0% | 0.1646% | 0.1646% | 1
8.0.C | 8.32.C | SINAPI | 93186 | VERGA MOLDADA IN LOCO EM CONCRETO PARA JANELAS COM ATÉ 1,5 M DE VÃO. AF_03/2016 | M | 1.1 | 110.21 | 121.23 | 136.14 | 149.75 | SERVIÇOS | TABELA | 1 |  |  | 3 | 2 | 4 | 0% | 0.007233% | 0.007233% | 0.007233% | 0% | 0% | 0% | 0% | 0% | 0% | 0% | 0% | 0% | 0% | 0% | 0% | 0% | 0% | 0% | 0% | 0% | 0% | 0% | 0% | 0.0217% | 0.0217% | 1
8.0.C | 8.33.C | SINAPI | 93187 | VERGA MOLDADA IN LOCO EM CONCRETO PARA JANELAS COM MAIS DE 1,5 M DE VÃO. AF_03/2016 | M | 170.4 | 125.37 | 21363.04 | 154.86 | 26388.14 | SERVIÇOS | TABELA | 1 |  |  | 3 | 2 | 4 | 0% | 1.275% | 1.275% | 1.275% | 0% | 0% | 0% | 0% | 0% | 0% | 0% | 0% | 0% | 0% | 0% | 0% | 0% | 0% | 0% | 0% | 0% | 0% | 0% | 0% | 3.824% | 3.824% | 1
8.0.C | 8.34.C | SINAPI | 93188 | VERGA MOLDADA IN LOCO EM CONCRETO PARA PORTAS COM ATÉ 1,5 M DE VÃO. AF_03/2016 | M | 41.3 | 101.86 | 4206.81 | 125.82 | 5196.36 | SERVIÇOS | TABELA | 1 |  |  | 3 | 2 | 4 | 0% | 0.251% | 0.251% | 0.251% | 0% | 0% | 0% | 0% | 0% | 0% | 0% | 0% | 0% | 0% | 0% | 0% | 0% | 0% | 0% | 0% | 0% | 0% | 0% | 0% | 0.7529% | 0.7529% | 1
8.0.C | 8.35.C | SINAPI | 93189 | VERGA MOLDADA IN LOCO EM CONCRETO PARA PORTAS COM MAIS DE 1,5 M DE VÃO. AF_03/2016 | M | 5.2 | 126.13 | 655.87 | 155.8 | 810.16 | SERVIÇOS | TABELA | 1 |  |  | 3 | 2 | 4 | 0% | 0.03913% | 0.03913% | 0.03913% | 0% | 0% | 0% | 0% | 0% | 0% | 0% | 0% | 0% | 0% | 0% | 0% | 0% | 0% | 0% | 0% | 0% | 0% | 0% | 0% | 0.1174% | 0.1174% | 1
8.0.C | 8.36.C | SINAPI | 93196 | CONTRAVERGA MOLDADA IN LOCO EM CONCRETO PARA VÃOS DE ATÉ 1,5 M DE COMPRIMENTO. AF_03/2016 | M | 1.4 | 107.5 | 150.5 | 132.79 | 185.9 | SERVIÇOS | TABELA | 1 |  |  | 3 | 2 | 4 | 0% | 0.008979% | 0.008979% | 0.008979% | 0% | 0% | 0% | 0% | 0% | 0% | 0% | 0% | 0% | 0% | 0% | 0% | 0% | 0% | 0% | 0% | 0% | 0% | 0% | 0% | 0.02694% | 0.02694% | 1
8.0.C | 8.37.C | SINAPI | 93197 | CONTRAVERGA MOLDADA IN LOCO EM CONCRETO PARA VÃOS DE MAIS DE 1,5 M DE COMPRIMENTO. AF_03/2016 | M | 191.2 | 120.02 | 22947.82 | 148.26 | 28347.31 | SERVIÇOS | TABELA | 1 |  |  | 3 | 2 | 4 | 0% | 1.369% | 1.369% | 1.369% | 0% | 0% | 0% | 0% | 0% | 0% | 0% | 0% | 0% | 0% | 0% | 0% | 0% | 0% | 0% | 0% | 0% | 0% | 0% | 0% | 4.107% | 4.107% | 1
SUBTOTAL | 9.0.C |  | 12 | ALVENARIAS E DIVISÓRIAS |  |  |  | 200737.07 |  | 247959.61 | [8 empty] | 0% | 0% | 0% | 33.33% | 33.33% | 33.33% | 0% | 0% | 0% | 0% | 0% | 0% | 0% | 0% | 0% | 0% | 0% | 0% | 0% | 0% | 0% | 0% | 0% | 0% | 100% | 100% | 1
9.0.C | 9.1.C | SINAPI | 93200 | FIXAÇÃO (ENCUNHAMENTO) DE ALVENARIA DE VEDAÇÃO COM ARGAMASSA APLICADA COM BISNAGA. AF_03/2016 | M | 399.01 | 3.56 | 1420.47 | 4.39 | 1751.65 | SERVIÇOS | TABELA | 2 |  |  | 3 | 4 | 6 | 0% | 0% | 0% | 0.2355% | 0.2355% | 0.2355% | 0% | 0% | 0% | 0% | 0% | 0% | 0% | 0% | 0% | 0% | 0% | 0% | 0% | 0% | 0% | 0% | 0% | 0% | 0.7064% | 0.7064% | 0
9.0.C | 9.2.C | COMPOSIÇÃO | COMP-SAQ/330 | PAREDE COM PLACAS DE GESSO ACARTONADO (DRYWALL TIPO RU), PARA USO INTERNO, COM UMA FACE SIMPLES E ESTRUTURA METÁLICA COM GUIAS SIMPLES, SEM VÃOS. | M2 | 21.98 | 76.35 | 1678.17 | 94.31 | 2072.93 | SERVIÇOS | TABELA | 2 |  |  | 3 | 4 | 6 | 0% | 0% | 0% | 0.2787% | 0.2787% | 0.2787% | 0% | 0% | 0% | 0% | 0% | 0% | 0% | 0% | 0% | 0% | 0% | 0% | 0% | 0% | 0% | 0% | 0% | 0% | 0.836% | 0.836% | 1
9.0.C | 9.3.C | SINAPI | 96359 | PAREDE COM PLACAS DE GESSO ACARTONADO (DRYWALL), PARA USO INTERNO, COM DUAS FACES SIMPLES E ESTRUTURA METÁLICA COM GUIAS SIMPLES, COM VÃOS AF_06/2017_PS | M2 | 10.02 | 115.66 | 1158.91 | 142.87 | 1431.55 | SERVIÇOS | TABELA | 2 |  |  | 3 | 4 | 6 | 0% | 0% | 0% | 0.1924% | 0.1924% | 0.1924% | 0% | 0% | 0% | 0% | 0% | 0% | 0% | 0% | 0% | 0% | 0% | 0% | 0% | 0% | 0% | 0% | 0% | 0% | 0.5773% | 0.5773% | 1
9.0.C | 9.4.C | COMPOSIÇÃO | COMP-SAQ/335 | PAREDE DRYWALL ESPESSURA 140MM,ESTRUT.C/MONTANTES SIMPLES AUTOPORTANTES 90MM,A GUIAS HORIZONTAIS 90MM,AMBOS ACO GALV.C/ESP.0,5 MM,C/QUATRO CHAPAS DE GESSO ACARTONADO STANDARD,ESP.12,5MM,L ARG.1200MM,FIXADA AOS MONTANTES POR MEIO DE PARAFUSOS C/TRAT AMENTO JUNTAS C/MASSA E FITA P/UNIF.DA SUPERF.DAS CHAPAS DEGESSO ACARTONADO.APLIC.EM AREAS SECAS.FORN.E COLOCACAO | UN | 396.26 | 126.28 | 50039.71 | 155.99 | 61812.59 | SERVIÇOS | TABELA | 2 |  |  | 3 | 4 | 6 | 0% | 0% | 0% | 8.309% | 8.309% | 8.309% | 0% | 0% | 0% | 0% | 0% | 0% | 0% | 0% | 0% | 0% | 0% | 0% | 0% | 0% | 0% | 0% | 0% | 0% | 24.93% | 24.93% | 1
9.0.C | 9.5.C | COMPOSIÇÃO | COMP-SAQ/336 | PAREDE DRYWALL ESPESSURA140MM,ESTRUT.MONTANTES SIMPLES AUTOPORTANTES 90MM,A GUIAS HORIZONTAIS 90MM,AMBOS ACO GALV.ESP.0,5MM,C /QUATRO CHAPAS GESSO ACARTONADO STANDARD,ADICAO LA MINERAL,E SP.12,5MM,LARG.1200MM,FIX.AOS MONTANTES P/MEIO DE PARAFUSOS, C/TRATAMENTO DE JUNTAS C/MASSA E FITA P/UNIF.DA SUPERF.DAS CHAPAS DE GESSO ACARTONADO.APLIC.EM AREAS SECAS.FORN.E COLOC. | M2 | 0 | 142.9 | 0 | 176.52 | 0 | SERVIÇOS | TABELA | SEM CASAS DEPOIS DA VÍRGULA |  |  | 3 | 4 | 6 | [24 empty] | 0% | 0% | 1 | bar: 34 1 to 57 24
9.0.C | 9.6.C | SINAPI | 102253 | DIVISORIA SANITÁRIA, TIPO CABINE, EM GRANITO CINZA POLIDO, ESP = 3CM, ASSENTADO COM ARGAMASSA COLANTE AC III-E, EXCLUSIVE FERRAGENS. AF_01/2021 | M2 | 94.61 | 915.5 | 86615.45 | 1130.91 | 106995.39 | SERVIÇOS | TABELA | 2 |  |  | 3 | 4 | 6 | 0% | 0% | 0% | 14.38% | 14.38% | 14.38% | 0% | 0% | 0% | 0% | 0% | 0% | 0% | 0% | 0% | 0% | 0% | 0% | 0% | 0% | 0% | 0% | 0% | 0% | 43.15% | 43.15% | 1
9.0.C | 9.7.C | SINAPI | 102255 | TAPA VISTA DE MICTÓRIO EM GRANITO CINZA POLIDO, ESP = 3CM, ASSENTADO COM ARGAMASSA COLANTE AC III-E . AF_01/2021 | M2 | 3.18 | 958.83 | 3049.07 | 1184.44 | 3766.51 | SERVIÇOS | TABELA | 2 |  |  | 3 | 4 | 6 | 0% | 0% | 0% | 0.5063% | 0.5063% | 0.5063% | 0% | 0% | 0% | 0% | 0% | 0% | 0% | 0% | 0% | 0% | 0% | 0% | 0% | 0% | 0% | 0% | 0% | 0% | 1.519% | 1.519% | 1
9.0.C | 9.8.C | SINAPI | 103326 | ALVENARIA DE VEDAÇÃO DE BLOCOS CERÂMICOS FURADOS NA VERTICAL DE 19X19X39 CM (ESPESSURA 19 CM) E ARGAMASSA DE ASSENTAMENTO COM PREPARO EM BETONEIRA. AF_12/2021 | M2 | 47.44 | 102.15 | 4845.99 | 126.18 | 5985.97 | SERVIÇOS | TABELA | 2 |  |  | 3 | 4 | 6 | 0% | 0% | 0% | 0.8047% | 0.8047% | 0.8047% | 0% | 0% | 0% | 0% | 0% | 0% | 0% | 0% | 0% | 0% | 0% | 0% | 0% | 0% | 0% | 0% | 0% | 0% | 2.414% | 2.414% | 1
9.0.C | 9.9.C | SINAPI | 103338 | ALVENARIA DE VEDAÇÃO DE BLOCOS VAZADOS DE CONCRETO APARENTE DE 14X19X39 CM (ESPESSURA 14 CM) E ARGAMASSA DE ASSENTAMENTO COM PREPARO EM BETONEIRA. AF_12/2021 | M2 | 46.62 | 116.37 | 5425.16 | 143.75 | 6701.62 | SERVIÇOS | TABELA | 2 |  |  | 3 | 4 | 6 | 0% | 0% | 0% | 0.9009% | 0.9009% | 0.9009% | 0% | 0% | 0% | 0% | 0% | 0% | 0% | 0% | 0% | 0% | 0% | 0% | 0% | 0% | 0% | 0% | 0% | 0% | 2.703% | 2.703% | 1
9.0.C | 9.10.C | SINAPI | 103356 | ALVENARIA DE VEDAÇÃO DE BLOCOS CERÂMICOS FURADOS NA HORIZONTAL DE 9X19X29 CM (ESPESSURA 9 CM) E ARGAMASSA DE ASSENTAMENTO COM PREPARO EM BETONEIRA. AF_12/2021 | M2 | 719.92 | 62.63 | 45088.58 | 77.36 | 55693.01 | SERVIÇOS | TABELA | 2 |  |  | 3 | 4 | 6 | 0% | 0% | 0% | 7.487% | 7.487% | 7.487% | 0% | 0% | 0% | 0% | 0% | 0% | 0% | 0% | 0% | 0% | 0% | 0% | 0% | 0% | 0% | 0% | 0% | 0% | 22.46% | 22.46% | 1
9.0.C | 9.11.C | SINAPI | 96374 | INSTALAÇÃO DE REFORÇO DE MADEIRA EM PAREDE DRYWALL. AF_06/2017 | M | 33.6 | 38.27 | 1285.87 | 47.27 | 1588.27 | SERVIÇOS | TABELA | 1 |  |  | 3 | 4 | 6 | 0% | 0% | 0% | 0.2135% | 0.2135% | 0.2135% | 0% | 0% | 0% | 0% | 0% | 0% | 0% | 0% | 0% | 0% | 0% | 0% | 0% | 0% | 0% | 0% | 0% | 0% | 0.6405% | 0.6405% | 1
9.0.C | 9.12.C | SINAPI | 96373 | INSTALAÇÃO DE REFORÇO METÁLICO EM PAREDE DRYWALL. AF_06/2017 | M | 9.6 | 13.51 | 129.69 | 16.68 | 160.12 | SERVIÇOS | TABELA | 1 |  |  | 3 | 4 | 6 | 0% | 0% | 0% | 0.02153% | 0.02153% | 0.02153% | 0% | 0% | 0% | 0% | 0% | 0% | 0% | 0% | 0% | 0% | 0% | 0% | 0% | 0% | 0% | 0% | 0% | 0% | 0.06458% | 0.06458% | 1
SUBTOTAL | 10.0.C |  | 13 | REVESTIMENTO DE PAREDES, TETOS E PISOS |  |  |  | 958926.89 |  | 1184511.53 | [8 empty] | 0% | 0% | 0% | 0% | 31.42% | 31.42% | 28.98% | 8.175% | 0% | 0% | 0% | 0% | 0% | 0% | 0% | 0% | 0% | 0% | 0% | 0% | 0% | 0% | 0% | 0% | 100% | 100% | 1
10.0.C | 10.1.C | SINAPI | 104162 | PISO EM GRANILITE, MARMORITE OU GRANITINA EM AMBIENTES INTERNOS, COM ESPESSURA DE 8 MM, INCLUSO MISTURA EM BETONEIRA, COLOCAÇÃO DAS JUNTAS, APLICAÇÃO DO PISO, 4 POLIMENTOS COM POLITRIZ, ESTUCAMENTO, SELADOR E CERA. AF_06/2022 | M2 | 788.84 | 90.39 | 71303.24 | 111.65 | 88073.98 | SERVIÇOS | TABELA | 2 |  |  | 3 | 5 | 7 | 0% | 0% | 0% | 0% | 2.478% | 2.478% | 2.478% | 0% | 0% | 0% | 0% | 0% | 0% | 0% | 0% | 0% | 0% | 0% | 0% | 0% | 0% | 0% | 0% | 0% | 7.435% | 7.435% | 1
10.0.C | 10.2.C | SINAPI | 87643 | CONTRAPISO EM ARGAMASSA PRONTA, PREPARO MECÂNICO COM MISTURADOR 300 KG, APLICADO EM ÁREAS SECAS SOBRE LAJE, ADERIDO, ACABAMENTO NÃO REFORÇADO, ESPESSURA 4CM. AF_07/2021 | M2 | 788.84 | 109.28 | 86204.43 | 134.99 | 106485.51 | SERVIÇOS | TABELA | 2 |  |  | 3 | 5 | 7 | 0% | 0% | 0% | 0% | 2.997% | 2.997% | 2.997% | 0% | 0% | 0% | 0% | 0% | 0% | 0% | 0% | 0% | 0% | 0% | 0% | 0% | 0% | 0% | 0% | 0% | 8.99% | 8.99% | 1
10.0.C | 10.3.C | COMPOSIÇÃO | COMP-SAQ/372 | JUNTA PLÁSTICA 17X3MM, PARA PISOS CONTÍNUOS. FORNECIMENTO E COLOCAÇÃO | M | 2694.9 | 11.58 | 31206.94 | 14.3 | 38537.07 | SERVIÇOS | TABELA | 1 |  |  | 3 | 5 | 7 | 0% | 0% | 0% | 0% | 1.084% | 1.084% | 1.084% | 0% | 0% | 0% | 0% | 0% | 0% | 0% | 0% | 0% | 0% | 0% | 0% | 0% | 0% | 0% | 0% | 0% | 3.253% | 3.253% | 1
10.0.C | 10.4.C | SINAPI | 101741 | RODAPÉ EM MARMORITE, ALTURA 10CM. AF_09/2020 | M | 515.52 | 28.22 | 14547.97 | 34.86 | 17971.02 | SERVIÇOS | TABELA | 2 |  |  | 3 | 5 | 7 | 0% | 0% | 0% | 0% | 0.5057% | 0.5057% | 0.5057% | 0% | 0% | 0% | 0% | 0% | 0% | 0% | 0% | 0% | 0% | 0% | 0% | 0% | 0% | 0% | 0% | 0% | 1.517% | 1.517% | 1
10.0.C | 10.5.C | SINAPI | 87258 | REVESTIMENTO CERÂMICO PARA PISO COM PLACAS TIPO PORCELANATO DE DIMENSÕES 45X45 CM APLICADA EM AMBIENTES DE ÁREA MENOR QUE 5 M². AF_06/2014 | M2 | 23.84 | 171.59 | 4090.7 | 211.96 | 5053.12 | SERVIÇOS | TABELA | 2 |  |  | 3 | 5 | 7 | 0% | 0% | 0% | 0% | 0.1422% | 0.1422% | 0.1422% | 0% | 0% | 0% | 0% | 0% | 0% | 0% | 0% | 0% | 0% | 0% | 0% | 0% | 0% | 0% | 0% | 0% | 0.4266% | 0.4266% | 1
10.0.C | 10.6.C | SINAPI | 87259 | REVESTIMENTO CERÂMICO PARA PISO COM PLACAS TIPO PORCELANATO DE DIMENSÕES 45X45 CM APLICADA EM AMBIENTES DE ÁREA ENTRE 5 M² E 10 M². AF_06/2014 | M2 | 117.87 | 154.28 | 18184.98 | 190.58 | 22463.66 | SERVIÇOS | TABELA | 2 |  |  | 3 | 5 | 7 | 0% | 0% | 0% | 0% | 0.6321% | 0.6321% | 0.6321% | 0% | 0% | 0% | 0% | 0% | 0% | 0% | 0% | 0% | 0% | 0% | 0% | 0% | 0% | 0% | 0% | 0% | 1.896% | 1.896% | 1
10.0.C | 10.7.C | COMPOSIÇÃO | COMP-SAQ/364 | ESCADA DE MARMORITE, COMPOSTA DE CAPA E ESPELHO PRÉ-MOLDADOS EM OFICINA E ASSENTADOS NA OBRA, FEITO O MARMORITE COM GRANILHA Nº 1 PRETA, CINZA, PALHA OU BRANCO E CIMENTO BRANCO, E COM CAMADA DE 6MM. ESTA ESPECIFICAÇÃO SE REFERE A ESCADAS COM LARGURA TOTAL DAS DUAS PECAS DE ATÉ 0,48M E COMPREENDENDO 1,00M LINEAR DO CONJUNTO DE CAPA E ESPELHO. | M | 25 | 99.05 | 2476.25 | 122.35 | 3058.75 | SERVIÇOS | TABELA | SEM CASAS DEPOIS DA VÍRGULA |  |  | 3 | 5 | 7 | 0% | 0% | 0% | 0% | 0.08608% | 0.08608% | 0.08608% | 0% | 0% | 0% | 0% | 0% | 0% | 0% | 0% | 0% | 0% | 0% | 0% | 0% | 0% | 0% | 0% | 0% | 0.2582% | 0.2582% | 1
10.0.C | 10.8.C | SINAPI | 104457 | REVESTIMENTO CERÂMICO PARA PAREDES INTERNAS COM PLACAS TIPO ESMALTADA EXTRA DE DIMENSÕES 33X45 CM APLICADAS EM AMBIENTES DE ÁREA MENOR QUE 5 M² NA ALTURA INTEIRA DAS PAREDES. AF_06/2014 | M2 | 131.85 | 91.61 | 12078.77 | 113.16 | 14920.14 | SERVIÇOS | TABELA | 2 |  |  | 3 | 5 | 7 | 0% | 0% | 0% | 0% | 0.4199% | 0.4199% | 0.4199% | 0% | 0% | 0% | 0% | 0% | 0% | 0% | 0% | 0% | 0% | 0% | 0% | 0% | 0% | 0% | 0% | 0% | 1.26% | 1.26% | 1
10.0.C | 10.9.C | SINAPI | 87273 | REVESTIMENTO CERÂMICO PARA PAREDES INTERNAS COM PLACAS TIPO ESMALTADA EXTRA DE DIMENSÕES 33X45 CM APLICADAS EM AMBIENTES DE ÁREA MAIOR QUE 5 M² NA ALTURA INTEIRA DAS PAREDES. AF_06/2014 | M2 | 302.22 | 77.18 | 23325.33 | 95.34 | 28813.65 | SERVIÇOS | TABELA | 2 |  |  | 3 | 5 | 7 | 0% | 0% | 0% | 0% | 0.8108% | 0.8108% | 0.8108% | 0% | 0% | 0% | 0% | 0% | 0% | 0% | 0% | 0% | 0% | 0% | 0% | 0% | 0% | 0% | 0% | 0% | 2.433% | 2.433% | 1
10.0.C | 10.10.C | COMPOSIÇÃO | COMP-SAQ/363 | REVESTIMENTO DE PAREDES COM LADRILHOS CERÂMICOS, CORES ECONÔMICAS (BRANCO,CINZA,BEGE,AZUL,VERDE,MARROM E PRETO),COM MEDIDAS EM TORNO DE (10X10) CM,ASSENTE COM ARGAMASSA COLANTE AC II ,REJUNTAMENTO COM ARGAMASSA INDUSTRIALIZADA. EXCLUSIVE CHAPISCO E EMBOCO | M2 | 32.48 | 115.59 | 3754.36 | 142.78 | 4637.49 | SERVIÇOS | TABELA | 2 |  |  | 3 | 5 | 7 | 0% | 0% | 0% | 0% | 0.1305% | 0.1305% | 0.1305% | 0% | 0% | 0% | 0% | 0% | 0% | 0% | 0% | 0% | 0% | 0% | 0% | 0% | 0% | 0% | 0% | 0% | 0.3915% | 0.3915% | 1
10.0.C | 10.11.C | SINAPI | 87547 | MASSA ÚNICA, PARA RECEBIMENTO DE PINTURA, EM ARGAMASSA TRAÇO 1:2:8, PREPARO MECÂNICO COM BETONEIRA 400L, APLICADA MANUALMENTE EM FACES INTERNAS DE PAREDES, ESPESSURA DE 10MM, COM EXECUÇÃO DE TALISCAS. AF_06/2014 | M2 | 573.88 | 27.16 | 15586.58 | 33.55 | 19253.67 | SERVIÇOS | TABELA | 2 |  |  | 2 | 5 | 6 | 0% | 0% | 0% | 0% | 0.8127% | 0.8127% | 0% | 0% | 0% | 0% | 0% | 0% | 0% | 0% | 0% | 0% | 0% | 0% | 0% | 0% | 0% | 0% | 0% | 0% | 1.625% | 1.625% | 1
10.0.C | 10.12.C | SINAPI | 87545 | EMBOÇO, PARA RECEBIMENTO DE CERÂMICA, EM ARGAMASSA TRAÇO 1:2:8, PREPARO MECÂNICO COM BETONEIRA 400L, APLICADO MANUALMENTE EM FACES INTERNAS DE PAREDES, PARA AMBIENTE COM ÁREA MENOR QUE 5M2, ESPESSURA DE 10MM, COM EXECUÇÃO DE TALISCAS. AF_06/2014 | M2 | 98.54 | 31.86 | 3139.48 | 39.35 | 3877.54 | SERVIÇOS | TABELA | 2 |  |  | 2 | 5 | 6 | 0% | 0% | 0% | 0% | 0.1637% | 0.1637% | 0% | 0% | 0% | 0% | 0% | 0% | 0% | 0% | 0% | 0% | 0% | 0% | 0% | 0% | 0% | 0% | 0% | 0% | 0.3274% | 0.3274% | 1
10.0.C | 10.13.C | SINAPI | 87553 | EMBOÇO, PARA RECEBIMENTO DE CERÂMICA, EM ARGAMASSA TRAÇO 1:2:8, PREPARO MECÂNICO COM BETONEIRA 400L, APLICADO MANUALMENTE EM FACES INTERNAS DE PAREDES, PARA AMBIENTE COM ÁREA MAIOR QUE 10M2, ESPESSURA DE 10MM, COM EXECUÇÃO DE TALISCAS. AF_06/2014 | M2 | 285.92 | 20.75 | 5932.84 | 25.63 | 7328.12 | SERVIÇOS | TABELA | 2 |  |  | 2 | 5 | 6 | 0% | 0% | 0% | 0% | 0.3093% | 0.3093% | 0% | 0% | 0% | 0% | 0% | 0% | 0% | 0% | 0% | 0% | 0% | 0% | 0% | 0% | 0% | 0% | 0% | 0% | 0.6187% | 0.6187% | 1
10.0.C | 10.14.C | SINAPI | 87758 | CONTRAPISO EM ARGAMASSA PRONTA, PREPARO MECÂNICO COM MISTURADOR 300 KG, APLICADO EM ÁREAS MOLHADAS SOBRE IMPERMEABILIZAÇÃO, ACABAMENTO NÃO REFORÇADO, ESPESSURA 3CM. AF_07/2021 | M2 | 137.27 | 103.6 | 14221.17 | 127.97 | 17566.44 | SERVIÇOS | TABELA | 2 |  |  | 2 | 5 | 6 | 0% | 0% | 0% | 0% | 0.7415% | 0.7415% | 0% | 0% | 0% | 0% | 0% | 0% | 0% | 0% | 0% | 0% | 0% | 0% | 0% | 0% | 0% | 0% | 0% | 0% | 1.483% | 1.483% | 1
10.0.C | 10.15.C | SINAPI | 87768 | CONTRAPISO EM ARGAMASSA PRONTA, PREPARO MECÂNICO COM MISTURADOR 300 KG, APLICADO EM ÁREAS MOLHADAS SOBRE IMPERMEABILIZAÇÃO, ACABAMENTO NÃO REFORÇADO, ESPESSURA 4CM. AF_07/2021 | M2 | 4.44 | 122.33 | 543.14 | 151.11 | 670.92 | SERVIÇOS | TABELA | 2 |  |  | 2 | 5 | 6 | 0% | 0% | 0% | 0% | 0.02832% | 0.02832% | 0% | 0% | 0% | 0% | 0% | 0% | 0% | 0% | 0% | 0% | 0% | 0% | 0% | 0% | 0% | 0% | 0% | 0% | 0.05664% | 0.05664% | 1
10.0.C | 10.16.C | SINAPI | 87775 | EMBOÇO OU MASSA ÚNICA EM ARGAMASSA TRAÇO 1:2:8, PREPARO MECÂNICO COM BETONEIRA 400 L, APLICADA MANUALMENTE EM PANOS DE FACHADA COM PRESENÇA DE VÃOS, ESPESSURA DE 25 MM. AF_08/2022 | M2 | 704.48 | 61.29 | 43177.57 | 75.71 | 53336.18 | SERVIÇOS | TABELA | 2 |  |  | 2 | 5 | 6 | 0% | 0% | 0% | 0% | 2.251% | 2.251% | 0% | 0% | 0% | 0% | 0% | 0% | 0% | 0% | 0% | 0% | 0% | 0% | 0% | 0% | 0% | 0% | 0% | 0% | 4.503% | 4.503% | 1
10.0.C | 10.17.C | SINAPI | 87794 | EMBOÇO OU MASSA ÚNICA EM ARGAMASSA TRAÇO 1:2:8, PREPARO MANUAL, APLICADA MANUALMENTE EM PANOS CEGOS DE FACHADA (SEM PRESENÇA DE VÃOS), ESPESSURA DE 25 MM. AF_09/2022 | M2 | 92.11 | 48.82 | 4496.81 | 60.3 | 5554.23 | SERVIÇOS | TABELA | 2 |  |  | 2 | 5 | 6 | 0% | 0% | 0% | 0% | 0.2345% | 0.2345% | 0% | 0% | 0% | 0% | 0% | 0% | 0% | 0% | 0% | 0% | 0% | 0% | 0% | 0% | 0% | 0% | 0% | 0% | 0.4689% | 0.4689% | 1
10.0.C | 10.18.C | SINAPI | 87892 | CHAPISCO APLICADO EM ALVENARIA (SEM PRESENÇA DE VÃOS) E ESTRUTURAS DE CONCRETO DE FACHADA, COM ROLO PARA TEXTURA ACRÍLICA. ARGAMASSA INDUSTRIALIZADA COM PREPARO EM MISTURADOR 300 KG. AF_10/2022 | M2 | 92.11 | 10.69 | 984.65 | 13.2 | 1215.85 | SERVIÇOS | TABELA | 2 |  |  | 2 | 5 | 6 | 0% | 0% | 0% | 0% | 0.05132% | 0.05132% | 0% | 0% | 0% | 0% | 0% | 0% | 0% | 0% | 0% | 0% | 0% | 0% | 0% | 0% | 0% | 0% | 0% | 0% | 0.1026% | 0.1026% | 1
10.0.C | 10.19.C | SINAPI | 87903 | CHAPISCO APLICADO EM ALVENARIA (COM PRESENÇA DE VÃOS) E ESTRUTURAS DE CONCRETO DE FACHADA, COM ROLO PARA TEXTURA ACRÍLICA. ARGAMASSA INDUSTRIALIZADA COM PREPARO EM MISTURADOR 300 KG. AF_10/2022 | M2 | 704.48 | 11.56 | 8143.78 | 14.28 | 10059.97 | SERVIÇOS | TABELA | 2 |  |  | 2 | 5 | 6 | 0% | 0% | 0% | 0% | 0.4246% | 0.4246% | 0% | 0% | 0% | 0% | 0% | 0% | 0% | 0% | 0% | 0% | 0% | 0% | 0% | 0% | 0% | 0% | 0% | 0% | 0.8493% | 0.8493% | 1
10.0.C | 10.20.C | SINAPI | 104411 | CHAPISCO APLICADO EM ALVENARIA E ESTRUTURAS DE CONCRETO INTERNAS, COM EQUIPAMENTO DE PROJEÇÃO. ARGAMASSA TRAÇO 1:3 COM PREPARO EM BETONEIRA 400 L. AF_10/2022 | M2 | 954.53 | 5.31 | 5068.55 | 6.55 | 6252.17 | SERVIÇOS | TABELA | 2 |  |  | 2 | 5 | 6 | 0% | 0% | 0% | 0% | 0.2639% | 0.2639% | 0% | 0% | 0% | 0% | 0% | 0% | 0% | 0% | 0% | 0% | 0% | 0% | 0% | 0% | 0% | 0% | 0% | 0% | 0.5278% | 0.5278% | 1
10.0.C | 10.21.C | SINAPI | 87885 | CHAPISCO APLICADO NO TETO OU EM ALVENARIA E ESTRUTURA, COM ROLO PARA TEXTURA ACRÍLICA. ARGAMASSA INDUSTRIALIZADA COM PREPARO EM MISTURADOR 300 KG. AF_10/2022 | M2 | 933.71 | 8.72 | 8141.95 | 10.77 | 10056.05 | SERVIÇOS | TABELA | 2 |  |  | 2 | 5 | 6 | 0% | 0% | 0% | 0% | 0.4245% | 0.4245% | 0% | 0% | 0% | 0% | 0% | 0% | 0% | 0% | 0% | 0% | 0% | 0% | 0% | 0% | 0% | 0% | 0% | 0% | 0.849% | 0.849% | 1
10.0.C | 10.22.C | SINAPI | 90408 | MASSA ÚNICA, PARA RECEBIMENTO DE PINTURA, EM ARGAMASSA TRAÇO 1:2:8, PREPARO MECÂNICO COM BETONEIRA 400L, APLICADA MANUALMENTE EM TETO, ESPESSURA DE 10MM, COM EXECUÇÃO DE TALISCAS. AF_03/2015 | M2 | 205.02 | 40.51 | 8305.36 | 50.04 | 10259.2 | SERVIÇOS | TABELA | 2 |  |  | 2 | 5 | 6 | 0% | 0% | 0% | 0% | 0.4331% | 0.4331% | 0% | 0% | 0% | 0% | 0% | 0% | 0% | 0% | 0% | 0% | 0% | 0% | 0% | 0% | 0% | 0% | 0% | 0% | 0.8661% | 0.8661% | 1
10.0.C | 10.23.C | SINAPI | 96114 | FORRO EM DRYWALL, PARA AMBIENTES COMERCIAIS, INCLUSIVE ESTRUTURA DE FIXAÇÃO. AF_05/2017_PS | M2 | 728.69 | 80.68 | 58790.7 | 99.66 | 72621.24 | SERVIÇOS | TABELA | 2 |  |  | 2 | 7 | 8 | 0% | 0% | 0% | 0% | 0% | 0% | 3.065% | 3.065% | 0% | 0% | 0% | 0% | 0% | 0% | 0% | 0% | 0% | 0% | 0% | 0% | 0% | 0% | 0% | 0% | 6.131% | 6.131% | 1
10.0.C | 10.24.C | COMPOSIÇÃO | COMP-SAQ/367 | FORRO EM DRYWALL TIPO RF (RESISTENTE A FOGO), PARA AMBIENTES COMERCIAIS, INCLUSIVE ESTRUTURA DE FIXAÇÃO. | M2 | 15.74 | 83.02 | 1306.73 | 102.55 | 1614.13 | SERVIÇOS | TABELA | 2 |  |  | 2 | 7 | 8 | 0% | 0% | 0% | 0% | 0% | 0% | 0.06813% | 0.06813% | 0% | 0% | 0% | 0% | 0% | 0% | 0% | 0% | 0% | 0% | 0% | 0% | 0% | 0% | 0% | 0% | 0.1363% | 0.1363% | 1
10.0.C | 10.25.C | COMPOSIÇÃO | COMP-SAQ/368 | FORRO EM DRYWALL TIPO RU (RESISTENTE A UMIDADE), PARA AMBIENTES COMERCIAIS, INCLUSIVE ESTRUTURA DE FIXAÇÃO. | M2 | 121.53 | 87.87 | 10678.84 | 108.54 | 13190.86 | SERVIÇOS | TABELA | 2 |  |  | 2 | 7 | 8 | 0% | 0% | 0% | 0% | 0% | 0% | 0.5568% | 0.5568% | 0% | 0% | 0% | 0% | 0% | 0% | 0% | 0% | 0% | 0% | 0% | 0% | 0% | 0% | 0% | 0% | 1.114% | 1.114% | 1
10.0.C | 10.26.C | SINAPI | 98689 | SOLEIRA EM GRANITO, LARGURA 15 CM, ESPESSURA 2,0 CM. AF_09/2020 | M | 5.2 | 118.73 | 617.39 | 146.66 | 762.63 | SERVIÇOS | TABELA | 1 |  |  | 3 | 5 | 7 | 0% | 0% | 0% | 0% | 0.02146% | 0.02146% | 0.02146% | 0% | 0% | 0% | 0% | 0% | 0% | 0% | 0% | 0% | 0% | 0% | 0% | 0% | 0% | 0% | 0% | 0% | 0.06438% | 0.06438% | 1
10.0.C | 10.27.C | COMPOSIÇÃO | COMP-SAQ/362 | SOLEIRA, PEITORIL OU CHAPIM DE MARMORITE, PRÉ-MOLDADO EM OFICINA E ASSENTADO NA OBRA, COM OU SEM REBAIXO, FEITO COM GRANILHA Nº 1 PRETA, PLAHA E BRANCA E CIMENTO BRANCO NA ESPESSURA DE 6MM | M | 20.48 | 42.93 | 879.2 | 53.03 | 1086.05 | SERVIÇOS | TABELA | 2 |  |  | 3 | 5 | 7 | 0% | 0% | 0% | 0% | 0.03056% | 0.03056% | 0.03056% | 0% | 0% | 0% | 0% | 0% | 0% | 0% | 0% | 0% | 0% | 0% | 0% | 0% | 0% | 0% | 0% | 0% | 0.09169% | 0.09169% | 1
10.0.C | 10.28.C | SINAPI | 101966 | CHAPIM SOBRE MUROS LINEARES, EM GRANITO OU MÁRMORE, L = 25 CM, ASSENTADO COM ARGAMASSA 1:6 COM ADITIVO. AF_11/2020 | M | 127.71 | 174.1 | 22234.31 | 215.06 | 27465.31 | SERVIÇOS | TABELA | 2 |  |  | 3 | 5 | 7 | 0% | 0% | 0% | 0% | 0.7729% | 0.7729% | 0.7729% | 0% | 0% | 0% | 0% | 0% | 0% | 0% | 0% | 0% | 0% | 0% | 0% | 0% | 0% | 0% | 0% | 0% | 2.319% | 2.319% | 1
10.0.C | 10.29.C | COMPOSIÇÃO | COMP-SAQ/366 | PEITORIL EM GRANITO CINZA ANDORINHA, 2CM DE ESPESSURA, LARGURA DE 15 A 18 CM, ASSENTADO COM NATA DE CIMENTO SOBRE ARGAMASSA DE CIMENTO, SAIBRO E AREIA, NO TRAÇO 1:3:3 E REJUNTAMENTO COM CIMENTO BRANCO. | M | 168 | 90.46 | 15197.28 | 111.74 | 18772.32 | SERVIÇOS | TABELA | SEM CASAS DEPOIS DA VÍRGULA |  |  | 3 | 5 | 7 | 0% | 0% | 0% | 0% | 0.5283% | 0.5283% | 0.5283% | 0% | 0% | 0% | 0% | 0% | 0% | 0% | 0% | 0% | 0% | 0% | 0% | 0% | 0% | 0% | 0% | 0% | 1.585% | 1.585% | 1
10.0.C | 10.30.C | COMPOSIÇÃO | COMP-SAQ/751 | PROTEÇÃO TIPO BATE-CADEIRA DE MADEIRA DE LEI,15X2CM, APARELHADA EM UMA FACE E NOS TOPOS, INCLUSIVE PINTURA IMUNIZANTE PARA MADEIRA E REVESTIMENTO MELAMÍNICO. FORNECIMENTO E COLOCAÇÃO | M | 310.15 | 138.67 | 43008.5 | 171.29 | 53125.59 | SERVIÇOS | TABELA | 2 |  |  | 1 | 8 | 8 | 0% | 0% | 0% | 0% | 0% | 0% | 0% | 4.485% | 0% | 0% | 0% | 0% | 0% | 0% | 0% | 0% | 0% | 0% | 0% | 0% | 0% | 0% | 0% | 0% | 4.485% | 4.485% | 1
10.0.C | 10.31.C | COMPOSIÇÃO | COMP-SAQ/371 | VENEZIANA VERTICAL/HORIZONTAL (BRISE SOLEIL) DE CHAPA DE ALUMÍNIO, COM ESPESSURA DE 1,20MM, FIXADO EM CANTONEIRAS DE AÇO APARAFUSADAS E MEDIDA PELA ÁREA COLOCADA. FORNECIMENTO E COLOCAÇÃO | M2 | 302.41 | 1359.09 | 411002.4 | 1678.88 | 507710.1 | SERVIÇOS | TABELA | 2 |  |  | 3 | 5 | 7 | 0% | 0% | 0% | 0% | 14.29% | 14.29% | 14.29% | 0% | 0% | 0% | 0% | 0% | 0% | 0% | 0% | 0% | 0% | 0% | 0% | 0% | 0% | 0% | 0% | 0% | 42.86% | 42.86% | 1
10.0.C | 10.32.C | COMPOSIÇÃO | COMP-SAQ/253 | PISO PODOTÁTIL, DIRECIONAL OU ALERTA, TIPO PRÉ-MOLDADO 25X25X6CM NA COR AMARELO, ASSENTADO SOBRE ARGAMASSA. AF_05/2020 | M | 2.5 | 39.98 | 99.95 | 49.38 | 123.45 | SERVIÇOS | TABELA | 1 |  |  | 3 | 5 | 7 | 0% | 0% | 0% | 0% | 0.003474% | 0.003474% | 0.003474% | 0% | 0% | 0% | 0% | 0% | 0% | 0% | 0% | 0% | 0% | 0% | 0% | 0% | 0% | 0% | 0% | 0% | 0.01042% | 0.01042% | 1
10.0.C | 10.33.C | COMPOSIÇÃO | COMP-SAQ/255 | PISO TÁTIL DIRECIONAL DE 25X25CM COMPOSTO POR ELEMENTOS EM PVC, NA COR VERDE, COLADO COM FITA DUPLA FACE DE ALTA ADESÃO. FORNECIMENTO E INSTALAÇÃO | M | 68.75 | 65.27 | 4487.31 | 80.62 | 5542.62 | SERVIÇOS | TABELA | 2 |  |  | 3 | 5 | 7 | 0% | 0% | 0% | 0% | 0.156% | 0.156% | 0.156% | 0% | 0% | 0% | 0% | 0% | 0% | 0% | 0% | 0% | 0% | 0% | 0% | 0% | 0% | 0% | 0% | 0% | 0.4679% | 0.4679% | 1
10.0.C | 10.34.C | COMPOSIÇÃO | COMP-SAQ/256 | PISO TÁTIL ALERTA DE 25X25CM COMPOSTO POR ELEMENTOS (BOLINHAS) EM PVC, NA COR VERDE, COLADO COM FITA DUPLA FACE DE ALTA ADESÃO. FORNECIMENTO E INSTALAÇÃO | M | 81.25 | 70.27 | 5709.43 | 86.8 | 7052.5 | SERVIÇOS | TABELA | 2 |  |  | 3 | 5 | 7 | 0% | 0% | 0% | 0% | 0.1985% | 0.1985% | 0.1985% | 0% | 0% | 0% | 0% | 0% | 0% | 0% | 0% | 0% | 0% | 0% | 0% | 0% | 0% | 0% | 0% | 0% | 0.5954% | 0.5954% | 0
SUBTOTAL | 11.0.C |  | 14 | ESQUADRIAS DE PVC, FERRO, ALUMÍNIO OU MADEIRA, VIDRAÇAS E FERRAGENS |  |  |  | 475102.5 |  | 586882.32 | [8 empty] | 0% | 0% | 0% | 0% | 0% | 33.29% | 33.43% | 33.29% | 0% | 0% | 0% | 0% | 0% | 0% | 0% | 0% | 0% | 0% | 0% | 0% | 0% | 0% | 0% | 0% | 100% | 100% | 1
11.0.C | 11.1.C | SINAPI | 90789 | KIT DE PORTA-PRONTA DE MADEIRA EM ACABAMENTO MELAMÍNICO BRANCO, FOLHA LEVE OU MÉDIA, 70X210CM, EXCLUSIVE FECHADURA, FIXAÇÃO COM PREENCHIMENTO PARCIAL DE ESPUMA EXPANSIVA - FORNECIMENTO E INSTALAÇÃO. AF_12/2019 | UN | 5 | 833.61 | 4168.05 | 1029.75 | 5148.75 | SERVIÇOS | TABELA | SEM CASAS DEPOIS DA VÍRGULA |  |  | 3 | 6 | 8 | 0% | 0% | 0% | 0% | 0% | 0.2924% | 0.2924% | 0.2924% | 0% | 0% | 0% | 0% | 0% | 0% | 0% | 0% | 0% | 0% | 0% | 0% | 0% | 0% | 0% | 0% | 0.8773% | 0.8773% | 1
11.0.C | 11.2.C | COMPOSIÇÃO | COMP-SAQ/750 | PORTA DE MADEIRA DE LEI DE CORRER EM COMPENSADO DE 80X210X3,5CM COM REVESTIMENTO MELAMÍNICO, EM 2 FOLHAS, PENDURADA EM ROLDANAS, CORRENDO DENTRO DE TRILHO OCO, GUIADA POR CANALETA EMBUTIDA NO PISO SEM MARCO DE 7X3CM, EXCLUSIVE FERRAGENS E MARCO. FORNECIMENTO E COLOCAÇÃO | UN | 1 | 1757.69 | 1757.69 | 2171.27 | 2171.27 | SERVIÇOS | TABELA | SEM CASAS DEPOIS DA VÍRGULA |  |  | 3 | 6 | 8 | 0% | 0% | 0% | 0% | 0% | 0.1233% | 0.1233% | 0.1233% | 0% | 0% | 0% | 0% | 0% | 0% | 0% | 0% | 0% | 0% | 0% | 0% | 0% | 0% | 0% | 0% | 0.37% | 0.37% | 1
11.0.C | 11.3.C | SINAPI | 90790 | KIT DE PORTA-PRONTA DE MADEIRA EM ACABAMENTO MELAMÍNICO BRANCO, FOLHA LEVE OU MÉDIA, 80X210CM, EXCLUSIVE FECHADURA, FIXAÇÃO COM PREENCHIMENTO PARCIAL DE ESPUMA EXPANSIVA - FORNECIMENTO E INSTALAÇÃO. AF_12/2019 | UN | 4 | 860.1 | 3440.4 | 1062.48 | 4249.92 | SERVIÇOS | TABELA | SEM CASAS DEPOIS DA VÍRGULA |  |  | 3 | 6 | 8 | 0% | 0% | 0% | 0% | 0% | 0.2414% | 0.2414% | 0.2414% | 0% | 0% | 0% | 0% | 0% | 0% | 0% | 0% | 0% | 0% | 0% | 0% | 0% | 0% | 0% | 0% | 0.7242% | 0.7242% | 1
11.0.C | 11.4.C | COMPOSIÇÃO | COMP-SAQ/408 | PORTA DE MADEIRA DE LEI COMPENSADO 90X210X3,5CM COM VISOR EM VIDRO INCOLOR DE 4MM MEDINDO 0,80X0,30M, COM MOLA"FECHA PORTA", ADUELA 13X3CM E ALIZARES 5X2CM, EM ACABAMENTO MELAMÍNICO BRANCO, INCLUSIVE DOBRADIÇAS E EXCLUSIVE FECHADURA. FORNECIMENTO E COLOCAÇÃO | UN | 14 | 1948.21 | 27274.94 | 2406.62 | 33692.68 | SERVIÇOS | TABELA | SEM CASAS DEPOIS DA VÍRGULA |  |  | 3 | 6 | 8 | 0% | 0% | 0% | 0% | 0% | 1.914% | 1.914% | 1.914% | 0% | 0% | 0% | 0% | 0% | 0% | 0% | 0% | 0% | 0% | 0% | 0% | 0% | 0% | 0% | 0% | 5.741% | 5.741% | 1
11.0.C | 11.5.C | COMPOSIÇÃO | COMP-SAQ/409 | PORTA DE MADEIRA DE LEI COMPENSADO 1,60X210X3,5CM COM VISOR EM VIDRO INCOLOR DE 4MM MEDINDO 0,80X0,30M, ADUELA 13X3CM E ALIZARES 5X2CM, EM ACABAMENTO MELAMÍNICO BRANCO, INCLUSIVE DOBRADIÇAS E FECHO TIPO UNHA E EXCLUSIVE FECHADURA. FORNECIMENTO E COLOCAÇÃO | UN | 1 | 3326.5 | 3326.5 | 4109.22 | 4109.22 | SERVIÇOS | TABELA | SEM CASAS DEPOIS DA VÍRGULA |  |  | 3 | 6 | 8 | 0% | 0% | 0% | 0% | 0% | 0.2334% | 0.2334% | 0.2334% | 0% | 0% | 0% | 0% | 0% | 0% | 0% | 0% | 0% | 0% | 0% | 0% | 0% | 0% | 0% | 0% | 0.7002% | 0.7002% | 0
11.0.C | 11.6.C | SINAPI | 90793 | KIT DE PORTA-PRONTA DE MADEIRA EM ACABAMENTO MELAMÍNICO BRANCO, FOLHA PESADA OU SUPERPESADA, 90X210CM, FIXAÇÃO COM PREENCHIMENTO TOTAL DE ESPUMA EXPANSIVA - FORNECIMENTO E INSTALAÇÃO. AF_12/2019 | UN | 4 | 1072.92 | 4291.68 | 1325.37 | 5301.48 | SERVIÇOS | TABELA | SEM CASAS DEPOIS DA VÍRGULA |  |  | 3 | 6 | 8 | 0% | 0% | 0% | 0% | 0% | 0.3011% | 0.3011% | 0.3011% | 0% | 0% | 0% | 0% | 0% | 0% | 0% | 0% | 0% | 0% | 0% | 0% | 0% | 0% | 0% | 0% | 0.9033% | 0.9033% | 1
11.0.C | 11.7.C | COMPOSIÇÃO | COMP-SAQ/390 | PORTA DE ALUMÍNIO ANODIZADO EM BRONZE OU PRETO,PERFIL SÉRIE 25, EM VENEZIANA, EXCLUSIVE FECHADURA. FORNECIMENTO E COLOCAÇÃO | M2 | 2.94 | 1460.36 | 4293.45 | 1803.98 | 5303.7 | SERVIÇOS | TABELA | 2 |  |  | 3 | 6 | 8 | 0% | 0% | 0% | 0% | 0% | 0.3012% | 0.3012% | 0.3012% | 0% | 0% | 0% | 0% | 0% | 0% | 0% | 0% | 0% | 0% | 0% | 0% | 0% | 0% | 0% | 0% | 0.9037% | 0.9037% | 1
11.0.C | 11.8.C | COMPOSIÇÃO | COMP-SAQ/392 | PORTA DE ALUMÍNIO ANODIZADO EM BRONZE OU PRETO, PERFIL SÉRIE 25, EM LAMBRI HORIZONTAL, EXCLUSIVE FECHADURA. FORNECIMENTO E COLOCAÇÃO | M2 | 32 | 1460.36 | 46731.52 | 1803.98 | 57727.36 | SERVIÇOS | TABELA | SEM CASAS DEPOIS DA VÍRGULA |  |  | 3 | 6 | 8 | 0% | 0% | 0% | 0% | 0% | 3.279% | 3.279% | 3.279% | 0% | 0% | 0% | 0% | 0% | 0% | 0% | 0% | 0% | 0% | 0% | 0% | 0% | 0% | 0% | 0% | 9.836% | 9.836% | 1
11.0.C | 11.9.C | COMPOSIÇÃO | COMP-SAQ/412 | PORTINHOLA PARA ALÇAPÃO, CISTERNA OU CAIXA D'AGUA ELEVADA, EM CHAPA DE FERRO GALVANIZADO Nº 16, NAS DIMENSÕES DE 0,60X0,60M, COM GUARNIÇÃO E ALÇA PARA FECHAMENTO A CADEADO, EXCLUSIVE ESTE. FORNECIMENTO E COLOCAÇÃO | UN | 1 | 318.65 | 318.65 | 393.62 | 393.62 | SERVIÇOS | TABELA | SEM CASAS DEPOIS DA VÍRGULA |  |  | 3 | 6 | 8 | 0% | 0% | 0% | 0% | 0% | 0.02236% | 0.02236% | 0.02236% | 0% | 0% | 0% | 0% | 0% | 0% | 0% | 0% | 0% | 0% | 0% | 0% | 0% | 0% | 0% | 0% | 0.06707% | 0.06707% | 1
11.0.C | 11.10.C | COMPOSIÇÃO | COMP-SAQ/426 | PORTA DE ALUMÍNIO ANODIZADO EM BRONZE OU PRETO DE CORRER, COM QUATRO FOLHAS, SENDO DUAS FIXAS, TENDO 1 CONTRAPINÁZIO DIVIDINDO A ESQUADRIA EM 2 VAZIOS PARA VIDRO, EM PERFIL SÉRIE 25, EXCLUSIVE FECHADURA. FORNECIMENTO E COLOCAÇÃO | M2 | 12.5 | 1735.22 | 21690.25 | 2143.51 | 26793.87 | SERVIÇOS | TABELA | 1 |  |  | 3 | 6 | 8 | 0% | 0% | 0% | 0% | 0% | 1.522% | 1.522% | 1.522% | 0% | 0% | 0% | 0% | 0% | 0% | 0% | 0% | 0% | 0% | 0% | 0% | 0% | 0% | 0% | 0% | 4.565% | 4.565% | 1
11.0.C | 11.11.C | COMPOSIÇÃO | COMP-SAQ/396 | JANELA DE ALUMÍNIO ANODIZADO EM BRONZE OU PRETO, TIPO MAXIM-AR, COM 1 PAINEL DESLIZANTE PROJETANTE, PROVIDA DE HASTE DE COMANDO, EM PERFIS SÉRIE 28. FORNECIMENTO E COLOCAÇÃO. | M2 | 100.24 | 1121.54 | 112423.16 | 1385.43 | 138875.5 | SERVIÇOS | TABELA | 2 |  |  | 3 | 6 | 8 | 0% | 0% | 0% | 0% | 0% | 7.888% | 7.888% | 7.888% | 0% | 0% | 0% | 0% | 0% | 0% | 0% | 0% | 0% | 0% | 0% | 0% | 0% | 0% | 0% | 0% | 23.66% | 23.66% | 1
11.0.C | 11.12.C | COMPOSIÇÃO | COMP-SAQ/397 | JANELA DE ALUMÍNIO ANODIZADO EM BRONZE OU PRETO DE CORRER, COM DUAS FOLHAS FIXAS E DUAS FOLHAS DE CORRER, EM PERFIS SÉRIE 28. FORNECIMENTO E COLOCAÇÃO. | M2 | 137.4 | 669.58 | 92000.29 | 827.13 | 113647.66 | SERVIÇOS | TABELA | 1 |  |  | 3 | 6 | 8 | 0% | 0% | 0% | 0% | 0% | 6.455% | 6.455% | 6.455% | 0% | 0% | 0% | 0% | 0% | 0% | 0% | 0% | 0% | 0% | 0% | 0% | 0% | 0% | 0% | 0% | 19.36% | 19.36% | 1
11.0.C | 11.13.C | COMPOSIÇÃO | COMP-SAQ/406 | VIDRO LAMINADO SIMPLES COM ESPESSURA DE 6MM (3+3). FORNECIMENTO E COLOCAÇÃO | M2 | 250.14 | 396.11 | 99082.95 | 489.31 | 122396 | SERVIÇOS | TABELA | 2 |  |  | 3 | 6 | 8 | 0% | 0% | 0% | 0% | 0% | 6.952% | 6.952% | 6.952% | 0% | 0% | 0% | 0% | 0% | 0% | 0% | 0% | 0% | 0% | 0% | 0% | 0% | 0% | 0% | 0% | 20.86% | 20.86% | 1
11.0.C | 11.14.C | COMPOSIÇÃO | COMP-SAQ/416 | TELA TIPO MOSQUITEIRO, EM POLIETILENO, COM MOLDURA EM PERFIL DE ALUMÍNIO ANODIZADO PRETO. FORNECIMENTO E COLOCAÇÃO | M2 | 1.68 | 149.21 | 250.67 | 184.31 | 309.64 | SERVIÇOS | TABELA | 2 |  |  | 3 | 6 | 8 | 0% | 0% | 0% | 0% | 0% | 0.01759% | 0.01759% | 0.01759% | 0% | 0% | 0% | 0% | 0% | 0% | 0% | 0% | 0% | 0% | 0% | 0% | 0% | 0% | 0% | 0% | 0.05276% | 0.05276% | 1
11.0.C | 11.15.C | SINAPI | 90831 | FECHADURA DE EMBUTIR PARA PORTA DE BANHEIRO, COMPLETA, ACABAMENTO PADRÃO MÉDIO, INCLUSO EXECUÇÃO DE FURO - FORNECIMENTO E INSTALAÇÃO. AF_12/2019 | UN | 4 | 177.51 | 710.04 | 219.27 | 877.08 | SERVIÇOS | TABELA | SEM CASAS DEPOIS DA VÍRGULA |  |  | 3 | 6 | 8 | 0% | 0% | 0% | 0% | 0% | 0.04982% | 0.04982% | 0.04982% | 0% | 0% | 0% | 0% | 0% | 0% | 0% | 0% | 0% | 0% | 0% | 0% | 0% | 0% | 0% | 0% | 0.1494% | 0.1494% | 1
11.0.C | 11.16.C | SINAPI | 100705 | TARJETA TIPO LIVRE/OCUPADO PARA PORTA DE BANHEIRO. AF_12/2019 | UN | 25 | 95.92 | 2398 | 118.48 | 2962 | SERVIÇOS | TABELA | SEM CASAS DEPOIS DA VÍRGULA |  |  | 3 | 6 | 8 | 0% | 0% | 0% | 0% | 0% | 0.1682% | 0.1682% | 0.1682% | 0% | 0% | 0% | 0% | 0% | 0% | 0% | 0% | 0% | 0% | 0% | 0% | 0% | 0% | 0% | 0% | 0.5047% | 0.5047% | 1
11.0.C | 11.17.C | EMOP | 14.007.0266-0 | FERRAGENS PARA PORTAS DE ABRIR,DE FERRO OU ALUMINIO,CONSTANDO DE FORNECIMENTO DAS PECAS:-FECHADURA DE CILINDRO OVALADO PARA MONTANTES ESTREITOS,EM LATAO,ACABAMENTO CROMADO;-ESPELHORETANGULAR,EM LATAO,ACABAMENTO CROMADO OU ROSETA CIRCULAR EM LATAO,ACABAMENTO CROMADO;-MACANETA TIPO ALAVANCA,EM LATAO,ZAMAK OU ACO ZINCADO,ACABAMENTO CROMADO,EXCLUSIVE DOBRADICA | UN | 2 | 121.91 | 243.82 | 150.59 | 301.18 | SERVIÇOS | TABELA | SEM CASAS DEPOIS DA VÍRGULA |  |  | 3 | 6 | 8 | 0% | 0% | 0% | 0% | 0% | 0.01711% | 0.01711% | 0.01711% | 0% | 0% | 0% | 0% | 0% | 0% | 0% | 0% | 0% | 0% | 0% | 0% | 0% | 0% | 0% | 0% | 0.05132% | 0.05132% | 1
11.0.C | 11.18.C | EMOP | 14.007.0270-0 | FECHADURA DE CILINDRO OVALADO,DE LATAO,ACABAMENTO CROMADO PARA PORTAS DE CORRER,DE FERRO OU ALUMINIO.FORNECIMENTO | UN | 1 | 166.52 | 166.52 | 198.12 | 198.12 | CUSTO ADMINISTRATIVO MENOR | TABELA | SEM CASAS DEPOIS DA VÍRGULA |  |  | 3 | 6 | 8 | 0% | 0% | 0% | 0% | 0% | 0.01125% | 0.01125% | 0.01125% | 0% | 0% | 0% | 0% | 0% | 0% | 0% | 0% | 0% | 0% | 0% | 0% | 0% | 0% | 0% | 0% | 0.03376% | 0.03376% | 1
11.0.C | 11.19.C | SINAPI | 91306 | FECHADURA DE EMBUTIR PARA PORTAS INTERNAS, COMPLETA, ACABAMENTO PADRÃO MÉDIO, COM EXECUÇÃO DE FURO - FORNECIMENTO E INSTALAÇÃO. AF_12/2019 | UN | 25 | 177.51 | 4437.75 | 219.27 | 5481.75 | SERVIÇOS | TABELA | SEM CASAS DEPOIS DA VÍRGULA |  |  | 3 | 6 | 8 | 0% | 0% | 0% | 0% | 0% | 0.3113% | 0.3113% | 0.3113% | 0% | 0% | 0% | 0% | 0% | 0% | 0% | 0% | 0% | 0% | 0% | 0% | 0% | 0% | 0% | 0% | 0.934% | 0.934% | 1
11.0.C | 11.20.C | COMPOSIÇÃO | COMP-SAQ/419 | ESPELHO DE CRISTAL, ESPESSURA 4MM, SEM MOLDURA, APARAFUSADO COM BOTÃO DE ROSCA INTERNA, COM ÁREA MAIOR QUE 1,0 M2. | M2 | 120.95 | 294.17 | 35579.86 | 363.38 | 43950.81 | SERVIÇOS | TABELA | 2 |  |  | 3 | 6 | 8 | 0% | 0% | 0% | 0% | 0% | 2.496% | 2.496% | 2.496% | 0% | 0% | 0% | 0% | 0% | 0% | 0% | 0% | 0% | 0% | 0% | 0% | 0% | 0% | 0% | 0% | 7.489% | 7.489% | 1
11.0.C | 11.21.C | COMPOSIÇÃO | COMP-SAQ/786 | BANCADA DE GRANITO CINZA ANDORINHA POSSUINDO 60CM DE LARGURA, COM SAIA FRONTAL (h=10CM), COM 2,5 CM DE ESPESSURA, COM ABERTURA PARA CUBAS DE LAVATÓRIOS (EXCLUSIVE ESTAS), SOBRE APOIOS DE TUBO DE AÇO GALVANIZADO COM COSTURA, EXCLUSIVE FRONTISPICIO. FORNECIMENTO E COLOCAÇÃO | M | 4.8 | 648.25 | 3111.6 | 800.78 | 3843.74 | SERVIÇOS | TABELA | 1 |  |  | 3 | 6 | 8 | 0% | 0% | 0% | 0% | 0% | 0.2183% | 0.2183% | 0.2183% | 0% | 0% | 0% | 0% | 0% | 0% | 0% | 0% | 0% | 0% | 0% | 0% | 0% | 0% | 0% | 0% | 0.6549% | 0.6549% | 1
11.0.C | 11.22.C | COMPOSIÇÃO | COMP-SAQ/787 | BANCADA DE GRANITO CINZA ANDORINHA POSSUINDO 60CM DE LARGURA, COM SAIA EM "U" FRONTAL E LATERAIS (h=10CM), COM 2,5 CM DE ESPESSURA, COM ABERTURA PARA CUBAS DE LAVATÓRIOS (EXCLUSIVE ESTAS), SOBRE APOIOS DE TUBO DE AÇO GALVANIZADO COM COSTURA, EXCLUSIVE FRONTISPICIO. FORNECIMENTO E COLOCAÇÃO | M | 4.8 | 728.85 | 3498.48 | 900.34 | 4321.63 | SERVIÇOS | TABELA | 1 |  |  | 3 | 6 | 8 | 0% | 0% | 0% | 0% | 0% | 0.2455% | 0.2455% | 0.2455% | 0% | 0% | 0% | 0% | 0% | 0% | 0% | 0% | 0% | 0% | 0% | 0% | 0% | 0% | 0% | 0% | 0.7364% | 0.7364% | 1
11.0.C | 11.23.C | COMPOSIÇÃO | COMP-SAQ/519 | BANCADA DE GRANITO CINZA ANDORINHA POSSUINDO 60CM DE LARGURA, COM SAIA EM L (h=10CM), COM 2,5 CM DE ESPESSURA, COM ABERTURA PARA PIA DE COZINHA (EXCLUSIVE ESTAS), SOBRE APOIOS DE TUBO DE AÇO GALVANIZADO COM COSTURA, EXCLUSIVE FRONTISPÍCIO. FORNECIMENTO E COLOCAÇÃO | M | 1.6 | 644.73 | 1031.56 | 796.43 | 1274.28 | SERVIÇOS | TABELA | 1 |  |  | 3 | 6 | 8 | 0% | 0% | 0% | 0% | 0% | 0.07238% | 0.07238% | 0.07238% | 0% | 0% | 0% | 0% | 0% | 0% | 0% | 0% | 0% | 0% | 0% | 0% | 0% | 0% | 0% | 0% | 0.2171% | 0.2171% | 1
11.0.C | 11.24.C | COMPOSIÇÃO | COMP-SAQ/788 | FRONTISPÍCIO DE GRANITO CINZA ANDORINHA, COM SEÇÃO DE 10X2,5CM, INCLUSIVE REJUNTAMENTO. FORNECIMENTO E COLOCAÇÃO | M | 12.4 | 105.91 | 1313.28 | 130.83 | 1622.29 | SERVIÇOS | TABELA | 1 |  |  | 3 | 6 | 8 | 0% | 0% | 0% | 0% | 0% | 0.09214% | 0.09214% | 0.09214% | 0% | 0% | 0% | 0% | 0% | 0% | 0% | 0% | 0% | 0% | 0% | 0% | 0% | 0% | 0% | 0% | 0.2764% | 0.2764% | 1
11.0.C | 11.25.C | SINAPI | 99837 | GUARDA-CORPO DE AÇO GALVANIZADO DE 1,10M, MONTANTES TUBULARES DE 1.1/4 ESPAÇADOS DE 1,20M, TRAVESSA SUPERIOR DE 1.1/2, GRADIL FORMADO POR TUBOS HORIZONTAIS DE 1 E VERTICAIS DE 3/4, FIXADO COM CHUMBADOR MECÂNICO. AF_04/2019_PS | M | 1.32 | 673.86 | 889.49 | 832.41 | 1098.78 | SERVIÇOS | TABELA | 2 |  |  | 3 | 6 | 8 | 0% | 0% | 0% | 0% | 0% | 0.06241% | 0.06241% | 0.06241% | 0% | 0% | 0% | 0% | 0% | 0% | 0% | 0% | 0% | 0% | 0% | 0% | 0% | 0% | 0% | 0% | 0.1872% | 0.1872% | 1
11.0.C | 11.26.C | SINAPI | 99855 | CORRIMÃO SIMPLES, DIÂMETRO EXTERNO = 1 1/2, EM AÇO GALVANIZADO. AF_04/2019_PS | M | 5.35 | 125.59 | 671.9 | 155.14 | 829.99 | SERVIÇOS | TABELA | 2 |  |  | 1 | 7 | 7 | 0% | 0% | 0% | 0% | 0% | 0% | 0.1414% | 0% | 0% | 0% | 0% | 0% | 0% | 0% | 0% | 0% | 0% | 0% | 0% | 0% | 0% | 0% | 0% | 0% | 0.1414% | 0.1414% | 1
SUBTOTAL | 12.0.C |  | 15 | INSTALAÇÕES ELÉTRICAS, HIDRÁULICAS, SANITÁRIAS E MECÂNICAS |  |  |  | 526317.28 |  | 650014.58 | [8 empty] | 0% | 0% | 0% | 0% | 28.71% | 32.81% | 33.59% | 4.884% | 0% | 0% | 0% | 0% | 0% | 0% | 0% | 0% | 0% | 0% | 0% | 0% | 0% | 0% | 0% | 0% | 100% | 100% | 1
12.0.C | 12.1.C | SINAPI | 95727 | ELETRODUTO RÍGIDO SOLDÁVEL, PVC, DN 25 MM (3/4''), APARENTE - FORNECIMENTO E INSTALAÇÃO. AF_10/2022 | M | 508 | 14.42 | 7325.36 | 17.81 | 9047.48 | SERVIÇOS | TABELA | SEM CASAS DEPOIS DA VÍRGULA |  |  | 3 | 5 | 7 | 0% | 0% | 0% | 0% | 0.464% | 0.464% | 0.464% | 0% | 0% | 0% | 0% | 0% | 0% | 0% | 0% | 0% | 0% | 0% | 0% | 0% | 0% | 0% | 0% | 0% | 1.392% | 1.392% | 1
12.0.C | 12.2.C | SINAPI | 91854 | ELETRODUTO FLEXÍVEL CORRUGADO, PVC, DN 25 MM (3/4"), PARA CIRCUITOS TERMINAIS, INSTALADO EM PAREDE - FORNECIMENTO E INSTALAÇÃO. AF_12/2015 | M | 230.62 | 11.51 | 2654.43 | 14.21 | 3277.11 | SERVIÇOS | TABELA | 2 |  |  | 3 | 5 | 7 | 0% | 0% | 0% | 0% | 0.1681% | 0.1681% | 0.1681% | 0% | 0% | 0% | 0% | 0% | 0% | 0% | 0% | 0% | 0% | 0% | 0% | 0% | 0% | 0% | 0% | 0% | 0.5042% | 0.5042% | 1
12.0.C | 12.3.C | SINAPI | 91834 | ELETRODUTO FLEXÍVEL CORRUGADO, PVC, DN 25 MM (3/4"), PARA CIRCUITOS TERMINAIS, INSTALADO EM FORRO - FORNECIMENTO E INSTALAÇÃO. AF_12/2015 | M | 129.38 | 11.05 | 1429.64 | 13.65 | 1766.03 | SERVIÇOS | TABELA | 2 |  |  | 3 | 5 | 7 | 0% | 0% | 0% | 0% | 0.09056% | 0.09056% | 0.09056% | 0% | 0% | 0% | 0% | 0% | 0% | 0% | 0% | 0% | 0% | 0% | 0% | 0% | 0% | 0% | 0% | 0% | 0.2717% | 0.2717% | 1
12.0.C | 12.4.C | SINAPI | 91856 | ELETRODUTO FLEXÍVEL CORRUGADO, PVC, DN 32 MM (1"), PARA CIRCUITOS TERMINAIS, INSTALADO EM PAREDE - FORNECIMENTO E INSTALAÇÃO. AF_12/2015 | M | 23.26 | 14.63 | 340.29 | 18.07 | 420.3 | SERVIÇOS | TABELA | 2 |  |  | 3 | 5 | 7 | 0% | 0% | 0% | 0% | 0.02155% | 0.02155% | 0.02155% | 0% | 0% | 0% | 0% | 0% | 0% | 0% | 0% | 0% | 0% | 0% | 0% | 0% | 0% | 0% | 0% | 0% | 0.06466% | 0.06466% | 1
12.0.C | 12.5.C | SINAPI | 91836 | ELETRODUTO FLEXÍVEL CORRUGADO, PVC, DN 32 MM (1"), PARA CIRCUITOS TERMINAIS, INSTALADO EM FORRO - FORNECIMENTO E INSTALAÇÃO. AF_12/2015 | M | 9.74 | 14.34 | 139.67 | 17.71 | 172.49 | SERVIÇOS | TABELA | 2 |  |  | 3 | 5 | 7 | 0% | 0% | 0% | 0% | 0.008845% | 0.008845% | 0.008845% | 0% | 0% | 0% | 0% | 0% | 0% | 0% | 0% | 0% | 0% | 0% | 0% | 0% | 0% | 0% | 0% | 0% | 0.02654% | 0.02654% | 1
12.0.C | 12.6.C | SINAPI | 91847 | ELETRODUTO FLEXÍVEL CORRUGADO REFORÇADO, PVC, DN 32 MM (1"), PARA CIRCUITOS TERMINAIS, INSTALADO EM LAJE - FORNECIMENTO E INSTALAÇÃO. AF_12/2015 | M | 106 | 15.11 | 1601.66 | 18.66 | 1977.96 | SERVIÇOS | TABELA | SEM CASAS DEPOIS DA VÍRGULA |  |  | 3 | 5 | 7 | 0% | 0% | 0% | 0% | 0.1014% | 0.1014% | 0.1014% | 0% | 0% | 0% | 0% | 0% | 0% | 0% | 0% | 0% | 0% | 0% | 0% | 0% | 0% | 0% | 0% | 0% | 0.3043% | 0.3043% | 1
12.0.C | 12.7.C | SINAPI | 91857 | ELETRODUTO FLEXÍVEL CORRUGADO REFORÇADO, PVC, DN 32 MM (1"), PARA CIRCUITOS TERMINAIS, INSTALADO EM PAREDE - FORNECIMENTO E INSTALAÇÃO. AF_12/2015 | M | 18 | 17.91 | 322.38 | 22.12 | 398.16 | SERVIÇOS | TABELA | SEM CASAS DEPOIS DA VÍRGULA |  |  | 3 | 5 | 7 | 0% | 0% | 0% | 0% | 0.02042% | 0.02042% | 0.02042% | 0% | 0% | 0% | 0% | 0% | 0% | 0% | 0% | 0% | 0% | 0% | 0% | 0% | 0% | 0% | 0% | 0% | 0.06125% | 0.06125% | 1
12.0.C | 12.8.C | SINAPI | 97668 | ELETRODUTO FLEXÍVEL CORRUGADO, PEAD, DN 63 (2"), PARA REDE ENTERRADA DE DISTRIBUIÇÃO DE ENERGIA ELÉTRICA - FORNECIMENTO E INSTALAÇÃO. AF_12/2021 | M | 68 | 16.8 | 1142.4 | 20.75 | 1411 | SERVIÇOS | TABELA | SEM CASAS DEPOIS DA VÍRGULA |  |  | 3 | 5 | 7 | 0% | 0% | 0% | 0% | 0.07236% | 0.07236% | 0.07236% | 0% | 0% | 0% | 0% | 0% | 0% | 0% | 0% | 0% | 0% | 0% | 0% | 0% | 0% | 0% | 0% | 0% | 0.2171% | 0.2171% | 1
12.0.C | 12.9.C | SINAPI | 91926 | CABO DE COBRE FLEXÍVEL ISOLADO, 2,5 MM², ANTI-CHAMA 450/750 V, PARA CIRCUITOS TERMINAIS - FORNECIMENTO E INSTALAÇÃO. AF_12/2015 | M | 3600 | 4.35 | 15660 | 5.37 | 19332 | SERVIÇOS | TABELA | SEM CASAS DEPOIS DA VÍRGULA |  |  | 3 | 5 | 7 | 0% | 0% | 0% | 0% | 0.9914% | 0.9914% | 0.9914% | 0% | 0% | 0% | 0% | 0% | 0% | 0% | 0% | 0% | 0% | 0% | 0% | 0% | 0% | 0% | 0% | 0% | 2.974% | 2.974% | 1
12.0.C | 12.10.C | SINAPI | 91928 | CABO DE COBRE FLEXÍVEL ISOLADO, 4 MM², ANTI-CHAMA 450/750 V, PARA CIRCUITOS TERMINAIS - FORNECIMENTO E INSTALAÇÃO. AF_12/2015 | M | 3000 | 6.57 | 19710 | 8.11 | 24330 | SERVIÇOS | TABELA | SEM CASAS DEPOIS DA VÍRGULA |  |  | 3 | 5 | 7 | 0% | 0% | 0% | 0% | 1.248% | 1.248% | 1.248% | 0% | 0% | 0% | 0% | 0% | 0% | 0% | 0% | 0% | 0% | 0% | 0% | 0% | 0% | 0% | 0% | 0% | 3.743% | 3.743% | 1
12.0.C | 12.11.C | SINAPI | 91930 | CABO DE COBRE FLEXÍVEL ISOLADO, 6 MM², ANTI-CHAMA 450/750 V, PARA CIRCUITOS TERMINAIS - FORNECIMENTO E INSTALAÇÃO. AF_12/2015 | M | 800 | 9.07 | 7256 | 11.2 | 8960 | SERVIÇOS | TABELA | SEM CASAS DEPOIS DA VÍRGULA |  |  | 3 | 5 | 7 | 0% | 0% | 0% | 0% | 0.4595% | 0.4595% | 0.4595% | 0% | 0% | 0% | 0% | 0% | 0% | 0% | 0% | 0% | 0% | 0% | 0% | 0% | 0% | 0% | 0% | 0% | 1.378% | 1.378% | 1
12.0.C | 12.12.C | SINAPI | 92986 | CABO DE COBRE FLEXÍVEL ISOLADO, 35 MM², ANTI-CHAMA 0,6/1,0 KV, PARA REDE ENTERRADA DE DISTRIBUIÇÃO DE ENERGIA ELÉTRICA - FORNECIMENTO E INSTALAÇÃO. AF_12/2021 | M | 50 | 35.88 | 1794 | 44.32 | 2216 | SERVIÇOS | TABELA | SEM CASAS DEPOIS DA VÍRGULA |  |  | 3 | 5 | 7 | 0% | 0% | 0% | 0% | 0.1136% | 0.1136% | 0.1136% | 0% | 0% | 0% | 0% | 0% | 0% | 0% | 0% | 0% | 0% | 0% | 0% | 0% | 0% | 0% | 0% | 0% | 0.3409% | 0.3409% | 1
12.0.C | 12.13.C | COMPOSIÇÃO | COMP-SAQ/749 | CAIXA DE PASSAGEM RETANGULAR, EM PVC, 4" X 4", INSTALADA EM FORRO OU LAJE - FORNECIMENTO E INSTALAÇÃO | UN | 84 | 13.98 | 1174.32 | 17.26 | 1449.84 | SERVIÇOS | TABELA | SEM CASAS DEPOIS DA VÍRGULA |  |  | 3 | 5 | 7 | 0% | 0% | 0% | 0% | 0.07435% | 0.07435% | 0.07435% | 0% | 0% | 0% | 0% | 0% | 0% | 0% | 0% | 0% | 0% | 0% | 0% | 0% | 0% | 0% | 0% | 0% | 0.223% | 0.223% | 1
12.0.C | 12.14.C | SINAPI | 91943 | CAIXA RETANGULAR 4" X 4" MÉDIA (1,30 M DO PISO), PVC, INSTALADA EM PAREDE - FORNECIMENTO E INSTALAÇÃO. AF_12/2015 | UN | 10 | 23.33 | 233.3 | 28.81 | 288.1 | SERVIÇOS | TABELA | SEM CASAS DEPOIS DA VÍRGULA |  |  | 3 | 5 | 7 | 0% | 0% | 0% | 0% | 0.01477% | 0.01477% | 0.01477% | 0% | 0% | 0% | 0% | 0% | 0% | 0% | 0% | 0% | 0% | 0% | 0% | 0% | 0% | 0% | 0% | 0% | 0.04432% | 0.04432% | 1
12.0.C | 12.15.C | COMPOSIÇÃO | COMP-SAQ/349 | CAIXA DE PASSAGEM DE EMBUTIR PARA DRYWALL 4''X4'' AMARELA. FORNECIMENTO E INSTALAÇÃO. | UN | 3 | 18.67 | 56.01 | 23.06 | 69.18 | SERVIÇOS | TABELA | SEM CASAS DEPOIS DA VÍRGULA |  |  | 3 | 5 | 7 | 0% | 0% | 0% | 0% | 0.003548% | 0.003548% | 0.003548% | 0% | 0% | 0% | 0% | 0% | 0% | 0% | 0% | 0% | 0% | 0% | 0% | 0% | 0% | 0% | 0% | 0% | 0.01064% | 0.01064% | 1
12.0.C | 12.16.C | SINAPI | 91936 | CAIXA OCTOGONAL 4" X 4", PVC, INSTALADA EM LAJE - FORNECIMENTO E INSTALAÇÃO. AF_12/2015 | UN | 4 | 15.55 | 62.2 | 19.2 | 76.8 | SERVIÇOS | TABELA | SEM CASAS DEPOIS DA VÍRGULA |  |  | 3 | 5 | 7 | 0% | 0% | 0% | 0% | 0.003938% | 0.003938% | 0.003938% | 0% | 0% | 0% | 0% | 0% | 0% | 0% | 0% | 0% | 0% | 0% | 0% | 0% | 0% | 0% | 0% | 0% | 0.01182% | 0.01182% | 1
12.0.C | 12.17.C | COMPOSIÇÃO | COMP-SAQ/756 | CABO DE COBRE FLEXÍVEL, 4X2,5 MM², ANTI-CHAMA 750V, PARA CIRCUITOS TERMINAIS - FORNECIMENTO E INSTALAÇÃO | M | 400 | 11.42 | 4568 | 14.1 | 5640 | SERVIÇOS | TABELA | SEM CASAS DEPOIS DA VÍRGULA |  |  | 3 | 5 | 7 | 0% | 0% | 0% | 0% | 0.2892% | 0.2892% | 0.2892% | 0% | 0% | 0% | 0% | 0% | 0% | 0% | 0% | 0% | 0% | 0% | 0% | 0% | 0% | 0% | 0% | 0% | 0.8677% | 0.8677% | 1
12.0.C | 12.18.C | SINAPI | 91939 | CAIXA RETANGULAR 4" X 2" ALTA (2,00 M DO PISO), PVC, INSTALADA EM PAREDE - FORNECIMENTO E INSTALAÇÃO. AF_12/2015 | UN | 53 | 35.06 | 1858.18 | 43.3 | 2294.9 | SERVIÇOS | TABELA | SEM CASAS DEPOIS DA VÍRGULA |  |  | 3 | 5 | 7 | 0% | 0% | 0% | 0% | 0.1177% | 0.1177% | 0.1177% | 0% | 0% | 0% | 0% | 0% | 0% | 0% | 0% | 0% | 0% | 0% | 0% | 0% | 0% | 0% | 0% | 0% | 0.3531% | 0.3531% | 1
12.0.C | 12.19.C | SINAPI | 91940 | CAIXA RETANGULAR 4" X 2" MÉDIA (1,30 M DO PISO), PVC, INSTALADA EM PAREDE - FORNECIMENTO E INSTALAÇÃO. AF_12/2015 | UN | 17 | 18.34 | 311.78 | 22.65 | 385.05 | SERVIÇOS | TABELA | SEM CASAS DEPOIS DA VÍRGULA |  |  | 3 | 5 | 7 | 0% | 0% | 0% | 0% | 0.01975% | 0.01975% | 0.01975% | 0% | 0% | 0% | 0% | 0% | 0% | 0% | 0% | 0% | 0% | 0% | 0% | 0% | 0% | 0% | 0% | 0% | 0.05924% | 0.05924% | 1
12.0.C | 12.20.C | SINAPI | 91941 | CAIXA RETANGULAR 4" X 2" BAIXA (0,30 M DO PISO), PVC, INSTALADA EM PAREDE - FORNECIMENTO E INSTALAÇÃO. AF_12/2015 | UN | 26 | 12.08 | 314.08 | 14.92 | 387.92 | SERVIÇOS | TABELA | SEM CASAS DEPOIS DA VÍRGULA |  |  | 3 | 5 | 7 | 0% | 0% | 0% | 0% | 0.01989% | 0.01989% | 0.01989% | 0% | 0% | 0% | 0% | 0% | 0% | 0% | 0% | 0% | 0% | 0% | 0% | 0% | 0% | 0% | 0% | 0% | 0.05968% | 0.05968% | 1
12.0.C | 12.21.C | COMPOSIÇÃO | COMP-SAQ/757 | CAIXA DE PASSAGEM DE EMBUTIR PARA DRYWALL 4"X2" AMARELA. FORNECIMENTO E INSTALAÇÃO | UN | 124 | 11.29 | 1399.96 | 13.94 | 1728.56 | SERVIÇOS | TABELA | SEM CASAS DEPOIS DA VÍRGULA |  |  | 3 | 5 | 7 | 0% | 0% | 0% | 0% | 0.08864% | 0.08864% | 0.08864% | 0% | 0% | 0% | 0% | 0% | 0% | 0% | 0% | 0% | 0% | 0% | 0% | 0% | 0% | 0% | 0% | 0% | 0.2659% | 0.2659% | 1
12.0.C | 12.22.C | COMPOSIÇÃO | COMP-SAQ/84 | TAMPA CEGA DE ESPELHO PLÁSTICO 4"X2". FORNECIMENTO E COLOCAÇÃO | UN | 34 | 3.24 | 110.16 | 4 | 136 | SERVIÇOS | TABELA | SEM CASAS DEPOIS DA VÍRGULA |  |  | 3 | 5 | 7 | 0% | 0% | 0% | 0% | 0.006974% | 0.006974% | 0.006974% | 0% | 0% | 0% | 0% | 0% | 0% | 0% | 0% | 0% | 0% | 0% | 0% | 0% | 0% | 0% | 0% | 0% | 0.02092% | 0.02092% | 1
12.0.C | 12.23.C | COMPOSIÇÃO | COMP-SAQ/135 | CONECTOR PLUG FÊMEA 2P + T 10A. FORNECIMENTO E COLOCAÇÃO | UN | 78 | 21.42 | 1670.76 | 26.46 | 2063.88 | SERVIÇOS | TABELA | SEM CASAS DEPOIS DA VÍRGULA |  |  | 3 | 5 | 7 | 0% | 0% | 0% | 0% | 0.1058% | 0.1058% | 0.1058% | 0% | 0% | 0% | 0% | 0% | 0% | 0% | 0% | 0% | 0% | 0% | 0% | 0% | 0% | 0% | 0% | 0% | 0.3175% | 0.3175% | 1
12.0.C | 12.24.C | COMPOSIÇÃO | COMP-SAQ/136 | CONECTOR PLUG MACHO 2P + T 10A. FORNECIMENTO E COLOCAÇÃO | UN | 78 | 12.58 | 981.24 | 15.54 | 1212.12 | SERVIÇOS | TABELA | SEM CASAS DEPOIS DA VÍRGULA |  |  | 3 | 5 | 7 | 0% | 0% | 0% | 0% | 0.06216% | 0.06216% | 0.06216% | 0% | 0% | 0% | 0% | 0% | 0% | 0% | 0% | 0% | 0% | 0% | 0% | 0% | 0% | 0% | 0% | 0% | 0.1865% | 0.1865% | 1
12.0.C | 12.25.C | SINAPI | 91953 | INTERRUPTOR SIMPLES (1 MÓDULO), 10A/250V, INCLUINDO SUPORTE E PLACA - FORNECIMENTO E INSTALAÇÃO. AF_12/2015 | UN | 9 | 28.38 | 255.42 | 35.05 | 315.45 | SERVIÇOS | TABELA | SEM CASAS DEPOIS DA VÍRGULA |  |  | 3 | 5 | 7 | 0% | 0% | 0% | 0% | 0.01618% | 0.01618% | 0.01618% | 0% | 0% | 0% | 0% | 0% | 0% | 0% | 0% | 0% | 0% | 0% | 0% | 0% | 0% | 0% | 0% | 0% | 0.04853% | 0.04853% | 1
12.0.C | 12.26.C | SINAPI | 91992 | TOMADA ALTA DE EMBUTIR (1 MÓDULO), 2P+T 10 A, INCLUINDO SUPORTE E PLACA - FORNECIMENTO E INSTALAÇÃO. AF_12/2015 | UN | 96 | 45.9 | 4406.4 | 56.7 | 5443.2 | SERVIÇOS | TABELA | SEM CASAS DEPOIS DA VÍRGULA |  |  | 2 | 7 | 8 | 0% | 0% | 0% | 0% | 0% | 0% | 0.4187% | 0.4187% | 0% | 0% | 0% | 0% | 0% | 0% | 0% | 0% | 0% | 0% | 0% | 0% | 0% | 0% | 0% | 0% | 0.8374% | 0.8374% | 1
12.0.C | 12.27.C | SINAPI | 91996 | TOMADA MÉDIA DE EMBUTIR (1 MÓDULO), 2P+T 10 A, INCLUINDO SUPORTE E PLACA - FORNECIMENTO E INSTALAÇÃO. AF_12/2015 | UN | 11 | 34.35 | 377.85 | 42.43 | 466.73 | SERVIÇOS | TABELA | SEM CASAS DEPOIS DA VÍRGULA |  |  | 2 | 7 | 8 | 0% | 0% | 0% | 0% | 0% | 0% | 0.0359% | 0.0359% | 0% | 0% | 0% | 0% | 0% | 0% | 0% | 0% | 0% | 0% | 0% | 0% | 0% | 0% | 0% | 0% | 0.0718% | 0.0718% | 1
12.0.C | 12.28.C | SINAPI | 92004 | TOMADA MÉDIA DE EMBUTIR (2 MÓDULOS), 2P+T 10 A, INCLUINDO SUPORTE E PLACA - FORNECIMENTO E INSTALAÇÃO. AF_12/2015 | UN | 9 | 56.71 | 510.39 | 70.05 | 630.45 | SERVIÇOS | TABELA | SEM CASAS DEPOIS DA VÍRGULA |  |  | 2 | 7 | 8 | 0% | 0% | 0% | 0% | 0% | 0% | 0.0485% | 0.0485% | 0% | 0% | 0% | 0% | 0% | 0% | 0% | 0% | 0% | 0% | 0% | 0% | 0% | 0% | 0% | 0% | 0.09699% | 0.09699% | 1
12.0.C | 12.29.C | SINAPI | 92001 | TOMADA BAIXA DE EMBUTIR (1 MÓDULO), 2P+T 20 A, INCLUINDO SUPORTE E PLACA - FORNECIMENTO E INSTALAÇÃO. AF_12/2015 | UN | 2 | 31.88 | 63.76 | 39.38 | 78.76 | SERVIÇOS | TABELA | SEM CASAS DEPOIS DA VÍRGULA |  |  | 2 | 7 | 8 | 0% | 0% | 0% | 0% | 0% | 0% | 0.006058% | 0.006058% | 0% | 0% | 0% | 0% | 0% | 0% | 0% | 0% | 0% | 0% | 0% | 0% | 0% | 0% | 0% | 0% | 0.01212% | 0.01212% | 1
12.0.C | 12.30.C | SINAPI | 92027 | INTERRUPTOR SIMPLES (2 MÓDULOS) COM 1 TOMADA DE EMBUTIR 2P+T 10 A, INCLUINDO SUPORTE E PLACA - FORNECIMENTO E INSTALAÇÃO. AF_12/2015 | UN | 2 | 67.2 | 134.4 | 83.01 | 166.02 | SERVIÇOS | TABELA | SEM CASAS DEPOIS DA VÍRGULA |  |  | 2 | 7 | 8 | 0% | 0% | 0% | 0% | 0% | 0% | 0.01277% | 0.01277% | 0% | 0% | 0% | 0% | 0% | 0% | 0% | 0% | 0% | 0% | 0% | 0% | 0% | 0% | 0% | 0% | 0.02554% | 0.02554% | 1
12.0.C | 12.31.C | SINAPI | 91973 | INTERRUPTOR SIMPLES (2 MÓDULOS) COM INTERRUPTOR PARALELO (2 MÓDULOS), 10A/250V, INCLUINDO SUPORTE E PLACA - FORNECIMENTO E INSTALAÇÃO. AF_12/2015 | UN | 3 | 96.52 | 289.56 | 119.23 | 357.69 | SERVIÇOS | TABELA | SEM CASAS DEPOIS DA VÍRGULA |  |  | 2 | 7 | 8 | 0% | 0% | 0% | 0% | 0% | 0% | 0.02751% | 0.02751% | 0% | 0% | 0% | 0% | 0% | 0% | 0% | 0% | 0% | 0% | 0% | 0% | 0% | 0% | 0% | 0% | 0.05503% | 0.05503% | 1
12.0.C | 12.32.C | SINAPI | 92000 | TOMADA BAIXA DE EMBUTIR (1 MÓDULO), 2P+T 10 A, INCLUINDO SUPORTE E PLACA - FORNECIMENTO E INSTALAÇÃO. AF_12/2015 | UN | 49 | 29.87 | 1463.63 | 36.89 | 1807.61 | SERVIÇOS | TABELA | SEM CASAS DEPOIS DA VÍRGULA |  |  | 2 | 7 | 8 | 0% | 0% | 0% | 0% | 0% | 0% | 0.139% | 0.139% | 0% | 0% | 0% | 0% | 0% | 0% | 0% | 0% | 0% | 0% | 0% | 0% | 0% | 0% | 0% | 0% | 0.2781% | 0.2781% | 1
12.0.C | 12.33.C | SINAPI | 92023 | INTERRUPTOR SIMPLES (1 MÓDULO) COM 1 TOMADA DE EMBUTIR 2P+T 10 A, INCLUINDO SUPORTE E PLACA - FORNECIMENTO E INSTALAÇÃO. AF_12/2015 | UN | 19 | 50.75 | 964.25 | 62.69 | 1191.11 | SERVIÇOS | TABELA | SEM CASAS DEPOIS DA VÍRGULA |  |  | 2 | 7 | 8 | 0% | 0% | 0% | 0% | 0% | 0% | 0.09162% | 0.09162% | 0% | 0% | 0% | 0% | 0% | 0% | 0% | 0% | 0% | 0% | 0% | 0% | 0% | 0% | 0% | 0% | 0.1832% | 0.1832% | 1
12.0.C | 12.34.C | SINAPI | 93653 | DISJUNTOR MONOPOLAR TIPO DIN, CORRENTE NOMINAL DE 10A - FORNECIMENTO E INSTALAÇÃO. AF_10/2020 | UN | 28 | 11.03 | 308.84 | 13.62 | 381.36 | SERVIÇOS | TABELA | SEM CASAS DEPOIS DA VÍRGULA |  |  | 3 | 5 | 7 | 0% | 0% | 0% | 0% | 0.01956% | 0.01956% | 0.01956% | 0% | 0% | 0% | 0% | 0% | 0% | 0% | 0% | 0% | 0% | 0% | 0% | 0% | 0% | 0% | 0% | 0% | 0.05867% | 0.05867% | 1
12.0.C | 12.35.C | SINAPI | 93654 | DISJUNTOR MONOPOLAR TIPO DIN, CORRENTE NOMINAL DE 16A - FORNECIMENTO E INSTALAÇÃO. AF_10/2020 | UN | 16 | 11.79 | 188.64 | 14.56 | 232.96 | SERVIÇOS | TABELA | SEM CASAS DEPOIS DA VÍRGULA |  |  | 3 | 5 | 7 | 0% | 0% | 0% | 0% | 0.01195% | 0.01195% | 0.01195% | 0% | 0% | 0% | 0% | 0% | 0% | 0% | 0% | 0% | 0% | 0% | 0% | 0% | 0% | 0% | 0% | 0% | 0.03584% | 0.03584% | 1
12.0.C | 12.36.C | SINAPI | 93661 | DISJUNTOR BIPOLAR TIPO DIN, CORRENTE NOMINAL DE 16A - FORNECIMENTO E INSTALAÇÃO. AF_10/2020 | UN | 24 | 53 | 1272 | 65.47 | 1571.28 | SERVIÇOS | TABELA | SEM CASAS DEPOIS DA VÍRGULA |  |  | 3 | 5 | 7 | 0% | 0% | 0% | 0% | 0.08058% | 0.08058% | 0.08058% | 0% | 0% | 0% | 0% | 0% | 0% | 0% | 0% | 0% | 0% | 0% | 0% | 0% | 0% | 0% | 0% | 0% | 0.2417% | 0.2417% | 1
12.0.C | 12.37.C | COMPOSIÇÃO | COMP-SAQ/771 | DISJUNTOR TIPO DIN TRIPOLAR, EM CAIXA MOLDADA, CORRENTE NOMINAL DE 125 A - FORNECIMENTO E INSTALAÇÃO | UN | 2 | 424.28 | 848.56 | 524.11 | 1048.22 | SERVIÇOS | TABELA | SEM CASAS DEPOIS DA VÍRGULA |  |  | 3 | 5 | 7 | 0% | 0% | 0% | 0% | 0.05375% | 0.05375% | 0.05375% | 0% | 0% | 0% | 0% | 0% | 0% | 0% | 0% | 0% | 0% | 0% | 0% | 0% | 0% | 0% | 0% | 0% | 0.1613% | 0.1613% | 1
12.0.C | 12.38.C | COMPOSIÇÃO | COMP-SAQ/770 | DISJUNTOR TIPO DIN TRIPOLAR, EM CAIXA MOLDADA, CORRENTE NOMINAL DE 400 A - FORNECIMENTO E INSTALAÇÃO | UN | 1 | 1543.67 | 1543.67 | 1906.89 | 1906.89 | SERVIÇOS | TABELA | SEM CASAS DEPOIS DA VÍRGULA |  |  | 3 | 5 | 7 | 0% | 0% | 0% | 0% | 0.09779% | 0.09779% | 0.09779% | 0% | 0% | 0% | 0% | 0% | 0% | 0% | 0% | 0% | 0% | 0% | 0% | 0% | 0% | 0% | 0% | 0% | 0.2934% | 0.2934% | 1
12.0.C | 12.39.C | COMPOSIÇÃO | COMP-SAQ/758 | DISJUNTOR, INTERRUPTOR DIFERENCIAL RESIDUAL(DDR), CLASSE AC, 4POLOS, INSTANTANEO, CORRENTE NOMINAL (IN)63AX415V, SENSIBILIDADE 30MA. FORNECIMENTO E COLOCACAO | UN | 1 | 160.45 | 160.45 | 198.2 | 198.2 | SERVIÇOS | TABELA | SEM CASAS DEPOIS DA VÍRGULA |  |  | 3 | 5 | 7 | 0% | 0% | 0% | 0% | 0.01016% | 0.01016% | 0.01016% | 0% | 0% | 0% | 0% | 0% | 0% | 0% | 0% | 0% | 0% | 0% | 0% | 0% | 0% | 0% | 0% | 0% | 0.03049% | 0.03049% | 1
12.0.C | 12.40.C | COMPOSIÇÃO | COMP-SAQ/759 | DISJUNTOR/INTERRUPTOR DIFERENCIAL RESIDUAL(DDR),CLASSE AC,4POLOS,INSTANTANEO,CORRENTE NOMINAL(IN)125AX415V,SENSIBILIDADE 30MA/300MA.FORNECIMENTO E COLOCACAO | UN | 2 | 1298.71 | 2597.42 | 1604.29 | 3208.58 | SERVIÇOS | TABELA | SEM CASAS DEPOIS DA VÍRGULA |  |  | 3 | 5 | 7 | 0% | 0% | 0% | 0% | 0.1645% | 0.1645% | 0.1645% | 0% | 0% | 0% | 0% | 0% | 0% | 0% | 0% | 0% | 0% | 0% | 0% | 0% | 0% | 0% | 0% | 0% | 0.4936% | 0.4936% | 1
12.0.C | 12.41.C | COMPOSIÇÃO | COMP-SAQ/760 | DISPOSITIVO DE PROTEÇÃO CONTRA SURTO (DPS), CLASSE II, 1 POLO, TENSÃO 275V, CORRENTES APROXIMADAS DE DESCARGA NOMINAL E MÁXIMA DE 25KA. FORNECIMENTO E COLOCAÇÃO | UN | 8 | 68.88 | 551.04 | 85.08 | 680.64 | SERVIÇOS | TABELA | SEM CASAS DEPOIS DA VÍRGULA |  |  | 3 | 5 | 7 | 0% | 0% | 0% | 0% | 0.0349% | 0.0349% | 0.0349% | 0% | 0% | 0% | 0% | 0% | 0% | 0% | 0% | 0% | 0% | 0% | 0% | 0% | 0% | 0% | 0% | 0% | 0.1047% | 0.1047% | 1
12.0.C | 12.42.C | SINAPI | 93669 | DISJUNTOR TRIPOLAR TIPO DIN, CORRENTE NOMINAL DE 20A - FORNECIMENTO E INSTALAÇÃO. AF_10/2020 | UN | 6 | 71.45 | 428.7 | 88.26 | 529.56 | SERVIÇOS | TABELA | SEM CASAS DEPOIS DA VÍRGULA |  |  | 3 | 5 | 7 | 0% | 0% | 0% | 0% | 0.02716% | 0.02716% | 0.02716% | 0% | 0% | 0% | 0% | 0% | 0% | 0% | 0% | 0% | 0% | 0% | 0% | 0% | 0% | 0% | 0% | 0% | 0.08147% | 0.08147% | 1
12.0.C | 12.43.C | COMPOSIÇÃO | COMP-SAQ/754 | QUADRO DE DISTRIBUIÇÃO DE ENERGIA EM PVC, DE EMBUTIR, SEM BARRAMENTO, PARA 12 DISJUNTORES - FORNECIMENTO E INSTALAÇÃO. AF_10/2020 | UN | 3 | 223.18 | 669.54 | 275.69 | 827.07 | SERVIÇOS | TABELA | SEM CASAS DEPOIS DA VÍRGULA |  |  | 3 | 5 | 7 | 0% | 0% | 0% | 0% | 0.04241% | 0.04241% | 0.04241% | 0% | 0% | 0% | 0% | 0% | 0% | 0% | 0% | 0% | 0% | 0% | 0% | 0% | 0% | 0% | 0% | 0% | 0.1272% | 0.1272% | 1
12.0.C | 12.44.C | COMPOSIÇÃO | COMP-SAQ/764 | QUADRO DE DISTRIBUICAO DE ENERGIA PARA DISJUNTORES TERMO-MAGNETICOS UNIPOLARES,DE SOBREPOR,COM PORTA E BARRAMENTOS DE FASE,NEUTRO E TERRA,PARA INSTALACAO DE ATE 12 DISJUNTORES SEMDISPOSITIVO PARA CHAVE GERAL.FORNECIMENTO E COLOCACAO | UN | 1 | 215.27 | 215.27 | 265.92 | 265.92 | SERVIÇOS | TABELA | SEM CASAS DEPOIS DA VÍRGULA |  |  | 3 | 5 | 7 | 0% | 0% | 0% | 0% | 0.01364% | 0.01364% | 0.01364% | 0% | 0% | 0% | 0% | 0% | 0% | 0% | 0% | 0% | 0% | 0% | 0% | 0% | 0% | 0% | 0% | 0% | 0.04091% | 0.04091% | 1
12.0.C | 12.45.C | COMPOSIÇÃO | COMP-SAQ/761 | QUADRO DE DISTRIBUICAO DE ENERGIA, QBGT, PARA DISJUNTORES TERMO-MAGNETICOS, MONOPOLARES, BIPOLARES, TRIPOLARES E TETRAPOLAR DE SOBREPOR,COM PORTA DE 02 FECHOS NAS DIMENSÕES 1000X800X400mm, CONTENDO BARRAMENTOS NEUTRO E TERRA,TRIFASICO, CONTENDO TODOS ACESSÓRIO DE FIXAÇÃO PARA INSTALACAO DE DISJUNTORES COM DISPOSITIVO PARA CHAVE GERAL.FORNECIMENTO E COLOCACAO. | UN | 1 | 12614.15 | 12614.15 | 15582.25 | 15582.25 | SERVIÇOS | TABELA | SEM CASAS DEPOIS DA VÍRGULA |  |  | 3 | 5 | 7 | 0% | 0% | 0% | 0% | 0.7991% | 0.7991% | 0.7991% | 0% | 0% | 0% | 0% | 0% | 0% | 0% | 0% | 0% | 0% | 0% | 0% | 0% | 0% | 0% | 0% | 0% | 2.397% | 2.397% | 1
12.0.C | 12.46.C | COMPOSIÇÃO | COMP-SAQ/772 | QUADRO DE DISTRIBUICAO DE ENERGIA, QBGT, PARA DISJUNTORES TERMO-MAGNETICOS MONOPOLARES, BIPOLARES, TRIPOLARES E TETRAPOLAR ,DE SOBREPOR,COM PORTA DE 02 FECHOS NAS DIMENSÕES 1000X800X400mm, CONTENDO BARRAMENTOS NEUTRO E TERRA,TRIFASICO, CONTENDO TODOS ACESSÓRIO DE FIXAÇÃO PARA INSTALACAO DISJUNTORES COM DISPOSITIVO PARA CHAVE GERAL.FORNECIMENTO E COLOCACAO. | UN | 1 | 3777.06 | 3777.06 | 4665.8 | 4665.8 | SERVIÇOS | TABELA | SEM CASAS DEPOIS DA VÍRGULA |  |  | 3 | 5 | 7 | 0% | 0% | 0% | 0% | 0.2393% | 0.2393% | 0.2393% | 0% | 0% | 0% | 0% | 0% | 0% | 0% | 0% | 0% | 0% | 0% | 0% | 0% | 0% | 0% | 0% | 0% | 0.7178% | 0.7178% | 1
12.0.C | 12.47.C | SINAPI | 96986 | HASTE DE ATERRAMENTO 3/4 PARA SPDA - FORNECIMENTO E INSTALAÇÃO. AF_12/2017 | UN | 1 | 108.93 | 108.93 | 134.56 | 134.56 | SERVIÇOS | TABELA | SEM CASAS DEPOIS DA VÍRGULA |  |  | 3 | 5 | 7 | 0% | 0% | 0% | 0% | 0.0069% | 0.0069% | 0.0069% | 0% | 0% | 0% | 0% | 0% | 0% | 0% | 0% | 0% | 0% | 0% | 0% | 0% | 0% | 0% | 0% | 0% | 0.0207% | 0.0207% | 1
12.0.C | 12.48.C | COMPOSIÇÃO | COMP-SAQ/132 | CONECTOR PARA HASTE DE ATERRAMENTO COM 1 DESCIDA DE 3/4". FORNECIMENTO E COLOCAÇÃO | UN | 1 | 15.82 | 15.82 | 19.54 | 19.54 | SERVIÇOS | TABELA | SEM CASAS DEPOIS DA VÍRGULA |  |  | 3 | 5 | 7 | 0% | 0% | 0% | 0% | 0.001002% | 0.001002% | 0.001002% | 0% | 0% | 0% | 0% | 0% | 0% | 0% | 0% | 0% | 0% | 0% | 0% | 0% | 0% | 0% | 0% | 0% | 0.003006% | 0.003006% | 1
12.0.C | 12.49.C | COMPOSIÇÃO | COMP-SAQ/133 | CAIXA DE INSPEÇÃO PARA ATERRAMENTO, CIRCULAR, EM PVC, DIÂMETRO INTERNO = 0,30X0,30M. | UN | 1 | 114.38 | 114.38 | 141.29 | 141.29 | SERVIÇOS | TABELA | SEM CASAS DEPOIS DA VÍRGULA |  |  | 3 | 5 | 7 | 0% | 0% | 0% | 0% | 0.007245% | 0.007245% | 0.007245% | 0% | 0% | 0% | 0% | 0% | 0% | 0% | 0% | 0% | 0% | 0% | 0% | 0% | 0% | 0% | 0% | 0% | 0.02174% | 0.02174% | 1
12.0.C | 12.50.C | COMPOSIÇÃO | COMP-SAQ/149 | CONECTOR RETO DE ALUMÍNIO PARA ELETRODUTO DE 2", PARA REDE ENTERRADA DE DISTRIBUIÇÃO DE ENERGIA ELÉTRICA - FORNECIMENTO E INSTALAÇÃO. | UN | 1 | 26.74 | 26.74 | 33.03 | 33.03 | SERVIÇOS | TABELA | SEM CASAS DEPOIS DA VÍRGULA |  |  | 3 | 5 | 7 | 0% | 0% | 0% | 0% | 0.001694% | 0.001694% | 0.001694% | 0% | 0% | 0% | 0% | 0% | 0% | 0% | 0% | 0% | 0% | 0% | 0% | 0% | 0% | 0% | 0% | 0% | 0.005081% | 0.005081% | 1
12.0.C | 12.51.C | SINAPI | 93012 | ELETRODUTO RÍGIDO ROSCÁVEL, PVC, DN 110 MM (4"), PARA REDE ENTERRADA DE DISTRIBUIÇÃO DE ENERGIA ELÉTRICA - FORNECIMENTO E INSTALAÇÃO. AF_12/2021 | M | 10.8 | 72.4 | 781.92 | 89.43 | 965.84 | SERVIÇOS | TABELA | 1 |  |  | 3 | 5 | 7 | 0% | 0% | 0% | 0% | 0.04953% | 0.04953% | 0.04953% | 0% | 0% | 0% | 0% | 0% | 0% | 0% | 0% | 0% | 0% | 0% | 0% | 0% | 0% | 0% | 0% | 0% | 0.1486% | 0.1486% | 1
12.0.C | 12.52.C | COMPOSIÇÃO | COMP-SAQ/150 | CONECTOR RETO DE ALUMÍNIO PARA ELETRODUTO DE 4", PARA REDE ENTERRADA DE DISTRIBUIÇÃO DE ENERGIA ELÉTRICA - FORNECIMENTO E INSTALAÇÃO. | UN | 3 | 82.57 | 247.71 | 101.99 | 305.97 | SERVIÇOS | TABELA | SEM CASAS DEPOIS DA VÍRGULA |  |  | 3 | 5 | 7 | 0% | 0% | 0% | 0% | 0.01569% | 0.01569% | 0.01569% | 0% | 0% | 0% | 0% | 0% | 0% | 0% | 0% | 0% | 0% | 0% | 0% | 0% | 0% | 0% | 0% | 0% | 0.04707% | 0.04707% | 1
12.0.C | 12.53.C | COMPOSIÇÃO | COMP-SAQ/134 | CAIXA DE PASSAGEM DE EMBUTIR EM ALUMÍNIO, COM TAMPA PARAFUSADA DE 15X15CM. FORNECIMENTO E COLOCAÇÃO | UN | 14 | 101.15 | 1416.1 | 124.95 | 1749.3 | SERVIÇOS | TABELA | SEM CASAS DEPOIS DA VÍRGULA |  |  | 3 | 5 | 7 | 0% | 0% | 0% | 0% | 0.08971% | 0.08971% | 0.08971% | 0% | 0% | 0% | 0% | 0% | 0% | 0% | 0% | 0% | 0% | 0% | 0% | 0% | 0% | 0% | 0% | 0% | 0.2691% | 0.2691% | 1
12.0.C | 12.54.C | SINAPI | 101562 | CABO DE COBRE FLEXÍVEL ISOLADO, 25 MM², 0,6/1,0 KV, PARA REDE AÉREA DE DISTRIBUIÇÃO DE ENERGIA ELÉTRICA DE BAIXA TENSÃO - FORNECIMENTO E INSTALAÇÃO. AF_07/2020 | M | 20 | 22.96 | 459.2 | 28.36 | 567.2 | SERVIÇOS | TABELA | SEM CASAS DEPOIS DA VÍRGULA |  |  | 3 | 5 | 7 | 0% | 0% | 0% | 0% | 0.02909% | 0.02909% | 0.02909% | 0% | 0% | 0% | 0% | 0% | 0% | 0% | 0% | 0% | 0% | 0% | 0% | 0% | 0% | 0% | 0% | 0% | 0.08726% | 0.08726% | 1
12.0.C | 12.55.C | SINAPI | 101563 | CABO DE COBRE FLEXÍVEL ISOLADO, 35 MM², 0,6/1,0 KV, PARA REDE AÉREA DE DISTRIBUIÇÃO DE ENERGIA ELÉTRICA DE BAIXA TENSÃO - FORNECIMENTO E INSTALAÇÃO. AF_07/2020 | M | 20 | 32.41 | 648.2 | 40.03 | 800.6 | SERVIÇOS | TABELA | SEM CASAS DEPOIS DA VÍRGULA |  |  | 3 | 5 | 7 | 0% | 0% | 0% | 0% | 0.04106% | 0.04106% | 0.04106% | 0% | 0% | 0% | 0% | 0% | 0% | 0% | 0% | 0% | 0% | 0% | 0% | 0% | 0% | 0% | 0% | 0% | 0.1232% | 0.1232% | 1
12.0.C | 12.56.C | COMPOSIÇÃO | COMP-SAQ/762 | CONECTOR FABRICADO EM BRONZE PARA ATERRAMENTO, PARA FIXACAO DE UM OU DOIS CONDUTORES A SUPERFICIE PLANA, PARA CABOS COM BITOLAS DE 6 A 35MM2. FORNECIMENTO E COLOCACAO | UN | 40 | 107.1 | 4284 | 132.3 | 5292 | SERVIÇOS | TABELA | SEM CASAS DEPOIS DA VÍRGULA |  |  | 3 | 5 | 7 | 0% | 0% | 0% | 0% | 0.2714% | 0.2714% | 0.2714% | 0% | 0% | 0% | 0% | 0% | 0% | 0% | 0% | 0% | 0% | 0% | 0% | 0% | 0% | 0% | 0% | 0% | 0.8141% | 0.8141% | 1
12.0.C | 12.57.C | COMPOSIÇÃO | COMP-SAQ/769 | FIXAÇÃO UTILIZANDO PARAFUSO E BUCHA DE NYLON S8, CONSIDERANDO BUCHA, PARAFUSO E COLOCAÇÃO. | UN | 32 | 6.35 | 203.2 | 7.84 | 250.88 | SERVIÇOS | TABELA | SEM CASAS DEPOIS DA VÍRGULA |  |  | 3 | 5 | 7 | 0% | 0% | 0% | 0% | 0.01287% | 0.01287% | 0.01287% | 0% | 0% | 0% | 0% | 0% | 0% | 0% | 0% | 0% | 0% | 0% | 0% | 0% | 0% | 0% | 0% | 0% | 0.0386% | 0.0386% | 1
12.0.C | 12.58.C | COMPOSIÇÃO | COMP-SAQ/768 | CURVA 90 GRAUS PARA ELETRODUTO, PVC, SOLDÁVEL, DN 25 MM (3/4''), APARENTE, INSTALADA EM TETO - FORNECIMENTO E INSTALAÇÃO. | UN | 128 | 11.38 | 1456.64 | 14.05 | 1798.4 | SERVIÇOS | TABELA | SEM CASAS DEPOIS DA VÍRGULA |  |  | 3 | 5 | 7 | 0% | 0% | 0% | 0% | 0.09222% | 0.09222% | 0.09222% | 0% | 0% | 0% | 0% | 0% | 0% | 0% | 0% | 0% | 0% | 0% | 0% | 0% | 0% | 0% | 0% | 0% | 0.2767% | 0.2767% | 1
12.0.C | 12.59.C | SINAPI | 91879 | LUVA PARA ELETRODUTO, PVC, ROSCÁVEL, DN 25 MM (3/4"), PARA CIRCUITOS TERMINAIS, INSTALADA EM LAJE - FORNECIMENTO E INSTALAÇÃO. AF_12/2015 | UN | 128 | 9.6 | 1228.8 | 11.85 | 1516.8 | SERVIÇOS | TABELA | SEM CASAS DEPOIS DA VÍRGULA |  |  | 3 | 5 | 7 | 0% | 0% | 0% | 0% | 0.07778% | 0.07778% | 0.07778% | 0% | 0% | 0% | 0% | 0% | 0% | 0% | 0% | 0% | 0% | 0% | 0% | 0% | 0% | 0% | 0% | 0% | 0.2333% | 0.2333% | 1
12.0.C | 12.60.C | COMPOSIÇÃO | COMP-SAQ/767 | FIXAÇÃO ELETRODUTO FIXADO EM LAJE, ESPAÇADO A CADA 1,5 M, COM FIXAÇÃO DE ABRAÇADEIRA TIPO D 3/4", POR METRO ELETRODUTO A SER FIXADO. | M | 646.48 | 4.26 | 2754 | 5.26 | 3400.48 | SERVIÇOS | TABELA | 2 |  |  | 3 | 5 | 7 | 0% | 0% | 0% | 0% | 0.1744% | 0.1744% | 0.1744% | 0% | 0% | 0% | 0% | 0% | 0% | 0% | 0% | 0% | 0% | 0% | 0% | 0% | 0% | 0% | 0% | 0% | 0.5231% | 0.5231% | 1
12.0.C | 12.61.C | COMPOSIÇÃO | COMP-SAQ/766 | CONECTOR BOX DE ALUMÍNIO RETO (3/4"), PARA LIGAÇÃO EM ELETRODUTO PARA CIRCUITOS TERMINAIS, INSTALADA EM FORRO - FORNECIMENTO E INSTALAÇÃO | UN | 390 | 9.09 | 3545.1 | 11.22 | 4375.8 | SERVIÇOS | TABELA | SEM CASAS DEPOIS DA VÍRGULA |  |  | 3 | 5 | 7 | 0% | 0% | 0% | 0% | 0.2244% | 0.2244% | 0.2244% | 0% | 0% | 0% | 0% | 0% | 0% | 0% | 0% | 0% | 0% | 0% | 0% | 0% | 0% | 0% | 0% | 0% | 0.6732% | 0.6732% | 1
12.0.C | 12.62.C | COMPOSIÇÃO | COMP-SAQ/739 | ADAPTADOR PARA ELETRODUTO PARA 3/4 EM CAIXA MÚLTIPLA TIPO L COM 5 OU 6 SAÍDAS. FORNECIMENTO E COLOCAÇÃO | UN | 147 | 6.93 | 1018.71 | 8.56 | 1258.32 | SERVIÇOS | TABELA | SEM CASAS DEPOIS DA VÍRGULA |  |  | 3 | 5 | 7 | 0% | 0% | 0% | 0% | 0.06453% | 0.06453% | 0.06453% | 0% | 0% | 0% | 0% | 0% | 0% | 0% | 0% | 0% | 0% | 0% | 0% | 0% | 0% | 0% | 0% | 0% | 0.1936% | 0.1936% | 1
12.0.C | 12.63.C | COMPOSIÇÃO | COMP-SAQ/783 | RELÉ FOTOELÉTRICO PARA COMANDO DE ILUMINAÇÃO EXTERNA, NA TENSÃO DE 127V/220V E CARGA MÁXIMA DE 1.000W, INCLUSIVE BASE COM SUPORTE METÁLICO E OUTROS SUPORTES PARA FIXAÇÃO. FORNECIMENTO E INSTALAÇÃO | UN | 2 | 53.48 | 106.96 | 66.06 | 132.12 | SERVIÇOS | TABELA | SEM CASAS DEPOIS DA VÍRGULA |  |  | 3 | 6 | 8 | 0% | 0% | 0% | 0% | 0% | 0.006775% | 0.006775% | 0.006775% | 0% | 0% | 0% | 0% | 0% | 0% | 0% | 0% | 0% | 0% | 0% | 0% | 0% | 0% | 0% | 0% | 0.02033% | 0.02033% | 1
12.0.C | 12.64.C | COMPOSIÇÃO | COMP-SAQ/552 | LUMINÁRIA LED TUBULAR DE EMBUTIR, 2X18W (INCLUSIVE LÂMPADAS), CORPO EM CHAPA DE AÇO TRATADA E PINTURA ELETROSTÁTICA BRANCA, REFLETOR EM ALUMÍNIO DE ALTO BRILHO, COM VISOR ACRÍLICO TRANSLÚCIDO, SEM REATOR. FORNECIMENTO E COLOCAÇÃO | UN | 143 | 206.23 | 29490.89 | 254.75 | 36429.25 | SERVIÇOS | TABELA | SEM CASAS DEPOIS DA VÍRGULA |  |  | 3 | 6 | 8 | 0% | 0% | 0% | 0% | 0% | 1.868% | 1.868% | 1.868% | 0% | 0% | 0% | 0% | 0% | 0% | 0% | 0% | 0% | 0% | 0% | 0% | 0% | 0% | 0% | 0% | 5.604% | 5.604% | 1
12.0.C | 12.65.C | COMPOSIÇÃO | COMP-SAQ/554 | LUMINÁRIA TIPO PLAFON QUADRADA, DE EMBUTIR, COM LED DE 25W - FORNECIMENTO E INSTALAÇÃO | UN | 78 | 66.29 | 5170.62 | 81.88 | 6386.64 | SERVIÇOS | TABELA | SEM CASAS DEPOIS DA VÍRGULA |  |  | 3 | 6 | 8 | 0% | 0% | 0% | 0% | 0% | 0.3275% | 0.3275% | 0.3275% | 0% | 0% | 0% | 0% | 0% | 0% | 0% | 0% | 0% | 0% | 0% | 0% | 0% | 0% | 0% | 0% | 0.9825% | 0.9825% | 1
12.0.C | 12.66.C | COMPOSIÇÃO | COMP-SAQ/555 | LUMINÁRIA ARANDELA TIPO TARTARUGA, DE SOBREPOR, COM 1 LÂMPADA LED DE 10 W, SEM REATOR - FORNECIMENTO E INSTALAÇÃO. | UN | 20 | 46.03 | 920.6 | 56.86 | 1137.2 | SERVIÇOS | TABELA | SEM CASAS DEPOIS DA VÍRGULA |  |  | 3 | 6 | 8 | 0% | 0% | 0% | 0% | 0% | 0.05832% | 0.05832% | 0.05832% | 0% | 0% | 0% | 0% | 0% | 0% | 0% | 0% | 0% | 0% | 0% | 0% | 0% | 0% | 0% | 0% | 0.1749% | 0.1749% | 1
12.0.C | 12.67.C | COMPOSIÇÃO | COMP-SAQ/560 | BALIZADOR SPOT LED 9W, VERDE, PARA PISO. FORNECIMENTO E INSTALAÇÃO | UN | 8 | 121.59 | 972.72 | 150.2 | 1201.6 | SERVIÇOS | TABELA | SEM CASAS DEPOIS DA VÍRGULA |  |  | 3 | 6 | 8 | 0% | 0% | 0% | 0% | 0% | 0.06162% | 0.06162% | 0.06162% | 0% | 0% | 0% | 0% | 0% | 0% | 0% | 0% | 0% | 0% | 0% | 0% | 0% | 0% | 0% | 0% | 0.1849% | 0.1849% | 1
12.0.C | 12.68.C | COMPOSIÇÃO | COMP-SAQ/558 | BALIZADOR SPOT LED 5W, BRANCO QUENTE, PARA PISO. FORNECIMENTO E INSTALAÇÃO | UN | 8 | 95.31 | 762.48 | 117.73 | 941.84 | SERVIÇOS | TABELA | SEM CASAS DEPOIS DA VÍRGULA |  |  | 3 | 6 | 8 | 0% | 0% | 0% | 0% | 0% | 0.0483% | 0.0483% | 0.0483% | 0% | 0% | 0% | 0% | 0% | 0% | 0% | 0% | 0% | 0% | 0% | 0% | 0% | 0% | 0% | 0% | 0.1449% | 0.1449% | 1
12.0.C | 12.69.C | COMPOSIÇÃO | COMP-SAQ/562 | ARANDELA DOIS FACHOS SLIM BRANCA + LED G9 5W 3000K EXTERNA/INTERNA. FORNECIMENTO E COLOCAÇÃO | UN | 3 | 50.42 | 151.26 | 62.28 | 186.84 | SERVIÇOS | TABELA | SEM CASAS DEPOIS DA VÍRGULA |  |  | 3 | 6 | 8 | 0% | 0% | 0% | 0% | 0% | 0.009581% | 0.009581% | 0.009581% | 0% | 0% | 0% | 0% | 0% | 0% | 0% | 0% | 0% | 0% | 0% | 0% | 0% | 0% | 0% | 0% | 0.02874% | 0.02874% | 1
12.0.C | 12.70.C | SINAPI | 97887 | CAIXA ENTERRADA ELÉTRICA RETANGULAR, EM ALVENARIA COM TIJOLOS CERÂMICOS MACIÇOS, FUNDO COM BRITA, DIMENSÕES INTERNAS: 0,4X0,4X0,4 M. AF_12/2020 | UN | 3 | 289.19 | 867.57 | 357.23 | 1071.69 | SERVIÇOS | TABELA | SEM CASAS DEPOIS DA VÍRGULA |  |  | 3 | 5 | 7 | 0% | 0% | 0% | 0% | 0.05496% | 0.05496% | 0.05496% | 0% | 0% | 0% | 0% | 0% | 0% | 0% | 0% | 0% | 0% | 0% | 0% | 0% | 0% | 0% | 0% | 0% | 0.1649% | 0.1649% | 1
12.0.C | 12.71.C | COMPOSIÇÃO | COMP-SAQ/563 | CAIXA DE LIGAÇÃO DE PVC, TIPO CONDULETES, PARA 5 OU 6 ENTRADAS, COM DIÂMETRO DE 3/4". FORNECIMENTO E COLOCAÇÃO | UN | 162 | 13.62 | 2206.44 | 16.82 | 2724.84 | SERVIÇOS | TABELA | SEM CASAS DEPOIS DA VÍRGULA |  |  | 3 | 5 | 7 | 0% | 0% | 0% | 0% | 0.1397% | 0.1397% | 0.1397% | 0% | 0% | 0% | 0% | 0% | 0% | 0% | 0% | 0% | 0% | 0% | 0% | 0% | 0% | 0% | 0% | 0% | 0.4192% | 0.4192% | 0
12.0.C | 12.72.C | COMPOSIÇÃO | COMP-SAQ/33 | ELETROCALHA PERFURADA, COM TAMPA, TIPO "U" EM TRATAMENTO SUPERFICIAL PRÉ-ZINCADO A QUENTE, LARGURA 100MM E ALTURA 100MM, EXCLUSIVE CONEXÕES, EMENDA E FIXAÇÃO - FORNECIMENTO E INSTALAÇÃO. | M | 86 | 103.82 | 8928.52 | 128.24 | 11028.64 | SERVIÇOS | TABELA | SEM CASAS DEPOIS DA VÍRGULA |  |  | 3 | 5 | 7 | 0% | 0% | 0% | 0% | 0.5656% | 0.5656% | 0.5656% | 0% | 0% | 0% | 0% | 0% | 0% | 0% | 0% | 0% | 0% | 0% | 0% | 0% | 0% | 0% | 0% | 0% | 1.697% | 1.697% | 1
12.0.C | 12.73.C | COMPOSIÇÃO | COMP-SAQ/40 | TÊ HORIZONTAL 90°, PARA ELETROCALHA PERFURADA OU LISA, 100X100MM. FORNECIMENTO E COLOCAÇÃO | UN | 5 | 70.62 | 353.1 | 87.23 | 436.15 | SERVIÇOS | TABELA | SEM CASAS DEPOIS DA VÍRGULA |  |  | 3 | 5 | 7 | 0% | 0% | 0% | 0% | 0.02237% | 0.02237% | 0.02237% | 0% | 0% | 0% | 0% | 0% | 0% | 0% | 0% | 0% | 0% | 0% | 0% | 0% | 0% | 0% | 0% | 0% | 0.0671% | 0.0671% | 1
12.0.C | 12.74.C | COMPOSIÇÃO | COMP-SAQ/36 | ACOPLAMENTO EM PAINEL, PARA ELETROCALHA PERFURADA OU LISA, PRÉ-ZINCADA, 100X100MM. FORNECIMENTO E COLOCAÇÃO | UN | 2 | 19.51 | 39.02 | 24.1 | 48.2 | SERVIÇOS | TABELA | SEM CASAS DEPOIS DA VÍRGULA |  |  | 3 | 5 | 7 | 0% | 0% | 0% | 0% | 0.002472% | 0.002472% | 0.002472% | 0% | 0% | 0% | 0% | 0% | 0% | 0% | 0% | 0% | 0% | 0% | 0% | 0% | 0% | 0% | 0% | 0% | 0.007415% | 0.007415% | 0
12.0.C | 12.75.C | COMPOSIÇÃO | COMP-SAQ/37 | CURVA DE INVERSÃO C/ TAMPA 90°, PARA ELETROCALHA PERFURADA OU LISA, 100X100MM. FORNECIMENTO E COLOCAÇÃO | UN | 1 | 72.39 | 72.39 | 89.42 | 89.42 | SERVIÇOS | TABELA | SEM CASAS DEPOIS DA VÍRGULA |  |  | 3 | 5 | 7 | 0% | 0% | 0% | 0% | 0.004586% | 0.004586% | 0.004586% | 0% | 0% | 0% | 0% | 0% | 0% | 0% | 0% | 0% | 0% | 0% | 0% | 0% | 0% | 0% | 0% | 0% | 0.01376% | 0.01376% | 1
12.0.C | 12.76.C | COMPOSIÇÃO | COMP-SAQ/39 | TÊ VERTICAL DE DERIVAÇÃO OU LATERAL, PARA ELETROCALHA PERFURADA OU LISA, 100X100MM. FORNECIMENTO E COLOCAÇÃO | UN | 1 | 75.06 | 75.06 | 92.72 | 92.72 | SERVIÇOS | TABELA | SEM CASAS DEPOIS DA VÍRGULA |  |  | 3 | 5 | 7 | 0% | 0% | 0% | 0% | 0.004755% | 0.004755% | 0.004755% | 0% | 0% | 0% | 0% | 0% | 0% | 0% | 0% | 0% | 0% | 0% | 0% | 0% | 0% | 0% | 0% | 0% | 0.01426% | 0.01426% | 1
12.0.C | 12.77.C | COMPOSIÇÃO | COMP-SAQ/41 | JUNÇÃO SIMPLES (TALA DE EMENDA) PERFURADA PARA ELETROCALHA PRÉ-ZINCADA, 100MM, INCLUSIVE ACESSÓRIOS: PARAFUSO LENTILHA, ARRUELA E PORCA, PARA CONEXÃO DAS EMENDAS AS ELETROCALHAS E CONEXÕES. FORNECIMENTO E COLOCAÇÃO | UN | 109 | 15.05 | 1640.45 | 18.59 | 2026.31 | SERVIÇOS | TABELA | SEM CASAS DEPOIS DA VÍRGULA |  |  | 3 | 5 | 7 | 0% | 0% | 0% | 0% | 0.1039% | 0.1039% | 0.1039% | 0% | 0% | 0% | 0% | 0% | 0% | 0% | 0% | 0% | 0% | 0% | 0% | 0% | 0% | 0% | 0% | 0% | 0.3117% | 0.3117% | 1
12.0.C | 12.78.C | COMPOSIÇÃO | COMP-SAQ/108 | SAÍDA HORIZONTAL PARA ELETRODUTO 3/4", INCLUSIVE ACESSÓRIOS DE FIXAÇÃO. FORNECIMENTO E COLOCAÇÃO | UN | 10 | 14.19 | 141.9 | 17.52 | 175.2 | SERVIÇOS | TABELA | SEM CASAS DEPOIS DA VÍRGULA |  |  | 3 | 5 | 7 | 0% | 0% | 0% | 0% | 0.008984% | 0.008984% | 0.008984% | 0% | 0% | 0% | 0% | 0% | 0% | 0% | 0% | 0% | 0% | 0% | 0% | 0% | 0% | 0% | 0% | 0% | 0.02695% | 0.02695% | 1
12.0.C | 12.79.C | COMPOSIÇÃO | COMP-SAQ/109 | SAÍDA HORIZONTAL GALVANIZADA PARA ELETRODUTO 1", INCLUSIVE ACESSÓRIOS DE FIXAÇÃO. FORNECIMENTO E COLOCAÇÃO | UN | 81 | 14.19 | 1149.39 | 17.52 | 1419.12 | SERVIÇOS | TABELA | SEM CASAS DEPOIS DA VÍRGULA |  |  | 3 | 5 | 7 | 0% | 0% | 0% | 0% | 0.07277% | 0.07277% | 0.07277% | 0% | 0% | 0% | 0% | 0% | 0% | 0% | 0% | 0% | 0% | 0% | 0% | 0% | 0% | 0% | 0% | 0% | 0.2183% | 0.2183% | 1
12.0.C | 12.80.C | COMPOSIÇÃO | COMP-SAQ/110 | SUPORTE COM LARGURA DE 200MM E ALTURA DE 500MM PARA ELETROCALHA LISA OU PERFURADA EM AÇO GALVANIZADO, ESPAÇADO A CADA 1,5 M, EM PERFILADO DE SEÇÃO 19X38 MM, POR METRO DE ELETROCALHA FIXADA. | M | 86 | 19.02 | 1635.72 | 23.49 | 2020.14 | SERVIÇOS | TABELA | SEM CASAS DEPOIS DA VÍRGULA |  |  | 3 | 5 | 7 | 0% | 0% | 0% | 0% | 0.1036% | 0.1036% | 0.1036% | 0% | 0% | 0% | 0% | 0% | 0% | 0% | 0% | 0% | 0% | 0% | 0% | 0% | 0% | 0% | 0% | 0% | 0.3108% | 0.3108% | 1
12.0.C | 12.81.C | COMPOSIÇÃO | COMP-SAQ/119 | PINTURA COM TINTA ESMALTE SINTÉTICO PREMIUM DE EFEITO PROTETOR, APLICADA A ROLO OU PINCEL SOBRE SUPERFÍCIES METÁLICAS (EXCETO PERFIL) EXECUTADO EM OBRA (POR DEMÃO). | M2 | 86 | 30.49 | 2622.14 | 37.66 | 3238.76 | SERVIÇOS | TABELA | SEM CASAS DEPOIS DA VÍRGULA |  |  | 3 | 5 | 7 | 0% | 0% | 0% | 0% | 0.1661% | 0.1661% | 0.1661% | 0% | 0% | 0% | 0% | 0% | 0% | 0% | 0% | 0% | 0% | 0% | 0% | 0% | 0% | 0% | 0% | 0% | 0.4983% | 0.4983% | 1
12.0.C | 12.82.C | COMPOSIÇÃO | COMP-SAQ/42 | ELETROCALHA PERFURADA, COM TAMPA, TIPO "U" EM AÇO GALVANIZADO A FOGO, LARGURA 100MM E ALTURA 100MM, EXCLUSIVE CONEXÕES, EMENDA E FIXAÇÃO - FORNECIMENTO E INSTALAÇÃO. | M | 100 | 139.93 | 13993 | 172.85 | 17285 | SERVIÇOS | TABELA | SEM CASAS DEPOIS DA VÍRGULA |  |  | 3 | 5 | 7 | 0% | 0% | 0% | 0% | 0.8864% | 0.8864% | 0.8864% | 0% | 0% | 0% | 0% | 0% | 0% | 0% | 0% | 0% | 0% | 0% | 0% | 0% | 0% | 0% | 0% | 0% | 2.659% | 2.659% | 1
12.0.C | 12.83.C | COMPOSIÇÃO | COMP-SAQ/44 | CURVA DE INVERSÃO C/ TAMPA 90°, PARA ELETROCALHA PERFURADA OU LISA, 100X100MM EM AÇO GALVANIZADO A FOGO. FORNECIMENTO E COLOCAÇÃO | UN | 1 | 86.71 | 86.71 | 107.11 | 107.11 | SERVIÇOS | TABELA | SEM CASAS DEPOIS DA VÍRGULA |  |  | 3 | 5 | 7 | 0% | 0% | 0% | 0% | 0.005493% | 0.005493% | 0.005493% | 0% | 0% | 0% | 0% | 0% | 0% | 0% | 0% | 0% | 0% | 0% | 0% | 0% | 0% | 0% | 0% | 0% | 0.01648% | 0.01648% | 1
12.0.C | 12.84.C | COMPOSIÇÃO | COMP-SAQ/773 | CURVA VERTICAL INTERNA 90°, EM AÇO GALVANIZADO A FOGO, COM TAMPA, PARA ELETROCALHA PERFURADA OU LISA, 100X100MM. FORNECIMENTO E COLOCAÇÃO | UN | 5 | 79.42 | 397.1 | 98.1 | 490.5 | SERVIÇOS | TABELA | SEM CASAS DEPOIS DA VÍRGULA |  |  | 3 | 5 | 7 | 0% | 0% | 0% | 0% | 0.02515% | 0.02515% | 0.02515% | 0% | 0% | 0% | 0% | 0% | 0% | 0% | 0% | 0% | 0% | 0% | 0% | 0% | 0% | 0% | 0% | 0% | 0.07546% | 0.07546% | 1
12.0.C | 12.85.C | COMPOSIÇÃO | COMP-SAQ/43 | COTOVELO RETO COM TAMPA, 90°, PARA ELETROCALHA PERFURADA OU LISA, 100X100MM EM AÇO GALVANIZADO A FOGO. FORNECIMENTO E COLOCAÇÃO | UN | 2 | 68.63 | 137.26 | 84.77 | 169.54 | SERVIÇOS | TABELA | SEM CASAS DEPOIS DA VÍRGULA |  |  | 3 | 5 | 7 | 0% | 0% | 0% | 0% | 0.008694% | 0.008694% | 0.008694% | 0% | 0% | 0% | 0% | 0% | 0% | 0% | 0% | 0% | 0% | 0% | 0% | 0% | 0% | 0% | 0% | 0% | 0.02608% | 0.02608% | 1
12.0.C | 12.86.C | COMPOSIÇÃO | COMP-SAQ/774 | CURVA VERTICAL EXTERNA 90°, EM AÇO GALVANIZADO A FOGO, COM TAMPA, PARA ELETROCALHA PERFURADA OU LISA, 100X100MM. FORNECIMENTO E COLOCAÇÃO | UN | 2 | 76.43 | 152.86 | 94.41 | 188.82 | SERVIÇOS | TABELA | SEM CASAS DEPOIS DA VÍRGULA |  |  | 3 | 5 | 7 | 0% | 0% | 0% | 0% | 0.009683% | 0.009683% | 0.009683% | 0% | 0% | 0% | 0% | 0% | 0% | 0% | 0% | 0% | 0% | 0% | 0% | 0% | 0% | 0% | 0% | 0% | 0.02905% | 0.02905% | 1
12.0.C | 12.87.C | COMPOSIÇÃO | COMP-SAQ/46 | TÊ VERTICAL DE DERIVAÇÃO C/ TAMPA, PARA ELETROCALHA PERFURADA OU LISA, 100X100MM EM AÇO GALVANIZADO A FOGO. FORNECIMENTO E COLOCAÇÃO | UN | 3 | 110.73 | 332.19 | 136.78 | 410.34 | SERVIÇOS | TABELA | SEM CASAS DEPOIS DA VÍRGULA |  |  | 3 | 5 | 7 | 0% | 0% | 0% | 0% | 0.02104% | 0.02104% | 0.02104% | 0% | 0% | 0% | 0% | 0% | 0% | 0% | 0% | 0% | 0% | 0% | 0% | 0% | 0% | 0% | 0% | 0% | 0.06313% | 0.06313% | 1
12.0.C | 12.88.C | COMPOSIÇÃO | COMP-SAQ/45 | JUNÇÃO SIMPLES (TALA DE EMENDA) PERFURADA PARA ELETROCALHA EM AÇO GALVANIZADO A FOGO, 100MM, INCLUSIVE ACESSÓRIOS: PARAFUSO LENTILHA, ARRUELA E PORCA, PARA CONEXÃO DAS EMENDAS AS ELETROCALHAS E CONEXÕES. FORNECIMENTO E COLOCAÇÃO | UN | 121 | 14.52 | 1756.92 | 17.93 | 2169.53 | SERVIÇOS | TABELA | SEM CASAS DEPOIS DA VÍRGULA |  |  | 3 | 5 | 7 | 0% | 0% | 0% | 0% | 0.1113% | 0.1113% | 0.1113% | 0% | 0% | 0% | 0% | 0% | 0% | 0% | 0% | 0% | 0% | 0% | 0% | 0% | 0% | 0% | 0% | 0% | 0.3338% | 0.3338% | 1
12.0.C | 12.89.C | COMPOSIÇÃO | COMP-SAQ/105 | SUPORTE EM MÃO FRANCESA SIMPLES 150MM PARA ELETROCALHA, INCLUSIVE ACESSÓRIOS DE FIXAÇÃO DA MÃO FRANCESA E DA ELETROCALHA NO SUPORTE. FORNECIMENTO E COLOCAÇÃO. | UN | 48 | 20.42 | 980.16 | 25.22 | 1210.56 | SERVIÇOS | TABELA | SEM CASAS DEPOIS DA VÍRGULA |  |  | 3 | 5 | 7 | 0% | 0% | 0% | 0% | 0.06208% | 0.06208% | 0.06208% | 0% | 0% | 0% | 0% | 0% | 0% | 0% | 0% | 0% | 0% | 0% | 0% | 0% | 0% | 0% | 0% | 0% | 0.1862% | 0.1862% | 1
12.0.C | 12.90.C | SINAPI | 95728 | ELETRODUTO RÍGIDO SOLDÁVEL, PVC, DN 32 MM (1''), APARENTE - FORNECIMENTO E INSTALAÇÃO. AF_10/2022 | M | 103 | 21.08 | 2171.24 | 26.04 | 2682.12 | SERVIÇOS | TABELA | SEM CASAS DEPOIS DA VÍRGULA |  |  | 3 | 5 | 7 | 0% | 0% | 0% | 0% | 0.1375% | 0.1375% | 0.1375% | 0% | 0% | 0% | 0% | 0% | 0% | 0% | 0% | 0% | 0% | 0% | 0% | 0% | 0% | 0% | 0% | 0% | 0.4126% | 0.4126% | 1
12.0.C | 12.91.C | COMPOSIÇÃO | COMP-SAQ/145 | ELETRODUTO RÍGIDO SOLDÁVEL, PVC, DN 32 MM (1 "), PARA CIRCUITOS TERMINAIS, INSTALADO EM PAREDE - FORNECIMENTO E INSTALAÇÃO. | M | 26 | 16.48 | 428.48 | 20.35 | 529.1 | SERVIÇOS | TABELA | SEM CASAS DEPOIS DA VÍRGULA |  |  | 3 | 5 | 7 | 0% | 0% | 0% | 0% | 0.02713% | 0.02713% | 0.02713% | 0% | 0% | 0% | 0% | 0% | 0% | 0% | 0% | 0% | 0% | 0% | 0% | 0% | 0% | 0% | 0% | 0% | 0.0814% | 0.0814% | 1
12.0.C | 12.92.C | COMPOSIÇÃO | COMP-SAQ/146 | CURVA 90 GRAUS PARA ELETRODUTO, PVC, SOLDÁVEL, DN 32 MM (1''), APARENTE, INSTALADA EM TETO - FORNECIMENTO E INSTALAÇÃO. | UN | 68 | 23.5 | 1598 | 29.02 | 1973.36 | SERVIÇOS | TABELA | SEM CASAS DEPOIS DA VÍRGULA |  |  | 3 | 5 | 7 | 0% | 0% | 0% | 0% | 0.1012% | 0.1012% | 0.1012% | 0% | 0% | 0% | 0% | 0% | 0% | 0% | 0% | 0% | 0% | 0% | 0% | 0% | 0% | 0% | 0% | 0% | 0.3036% | 0.3036% | 1
12.0.C | 12.93.C | COMPOSIÇÃO | COMP-SAQ/14 | ELETROCALHA PERFURADA, SEM TAMPA, TIPO "U" EM TRATAMENTO SUPERFICIAL PRÉ-ZINCADO A QUENTE, LARGURA 50MM E ALTURA 50MM, EXCLUSIVE CONEXÕES, EMENDA E FIXAÇÃO - FORNECIMENTO E INSTALAÇÃO. | M | 57 | 75.33 | 4293.81 | 93.05 | 5303.85 | SERVIÇOS | TABELA | SEM CASAS DEPOIS DA VÍRGULA |  |  | 3 | 5 | 7 | 0% | 0% | 0% | 0% | 0.272% | 0.272% | 0.272% | 0% | 0% | 0% | 0% | 0% | 0% | 0% | 0% | 0% | 0% | 0% | 0% | 0% | 0% | 0% | 0% | 0% | 0.816% | 0.816% | 1
12.0.C | 12.94.C | COMPOSIÇÃO | COMP-SAQ/24 | ELETROCALHA PERFURADA, SEM TAMPA, TIPO "U" EM TRATAMENTO SUPERFICIAL PRÉ-ZINCADO A QUENTE, LARGURA 100MM E ALTURA 50MM, EXCLUSIVE CONEXÕES, EMENDA E FIXAÇÃO - FORNECIMENTO E INSTALAÇÃO. | M | 33 | 80.45 | 2654.85 | 99.37 | 3279.21 | SERVIÇOS | TABELA | SEM CASAS DEPOIS DA VÍRGULA |  |  | 3 | 5 | 7 | 0% | 0% | 0% | 0% | 0.1682% | 0.1682% | 0.1682% | 0% | 0% | 0% | 0% | 0% | 0% | 0% | 0% | 0% | 0% | 0% | 0% | 0% | 0% | 0% | 0% | 0% | 0.5045% | 0.5045% | 1
12.0.C | 12.95.C | COMPOSIÇÃO | COMP-SAQ/25 | ELETROCALHA PERFURADA, COM TAMPA, TIPO "U" EM TRATAMENTO SUPERFICIAL PRÉ-ZINCADO A QUENTE, LARGURA 100MM E ALTURA 50MM, EXCLUSIVE CONEXÕES, EMENDA E FIXAÇÃO - FORNECIMENTO E INSTALAÇÃO. | M | 3 | 90.75 | 272.25 | 112.1 | 336.3 | SERVIÇOS | TABELA | SEM CASAS DEPOIS DA VÍRGULA |  |  | 3 | 5 | 7 | 0% | 0% | 0% | 0% | 0.01725% | 0.01725% | 0.01725% | 0% | 0% | 0% | 0% | 0% | 0% | 0% | 0% | 0% | 0% | 0% | 0% | 0% | 0% | 0% | 0% | 0% | 0.05174% | 0.05174% | 1
12.0.C | 12.96.C | COMPOSIÇÃO | COMP-SAQ/28 | TÊ HORIZONTAL, 90°, PARA ELETROCALHA PERFURADA OU LISA, 100X50MM. FORNECIMENTO E COLOCAÇÃO | UN | 5 | 58.25 | 291.25 | 71.95 | 359.75 | SERVIÇOS | TABELA | SEM CASAS DEPOIS DA VÍRGULA |  |  | 3 | 5 | 7 | 0% | 0% | 0% | 0% | 0.01845% | 0.01845% | 0.01845% | 0% | 0% | 0% | 0% | 0% | 0% | 0% | 0% | 0% | 0% | 0% | 0% | 0% | 0% | 0% | 0% | 0% | 0.05534% | 0.05534% | 1
12.0.C | 12.97.C | COMPOSIÇÃO | COMP-SAQ/15 | CURVA HORIZONTAL, 90°, PARA ELETROCALHA PERFURADA OU LISA, 50X50MM. FORNECIMENTO E COLOCAÇÃO | UN | 4 | 36.21 | 144.84 | 44.73 | 178.92 | SERVIÇOS | TABELA | SEM CASAS DEPOIS DA VÍRGULA |  |  | 3 | 5 | 7 | 0% | 0% | 0% | 0% | 0.009175% | 0.009175% | 0.009175% | 0% | 0% | 0% | 0% | 0% | 0% | 0% | 0% | 0% | 0% | 0% | 0% | 0% | 0% | 0% | 0% | 0% | 0.02753% | 0.02753% | 1
12.0.C | 12.98.C | COMPOSIÇÃO | COMP-SAQ/27 | REDUÇÃO CONCÊNTRICA, PARA ELETROCALHA PERFURADA OU LISA, 100X50MM. FORNECIMENTO E COLOCAÇÃO | UN | 7 | 45.33 | 317.31 | 55.99 | 391.93 | SERVIÇOS | TABELA | SEM CASAS DEPOIS DA VÍRGULA |  |  | 3 | 5 | 7 | 0% | 0% | 0% | 0% | 0.0201% | 0.0201% | 0.0201% | 0% | 0% | 0% | 0% | 0% | 0% | 0% | 0% | 0% | 0% | 0% | 0% | 0% | 0% | 0% | 0% | 0% | 0.0603% | 0.0603% | 1
12.0.C | 12.99.C | COMPOSIÇÃO | COMP-SAQ/17 | JUNÇÃO INTEGRADA, PARA ELETROCALHA PERFURADA OU LISA, 50X50MM, PRÉ-ZINCADA, INCLUSIVE ACESSÓRIOS: PARAFUSO LENTILHA, ARRUELA E PORCA, PARA CONEXÃO DAS EMENDAS AS ELETROCALHAS E CONEXÕES. FORNECIMENTO E COLOCAÇÃO | UN | 11 | 18.84 | 207.24 | 23.27 | 255.97 | SERVIÇOS | TABELA | SEM CASAS DEPOIS DA VÍRGULA |  |  | 3 | 5 | 7 | 0% | 0% | 0% | 0% | 0.01313% | 0.01313% | 0.01313% | 0% | 0% | 0% | 0% | 0% | 0% | 0% | 0% | 0% | 0% | 0% | 0% | 0% | 0% | 0% | 0% | 0% | 0.03938% | 0.03938% | 1
12.0.C | 12.100.C | COMPOSIÇÃO | COMP-SAQ/31 | JUNÇÃO INTEGRADA, PARA ELETROCALHA PERFURADA OU LISA, 100X50MM, PRÉ-ZINCADA, INCLUSIVE ACESSÓRIOS: PARAFUSO LENTILHA, ARRUELA E PORCA, PARA CONEXÃO DAS EMENDAS AS ELETROCALHAS E CONEXÕES. FORNECIMENTO E COLOCAÇÃO | UN | 28 | 18.45 | 516.6 | 22.79 | 638.12 | SERVIÇOS | TABELA | SEM CASAS DEPOIS DA VÍRGULA |  |  | 3 | 5 | 7 | 0% | 0% | 0% | 0% | 0.03272% | 0.03272% | 0.03272% | 0% | 0% | 0% | 0% | 0% | 0% | 0% | 0% | 0% | 0% | 0% | 0% | 0% | 0% | 0% | 0% | 0% | 0.09817% | 0.09817% | 1
12.0.C | 12.101.C | COMPOSIÇÃO | COMP-SAQ/16 | TERMINAL DE FECHAMENTO LISO, PARA ELETROCALHA PERFURADA OU LISA, 50X50MM. FORNECIMENTO E COLOCAÇÃO | UN | 7 | 13.95 | 97.65 | 17.23 | 120.61 | SERVIÇOS | TABELA | SEM CASAS DEPOIS DA VÍRGULA |  |  | 3 | 5 | 7 | 0% | 0% | 0% | 0% | 0.006185% | 0.006185% | 0.006185% | 0% | 0% | 0% | 0% | 0% | 0% | 0% | 0% | 0% | 0% | 0% | 0% | 0% | 0% | 0% | 0% | 0% | 0.01855% | 0.01855% | 1
12.0.C | 12.102.C | COMPOSIÇÃO | COMP-SAQ/777 | CURVA HORIZONTAL,90º,PARA ELETROCALHA PERFURADA OU LISA,100X100MM.FORNECIMENTO E COLOCACAO | UN | 2 | 44.88 | 89.76 | 55.44 | 110.88 | SERVIÇOS | TABELA | SEM CASAS DEPOIS DA VÍRGULA |  |  | 3 | 5 | 7 | 0% | 0% | 0% | 0% | 0.005686% | 0.005686% | 0.005686% | 0% | 0% | 0% | 0% | 0% | 0% | 0% | 0% | 0% | 0% | 0% | 0% | 0% | 0% | 0% | 0% | 0% | 0.01706% | 0.01706% | 1
12.0.C | 12.103.C | COMPOSIÇÃO | COMP-SAQ/775 | CURVA VERTICAL,EXTERNA,90º,PARA ELETROCALHA PERFURADA OU LISA,100X100MM.FORNECIMENTO E COLOCACAO | UN | 1 | 53.43 | 53.43 | 66 | 66 | SERVIÇOS | TABELA | SEM CASAS DEPOIS DA VÍRGULA |  |  | 3 | 5 | 7 | 0% | 0% | 0% | 0% | 0.003385% | 0.003385% | 0.003385% | 0% | 0% | 0% | 0% | 0% | 0% | 0% | 0% | 0% | 0% | 0% | 0% | 0% | 0% | 0% | 0% | 0% | 0.01015% | 0.01015% | 1
12.0.C | 12.104.C | COMPOSIÇÃO | COMP-SAQ/776 | CURVA VERTICAL, INTERNA,90º,PARA ELETROCALHA PERFURADA OU LISA,100X100MM.FORNECIMENTO E COLOCACAO | UN | 1 | 65.98 | 65.98 | 81.5 | 81.5 | SERVIÇOS | TABELA | SEM CASAS DEPOIS DA VÍRGULA |  |  | 3 | 5 | 7 | 0% | 0% | 0% | 0% | 0.004179% | 0.004179% | 0.004179% | 0% | 0% | 0% | 0% | 0% | 0% | 0% | 0% | 0% | 0% | 0% | 0% | 0% | 0% | 0% | 0% | 0% | 0.01254% | 0.01254% | 1
12.0.C | 12.105.C | SINAPI | 98295 | CABO ELETRÔNICO CATEGORIA 5E, INSTALADO EM EDIFICAÇÃO INSTITUCIONAL - FORNECIMENTO E INSTALAÇÃO. AF_11/2019 | M | 2186 | 5.56 | 12154.16 | 6.86 | 14995.96 | SERVIÇOS | TABELA | SEM CASAS DEPOIS DA VÍRGULA |  |  | 3 | 5 | 7 | 0% | 0% | 0% | 0% | 0.769% | 0.769% | 0.769% | 0% | 0% | 0% | 0% | 0% | 0% | 0% | 0% | 0% | 0% | 0% | 0% | 0% | 0% | 0% | 0% | 0% | 2.307% | 2.307% | 1
12.0.C | 12.106.C | SINAPI | 98301 | PATCH PANEL 24 PORTAS, CATEGORIA 5E - FORNECIMENTO E INSTALAÇÃO. AF_11/2019 | UN | 5 | 640.9 | 3204.5 | 791.7 | 3958.5 | SERVIÇOS | TABELA | SEM CASAS DEPOIS DA VÍRGULA |  |  | 3 | 6 | 8 | 0% | 0% | 0% | 0% | 0% | 0.203% | 0.203% | 0.203% | 0% | 0% | 0% | 0% | 0% | 0% | 0% | 0% | 0% | 0% | 0% | 0% | 0% | 0% | 0% | 0% | 0.609% | 0.609% | 1
12.0.C | 12.107.C | COMPOSIÇÃO | COMP-SAQ/79 | GUIA DE CABOS PADRÃO 19". FORNECIMENTO E COLOCAÇÃO | UN | 4 | 65.43 | 261.72 | 80.82 | 323.28 | SERVIÇOS | TABELA | SEM CASAS DEPOIS DA VÍRGULA |  |  | 3 | 6 | 8 | 0% | 0% | 0% | 0% | 0% | 0.01658% | 0.01658% | 0.01658% | 0% | 0% | 0% | 0% | 0% | 0% | 0% | 0% | 0% | 0% | 0% | 0% | 0% | 0% | 0% | 0% | 0.04973% | 0.04973% | 1
12.0.C | 12.108.C | COMPOSIÇÃO | COMP-SAQ/80 | REGUA DE 8 TOMADAS 10A PARA RACK DE 19". FORNECIMENTO E COLOCAÇÃO | UN | 1 | 89.53 | 89.53 | 110.59 | 110.59 | SERVIÇOS | TABELA | SEM CASAS DEPOIS DA VÍRGULA |  |  | 3 | 6 | 8 | 0% | 0% | 0% | 0% | 0% | 0.005671% | 0.005671% | 0.005671% | 0% | 0% | 0% | 0% | 0% | 0% | 0% | 0% | 0% | 0% | 0% | 0% | 0% | 0% | 0% | 0% | 0.01701% | 0.01701% | 1
12.0.C | 12.109.C | COMPOSIÇÃO | COMP-SAQ/81 | PATCH CORD (CABO DE REDE), CATEGORIA 5E, 4 PARES, EXTENSÃO DE 1,50M. FORNECIMENTO E COLOCAÇÃO | UN | 95 | 28.44 | 2701.8 | 35.13 | 3337.35 | SERVIÇOS | TABELA | SEM CASAS DEPOIS DA VÍRGULA |  |  | 3 | 6 | 8 | 0% | 0% | 0% | 0% | 0% | 0.1711% | 0.1711% | 0.1711% | 0% | 0% | 0% | 0% | 0% | 0% | 0% | 0% | 0% | 0% | 0% | 0% | 0% | 0% | 0% | 0% | 0.5134% | 0.5134% | 1
12.0.C | 12.110.C | COMPOSIÇÃO | COMP-SAQ/111 | SUPORTE VERTICAL SIMPLES PARA ELETROCALHA LISA OU PERFURADA EM AÇO GALVANIZADO, LARGURA 50 MM E ALTURA 50MM, ESPAÇADO A CADA 1,50 M, POR METRO DE ELETROCALHA FIXADA. FORNECIMENTO E COLOCAÇÃO | M | 57 | 19.37 | 1104.09 | 23.92 | 1363.44 | SERVIÇOS | TABELA | SEM CASAS DEPOIS DA VÍRGULA |  |  | 3 | 5 | 7 | 0% | 0% | 0% | 0% | 0.06992% | 0.06992% | 0.06992% | 0% | 0% | 0% | 0% | 0% | 0% | 0% | 0% | 0% | 0% | 0% | 0% | 0% | 0% | 0% | 0% | 0% | 0.2098% | 0.2098% | 1
12.0.C | 12.111.C | COMPOSIÇÃO | COMP-SAQ/115 | SUPORTE VERTICAL (FIXADO NA PAREDE OU SIMILAR) PARA ELETROCALHA PERFURADA OU LISA DE 100MM, EM PERFILADO DE SEÇÃO 19X38 MM, INCLUSIVE ACESSÓRIOS DE FIXAÇÃO. FORNECIMENTO E COLOCAÇÃO | UN | 2 | 8 | 16 | 9.88 | 19.76 | SERVIÇOS | TABELA | SEM CASAS DEPOIS DA VÍRGULA |  |  | 3 | 5 | 7 | 0% | 0% | 0% | 0% | 0.001013% | 0.001013% | 0.001013% | 0% | 0% | 0% | 0% | 0% | 0% | 0% | 0% | 0% | 0% | 0% | 0% | 0% | 0% | 0% | 0% | 0% | 0.00304% | 0.00304% | 1
12.0.C | 12.112.C | COMPOSIÇÃO | COMP-SAQ/112 | SUPORTE VERTICAL SIMPLES PARA ELETROCALHA LISA OU PERFURADA EM AÇO GALVANIZADO, LARGURA 100 MM E ALTURA 50MM, ESPAÇADO A CADA 1,50 M, POR METRO DE ELETROCALHA FIXADA. FORNECIMENTO E COLOCAÇÃO | M | 33 | 20.97 | 692.01 | 25.9 | 854.7 | SERVIÇOS | TABELA | SEM CASAS DEPOIS DA VÍRGULA |  |  | 3 | 5 | 7 | 0% | 0% | 0% | 0% | 0.04383% | 0.04383% | 0.04383% | 0% | 0% | 0% | 0% | 0% | 0% | 0% | 0% | 0% | 0% | 0% | 0% | 0% | 0% | 0% | 0% | 0% | 0.1315% | 0.1315% | 1
12.0.C | 12.113.C | COMPOSIÇÃO | COMP-SAQ/780 | FIXAÇÃO ELETRODUTO FIXADO EM LAJE, ESPAÇADO A CADA 1,5 M, COM FIXAÇÃO DE ABRAÇADEIRA TIPO D 1", POR METRO ELETRODUTO A SER FIXADO. | M | 87 | 4.47 | 388.89 | 5.52 | 480.24 | SERVIÇOS | TABELA | SEM CASAS DEPOIS DA VÍRGULA |  |  | 3 | 5 | 7 | 0% | 0% | 0% | 0% | 0.02463% | 0.02463% | 0.02463% | 0% | 0% | 0% | 0% | 0% | 0% | 0% | 0% | 0% | 0% | 0% | 0% | 0% | 0% | 0% | 0% | 0% | 0.07388% | 0.07388% | 0
12.0.C | 12.114.C | COMPOSIÇÃO | COMP-SAQ/778 | RACK DE PISO FECHADO PARA SERVIDOR, 16U 19" COM PORTA - FORNECIMENTO E INSTALAÇÃO | UN | 1 | 1060.06 | 1060.06 | 1309.49 | 1309.49 | SERVIÇOS | TABELA | SEM CASAS DEPOIS DA VÍRGULA |  |  | 3 | 5 | 7 | 0% | 0% | 0% | 0% | 0.06715% | 0.06715% | 0.06715% | 0% | 0% | 0% | 0% | 0% | 0% | 0% | 0% | 0% | 0% | 0% | 0% | 0% | 0% | 0% | 0% | 0% | 0.2015% | 0.2015% | 1
12.0.C | 12.115.C | COMPOSIÇÃO | COMP-SAQ/779 | ABRAÇADEIRA DE PVC OU NYLON, PARA AMARRAÇÃO DE CABOS, COMPRIMENTO DE 150X3,6MM. FORNECIMENTO E COLOCAÇÃO | UN | 100 | 5.21 | 521 | 6.43 | 643 | SERVIÇOS | TABELA | SEM CASAS DEPOIS DA VÍRGULA |  |  | 3 | 5 | 7 | 0% | 0% | 0% | 0% | 0.03297% | 0.03297% | 0.03297% | 0% | 0% | 0% | 0% | 0% | 0% | 0% | 0% | 0% | 0% | 0% | 0% | 0% | 0% | 0% | 0% | 0% | 0.09892% | 0.09892% | 1
12.0.C | 12.116.C | SINAPI | 98307 | TOMADA DE REDE RJ45 - FORNECIMENTO E INSTALAÇÃO. AF_11/2019 | UN | 20 | 45.53 | 910.6 | 56.24 | 1124.8 | SERVIÇOS | TABELA | SEM CASAS DEPOIS DA VÍRGULA |  |  | 3 | 6 | 8 | 0% | 0% | 0% | 0% | 0% | 0.05768% | 0.05768% | 0.05768% | 0% | 0% | 0% | 0% | 0% | 0% | 0% | 0% | 0% | 0% | 0% | 0% | 0% | 0% | 0% | 0% | 0.173% | 0.173% | 1
12.0.C | 12.117.C | COMPOSIÇÃO | COMP-SAQ/75 | TOMADA DE REDE RJ45 COM 02 MÓDULOS - FORNECIMENTO E INSTALAÇÃO | UN | 10 | 75.43 | 754.3 | 93.17 | 931.7 | SERVIÇOS | TABELA | SEM CASAS DEPOIS DA VÍRGULA |  |  | 3 | 6 | 8 | 0% | 0% | 0% | 0% | 0% | 0.04778% | 0.04778% | 0.04778% | 0% | 0% | 0% | 0% | 0% | 0% | 0% | 0% | 0% | 0% | 0% | 0% | 0% | 0% | 0% | 0% | 0.1433% | 0.1433% | 1
12.0.C | 12.118.C | COMPOSIÇÃO | COMP-SAQ/76 | TOMADA DE REDE RJ45 COM 04 MÓDULOS PARA CAIXAS 4" X 4" - FORNECIMENTO E INSTALAÇÃO | UN | 4 | 138.77 | 555.08 | 171.42 | 685.68 | SERVIÇOS | TABELA | SEM CASAS DEPOIS DA VÍRGULA |  |  | 3 | 6 | 8 | 0% | 0% | 0% | 0% | 0% | 0.03516% | 0.03516% | 0.03516% | 0% | 0% | 0% | 0% | 0% | 0% | 0% | 0% | 0% | 0% | 0% | 0% | 0% | 0% | 0% | 0% | 0.1055% | 0.1055% | 1
12.0.C | 12.119.C | COMPOSIÇÃO | COMP-SAQ/781 | TOMADA DE REDE RJ45 COM 03 MÓDULOS PARA CAIXAS 4" X 2" - FORNECIMENTO E INSTALAÇÃO | UN | 5 | 105.53 | 527.65 | 130.36 | 651.8 | SERVIÇOS | TABELA | SEM CASAS DEPOIS DA VÍRGULA |  |  | 3 | 6 | 8 | 0% | 0% | 0% | 0% | 0% | 0.03342% | 0.03342% | 0.03342% | 0% | 0% | 0% | 0% | 0% | 0% | 0% | 0% | 0% | 0% | 0% | 0% | 0% | 0% | 0% | 0% | 0.1003% | 0.1003% | 1
12.0.C | 12.120.C | COMPOSIÇÃO | COMP-SAQ/86 | CAIXA DE PASSAGEM DE EMBUTIR EM ALUMÍNIO, COM TAMPA PARAFUSADA DE 30X30CM. FORNECIMENTO E COLOCAÇÃO | UN | 1 | 230.75 | 230.75 | 285.04 | 285.04 | SERVIÇOS | TABELA | SEM CASAS DEPOIS DA VÍRGULA |  |  | 3 | 5 | 7 | 0% | 0% | 0% | 0% | 0.01462% | 0.01462% | 0.01462% | 0% | 0% | 0% | 0% | 0% | 0% | 0% | 0% | 0% | 0% | 0% | 0% | 0% | 0% | 0% | 0% | 0% | 0.04385% | 0.04385% | 1
12.0.C | 12.121.C | SINAPI | 96973 | CORDOALHA DE COBRE NU 35 MM², NÃO ENTERRADA, COM ISOLADOR - FORNECIMENTO E INSTALAÇÃO. AF_12/2017 | M | 64 | 64.93 | 4155.52 | 80.2 | 5132.8 | SERVIÇOS | TABELA | SEM CASAS DEPOIS DA VÍRGULA |  |  | 3 | 5 | 7 | 0% | 0% | 0% | 0% | 0.2632% | 0.2632% | 0.2632% | 0% | 0% | 0% | 0% | 0% | 0% | 0% | 0% | 0% | 0% | 0% | 0% | 0% | 0% | 0% | 0% | 0% | 0.7896% | 0.7896% | 1
12.0.C | 12.122.C | SINAPI | 96977 | CORDOALHA DE COBRE NU 50 MM², ENTERRADA, SEM ISOLADOR - FORNECIMENTO E INSTALAÇÃO. AF_12/2017 | M | 146 | 55.21 | 8060.66 | 68.2 | 9957.2 | SERVIÇOS | TABELA | SEM CASAS DEPOIS DA VÍRGULA |  |  | 3 | 5 | 7 | 0% | 0% | 0% | 0% | 0.5106% | 0.5106% | 0.5106% | 0% | 0% | 0% | 0% | 0% | 0% | 0% | 0% | 0% | 0% | 0% | 0% | 0% | 0% | 0% | 0% | 0% | 1.532% | 1.532% | 1
12.0.C | 12.123.C | COMPOSIÇÃO | COMP-SAQ/456 | ELETRODUTO PVC 32MM (1") PARA SPDA - FORNECIMENTO E INSTALAÇÃO. | UN | 11 | 66.28 | 729.08 | 81.87 | 900.57 | SERVIÇOS | TABELA | SEM CASAS DEPOIS DA VÍRGULA |  |  | 3 | 5 | 7 | 0% | 0% | 0% | 0% | 0.04618% | 0.04618% | 0.04618% | 0% | 0% | 0% | 0% | 0% | 0% | 0% | 0% | 0% | 0% | 0% | 0% | 0% | 0% | 0% | 0% | 0% | 0.1385% | 0.1385% | 1
12.0.C | 12.124.C | COMPOSIÇÃO | COMP-SAQ/457 | MINI CAPTOR EM BARRA CHATA DE ALUMÍNIO 7/8"X1/8"X300mm - FORNECIMENTO E INSTALAÇÃO. | UN | 26 | 13.6 | 353.6 | 16.8 | 436.8 | SERVIÇOS | TABELA | SEM CASAS DEPOIS DA VÍRGULA |  |  | 3 | 5 | 7 | 0% | 0% | 0% | 0% | 0.0224% | 0.0224% | 0.0224% | 0% | 0% | 0% | 0% | 0% | 0% | 0% | 0% | 0% | 0% | 0% | 0% | 0% | 0% | 0% | 0% | 0% | 0.0672% | 0.0672% | 1
12.0.C | 12.125.C | COMPOSIÇÃO | COMP-SAQ/458 | FITA DE ALUMÍNIO EM BARRA CHATA 7/8"X1/8"X3000MM (70 MM²) PARA SUBSISTEMA DE CAPTAÇÃO SOBRE CHAPIM OU ALVENARIA - FORNECIMENTO E INSTALAÇÃO. | UN | 40 | 153.83 | 6153.2 | 190.02 | 7600.8 | SERVIÇOS | TABELA | SEM CASAS DEPOIS DA VÍRGULA |  |  | 3 | 5 | 7 | 0% | 0% | 0% | 0% | 0.3898% | 0.3898% | 0.3898% | 0% | 0% | 0% | 0% | 0% | 0% | 0% | 0% | 0% | 0% | 0% | 0% | 0% | 0% | 0% | 0% | 0% | 1.169% | 1.169% | 1
12.0.C | 12.126.C | COMPOSIÇÃO | COMP-SAQ/460 | FITA DE ALUMÍNIO EM BARRA CHATA 7/8"X1/8"X3000MM (70 MM²) PARA SUBSISTEMA DE DESCIDAS - FORNECIMENTO E INSTALAÇÃO. | UN | 23 | 152.83 | 3515.09 | 188.79 | 4342.17 | SERVIÇOS | TABELA | SEM CASAS DEPOIS DA VÍRGULA |  |  | 3 | 5 | 7 | 0% | 0% | 0% | 0% | 0.2227% | 0.2227% | 0.2227% | 0% | 0% | 0% | 0% | 0% | 0% | 0% | 0% | 0% | 0% | 0% | 0% | 0% | 0% | 0% | 0% | 0% | 0.668% | 0.668% | 1
12.0.C | 12.127.C | COMPOSIÇÃO | COMP-SAQ/461 | CURVA HORIZONTAL 90° EM ALUMÍNIO BARRA CHATA 7/8"x 1/8"x300MM (70 MM²), ACESSÓRIOS DE FIXAÇÃO INCLUÍDOS NO ITEM DE BARRA CHATA - FORNECIMENTO E INSTALAÇÃO. | UN | 6 | 17.09 | 102.54 | 21.11 | 126.66 | SERVIÇOS | TABELA | SEM CASAS DEPOIS DA VÍRGULA |  |  | 3 | 5 | 7 | 0% | 0% | 0% | 0% | 0.006495% | 0.006495% | 0.006495% | 0% | 0% | 0% | 0% | 0% | 0% | 0% | 0% | 0% | 0% | 0% | 0% | 0% | 0% | 0% | 0% | 0% | 0.01949% | 0.01949% | 1
12.0.C | 12.128.C | COMPOSIÇÃO | COMP-SAQ/462 | CURVA 90° EM ALUMÍNIO BARRA CHATA 7/8"x 1/8"x300MM (70 MM²), ACESSÓRIOS DE FIXAÇÃO INCLUÍDOS NO ITEM DE BARRA CHATA - FORNECIMENTO E INSTALAÇÃO. | UN | 13 | 17.64 | 229.32 | 21.79 | 283.27 | SERVIÇOS | TABELA | SEM CASAS DEPOIS DA VÍRGULA |  |  | 3 | 5 | 7 | 0% | 0% | 0% | 0% | 0.01453% | 0.01453% | 0.01453% | 0% | 0% | 0% | 0% | 0% | 0% | 0% | 0% | 0% | 0% | 0% | 0% | 0% | 0% | 0% | 0% | 0% | 0.04358% | 0.04358% | 1
12.0.C | 12.129.C | COMPOSIÇÃO | COMP-SAQ/463 | TERMINAL MECÂNICO A COMPRESSÃO, FABRICADO EM BRONZE, PARA CABO DE 35MM2. FORNECIMENTO E COLOCAÇÃO | UN | 11 | 21.69 | 238.59 | 26.79 | 294.69 | SERVIÇOS | TABELA | SEM CASAS DEPOIS DA VÍRGULA |  |  | 3 | 5 | 7 | 0% | 0% | 0% | 0% | 0.01511% | 0.01511% | 0.01511% | 0% | 0% | 0% | 0% | 0% | 0% | 0% | 0% | 0% | 0% | 0% | 0% | 0% | 0% | 0% | 0% | 0% | 0.04534% | 0.04534% | 1
12.0.C | 12.130.C | COMPOSIÇÃO | COMP-SAQ/464 | CAIXA DE INSPEÇÃO SUSPENSA EM POLIPROPILENO PARA ATERRAMENTO. FORNECIMENTO E INSTALAÇÃO | UN | 4 | 64.36 | 257.44 | 79.5 | 318 | SERVIÇOS | TABELA | SEM CASAS DEPOIS DA VÍRGULA |  |  | 3 | 5 | 7 | 0% | 0% | 0% | 0% | 0.01631% | 0.01631% | 0.01631% | 0% | 0% | 0% | 0% | 0% | 0% | 0% | 0% | 0% | 0% | 0% | 0% | 0% | 0% | 0% | 0% | 0% | 0.04892% | 0.04892% | 1
12.0.C | 12.131.C | COMPOSIÇÃO | COMP-SAQ/465 | CONECTOR DE MEDIÇÃO 4 PARAFUSOS PARA ATERRAMENTO. FORNECIMENTO E INSTALAÇÃO | UN | 4 | 33.73 | 134.92 | 41.66 | 166.64 | SERVIÇOS | TABELA | SEM CASAS DEPOIS DA VÍRGULA |  |  | 3 | 5 | 7 | 0% | 0% | 0% | 0% | 0.008545% | 0.008545% | 0.008545% | 0% | 0% | 0% | 0% | 0% | 0% | 0% | 0% | 0% | 0% | 0% | 0% | 0% | 0% | 0% | 0% | 0% | 0.02564% | 0.02564% | 1
12.0.C | 12.132.C | COMPOSIÇÃO | COMP-SAQ/466 | CAIXA DE EQUALIZAÇÃO TERRA 210X210X90 TEL-901. FORNECIMENTO E INSTALAÇÃO | UN | 1 | 551.1 | 551.1 | 680.77 | 680.77 | SERVIÇOS | TABELA | SEM CASAS DEPOIS DA VÍRGULA |  |  | 3 | 5 | 7 | 0% | 0% | 0% | 0% | 0.03491% | 0.03491% | 0.03491% | 0% | 0% | 0% | 0% | 0% | 0% | 0% | 0% | 0% | 0% | 0% | 0% | 0% | 0% | 0% | 0% | 0% | 0.1047% | 0.1047% | 1
12.0.C | 12.133.C | COMPOSIÇÃO | COMP-SAQ/467 | CONECTOR MECÂNICO PARAFUSO FENDIDO (SPLIT-BOLT), CORPO E PORCA, FABRICAÇÃO EM COBRE, PARA CABOS ATÉ 70MM². FORNECIMENTO E COLOCAÇÃO. | UN | 12 | 40.72 | 488.64 | 50.3 | 603.6 | SERVIÇOS | TABELA | SEM CASAS DEPOIS DA VÍRGULA |  |  | 3 | 5 | 7 | 0% | 0% | 0% | 0% | 0.03095% | 0.03095% | 0.03095% | 0% | 0% | 0% | 0% | 0% | 0% | 0% | 0% | 0% | 0% | 0% | 0% | 0% | 0% | 0% | 0% | 0% | 0.09286% | 0.09286% | 1
12.0.C | 12.134.C | COMPOSIÇÃO | COMP-SAQ/468 | CONECTOR CABO HASTE EM BRONZE PARA DOIS CABOS DE 16 ATÉ 70 MM². FORNECIMENTO E INSTALAÇÃO. | UN | 41 | 74.36 | 3048.76 | 91.85 | 3765.85 | SERVIÇOS | TABELA | SEM CASAS DEPOIS DA VÍRGULA |  |  | 3 | 5 | 7 | 0% | 0% | 0% | 0% | 0.1931% | 0.1931% | 0.1931% | 0% | 0% | 0% | 0% | 0% | 0% | 0% | 0% | 0% | 0% | 0% | 0% | 0% | 0% | 0% | 0% | 0% | 0.5793% | 0.5793% | 1
12.0.C | 12.135.C | SINAPI | 96985 | HASTE DE ATERRAMENTO 5/8 PARA SPDA - FORNECIMENTO E INSTALAÇÃO. AF_12/2017 | UN | 41 | 72.74 | 2982.34 | 89.85 | 3683.85 | SERVIÇOS | TABELA | SEM CASAS DEPOIS DA VÍRGULA |  |  | 3 | 5 | 7 | 0% | 0% | 0% | 0% | 0.1889% | 0.1889% | 0.1889% | 0% | 0% | 0% | 0% | 0% | 0% | 0% | 0% | 0% | 0% | 0% | 0% | 0% | 0% | 0% | 0% | 0% | 0.5667% | 0.5667% | 1
12.0.C | 12.136.C | COMPOSIÇÃO | COMP-SAQ/469 | CAIXA DE INSPEÇÃO PARA ATERRAMENTO, CIRCULAR, EM POLIETILENO, DIÂMETRO INTERNO = 0,30 M, COM TAMPA DE FERRO FUNDIDO. INCLUSIVE FORNECIMENTO E INSTALAÇÃO (ESCAVAÇÃO, PREPARO DE FUNDO DE VALA E ASSENTAMENTO). | UN | 11 | 118.3 | 1301.3 | 146.13 | 1607.43 | SERVIÇOS | TABELA | SEM CASAS DEPOIS DA VÍRGULA |  |  | 3 | 5 | 7 | 0% | 0% | 0% | 0% | 0.08243% | 0.08243% | 0.08243% | 0% | 0% | 0% | 0% | 0% | 0% | 0% | 0% | 0% | 0% | 0% | 0% | 0% | 0% | 0% | 0% | 0% | 0.2473% | 0.2473% | 1
12.0.C | 12.137.C | SINAPI | 97893 | CAIXA ENTERRADA ELÉTRICA RETANGULAR, EM ALVENARIA COM BLOCOS DE CONCRETO, FUNDO COM BRITA, DIMENSÕES INTERNAS: 0,8X0,8X0,6 M. AF_12/2020 | UN | 3 | 566.94 | 1700.82 | 700.34 | 2101.02 | SERVIÇOS | TABELA | SEM CASAS DEPOIS DA VÍRGULA |  |  | 3 | 5 | 7 | 0% | 0% | 0% | 0% | 0.1077% | 0.1077% | 0.1077% | 0% | 0% | 0% | 0% | 0% | 0% | 0% | 0% | 0% | 0% | 0% | 0% | 0% | 0% | 0% | 0% | 0% | 0.3232% | 0.3232% | 1
12.0.C | 12.138.C | COMPOSIÇÃO | COMP-SAQ/201 | CABO DE COBRE, RÍGIDO, ISOLAÇÃO EM PVC/A, ANTICHAMA BWF-B, 1 CONDUTOR, 0,6/1,0 KV, SEÇÃO NOMINAL 150 MM², PARA DISTRIBUIÇÃO - FORNECIMENTO E INSTALAÇÃO | M | 466 | 186.1 | 86722.6 | 229.88 | 107124.08 | SERVIÇOS | TABELA | SEM CASAS DEPOIS DA VÍRGULA |  |  | 3 | 5 | 7 | 0% | 0% | 0% | 0% | 5.493% | 5.493% | 5.493% | 0% | 0% | 0% | 0% | 0% | 0% | 0% | 0% | 0% | 0% | 0% | 0% | 0% | 0% | 0% | 0% | 0% | 16.48% | 16.48% | 1
12.0.C | 12.139.C | COMPOSIÇÃO | COMP-SAQ/315 | CABO DE COBRE, RÍGIDO, ISOLAÇÃO EM XLPE OU EPR, ANTICHAMA, 1 CONDUTOR, 0,6/1,0 KV, SEÇÃO NOMINAL 95 MM², PARA DISTRIBUIÇÃO - FORNECIMENTO E INSTALAÇÃO | M | 155 | 117.43 | 18201.65 | 145.06 | 22484.3 | SERVIÇOS | TABELA | SEM CASAS DEPOIS DA VÍRGULA |  |  | 3 | 6 | 8 | 0% | 0% | 0% | 0% | 0% | 1.153% | 1.153% | 1.153% | 0% | 0% | 0% | 0% | 0% | 0% | 0% | 0% | 0% | 0% | 0% | 0% | 0% | 0% | 0% | 0% | 3.459% | 3.459% | 1
12.0.C | 12.140.C | SINAPI | 93017 | LUVA PARA ELETRODUTO, PVC, ROSCÁVEL, DN 110 MM (4"), PARA REDE ENTERRADA DE DISTRIBUIÇÃO DE ENERGIA ELÉTRICA - FORNECIMENTO E INSTALAÇÃO. AF_12/2021 | UN | 2 | 55.98 | 111.96 | 69.15 | 138.3 | SERVIÇOS | TABELA | SEM CASAS DEPOIS DA VÍRGULA |  |  | 3 | 5 | 7 | 0% | 0% | 0% | 0% | 0.007092% | 0.007092% | 0.007092% | 0% | 0% | 0% | 0% | 0% | 0% | 0% | 0% | 0% | 0% | 0% | 0% | 0% | 0% | 0% | 0% | 0% | 0.02128% | 0.02128% | 1
12.0.C | 12.141.C | SINAPI | 93203 | FIXAÇÃO (ENCUNHAMENTO) DE ALVENARIA DE VEDAÇÃO COM ESPUMA DE POLIURETANO EXPANSIVA. AF_03/2016 | M | 4.15 | 18.58 | 77.1 | 22.95 | 95.24 | SERVIÇOS | TABELA | 2 |  |  | 3 | 5 | 7 | 0% | 0% | 0% | 0% | 0.004884% | 0.004884% | 0.004884% | 0% | 0% | 0% | 0% | 0% | 0% | 0% | 0% | 0% | 0% | 0% | 0% | 0% | 0% | 0% | 0% | 0% | 0.01465% | 0.01465% | 1
12.0.C | 12.142.C | COMPOSIÇÃO | COMP-SAQ/345 | TERMINAL MECÂNICO A COMPRESSÃO, FABRICADO EM BRONZE, PARA CABO DE 150MM2. FORNECIMENTO E COLOCAÇÃO | UN | 12 | 40.09 | 481.08 | 49.52 | 594.24 | SERVIÇOS | TABELA | SEM CASAS DEPOIS DA VÍRGULA |  |  | 3 | 5 | 7 | 0% | 0% | 0% | 0% | 0.03047% | 0.03047% | 0.03047% | 0% | 0% | 0% | 0% | 0% | 0% | 0% | 0% | 0% | 0% | 0% | 0% | 0% | 0% | 0% | 0% | 0% | 0.09142% | 0.09142% | 1
12.0.C | 12.143.C | COMPOSIÇÃO | COMP-SAQ/344 | TERMINAL MECÂNICO A COMPRESSÃO, FABRICADO EM BRONZE, PARA CABO DE 70MM2. FORNECIMENTO E COLOCAÇÃO | UN | 4 | 27.14 | 108.56 | 33.52 | 134.08 | SERVIÇOS | TABELA | SEM CASAS DEPOIS DA VÍRGULA |  |  | 3 | 5 | 7 | 0% | 0% | 0% | 0% | 0.006876% | 0.006876% | 0.006876% | 0% | 0% | 0% | 0% | 0% | 0% | 0% | 0% | 0% | 0% | 0% | 0% | 0% | 0% | 0% | 0% | 0% | 0.02063% | 0.02063% | 1
12.0.C | 12.144.C | SINAPI | 97670 | ELETRODUTO FLEXÍVEL CORRUGADO, PEAD, DN 100 (4"), PARA REDE ENTERRADA DE DISTRIBUIÇÃO DE ENERGIA ELÉTRICA - FORNECIMENTO E INSTALAÇÃO. AF_12/2021 | M | 180 | 32.04 | 5767.2 | 39.57 | 7122.6 | SERVIÇOS | TABELA | SEM CASAS DEPOIS DA VÍRGULA |  |  | 3 | 5 | 7 | 0% | 0% | 0% | 0% | 0.3653% | 0.3653% | 0.3653% | 0% | 0% | 0% | 0% | 0% | 0% | 0% | 0% | 0% | 0% | 0% | 0% | 0% | 0% | 0% | 0% | 0% | 1.096% | 1.096% | 1
12.0.C | 12.145.C | SINAPI | 89362 | JOELHO 90 GRAUS, PVC, SOLDÁVEL, DN 25MM, INSTALADO EM RAMAL OU SUB-RAMAL DE ÁGUA - FORNECIMENTO E INSTALAÇÃO. AF_06/2022 | UN | 2 | 11.15 | 22.3 | 13.77 | 27.54 | SERVIÇOS | TABELA | SEM CASAS DEPOIS DA VÍRGULA |  |  | 3 | 5 | 7 | 0% | 0% | 0% | 0% | 0.001412% | 0.001412% | 0.001412% | 0% | 0% | 0% | 0% | 0% | 0% | 0% | 0% | 0% | 0% | 0% | 0% | 0% | 0% | 0% | 0% | 0% | 0.004237% | 0.004237% | 1
12.0.C | 12.146.C | SINAPI | 89366 | JOELHO 90 GRAUS COM BUCHA DE LATÃO, PVC, SOLDÁVEL, DN 25MM, X 3/4 INSTALADO EM RAMAL OU SUB-RAMAL DE ÁGUA - FORNECIMENTO E INSTALAÇÃO. AF_06/2022 | UN | 3 | 18.83 | 56.49 | 23.26 | 69.78 | SERVIÇOS | TABELA | SEM CASAS DEPOIS DA VÍRGULA |  |  | 3 | 5 | 7 | 0% | 0% | 0% | 0% | 0.003578% | 0.003578% | 0.003578% | 0% | 0% | 0% | 0% | 0% | 0% | 0% | 0% | 0% | 0% | 0% | 0% | 0% | 0% | 0% | 0% | 0% | 0.01074% | 0.01074% | 1
12.0.C | 12.147.C | SINAPI | 89356 | TUBO, PVC, SOLDÁVEL, DN 25MM, INSTALADO EM RAMAL OU SUB-RAMAL DE ÁGUA - FORNECIMENTO E INSTALAÇÃO. AF_06/2022 | M | 1.25 | 27.77 | 34.71 | 34.3 | 42.87 | SERVIÇOS | TABELA | 2 |  |  | 3 | 5 | 7 | 0% | 0% | 0% | 0% | 0.002198% | 0.002198% | 0.002198% | 0% | 0% | 0% | 0% | 0% | 0% | 0% | 0% | 0% | 0% | 0% | 0% | 0% | 0% | 0% | 0% | 0% | 0.006595% | 0.006595% | 1
12.0.C | 12.148.C | SINAPI | 89355 | TUBO, PVC, SOLDÁVEL, DN 20MM, INSTALADO EM RAMAL OU SUB-RAMAL DE ÁGUA - FORNECIMENTO E INSTALAÇÃO. AF_06/2022 | M | 101.9 | 24.07 | 2452.73 | 29.73 | 3029.48 | SERVIÇOS | TABELA | 1 |  |  | 3 | 5 | 7 | 0% | 0% | 0% | 0% | 0.1554% | 0.1554% | 0.1554% | 0% | 0% | 0% | 0% | 0% | 0% | 0% | 0% | 0% | 0% | 0% | 0% | 0% | 0% | 0% | 0% | 0% | 0.4661% | 0.4661% | 1
12.0.C | 12.149.C | SINAPI | 89401 | TUBO, PVC, SOLDÁVEL, DN 20MM, INSTALADO EM RAMAL DE DISTRIBUIÇÃO DE ÁGUA - FORNECIMENTO E INSTALAÇÃO. AF_06/2022 | M | 60 | 12.61 | 756.6 | 15.57 | 934.2 | SERVIÇOS | TABELA | SEM CASAS DEPOIS DA VÍRGULA |  |  | 3 | 5 | 7 | 0% | 0% | 0% | 0% | 0.04791% | 0.04791% | 0.04791% | 0% | 0% | 0% | 0% | 0% | 0% | 0% | 0% | 0% | 0% | 0% | 0% | 0% | 0% | 0% | 0% | 0% | 0.1437% | 0.1437% | 1
12.0.C | 12.150.C | COMPOSIÇÃO | COMP-SAQ/688 | TUBO, PVC, SOLDÁVEL, DN 20MM, INSTALADO EM PRUMADA DE ÁGUA - FORNECIMENTO E INSTALAÇÃO. | M | 23.4 | 5.6 | 131.04 | 6.91 | 161.69 | SERVIÇOS | TABELA | 1 |  |  | 3 | 5 | 7 | 0% | 0% | 0% | 0% | 0.008292% | 0.008292% | 0.008292% | 0% | 0% | 0% | 0% | 0% | 0% | 0% | 0% | 0% | 0% | 0% | 0% | 0% | 0% | 0% | 0% | 0% | 0.02487% | 0.02487% | 1
12.0.C | 12.151.C | SINAPI | 89402 | TUBO, PVC, SOLDÁVEL, DN 25MM, INSTALADO EM RAMAL DE DISTRIBUIÇÃO DE ÁGUA - FORNECIMENTO E INSTALAÇÃO. AF_06/2022 | M | 73.58 | 14.51 | 1067.64 | 17.92 | 1318.55 | SERVIÇOS | TABELA | 2 |  |  | 3 | 5 | 7 | 0% | 0% | 0% | 0% | 0.06762% | 0.06762% | 0.06762% | 0% | 0% | 0% | 0% | 0% | 0% | 0% | 0% | 0% | 0% | 0% | 0% | 0% | 0% | 0% | 0% | 0% | 0.2028% | 0.2028% | 1
12.0.C | 12.152.C | SINAPI | 89403 | TUBO, PVC, SOLDÁVEL, DN 32MM, INSTALADO EM RAMAL DE DISTRIBUIÇÃO DE ÁGUA - FORNECIMENTO E INSTALAÇÃO. AF_06/2022 | M | 42.55 | 22.18 | 943.75 | 27.39 | 1165.44 | SERVIÇOS | TABELA | 2 |  |  | 3 | 5 | 7 | 0% | 0% | 0% | 0% | 0.05976% | 0.05976% | 0.05976% | 0% | 0% | 0% | 0% | 0% | 0% | 0% | 0% | 0% | 0% | 0% | 0% | 0% | 0% | 0% | 0% | 0% | 0.1793% | 0.1793% | 1
12.0.C | 12.153.C | SINAPI | 89357 | TUBO, PVC, SOLDÁVEL, DN 32MM, INSTALADO EM RAMAL OU SUB-RAMAL DE ÁGUA - FORNECIMENTO E INSTALAÇÃO. AF_06/2022 | M | 2.58 | 37.98 | 97.98 | 46.91 | 121.02 | SERVIÇOS | TABELA | 2 |  |  | 3 | 5 | 7 | 0% | 0% | 0% | 0% | 0.006206% | 0.006206% | 0.006206% | 0% | 0% | 0% | 0% | 0% | 0% | 0% | 0% | 0% | 0% | 0% | 0% | 0% | 0% | 0% | 0% | 0% | 0.01862% | 0.01862% | 1
12.0.C | 12.154.C | COMPOSIÇÃO | COMP-SAQ/440 | LUVA COM BUCHA DE LATÃO, PVC, SOLDÁVEL, DN 25MM X 1/2, INSTALADO EM RAMAL OU SUB-RAMAL DE ÁGUA - FORNECIMENTO E INSTALAÇÃO. | UN | 1 | 12.9 | 12.9 | 15.93 | 15.93 | SERVIÇOS | TABELA | SEM CASAS DEPOIS DA VÍRGULA |  |  | 3 | 5 | 7 | 0% | 0% | 0% | 0% | 0.0008169% | 0.0008169% | 0.0008169% | 0% | 0% | 0% | 0% | 0% | 0% | 0% | 0% | 0% | 0% | 0% | 0% | 0% | 0% | 0% | 0% | 0% | 0.002451% | 0.002451% | 1
12.0.C | 12.155.C | SINAPI | 89446 | TUBO, PVC, SOLDÁVEL, DN 25MM, INSTALADO EM PRUMADA DE ÁGUA - FORNECIMENTO E INSTALAÇÃO. AF_06/2022 | M | 48.92 | 6.18 | 302.32 | 7.63 | 373.25 | SERVIÇOS | TABELA | 2 |  |  | 3 | 5 | 7 | 0% | 0% | 0% | 0% | 0.01914% | 0.01914% | 0.01914% | 0% | 0% | 0% | 0% | 0% | 0% | 0% | 0% | 0% | 0% | 0% | 0% | 0% | 0% | 0% | 0% | 0% | 0.05742% | 0.05742% | 1
12.0.C | 12.156.C | SINAPI | 89447 | TUBO, PVC, SOLDÁVEL, DN 32MM, INSTALADO EM PRUMADA DE ÁGUA - FORNECIMENTO E INSTALAÇÃO. AF_06/2022 | M | 36.78 | 12.26 | 450.92 | 15.14 | 556.84 | SERVIÇOS | TABELA | 2 |  |  | 3 | 5 | 7 | 0% | 0% | 0% | 0% | 0.02856% | 0.02856% | 0.02856% | 0% | 0% | 0% | 0% | 0% | 0% | 0% | 0% | 0% | 0% | 0% | 0% | 0% | 0% | 0% | 0% | 0% | 0.08567% | 0.08567% | 1
12.0.C | 12.157.C | SINAPI | 89448 | TUBO, PVC, SOLDÁVEL, DN 40MM, INSTALADO EM PRUMADA DE ÁGUA - FORNECIMENTO E INSTALAÇÃO. AF_06/2022 | M | 8.93 | 18.75 | 167.43 | 23.16 | 206.81 | SERVIÇOS | TABELA | 2 |  |  | 3 | 5 | 7 | 0% | 0% | 0% | 0% | 0.01061% | 0.01061% | 0.01061% | 0% | 0% | 0% | 0% | 0% | 0% | 0% | 0% | 0% | 0% | 0% | 0% | 0% | 0% | 0% | 0% | 0% | 0.03182% | 0.03182% | 1
12.0.C | 12.158.C | SINAPI | 89536 | UNIÃO, PVC, SOLDÁVEL, DN 25MM, INSTALADO EM PRUMADA DE ÁGUA - FORNECIMENTO E INSTALAÇÃO. AF_06/2022 | UN | 7 | 13.26 | 92.82 | 16.38 | 114.66 | SERVIÇOS | TABELA | SEM CASAS DEPOIS DA VÍRGULA |  |  | 3 | 5 | 7 | 0% | 0% | 0% | 0% | 0.00588% | 0.00588% | 0.00588% | 0% | 0% | 0% | 0% | 0% | 0% | 0% | 0% | 0% | 0% | 0% | 0% | 0% | 0% | 0% | 0% | 0% | 0.01764% | 0.01764% | 1
12.0.C | 12.159.C | SINAPI | 89408 | JOELHO 90 GRAUS, PVC, SOLDÁVEL, DN 25MM, INSTALADO EM RAMAL DE DISTRIBUIÇÃO DE ÁGUA - FORNECIMENTO E INSTALAÇÃO. AF_06/2022 | UN | 10 | 10.19 | 101.9 | 12.58 | 125.8 | SERVIÇOS | TABELA | SEM CASAS DEPOIS DA VÍRGULA |  |  | 3 | 5 | 7 | 0% | 0% | 0% | 0% | 0.006451% | 0.006451% | 0.006451% | 0% | 0% | 0% | 0% | 0% | 0% | 0% | 0% | 0% | 0% | 0% | 0% | 0% | 0% | 0% | 0% | 0% | 0.01935% | 0.01935% | 1
12.0.C | 12.160.C | SINAPI | 89481 | JOELHO 90 GRAUS, PVC, SOLDÁVEL, DN 25MM, INSTALADO EM PRUMADA DE ÁGUA - FORNECIMENTO E INSTALAÇÃO. AF_06/2022 | UN | 15 | 6.27 | 94.05 | 7.74 | 116.1 | SERVIÇOS | TABELA | SEM CASAS DEPOIS DA VÍRGULA |  |  | 3 | 5 | 7 | 0% | 0% | 0% | 0% | 0.005954% | 0.005954% | 0.005954% | 0% | 0% | 0% | 0% | 0% | 0% | 0% | 0% | 0% | 0% | 0% | 0% | 0% | 0% | 0% | 0% | 0% | 0.01786% | 0.01786% | 1
12.0.C | 12.161.C | SINAPI | 89489 | CURVA 90 GRAUS, PVC, SOLDÁVEL, DN 25MM, INSTALADO EM PRUMADA DE ÁGUA - FORNECIMENTO E INSTALAÇÃO. AF_06/2022 | UN | 10 | 8.88 | 88.8 | 10.96 | 109.6 | SERVIÇOS | TABELA | SEM CASAS DEPOIS DA VÍRGULA |  |  | 3 | 5 | 7 | 0% | 0% | 0% | 0% | 0.00562% | 0.00562% | 0.00562% | 0% | 0% | 0% | 0% | 0% | 0% | 0% | 0% | 0% | 0% | 0% | 0% | 0% | 0% | 0% | 0% | 0% | 0.01686% | 0.01686% | 1
12.0.C | 12.162.C | SINAPI | 89410 | CURVA 90 GRAUS, PVC, SOLDÁVEL, DN 25MM, INSTALADO EM RAMAL DE DISTRIBUIÇÃO DE ÁGUA - FORNECIMENTO E INSTALAÇÃO. AF_06/2022 | UN | 2 | 12.8 | 25.6 | 15.81 | 31.62 | SERVIÇOS | TABELA | SEM CASAS DEPOIS DA VÍRGULA |  |  | 3 | 5 | 7 | 0% | 0% | 0% | 0% | 0.001622% | 0.001622% | 0.001622% | 0% | 0% | 0% | 0% | 0% | 0% | 0% | 0% | 0% | 0% | 0% | 0% | 0% | 0% | 0% | 0% | 0% | 0.004865% | 0.004865% | 1
12.0.C | 12.163.C | SINAPI | 89492 | JOELHO 90 GRAUS, PVC, SOLDÁVEL, DN 32MM, INSTALADO EM PRUMADA DE ÁGUA - FORNECIMENTO E INSTALAÇÃO. AF_06/2022 | UN | 10 | 9.58 | 95.8 | 11.83 | 118.3 | SERVIÇOS | TABELA | SEM CASAS DEPOIS DA VÍRGULA |  |  | 3 | 5 | 7 | 0% | 0% | 0% | 0% | 0.006067% | 0.006067% | 0.006067% | 0% | 0% | 0% | 0% | 0% | 0% | 0% | 0% | 0% | 0% | 0% | 0% | 0% | 0% | 0% | 0% | 0% | 0.0182% | 0.0182% | 1
12.0.C | 12.164.C | SINAPI | 89413 | JOELHO 90 GRAUS, PVC, SOLDÁVEL, DN 32MM, INSTALADO EM RAMAL DE DISTRIBUIÇÃO DE ÁGUA - FORNECIMENTO E INSTALAÇÃO. AF_06/2022 | UN | 2 | 14.15 | 28.3 | 17.47 | 34.94 | SERVIÇOS | TABELA | SEM CASAS DEPOIS DA VÍRGULA |  |  | 3 | 5 | 7 | 0% | 0% | 0% | 0% | 0.001792% | 0.001792% | 0.001792% | 0% | 0% | 0% | 0% | 0% | 0% | 0% | 0% | 0% | 0% | 0% | 0% | 0% | 0% | 0% | 0% | 0% | 0.005375% | 0.005375% | 1
12.0.C | 12.165.C | SINAPI | 89497 | JOELHO 90 GRAUS, PVC, SOLDÁVEL, DN 40MM, INSTALADO EM PRUMADA DE ÁGUA - FORNECIMENTO E INSTALAÇÃO. AF_06/2022 | UN | 4 | 15.17 | 60.68 | 18.73 | 74.92 | SERVIÇOS | TABELA | SEM CASAS DEPOIS DA VÍRGULA |  |  | 3 | 5 | 7 | 0% | 0% | 0% | 0% | 0.003842% | 0.003842% | 0.003842% | 0% | 0% | 0% | 0% | 0% | 0% | 0% | 0% | 0% | 0% | 0% | 0% | 0% | 0% | 0% | 0% | 0% | 0.01153% | 0.01153% | 1
12.0.C | 12.166.C | SINAPI | 89528 | LUVA, PVC, SOLDÁVEL, DN 25MM, INSTALADO EM PRUMADA DE ÁGUA - FORNECIMENTO E INSTALAÇÃO. AF_06/2022 | UN | 3 | 4.98 | 14.94 | 6.15 | 18.45 | SERVIÇOS | TABELA | SEM CASAS DEPOIS DA VÍRGULA |  |  | 3 | 5 | 7 | 0% | 0% | 0% | 0% | 0.0009461% | 0.0009461% | 0.0009461% | 0% | 0% | 0% | 0% | 0% | 0% | 0% | 0% | 0% | 0% | 0% | 0% | 0% | 0% | 0% | 0% | 0% | 0.002838% | 0.002838% | 1
12.0.C | 12.167.C | SINAPI | 89415 | CURVA 90 GRAUS, PVC, SOLDÁVEL, DN 32MM, INSTALADO EM RAMAL DE DISTRIBUIÇÃO DE ÁGUA - FORNECIMENTO E INSTALAÇÃO. AF_06/2022 | UN | 2 | 18.81 | 37.62 | 23.23 | 46.46 | SERVIÇOS | TABELA | SEM CASAS DEPOIS DA VÍRGULA |  |  | 3 | 5 | 7 | 0% | 0% | 0% | 0% | 0.002383% | 0.002383% | 0.002383% | 0% | 0% | 0% | 0% | 0% | 0% | 0% | 0% | 0% | 0% | 0% | 0% | 0% | 0% | 0% | 0% | 0% | 0.007148% | 0.007148% | 1
12.0.C | 12.168.C | SINAPI | 89494 | CURVA 90 GRAUS, PVC, SOLDÁVEL, DN 32MM, INSTALADO EM PRUMADA DE ÁGUA - FORNECIMENTO E INSTALAÇÃO. AF_06/2022 | UN | 5 | 14.24 | 71.2 | 17.59 | 87.95 | SERVIÇOS | TABELA | SEM CASAS DEPOIS DA VÍRGULA |  |  | 3 | 5 | 7 | 0% | 0% | 0% | 0% | 0.00451% | 0.00451% | 0.00451% | 0% | 0% | 0% | 0% | 0% | 0% | 0% | 0% | 0% | 0% | 0% | 0% | 0% | 0% | 0% | 0% | 0% | 0.01353% | 0.01353% | 1
12.0.C | 12.169.C | SINAPI | 89541 | LUVA, PVC, SOLDÁVEL, DN 32MM, INSTALADO EM PRUMADA DE ÁGUA - FORNECIMENTO E INSTALAÇÃO. AF_06/2022 | UN | 1 | 7.42 | 7.42 | 9.16 | 9.16 | SERVIÇOS | TABELA | SEM CASAS DEPOIS DA VÍRGULA |  |  | 3 | 5 | 7 | 0% | 0% | 0% | 0% | 0.0004697% | 0.0004697% | 0.0004697% | 0% | 0% | 0% | 0% | 0% | 0% | 0% | 0% | 0% | 0% | 0% | 0% | 0% | 0% | 0% | 0% | 0% | 0.001409% | 0.001409% | 1
12.0.C | 12.170.C | SINAPI | 89358 | JOELHO 90 GRAUS, PVC, SOLDÁVEL, DN 20MM, INSTALADO EM RAMAL OU SUB-RAMAL DE ÁGUA - FORNECIMENTO E INSTALAÇÃO. AF_06/2022 | UN | 11 | 9.39 | 103.29 | 11.59 | 127.49 | SERVIÇOS | TABELA | SEM CASAS DEPOIS DA VÍRGULA |  |  | 3 | 5 | 7 | 0% | 0% | 0% | 0% | 0.006538% | 0.006538% | 0.006538% | 0% | 0% | 0% | 0% | 0% | 0% | 0% | 0% | 0% | 0% | 0% | 0% | 0% | 0% | 0% | 0% | 0% | 0.01961% | 0.01961% | 1
12.0.C | 12.171.C | SINAPI | 89404 | JOELHO 90 GRAUS, PVC, SOLDÁVEL, DN 20MM, INSTALADO EM RAMAL DE DISTRIBUIÇÃO DE ÁGUA - FORNECIMENTO E INSTALAÇÃO. AF_06/2022 | UN | 29 | 8.56 | 248.24 | 10.57 | 306.53 | SERVIÇOS | TABELA | SEM CASAS DEPOIS DA VÍRGULA |  |  | 3 | 5 | 7 | 0% | 0% | 0% | 0% | 0.01572% | 0.01572% | 0.01572% | 0% | 0% | 0% | 0% | 0% | 0% | 0% | 0% | 0% | 0% | 0% | 0% | 0% | 0% | 0% | 0% | 0% | 0.04716% | 0.04716% | 1
12.0.C | 12.172.C | COMPOSIÇÃO | COMP-SAQ/1000 | ADAPTADOR CURTO COM BOLSA E ROSCA PARA REGISTRO, PVC, SOLDÁVEL, DN 25MM X 3/4, INSTALADO EM PRUMADA DE ÁGUA - FORNECIMENTO E INSTALAÇÃO. | UN | 8 | 5.06 | 40.48 | 6.25 | 50 | SERVIÇOS | TABELA | SEM CASAS DEPOIS DA VÍRGULA |  |  | 3 | 5 | 7 | 0% | 0% | 0% | 0% | 0.002564% | 0.002564% | 0.002564% | 0% | 0% | 0% | 0% | 0% | 0% | 0% | 0% | 0% | 0% | 0% | 0% | 0% | 0% | 0% | 0% | 0% | 0.007692% | 0.007692% | 1
12.0.C | 12.173.C | SINAPI | 89363 | JOELHO 45 GRAUS, PVC, SOLDÁVEL, DN 25MM, INSTALADO EM RAMAL OU SUB-RAMAL DE ÁGUA - FORNECIMENTO E INSTALAÇÃO. AF_06/2022 | UN | 2 | 12.04 | 24.08 | 14.87 | 29.74 | SERVIÇOS | TABELA | SEM CASAS DEPOIS DA VÍRGULA |  |  | 3 | 5 | 7 | 0% | 0% | 0% | 0% | 0.001525% | 0.001525% | 0.001525% | 0% | 0% | 0% | 0% | 0% | 0% | 0% | 0% | 0% | 0% | 0% | 0% | 0% | 0% | 0% | 0% | 0% | 0.004575% | 0.004575% | 1
12.0.C | 12.174.C | SINAPI | 89368 | JOELHO 45 GRAUS, PVC, SOLDÁVEL, DN 32MM, INSTALADO EM RAMAL OU SUB-RAMAL DE ÁGUA - FORNECIMENTO E INSTALAÇÃO. AF_06/2022 | UN | 1 | 17.29 | 17.29 | 21.35 | 21.35 | SERVIÇOS | TABELA | SEM CASAS DEPOIS DA VÍRGULA |  |  | 3 | 5 | 7 | 0% | 0% | 0% | 0% | 0.001095% | 0.001095% | 0.001095% | 0% | 0% | 0% | 0% | 0% | 0% | 0% | 0% | 0% | 0% | 0% | 0% | 0% | 0% | 0% | 0% | 0% | 0.003285% | 0.003285% | 1
12.0.C | 12.175.C | SINAPI | 89359 | JOELHO 45 GRAUS, PVC, SOLDÁVEL, DN 20MM, INSTALADO EM RAMAL OU SUB-RAMAL DE ÁGUA - FORNECIMENTO E INSTALAÇÃO. AF_06/2022 | UN | 3 | 10.02 | 30.06 | 12.37 | 37.11 | SERVIÇOS | TABELA | SEM CASAS DEPOIS DA VÍRGULA |  |  | 3 | 5 | 7 | 0% | 0% | 0% | 0% | 0.001903% | 0.001903% | 0.001903% | 0% | 0% | 0% | 0% | 0% | 0% | 0% | 0% | 0% | 0% | 0% | 0% | 0% | 0% | 0% | 0% | 0% | 0.005709% | 0.005709% | 1
12.0.C | 12.176.C | SINAPI | 89390 | UNIÃO, PVC, SOLDÁVEL, DN 32MM, INSTALADO EM RAMAL OU SUB-RAMAL DE ÁGUA - FORNECIMENTO E INSTALAÇÃO. AF_06/2022 | UN | 2 | 24.46 | 48.92 | 30.21 | 60.42 | SERVIÇOS | TABELA | SEM CASAS DEPOIS DA VÍRGULA |  |  | 3 | 5 | 7 | 0% | 0% | 0% | 0% | 0.003098% | 0.003098% | 0.003098% | 0% | 0% | 0% | 0% | 0% | 0% | 0% | 0% | 0% | 0% | 0% | 0% | 0% | 0% | 0% | 0% | 0% | 0.009295% | 0.009295% | 1
12.0.C | 12.177.C | SINAPI | 89552 | UNIÃO, PVC, SOLDÁVEL, DN 32MM, INSTALADO EM PRUMADA DE ÁGUA - FORNECIMENTO E INSTALAÇÃO. AF_06/2022 | UN | 16 | 20.66 | 330.56 | 25.52 | 408.32 | SERVIÇOS | TABELA | SEM CASAS DEPOIS DA VÍRGULA |  |  | 3 | 5 | 7 | 0% | 0% | 0% | 0% | 0.02094% | 0.02094% | 0.02094% | 0% | 0% | 0% | 0% | 0% | 0% | 0% | 0% | 0% | 0% | 0% | 0% | 0% | 0% | 0% | 0% | 0% | 0.06282% | 0.06282% | 1
12.0.C | 12.178.C | SINAPI | 89568 | UNIÃO, PVC, SOLDÁVEL, DN 40MM, INSTALADO EM PRUMADA DE ÁGUA - FORNECIMENTO E INSTALAÇÃO. AF_06/2022 | UN | 3 | 36.16 | 108.48 | 44.66 | 133.98 | SERVIÇOS | TABELA | SEM CASAS DEPOIS DA VÍRGULA |  |  | 3 | 5 | 7 | 0% | 0% | 0% | 0% | 0.006871% | 0.006871% | 0.006871% | 0% | 0% | 0% | 0% | 0% | 0% | 0% | 0% | 0% | 0% | 0% | 0% | 0% | 0% | 0% | 0% | 0% | 0.02061% | 0.02061% | 1
12.0.C | 12.179.C | SINAPI | 89426 | LUVA DE REDUÇÃO, PVC, SOLDÁVEL, DN 32MM X 25MM, INSTALADO EM RAMAL DE DISTRIBUIÇÃO DE ÁGUA - FORNECIMENTO E INSTALAÇÃO. AF_06/2022 | UN | 3 | 11 | 33 | 13.58 | 40.74 | SERVIÇOS | TABELA | SEM CASAS DEPOIS DA VÍRGULA |  |  | 3 | 5 | 7 | 0% | 0% | 0% | 0% | 0.002089% | 0.002089% | 0.002089% | 0% | 0% | 0% | 0% | 0% | 0% | 0% | 0% | 0% | 0% | 0% | 0% | 0% | 0% | 0% | 0% | 0% | 0.006268% | 0.006268% | 1
12.0.C | 12.180.C | SINAPI | 89440 | TE, PVC, SOLDÁVEL, DN 25MM, INSTALADO EM RAMAL DE DISTRIBUIÇÃO DE ÁGUA - FORNECIMENTO E INSTALAÇÃO. AF_06/2022 | UN | 3 | 14.08 | 42.24 | 17.39 | 52.17 | SERVIÇOS | TABELA | SEM CASAS DEPOIS DA VÍRGULA |  |  | 3 | 5 | 7 | 0% | 0% | 0% | 0% | 0.002675% | 0.002675% | 0.002675% | 0% | 0% | 0% | 0% | 0% | 0% | 0% | 0% | 0% | 0% | 0% | 0% | 0% | 0% | 0% | 0% | 0% | 0.008026% | 0.008026% | 1
12.0.C | 12.181.C | SINAPI | 89617 | TE, PVC, SOLDÁVEL, DN 25MM, INSTALADO EM PRUMADA DE ÁGUA - FORNECIMENTO E INSTALAÇÃO. AF_06/2022 | UN | 3 | 8.85 | 26.55 | 10.93 | 32.79 | SERVIÇOS | TABELA | SEM CASAS DEPOIS DA VÍRGULA |  |  | 3 | 5 | 7 | 0% | 0% | 0% | 0% | 0.001682% | 0.001682% | 0.001682% | 0% | 0% | 0% | 0% | 0% | 0% | 0% | 0% | 0% | 0% | 0% | 0% | 0% | 0% | 0% | 0% | 0% | 0.005045% | 0.005045% | 1
12.0.C | 12.182.C | SINAPI | 94690 | TÊ, PVC, SOLDÁVEL, DN 32 MM INSTALADO EM RESERVAÇÃO DE ÁGUA DE EDIFICAÇÃO QUE POSSUA RESERVATÓRIO DE FIBRA/FIBROCIMENTO FORNECIMENTO E INSTALAÇÃO. AF_06/2016 | UN | 7 | 16.55 | 115.85 | 20.44 | 143.08 | SERVIÇOS | TABELA | SEM CASAS DEPOIS DA VÍRGULA |  |  | 3 | 5 | 7 | 0% | 0% | 0% | 0% | 0.007337% | 0.007337% | 0.007337% | 0% | 0% | 0% | 0% | 0% | 0% | 0% | 0% | 0% | 0% | 0% | 0% | 0% | 0% | 0% | 0% | 0% | 0.02201% | 0.02201% | 1
12.0.C | 12.183.C | SINAPI | 94692 | TÊ, PVC, SOLDÁVEL, DN 40 MM INSTALADO EM RESERVAÇÃO DE ÁGUA DE EDIFICAÇÃO QUE POSSUA RESERVATÓRIO DE FIBRA/FIBROCIMENTO FORNECIMENTO E INSTALAÇÃO. AF_06/2016 | UN | 4 | 29.23 | 116.92 | 36.1 | 144.4 | SERVIÇOS | TABELA | SEM CASAS DEPOIS DA VÍRGULA |  |  | 3 | 5 | 7 | 0% | 0% | 0% | 0% | 0.007405% | 0.007405% | 0.007405% | 0% | 0% | 0% | 0% | 0% | 0% | 0% | 0% | 0% | 0% | 0% | 0% | 0% | 0% | 0% | 0% | 0% | 0.02221% | 0.02221% | 1
12.0.C | 12.184.C | SINAPI | 89438 | TE, PVC, SOLDÁVEL, DN 20MM, INSTALADO EM RAMAL DE DISTRIBUIÇÃO DE ÁGUA - FORNECIMENTO E INSTALAÇÃO. AF_06/2022 | UN | 3 | 11.9 | 35.7 | 14.7 | 44.1 | SERVIÇOS | TABELA | SEM CASAS DEPOIS DA VÍRGULA |  |  | 3 | 5 | 7 | 0% | 0% | 0% | 0% | 0.002261% | 0.002261% | 0.002261% | 0% | 0% | 0% | 0% | 0% | 0% | 0% | 0% | 0% | 0% | 0% | 0% | 0% | 0% | 0% | 0% | 0% | 0.006784% | 0.006784% | 1
12.0.C | 12.185.C | SINAPI | 89393 | TE, PVC, SOLDÁVEL, DN 20MM, INSTALADO EM RAMAL OU SUB-RAMAL DE ÁGUA - FORNECIMENTO E INSTALAÇÃO. AF_06/2022 | UN | 20 | 13.01 | 260.2 | 16.07 | 321.4 | SERVIÇOS | TABELA | SEM CASAS DEPOIS DA VÍRGULA |  |  | 3 | 5 | 7 | 0% | 0% | 0% | 0% | 0.01648% | 0.01648% | 0.01648% | 0% | 0% | 0% | 0% | 0% | 0% | 0% | 0% | 0% | 0% | 0% | 0% | 0% | 0% | 0% | 0% | 0% | 0.04945% | 0.04945% | 1
12.0.C | 12.186.C | SINAPI | 103011 | VÁLVULA DE RETENÇÃO, DE BRONZE, PÉ COM CRIVOS, ROSCÁVEL, 1" - FORNECIMENTO E INSTALAÇÃO. AF_08/2021 | UN | 2 | 43.72 | 87.44 | 54 | 108 | SERVIÇOS | TABELA | SEM CASAS DEPOIS DA VÍRGULA |  |  | 3 | 5 | 7 | 0% | 0% | 0% | 0% | 0.005538% | 0.005538% | 0.005538% | 0% | 0% | 0% | 0% | 0% | 0% | 0% | 0% | 0% | 0% | 0% | 0% | 0% | 0% | 0% | 0% | 0% | 0.01662% | 0.01662% | 1
12.0.C | 12.187.C | SINAPI | 99628 | VÁLVULA DE RETENÇÃO VERTICAL, DE BRONZE, ROSCÁVEL, 3/4" - FORNECIMENTO E INSTALAÇÃO. AF_08/2021 | UN | 1 | 43.03 | 43.03 | 53.15 | 53.15 | SERVIÇOS | TABELA | SEM CASAS DEPOIS DA VÍRGULA |  |  | 3 | 5 | 7 | 0% | 0% | 0% | 0% | 0.002726% | 0.002726% | 0.002726% | 0% | 0% | 0% | 0% | 0% | 0% | 0% | 0% | 0% | 0% | 0% | 0% | 0% | 0% | 0% | 0% | 0% | 0.008177% | 0.008177% | 1
12.0.C | 12.188.C | SINAPI | 94703 | ADAPTADOR COM FLANGE E ANEL DE VEDAÇÃO, PVC, SOLDÁVEL, DN 25 MM X 3/4 , INSTALADO EM RESERVAÇÃO DE ÁGUA DE EDIFICAÇÃO QUE POSSUA RESERVATÓRIO DE FIBRA/FIBROCIMENTO FORNECIMENTO E INSTALAÇÃO. AF_06/2016 | UN | 3 | 24.42 | 73.26 | 30.16 | 90.48 | SERVIÇOS | TABELA | SEM CASAS DEPOIS DA VÍRGULA |  |  | 3 | 5 | 7 | 0% | 0% | 0% | 0% | 0.00464% | 0.00464% | 0.00464% | 0% | 0% | 0% | 0% | 0% | 0% | 0% | 0% | 0% | 0% | 0% | 0% | 0% | 0% | 0% | 0% | 0% | 0.01392% | 0.01392% | 1
12.0.C | 12.189.C | SINAPI | 94704 | ADAPTADOR COM FLANGE E ANEL DE VEDAÇÃO, PVC, SOLDÁVEL, DN 32 MM X 1 , INSTALADO EM RESERVAÇÃO DE ÁGUA DE EDIFICAÇÃO QUE POSSUA RESERVATÓRIO DE FIBRA/FIBROCIMENTO FORNECIMENTO E INSTALAÇÃO. AF_06/2016 | UN | 10 | 31.6 | 316 | 39.03 | 390.3 | SERVIÇOS | TABELA | SEM CASAS DEPOIS DA VÍRGULA |  |  | 3 | 5 | 7 | 0% | 0% | 0% | 0% | 0.02001% | 0.02001% | 0.02001% | 0% | 0% | 0% | 0% | 0% | 0% | 0% | 0% | 0% | 0% | 0% | 0% | 0% | 0% | 0% | 0% | 0% | 0.06004% | 0.06004% | 1
12.0.C | 12.190.C | SINAPI | 94705 | ADAPTADOR COM FLANGE E ANEL DE VEDAÇÃO, PVC, SOLDÁVEL, DN 40 MM X 1 1/4 , INSTALADO EM RESERVAÇÃO DE ÁGUA DE EDIFICAÇÃO QUE POSSUA RESERVATÓRIO DE FIBRA/FIBROCIMENTO FORNECIMENTO E INSTALAÇÃO. AF_06/2016 | UN | 3 | 42.25 | 126.75 | 52.19 | 156.57 | SERVIÇOS | TABELA | SEM CASAS DEPOIS DA VÍRGULA |  |  | 3 | 5 | 7 | 0% | 0% | 0% | 0% | 0.008029% | 0.008029% | 0.008029% | 0% | 0% | 0% | 0% | 0% | 0% | 0% | 0% | 0% | 0% | 0% | 0% | 0% | 0% | 0% | 0% | 0% | 0.02409% | 0.02409% | 1
12.0.C | 12.191.C | SINAPI | 94796 | TORNEIRA DE BOIA PARA CAIXA D'ÁGUA, ROSCÁVEL, 3/4" - FORNECIMENTO E INSTALAÇÃO. AF_08/2021 | UN | 2 | 82.01 | 164.02 | 101.3 | 202.6 | SERVIÇOS | TABELA | SEM CASAS DEPOIS DA VÍRGULA |  |  | 3 | 5 | 7 | 0% | 0% | 0% | 0% | 0.01039% | 0.01039% | 0.01039% | 0% | 0% | 0% | 0% | 0% | 0% | 0% | 0% | 0% | 0% | 0% | 0% | 0% | 0% | 0% | 0% | 0% | 0.03117% | 0.03117% | 1
12.0.C | 12.192.C | SINAPI | 95675 | HIDRÔMETRO DN 25 (¾ ), 5,0 M³/H FORNECIMENTO E INSTALAÇÃO. AF_11/2016 | UN | 1 | 278.94 | 278.94 | 344.57 | 344.57 | SERVIÇOS | TABELA | SEM CASAS DEPOIS DA VÍRGULA |  |  | 3 | 5 | 7 | 0% | 0% | 0% | 0% | 0.01767% | 0.01767% | 0.01767% | 0% | 0% | 0% | 0% | 0% | 0% | 0% | 0% | 0% | 0% | 0% | 0% | 0% | 0% | 0% | 0% | 0% | 0.05301% | 0.05301% | 1
12.0.C | 12.193.C | SINAPI | 95643 | KIT CAVALETE PARA MEDIÇÃO DE ÁGUA - ENTRADA INDIVIDUALIZADA, EM PVC DN 25 (¾), PARA 4 MEDIDORES  FORNECIMENTO E INSTALAÇÃO (EXCLUSIVE HIDRÔMETRO). AF_11/2016 | UN | 1 | 621.31 | 621.31 | 767.5 | 767.5 | SERVIÇOS | TABELA | SEM CASAS DEPOIS DA VÍRGULA |  |  | 3 | 5 | 7 | 0% | 0% | 0% | 0% | 0.03936% | 0.03936% | 0.03936% | 0% | 0% | 0% | 0% | 0% | 0% | 0% | 0% | 0% | 0% | 0% | 0% | 0% | 0% | 0% | 0% | 0% | 0.1181% | 0.1181% | 1
12.0.C | 12.194.C | SINAPI | 102591 | FURO EM CAIXA D'ÁGUA COM ESPESSURA DE 2 ATÉ 5 MM E DIÂMETRO DE 25 MM. AF_06/2021 | UN | 3 | 5.08 | 15.24 | 6.27 | 18.81 | SERVIÇOS | TABELA | SEM CASAS DEPOIS DA VÍRGULA |  |  | 3 | 5 | 7 | 0% | 0% | 0% | 0% | 0.0009646% | 0.0009646% | 0.0009646% | 0% | 0% | 0% | 0% | 0% | 0% | 0% | 0% | 0% | 0% | 0% | 0% | 0% | 0% | 0% | 0% | 0% | 0.002894% | 0.002894% | 1
12.0.C | 12.195.C | SINAPI | 102593 | FURO EM CAIXA D'ÁGUA COM ESPESSURA DE 2 ATÉ 5 MM E DIÂMETRO DE 32 MM. AF_06/2021 | UN | 10 | 5.74 | 57.4 | 7.09 | 70.9 | SERVIÇOS | TABELA | SEM CASAS DEPOIS DA VÍRGULA |  |  | 3 | 5 | 7 | 0% | 0% | 0% | 0% | 0.003636% | 0.003636% | 0.003636% | 0% | 0% | 0% | 0% | 0% | 0% | 0% | 0% | 0% | 0% | 0% | 0% | 0% | 0% | 0% | 0% | 0% | 0.01091% | 0.01091% | 1
12.0.C | 12.196.C | SINAPI | 102595 | FURO EM CAIXA D'ÁGUA COM ESPESSURA DE 2 ATÉ 5 MM E DIÂMETRO DE 40 MM. AF_06/2021 | UN | 3 | 6.48 | 19.44 | 8 | 24 | SERVIÇOS | TABELA | SEM CASAS DEPOIS DA VÍRGULA |  |  | 3 | 5 | 7 | 0% | 0% | 0% | 0% | 0.001231% | 0.001231% | 0.001231% | 0% | 0% | 0% | 0% | 0% | 0% | 0% | 0% | 0% | 0% | 0% | 0% | 0% | 0% | 0% | 0% | 0% | 0.003692% | 0.003692% | 1
12.0.C | 12.197.C | SINAPI | 89399 | TÊ COM BUCHA DE LATÃO NA BOLSA CENTRAL, PVC, SOLDÁVEL, DN 32MM X 3/4 , INSTALADO EM RAMAL OU SUB-RAMAL DE ÁGUA - FORNECIMENTO E INSTALAÇÃO. AF_06/2022 | UN | 4 | 28.61 | 114.44 | 35.34 | 141.36 | SERVIÇOS | TABELA | SEM CASAS DEPOIS DA VÍRGULA |  |  | 3 | 5 | 7 | 0% | 0% | 0% | 0% | 0.007249% | 0.007249% | 0.007249% | 0% | 0% | 0% | 0% | 0% | 0% | 0% | 0% | 0% | 0% | 0% | 0% | 0% | 0% | 0% | 0% | 0% | 0.02175% | 0.02175% | 1
12.0.C | 12.198.C | SINAPI | 89394 | TÊ COM BUCHA DE LATÃO NA BOLSA CENTRAL, PVC, SOLDÁVEL, DN 20MM X 1/2 , INSTALADO EM RAMAL OU SUB-RAMAL DE ÁGUA - FORNECIMENTO E INSTALAÇÃO. AF_06/2022 | UN | 14 | 21.54 | 301.56 | 26.6 | 372.4 | SERVIÇOS | TABELA | SEM CASAS DEPOIS DA VÍRGULA |  |  | 3 | 5 | 7 | 0% | 0% | 0% | 0% | 0.0191% | 0.0191% | 0.0191% | 0% | 0% | 0% | 0% | 0% | 0% | 0% | 0% | 0% | 0% | 0% | 0% | 0% | 0% | 0% | 0% | 0% | 0.05729% | 0.05729% | 1
12.0.C | 12.199.C | SINAPI | 89397 | TÊ DE REDUÇÃO, PVC, SOLDÁVEL, DN 25MM X 20MM, INSTALADO EM RAMAL OU SUB-RAMAL DE ÁGUA - FORNECIMENTO E INSTALAÇÃO. AF_06/2022 | UN | 8 | 17.3 | 138.4 | 21.37 | 170.96 | SERVIÇOS | TABELA | SEM CASAS DEPOIS DA VÍRGULA |  |  | 3 | 5 | 7 | 0% | 0% | 0% | 0% | 0.008767% | 0.008767% | 0.008767% | 0% | 0% | 0% | 0% | 0% | 0% | 0% | 0% | 0% | 0% | 0% | 0% | 0% | 0% | 0% | 0% | 0% | 0.0263% | 0.0263% | 1
12.0.C | 12.200.C | SINAPI | 89442 | TÊ DE REDUÇÃO, PVC, SOLDÁVEL, DN 25MM X 20MM, INSTALADO EM RAMAL DE DISTRIBUIÇÃO DE ÁGUA - FORNECIMENTO E INSTALAÇÃO. AF_06/2022 | UN | 4 | 16.11 | 64.44 | 19.9 | 79.6 | SERVIÇOS | TABELA | SEM CASAS DEPOIS DA VÍRGULA |  |  | 3 | 5 | 7 | 0% | 0% | 0% | 0% | 0.004082% | 0.004082% | 0.004082% | 0% | 0% | 0% | 0% | 0% | 0% | 0% | 0% | 0% | 0% | 0% | 0% | 0% | 0% | 0% | 0% | 0% | 0.01225% | 0.01225% | 1
12.0.C | 12.201.C | SINAPI | 89622 | TÊ DE REDUÇÃO, PVC, SOLDÁVEL, DN 32MM X 25MM, INSTALADO EM PRUMADA DE ÁGUA - FORNECIMENTO E INSTALAÇÃO. AF_06/2022 | UN | 1 | 16.15 | 16.15 | 19.95 | 19.95 | SERVIÇOS | TABELA | SEM CASAS DEPOIS DA VÍRGULA |  |  | 3 | 5 | 7 | 0% | 0% | 0% | 0% | 0.001023% | 0.001023% | 0.001023% | 0% | 0% | 0% | 0% | 0% | 0% | 0% | 0% | 0% | 0% | 0% | 0% | 0% | 0% | 0% | 0% | 0% | 0.003069% | 0.003069% | 1
12.0.C | 12.202.C | SINAPI | 94691 | TÊ DE REDUÇÃO, PVC, SOLDÁVEL, DN 32 MM X 25 MM, INSTALADO EM RESERVAÇÃO DE ÁGUA DE EDIFICAÇÃO QUE POSSUA RESERVATÓRIO DE FIBRA/FIBROCIMENTO FORNECIMENTO E INSTALAÇÃO. AF_06/2016 | UN | 5 | 19.91 | 99.55 | 24.59 | 122.95 | SERVIÇOS | TABELA | SEM CASAS DEPOIS DA VÍRGULA |  |  | 3 | 5 | 7 | 0% | 0% | 0% | 0% | 0.006305% | 0.006305% | 0.006305% | 0% | 0% | 0% | 0% | 0% | 0% | 0% | 0% | 0% | 0% | 0% | 0% | 0% | 0% | 0% | 0% | 0% | 0.01891% | 0.01891% | 1
12.0.C | 12.203.C | SINAPI | 94693 | TÊ DE REDUÇÃO, PVC, SOLDÁVEL, DN 40 MM X 32 MM, INSTALADO EM RESERVAÇÃO DE ÁGUA DE EDIFICAÇÃO QUE POSSUA RESERVATÓRIO DE FIBRA/FIBROCIMENTO FORNECIMENTO E INSTALAÇÃO. AF_06/2016 | UN | 4 | 28.59 | 114.36 | 35.31 | 141.24 | SERVIÇOS | TABELA | SEM CASAS DEPOIS DA VÍRGULA |  |  | 3 | 5 | 7 | 0% | 0% | 0% | 0% | 0.007243% | 0.007243% | 0.007243% | 0% | 0% | 0% | 0% | 0% | 0% | 0% | 0% | 0% | 0% | 0% | 0% | 0% | 0% | 0% | 0% | 0% | 0.02173% | 0.02173% | 1
12.0.C | 12.204.C | SINAPI | 94489 | REGISTRO DE ESFERA, PVC, SOLDÁVEL, COM VOLANTE, DN 25 MM - FORNECIMENTO E INSTALAÇÃO. AF_08/2021 | UN | 6 | 38.8 | 232.8 | 47.92 | 287.52 | SERVIÇOS | TABELA | SEM CASAS DEPOIS DA VÍRGULA |  |  | 3 | 5 | 7 | 0% | 0% | 0% | 0% | 0.01474% | 0.01474% | 0.01474% | 0% | 0% | 0% | 0% | 0% | 0% | 0% | 0% | 0% | 0% | 0% | 0% | 0% | 0% | 0% | 0% | 0% | 0.04423% | 0.04423% | 1
12.0.C | 12.205.C | SINAPI | 94490 | REGISTRO DE ESFERA, PVC, SOLDÁVEL, COM VOLANTE, DN 32 MM - FORNECIMENTO E INSTALAÇÃO. AF_08/2021 | UN | 16 | 57.76 | 924.16 | 71.35 | 1141.6 | SERVIÇOS | TABELA | SEM CASAS DEPOIS DA VÍRGULA |  |  | 3 | 5 | 7 | 0% | 0% | 0% | 0% | 0.05854% | 0.05854% | 0.05854% | 0% | 0% | 0% | 0% | 0% | 0% | 0% | 0% | 0% | 0% | 0% | 0% | 0% | 0% | 0% | 0% | 0% | 0.1756% | 0.1756% | 1
12.0.C | 12.206.C | SINAPI | 94491 | REGISTRO DE ESFERA, PVC, SOLDÁVEL, COM VOLANTE, DN 40 MM - FORNECIMENTO E INSTALAÇÃO. AF_08/2021 | UN | 4 | 78.6 | 314.4 | 97.09 | 388.36 | SERVIÇOS | TABELA | SEM CASAS DEPOIS DA VÍRGULA |  |  | 3 | 5 | 7 | 0% | 0% | 0% | 0% | 0.01992% | 0.01992% | 0.01992% | 0% | 0% | 0% | 0% | 0% | 0% | 0% | 0% | 0% | 0% | 0% | 0% | 0% | 0% | 0% | 0% | 0% | 0.05975% | 0.05975% | 1
12.0.C | 12.207.C | COMPOSIÇÃO | COMP-SAQ/744 | JOELHO 90 GRAUS COM BUCHA DE LATÃO, PVC, SOLDÁVEL, DN 20MM, X 1/2 INSTALADO EM RAMAL OU SUB-RAMAL DE ÁGUA - FORNECIMENTO E INSTALAÇÃO. | UN | 44 | 16.42 | 722.48 | 20.28 | 892.32 | SERVIÇOS | TABELA | SEM CASAS DEPOIS DA VÍRGULA |  |  | 3 | 5 | 7 | 0% | 0% | 0% | 0% | 0.04576% | 0.04576% | 0.04576% | 0% | 0% | 0% | 0% | 0% | 0% | 0% | 0% | 0% | 0% | 0% | 0% | 0% | 0% | 0% | 0% | 0% | 0.1373% | 0.1373% | 1
12.0.C | 12.208.C | SINAPI | 89374 | LUVA COM BUCHA DE LATÃO, PVC, SOLDÁVEL, DN 20MM X 1/2", INSTALADO EM RAMAL OU SUB-RAMAL DE ÁGUA - FORNECIMENTO E INSTALAÇÃO. AF_06/2022 | UN | 12 | 11.68 | 140.16 | 14.42 | 173.04 | SERVIÇOS | TABELA | SEM CASAS DEPOIS DA VÍRGULA |  |  | 3 | 5 | 7 | 0% | 0% | 0% | 0% | 0.008874% | 0.008874% | 0.008874% | 0% | 0% | 0% | 0% | 0% | 0% | 0% | 0% | 0% | 0% | 0% | 0% | 0% | 0% | 0% | 0% | 0% | 0.02662% | 0.02662% | 1
12.0.C | 12.209.C | COMPOSIÇÃO | COMP-SAQ/54 | LUVA SOLDÁVEL E COM BUCHA DE LATÃO, PVC, SOLDÁVEL, DN 25MM X 3/4 , INSTALADO EM PRUMADA DE ÁGUA. FORNECIMENTO E INSTALAÇÃO | UN | 1 | 11.62 | 11.62 | 14.35 | 14.35 | SERVIÇOS | TABELA | SEM CASAS DEPOIS DA VÍRGULA |  |  | 3 | 5 | 7 | 0% | 0% | 0% | 0% | 0.0007359% | 0.0007359% | 0.0007359% | 0% | 0% | 0% | 0% | 0% | 0% | 0% | 0% | 0% | 0% | 0% | 0% | 0% | 0% | 0% | 0% | 0% | 0.002208% | 0.002208% | 1
12.0.C | 12.210.C | COMPOSIÇÃO | COMP-SAQ/745 | JOELHO 90 GRAUS COM BUCHA DE LATÃO, PVC, SOLDÁVEL, DN 32MM, X 1/2 INSTALADO EM RAMAL OU SUB-RAMAL DE ÁGUA - FORNECIMENTO E INSTALAÇÃO. | UN | 2 | 32.52 | 65.04 | 40.17 | 80.34 | SERVIÇOS | TABELA | SEM CASAS DEPOIS DA VÍRGULA |  |  | 3 | 5 | 7 | 0% | 0% | 0% | 0% | 0.00412% | 0.00412% | 0.00412% | 0% | 0% | 0% | 0% | 0% | 0% | 0% | 0% | 0% | 0% | 0% | 0% | 0% | 0% | 0% | 0% | 0% | 0.01236% | 0.01236% | 1
12.0.C | 12.211.C | SINAPI | 89984 | REGISTRO DE PRESSÃO BRUTO, LATÃO, ROSCÁVEL, 1/2", COM ACABAMENTO E CANOPLA CROMADOS - FORNECIMENTO E INSTALAÇÃO. AF_08/2021 | UN | 10 | 60.12 | 601.2 | 74.26 | 742.6 | SERVIÇOS | TABELA | SEM CASAS DEPOIS DA VÍRGULA |  |  | 3 | 5 | 7 | 0% | 0% | 0% | 0% | 0.03808% | 0.03808% | 0.03808% | 0% | 0% | 0% | 0% | 0% | 0% | 0% | 0% | 0% | 0% | 0% | 0% | 0% | 0% | 0% | 0% | 0% | 0.1142% | 0.1142% | 1
12.0.C | 12.212.C | SINAPI | 94792 | REGISTRO DE GAVETA BRUTO, LATÃO, ROSCÁVEL, 1", COM ACABAMENTO E CANOPLA CROMADOS - FORNECIMENTO E INSTALAÇÃO. AF_08/2021 | UN | 2 | 81.53 | 163.06 | 100.71 | 201.42 | SERVIÇOS | TABELA | SEM CASAS DEPOIS DA VÍRGULA |  |  | 3 | 5 | 7 | 0% | 0% | 0% | 0% | 0.01033% | 0.01033% | 0.01033% | 0% | 0% | 0% | 0% | 0% | 0% | 0% | 0% | 0% | 0% | 0% | 0% | 0% | 0% | 0% | 0% | 0% | 0.03099% | 0.03099% | 1
12.0.C | 12.213.C | SINAPI | 89986 | REGISTRO DE GAVETA BRUTO, LATÃO, ROSCÁVEL, 1/2", COM ACABAMENTO E CANOPLA CROMADOS - FORNECIMENTO E INSTALAÇÃO. AF_08/2021 | UN | 18 | 58.72 | 1056.96 | 72.53 | 1305.54 | SERVIÇOS | TABELA | SEM CASAS DEPOIS DA VÍRGULA |  |  | 3 | 5 | 7 | 0% | 0% | 0% | 0% | 0.06695% | 0.06695% | 0.06695% | 0% | 0% | 0% | 0% | 0% | 0% | 0% | 0% | 0% | 0% | 0% | 0% | 0% | 0% | 0% | 0% | 0% | 0.2008% | 0.2008% | 1
12.0.C | 12.214.C | SINAPI | 89987 | REGISTRO DE GAVETA BRUTO, LATÃO, ROSCÁVEL, 3/4", COM ACABAMENTO E CANOPLA CROMADOS - FORNECIMENTO E INSTALAÇÃO. AF_08/2021 | UN | 4 | 67.15 | 268.6 | 82.95 | 331.8 | SERVIÇOS | TABELA | SEM CASAS DEPOIS DA VÍRGULA |  |  | 3 | 5 | 7 | 0% | 0% | 0% | 0% | 0.01702% | 0.01702% | 0.01702% | 0% | 0% | 0% | 0% | 0% | 0% | 0% | 0% | 0% | 0% | 0% | 0% | 0% | 0% | 0% | 0% | 0% | 0.05105% | 0.05105% | 1
12.0.C | 12.215.C | SINAPI | 89376 | ADAPTADOR CURTO COM BOLSA E ROSCA PARA REGISTRO, PVC, SOLDÁVEL, DN 20MM X 1/2 , INSTALADO EM RAMAL OU SUB-RAMAL DE ÁGUA - FORNECIMENTO E INSTALAÇÃO. AF_06/2022 | UN | 46 | 6.65 | 305.9 | 8.21 | 377.66 | SERVIÇOS | TABELA | SEM CASAS DEPOIS DA VÍRGULA |  |  | 3 | 5 | 7 | 0% | 0% | 0% | 0% | 0.01937% | 0.01937% | 0.01937% | 0% | 0% | 0% | 0% | 0% | 0% | 0% | 0% | 0% | 0% | 0% | 0% | 0% | 0% | 0% | 0% | 0% | 0.0581% | 0.0581% | 1
12.0.C | 12.216.C | SINAPI | 89436 | ADAPTADOR CURTO COM BOLSA E ROSCA PARA REGISTRO, PVC, SOLDÁVEL, DN 32MM X 1 , INSTALADO EM RAMAL DE DISTRIBUIÇÃO DE ÁGUA - FORNECIMENTO E INSTALAÇÃO. AF_06/2022 | UN | 4 | 9.48 | 37.92 | 11.71 | 46.84 | SERVIÇOS | TABELA | SEM CASAS DEPOIS DA VÍRGULA |  |  | 3 | 5 | 7 | 0% | 0% | 0% | 0% | 0.002402% | 0.002402% | 0.002402% | 0% | 0% | 0% | 0% | 0% | 0% | 0% | 0% | 0% | 0% | 0% | 0% | 0% | 0% | 0% | 0% | 0% | 0.007206% | 0.007206% | 1
12.0.C | 12.217.C | COMPOSIÇÃO | COMP-SAQ/439 | BUCHA DE REDUÇÃO, PVC, SOLDÁVEL, CURTA DN 32MM X 25MM, INSTALADO EM PRUMADA DE ÁGUA - FORNECIMENTO E INSTALAÇÃO. | UN | 5 | 5.67 | 28.35 | 7 | 35 | SERVIÇOS | TABELA | SEM CASAS DEPOIS DA VÍRGULA |  |  | 3 | 5 | 7 | 0% | 0% | 0% | 0% | 0.001795% | 0.001795% | 0.001795% | 0% | 0% | 0% | 0% | 0% | 0% | 0% | 0% | 0% | 0% | 0% | 0% | 0% | 0% | 0% | 0% | 0% | 0.005384% | 0.005384% | 1
12.0.C | 12.218.C | COMPOSIÇÃO | COMP-SAQ/696 | BUCHA DE REDUÇÃO, PVC, SOLDÁVEL, CURTA DN 25MM X 20MM, INSTALADO EM RAMAL OU SUB-RAMAL DE ÁGUA - FORNECIMENTO E INSTALAÇÃO. | UN | 6 | 7.38 | 44.28 | 9.11 | 54.66 | SERVIÇOS | TABELA | SEM CASAS DEPOIS DA VÍRGULA |  |  | 3 | 5 | 7 | 0% | 0% | 0% | 0% | 0.002803% | 0.002803% | 0.002803% | 0% | 0% | 0% | 0% | 0% | 0% | 0% | 0% | 0% | 0% | 0% | 0% | 0% | 0% | 0% | 0% | 0% | 0.008409% | 0.008409% | 1
12.0.C | 12.219.C | COMPOSIÇÃO | COMP-SAQ/691 | BUCHA DE REDUÇÃO, PVC, SOLDÁVEL, CURTA DN 25MM X 20MM, INSTALADO EM RAMAL DE DISTRIBUIÇÃO DE ÁGUA - FORNECIMENTO E INSTALAÇÃO. | UN | 3 | 6.78 | 20.34 | 8.37 | 25.11 | SERVIÇOS | TABELA | SEM CASAS DEPOIS DA VÍRGULA |  |  | 3 | 5 | 7 | 0% | 0% | 0% | 0% | 0.001288% | 0.001288% | 0.001288% | 0% | 0% | 0% | 0% | 0% | 0% | 0% | 0% | 0% | 0% | 0% | 0% | 0% | 0% | 0% | 0% | 0% | 0.003863% | 0.003863% | 1
12.0.C | 12.220.C | SINAPI | 89419 | LUVA DE REDUÇÃO, PVC, SOLDÁVEL, DN 25MM X 20MM, INSTALADO EM RAMAL DE DISTRIBUIÇÃO DE ÁGUA - FORNECIMENTO E INSTALAÇÃO. AF_06/2022 | UN | 2 | 7.72 | 15.44 | 9.53 | 19.06 | SERVIÇOS | TABELA | SEM CASAS DEPOIS DA VÍRGULA |  |  | 3 | 5 | 7 | 0% | 0% | 0% | 0% | 0.0009774% | 0.0009774% | 0.0009774% | 0% | 0% | 0% | 0% | 0% | 0% | 0% | 0% | 0% | 0% | 0% | 0% | 0% | 0% | 0% | 0% | 0% | 0.002932% | 0.002932% | 1
12.0.C | 12.221.C | SINAPI | 89417 | LUVA, PVC, SOLDÁVEL, DN 20MM, INSTALADO EM RAMAL DE DISTRIBUIÇÃO DE ÁGUA - FORNECIMENTO E INSTALAÇÃO. AF_06/2022 | UN | 2 | 6.45 | 12.9 | 7.96 | 15.92 | SERVIÇOS | TABELA | SEM CASAS DEPOIS DA VÍRGULA |  |  | 3 | 5 | 7 | 0% | 0% | 0% | 0% | 0.0008164% | 0.0008164% | 0.0008164% | 0% | 0% | 0% | 0% | 0% | 0% | 0% | 0% | 0% | 0% | 0% | 0% | 0% | 0% | 0% | 0% | 0% | 0.002449% | 0.002449% | 1
12.0.C | 12.222.C | COMPOSIÇÃO | COMP-SAQ/687 | BUCHA DE REDUÇÃO, PVC, SOLDÁVEL, CURTA DN 40MM X 32MM, INSTALADO EM RAMAL DE DISTRIBUIÇÃO DE ÁGUA - FORNECIMENTO E INSTALAÇÃO. | UN | 2 | 11.41 | 22.82 | 14.09 | 28.18 | SERVIÇOS | TABELA | SEM CASAS DEPOIS DA VÍRGULA |  |  | 3 | 5 | 7 | 0% | 0% | 0% | 0% | 0.001445% | 0.001445% | 0.001445% | 0% | 0% | 0% | 0% | 0% | 0% | 0% | 0% | 0% | 0% | 0% | 0% | 0% | 0% | 0% | 0% | 0% | 0.004335% | 0.004335% | 1
12.0.C | 12.223.C | SINAPI | 89707 | CAIXA SIFONADA, PVC, DN 100 X 100 X 50 MM, JUNTA ELÁSTICA, FORNECIDA E INSTALADA EM RAMAL DE DESCARGA OU EM RAMAL DE ESGOTO SANITÁRIO. AF_08/2022 | UN | 8 | 60.39 | 483.12 | 74.59 | 596.72 | SERVIÇOS | TABELA | SEM CASAS DEPOIS DA VÍRGULA |  |  | 3 | 5 | 7 | 0% | 0% | 0% | 0% | 0.0306% | 0.0306% | 0.0306% | 0% | 0% | 0% | 0% | 0% | 0% | 0% | 0% | 0% | 0% | 0% | 0% | 0% | 0% | 0% | 0% | 0% | 0.0918% | 0.0918% | 0
12.0.C | 12.224.C | SINAPI | 89708 | CAIXA SIFONADA, PVC, DN 150 X 185 X 75 MM, JUNTA ELÁSTICA, FORNECIDA E INSTALADA EM RAMAL DE DESCARGA OU EM RAMAL DE ESGOTO SANITÁRIO. AF_08/2022 | UN | 9 | 130.31 | 1172.79 | 160.97 | 1448.73 | SERVIÇOS | TABELA | SEM CASAS DEPOIS DA VÍRGULA |  |  | 3 | 5 | 7 | 0% | 0% | 0% | 0% | 0.07429% | 0.07429% | 0.07429% | 0% | 0% | 0% | 0% | 0% | 0% | 0% | 0% | 0% | 0% | 0% | 0% | 0% | 0% | 0% | 0% | 0% | 0.2229% | 0.2229% | 1
12.0.C | 12.225.C | SINAPI | 89709 | RALO SIFONADO, PVC, DN 100 X 40 MM, JUNTA SOLDÁVEL, FORNECIDO E INSTALADO EM RAMAL DE DESCARGA OU EM RAMAL DE ESGOTO SANITÁRIO. AF_08/2022 | UN | 10 | 26.25 | 262.5 | 32.42 | 324.2 | SERVIÇOS | TABELA | SEM CASAS DEPOIS DA VÍRGULA |  |  | 3 | 5 | 7 | 0% | 0% | 0% | 0% | 0.01663% | 0.01663% | 0.01663% | 0% | 0% | 0% | 0% | 0% | 0% | 0% | 0% | 0% | 0% | 0% | 0% | 0% | 0% | 0% | 0% | 0% | 0.04988% | 0.04988% | 1
12.0.C | 12.226.C | SINAPI | 89711 | TUBO PVC, SERIE NORMAL, ESGOTO PREDIAL, DN 40 MM, FORNECIDO E INSTALADO EM RAMAL DE DESCARGA OU RAMAL DE ESGOTO SANITÁRIO. AF_08/2022 | M | 44 | 24.32 | 1070.08 | 30.04 | 1321.76 | SERVIÇOS | TABELA | SEM CASAS DEPOIS DA VÍRGULA |  |  | 3 | 5 | 7 | 0% | 0% | 0% | 0% | 0.06778% | 0.06778% | 0.06778% | 0% | 0% | 0% | 0% | 0% | 0% | 0% | 0% | 0% | 0% | 0% | 0% | 0% | 0% | 0% | 0% | 0% | 0.2033% | 0.2033% | 1
12.0.C | 12.227.C | SINAPI | 89712 | TUBO PVC, SERIE NORMAL, ESGOTO PREDIAL, DN 50 MM, FORNECIDO E INSTALADO EM RAMAL DE DESCARGA OU RAMAL DE ESGOTO SANITÁRIO. AF_08/2022 | M | 7 | 30.32 | 212.24 | 37.45 | 262.15 | SERVIÇOS | TABELA | SEM CASAS DEPOIS DA VÍRGULA |  |  | 3 | 5 | 7 | 0% | 0% | 0% | 0% | 0.01344% | 0.01344% | 0.01344% | 0% | 0% | 0% | 0% | 0% | 0% | 0% | 0% | 0% | 0% | 0% | 0% | 0% | 0% | 0% | 0% | 0% | 0.04033% | 0.04033% | 1
12.0.C | 12.228.C | SINAPI | 89713 | TUBO PVC, SERIE NORMAL, ESGOTO PREDIAL, DN 75 MM, FORNECIDO E INSTALADO EM RAMAL DE DESCARGA OU RAMAL DE ESGOTO SANITÁRIO. AF_08/2022 | M | 14 | 37.63 | 526.82 | 46.48 | 650.72 | SERVIÇOS | TABELA | SEM CASAS DEPOIS DA VÍRGULA |  |  | 3 | 5 | 7 | 0% | 0% | 0% | 0% | 0.03337% | 0.03337% | 0.03337% | 0% | 0% | 0% | 0% | 0% | 0% | 0% | 0% | 0% | 0% | 0% | 0% | 0% | 0% | 0% | 0% | 0% | 0.1001% | 0.1001% | 1
12.0.C | 12.229.C | SINAPI | 89714 | TUBO PVC, SERIE NORMAL, ESGOTO PREDIAL, DN 100 MM, FORNECIDO E INSTALADO EM RAMAL DE DESCARGA OU RAMAL DE ESGOTO SANITÁRIO. AF_08/2022 | M | 21 | 42.24 | 887.04 | 52.17 | 1095.57 | SERVIÇOS | TABELA | SEM CASAS DEPOIS DA VÍRGULA |  |  | 3 | 5 | 7 | 0% | 0% | 0% | 0% | 0.05618% | 0.05618% | 0.05618% | 0% | 0% | 0% | 0% | 0% | 0% | 0% | 0% | 0% | 0% | 0% | 0% | 0% | 0% | 0% | 0% | 0% | 0.1685% | 0.1685% | 1
12.0.C | 12.230.C | SINAPI | 89724 | JOELHO 90 GRAUS, PVC, SERIE NORMAL, ESGOTO PREDIAL, DN 40 MM, JUNTA SOLDÁVEL, FORNECIDO E INSTALADO EM RAMAL DE DESCARGA OU RAMAL DE ESGOTO SANITÁRIO. AF_08/2022 | UN | 11 | 11.72 | 128.92 | 14.47 | 159.17 | SERVIÇOS | TABELA | SEM CASAS DEPOIS DA VÍRGULA |  |  | 3 | 5 | 7 | 0% | 0% | 0% | 0% | 0.008162% | 0.008162% | 0.008162% | 0% | 0% | 0% | 0% | 0% | 0% | 0% | 0% | 0% | 0% | 0% | 0% | 0% | 0% | 0% | 0% | 0% | 0.02449% | 0.02449% | 1
12.0.C | 12.231.C | SINAPI | 89726 | JOELHO 45 GRAUS, PVC, SERIE NORMAL, ESGOTO PREDIAL, DN 40 MM, JUNTA SOLDÁVEL, FORNECIDO E INSTALADO EM RAMAL DE DESCARGA OU RAMAL DE ESGOTO SANITÁRIO. AF_08/2022 | UN | 7 | 11.95 | 83.65 | 14.76 | 103.32 | SERVIÇOS | TABELA | SEM CASAS DEPOIS DA VÍRGULA |  |  | 3 | 5 | 7 | 0% | 0% | 0% | 0% | 0.005298% | 0.005298% | 0.005298% | 0% | 0% | 0% | 0% | 0% | 0% | 0% | 0% | 0% | 0% | 0% | 0% | 0% | 0% | 0% | 0% | 0% | 0.0159% | 0.0159% | 1
12.0.C | 12.232.C | SINAPI | 89731 | JOELHO 90 GRAUS, PVC, SERIE NORMAL, ESGOTO PREDIAL, DN 50 MM, JUNTA ELÁSTICA, FORNECIDO E INSTALADO EM RAMAL DE DESCARGA OU RAMAL DE ESGOTO SANITÁRIO. AF_08/2022 | UN | 8 | 16.8 | 134.4 | 20.75 | 166 | SERVIÇOS | TABELA | SEM CASAS DEPOIS DA VÍRGULA |  |  | 3 | 5 | 7 | 0% | 0% | 0% | 0% | 0.008513% | 0.008513% | 0.008513% | 0% | 0% | 0% | 0% | 0% | 0% | 0% | 0% | 0% | 0% | 0% | 0% | 0% | 0% | 0% | 0% | 0% | 0.02554% | 0.02554% | 1
12.0.C | 12.233.C | SINAPI | 89732 | JOELHO 45 GRAUS, PVC, SERIE NORMAL, ESGOTO PREDIAL, DN 50 MM, JUNTA ELÁSTICA, FORNECIDO E INSTALADO EM RAMAL DE DESCARGA OU RAMAL DE ESGOTO SANITÁRIO. AF_08/2022 | UN | 3 | 17.53 | 52.59 | 21.65 | 64.95 | SERVIÇOS | TABELA | SEM CASAS DEPOIS DA VÍRGULA |  |  | 3 | 5 | 7 | 0% | 0% | 0% | 0% | 0.003331% | 0.003331% | 0.003331% | 0% | 0% | 0% | 0% | 0% | 0% | 0% | 0% | 0% | 0% | 0% | 0% | 0% | 0% | 0% | 0% | 0% | 0.009992% | 0.009992% | 1
12.0.C | 12.234.C | SINAPI | 89737 | JOELHO 90 GRAUS, PVC, SERIE NORMAL, ESGOTO PREDIAL, DN 75 MM, JUNTA ELÁSTICA, FORNECIDO E INSTALADO EM RAMAL DE DESCARGA OU RAMAL DE ESGOTO SANITÁRIO. AF_08/2022 | UN | 3 | 24.98 | 74.94 | 30.85 | 92.55 | SERVIÇOS | TABELA | SEM CASAS DEPOIS DA VÍRGULA |  |  | 3 | 5 | 7 | 0% | 0% | 0% | 0% | 0.004746% | 0.004746% | 0.004746% | 0% | 0% | 0% | 0% | 0% | 0% | 0% | 0% | 0% | 0% | 0% | 0% | 0% | 0% | 0% | 0% | 0% | 0.01424% | 0.01424% | 1
12.0.C | 12.235.C | SINAPI | 89739 | JOELHO 45 GRAUS, PVC, SERIE NORMAL, ESGOTO PREDIAL, DN 75 MM, JUNTA ELÁSTICA, FORNECIDO E INSTALADO EM RAMAL DE DESCARGA OU RAMAL DE ESGOTO SANITÁRIO. AF_08/2022 | UN | 1 | 25.96 | 25.96 | 32.06 | 32.06 | SERVIÇOS | TABELA | SEM CASAS DEPOIS DA VÍRGULA |  |  | 3 | 5 | 7 | 0% | 0% | 0% | 0% | 0.001644% | 0.001644% | 0.001644% | 0% | 0% | 0% | 0% | 0% | 0% | 0% | 0% | 0% | 0% | 0% | 0% | 0% | 0% | 0% | 0% | 0% | 0.004932% | 0.004932% | 1
12.0.C | 12.236.C | SINAPI | 89746 | JOELHO 45 GRAUS, PVC, SERIE NORMAL, ESGOTO PREDIAL, DN 100 MM, JUNTA ELÁSTICA, FORNECIDO E INSTALADO EM RAMAL DE DESCARGA OU RAMAL DE ESGOTO SANITÁRIO. AF_08/2022 | UN | 4 | 31.27 | 125.08 | 38.62 | 154.48 | SERVIÇOS | TABELA | SEM CASAS DEPOIS DA VÍRGULA |  |  | 3 | 5 | 7 | 0% | 0% | 0% | 0% | 0.007922% | 0.007922% | 0.007922% | 0% | 0% | 0% | 0% | 0% | 0% | 0% | 0% | 0% | 0% | 0% | 0% | 0% | 0% | 0% | 0% | 0% | 0.02377% | 0.02377% | 1
12.0.C | 12.237.C | SINAPI | 89748 | CURVA CURTA 90 GRAUS, PVC, SERIE NORMAL, ESGOTO PREDIAL, DN 100 MM, JUNTA ELÁSTICA, FORNECIDO E INSTALADO EM RAMAL DE DESCARGA OU RAMAL DE ESGOTO SANITÁRIO. AF_08/2022 | UN | 9 | 45.52 | 409.68 | 56.23 | 506.07 | SERVIÇOS | TABELA | SEM CASAS DEPOIS DA VÍRGULA |  |  | 3 | 5 | 7 | 0% | 0% | 0% | 0% | 0.02595% | 0.02595% | 0.02595% | 0% | 0% | 0% | 0% | 0% | 0% | 0% | 0% | 0% | 0% | 0% | 0% | 0% | 0% | 0% | 0% | 0% | 0.07786% | 0.07786% | 1
12.0.C | 12.238.C | SINAPI | 89754 | LUVA DE CORRER, PVC, SERIE NORMAL, ESGOTO PREDIAL, DN 50 MM, JUNTA ELÁSTICA, FORNECIDO E INSTALADO EM RAMAL DE DESCARGA OU RAMAL DE ESGOTO SANITÁRIO. AF_08/2022 | UN | 4 | 22.31 | 89.24 | 27.55 | 110.2 | SERVIÇOS | TABELA | SEM CASAS DEPOIS DA VÍRGULA |  |  | 3 | 5 | 7 | 0% | 0% | 0% | 0% | 0.005651% | 0.005651% | 0.005651% | 0% | 0% | 0% | 0% | 0% | 0% | 0% | 0% | 0% | 0% | 0% | 0% | 0% | 0% | 0% | 0% | 0% | 0.01695% | 0.01695% | 1
12.0.C | 12.239.C | SINAPI | 89776 | LUVA DE CORRER, PVC, SERIE NORMAL, ESGOTO PREDIAL, DN 75 MM, JUNTA ELÁSTICA, FORNECIDO E INSTALADO EM RAMAL DE DESCARGA OU RAMAL DE ESGOTO SANITÁRIO. AF_08/2022 | UN | 10 | 27.3 | 273 | 33.72 | 337.2 | SERVIÇOS | TABELA | SEM CASAS DEPOIS DA VÍRGULA |  |  | 3 | 5 | 7 | 0% | 0% | 0% | 0% | 0.01729% | 0.01729% | 0.01729% | 0% | 0% | 0% | 0% | 0% | 0% | 0% | 0% | 0% | 0% | 0% | 0% | 0% | 0% | 0% | 0% | 0% | 0.05188% | 0.05188% | 1
12.0.C | 12.240.C | SINAPI | 104341 | BUCHA DE REDUÇÃO LONGA, PVC, SÉRIE NORMAL, ESGOTO PREDIAL, DN 50 X 40 MM, JUNTA SOLDÁVEL E ELÁSTICA, FORNECIDO E INSTALADO EM RAMAL DE DESCARGA OU RAMAL DE ESGOTO SANITÁRIO. AF_08/2022 | UN | 2 | 12.13 | 24.26 | 14.98 | 29.96 | SERVIÇOS | TABELA | SEM CASAS DEPOIS DA VÍRGULA |  |  | 3 | 5 | 7 | 0% | 0% | 0% | 0% | 0.001536% | 0.001536% | 0.001536% | 0% | 0% | 0% | 0% | 0% | 0% | 0% | 0% | 0% | 0% | 0% | 0% | 0% | 0% | 0% | 0% | 0% | 0.004609% | 0.004609% | 1
12.0.C | 12.241.C | SINAPI | 89783 | JUNÇÃO SIMPLES, PVC, SERIE NORMAL, ESGOTO PREDIAL, DN 40 MM, JUNTA SOLDÁVEL, FORNECIDO E INSTALADO EM RAMAL DE DESCARGA OU RAMAL DE ESGOTO SANITÁRIO. AF_08/2022 | UN | 6 | 16.94 | 101.64 | 20.92 | 125.52 | SERVIÇOS | TABELA | SEM CASAS DEPOIS DA VÍRGULA |  |  | 3 | 5 | 7 | 0% | 0% | 0% | 0% | 0.006437% | 0.006437% | 0.006437% | 0% | 0% | 0% | 0% | 0% | 0% | 0% | 0% | 0% | 0% | 0% | 0% | 0% | 0% | 0% | 0% | 0% | 0.01931% | 0.01931% | 1
12.0.C | 12.242.C | COMPOSIÇÃO | COMP-SAQ/694 | JUNÇÃO SIMPLES, PVC, SÉRIE NORMAL, ESGOTO PREDIAL, DN 100 X 50 MM, JUNTA ELÁSTICA, FORNECIDO E INSTALADO EM RAMAL DE DESCARGA OU RAMAL DE ESGOTO SANITÁRIO | UN | 2 | 48.51 | 97.02 | 59.92 | 119.84 | SERVIÇOS | TABELA | SEM CASAS DEPOIS DA VÍRGULA |  |  | 3 | 5 | 7 | 0% | 0% | 0% | 0% | 0.006146% | 0.006146% | 0.006146% | 0% | 0% | 0% | 0% | 0% | 0% | 0% | 0% | 0% | 0% | 0% | 0% | 0% | 0% | 0% | 0% | 0% | 0.01844% | 0.01844% | 1
12.0.C | 12.243.C | COMPOSIÇÃO | COMP-SAQ/695 | JUNÇÃO SIMPLES, PVC, SÉRIE NORMAL, ESGOTO PREDIAL, DN 100 X 75 MM, JUNTA ELÁSTICA, FORNECIDO E INSTALADO EM RAMAL DE DESCARGA OU RAMAL DE ESGOTO SANITÁRIO | UN | 2 | 54.95 | 109.9 | 67.87 | 135.74 | SERVIÇOS | TABELA | SEM CASAS DEPOIS DA VÍRGULA |  |  | 3 | 5 | 7 | 0% | 0% | 0% | 0% | 0.006961% | 0.006961% | 0.006961% | 0% | 0% | 0% | 0% | 0% | 0% | 0% | 0% | 0% | 0% | 0% | 0% | 0% | 0% | 0% | 0% | 0% | 0.02088% | 0.02088% | 0
12.0.C | 12.244.C | COMPOSIÇÃO | COMP-SAQ/442 | REDUÇÃO EXCÊNTRICA, PVC, SÉRIE NORMAL, ESGOTO PREDIAL, DN 75 X 50 MM, JUNTA ELÁSTICA, FORNECIDO E INSTALADO EM INSTALADO EM RAMAL DE DESCARGA OU RAMAL DE ESGOTO SANITÁRIO. | UN | 7 | 17.75 | 124.25 | 21.92 | 153.44 | SERVIÇOS | TABELA | SEM CASAS DEPOIS DA VÍRGULA |  |  | 3 | 5 | 7 | 0% | 0% | 0% | 0% | 0.007869% | 0.007869% | 0.007869% | 0% | 0% | 0% | 0% | 0% | 0% | 0% | 0% | 0% | 0% | 0% | 0% | 0% | 0% | 0% | 0% | 0% | 0.02361% | 0.02361% | 1
12.0.C | 12.245.C | COMPOSIÇÃO | COMP-SAQ/697 | TE, PVC, SÉRIE NORMAL, ESGOTO PREDIAL, DN 75 X 50 MM, JUNTA ELÁSTICA, FORNECIDO E INSTALADO EM RAMAL DE DESCARGA OU RAMAL DE ESGOTO SANITÁRIO | UN | 1 | 63.72 | 63.72 | 78.71 | 78.71 | SERVIÇOS | TABELA | SEM CASAS DEPOIS DA VÍRGULA |  |  | 3 | 5 | 7 | 0% | 0% | 0% | 0% | 0.004036% | 0.004036% | 0.004036% | 0% | 0% | 0% | 0% | 0% | 0% | 0% | 0% | 0% | 0% | 0% | 0% | 0% | 0% | 0% | 0% | 0% | 0.01211% | 0.01211% | 1
12.0.C | 12.246.C | COMPOSIÇÃO | COMP-SAQ/445 | TE, PVC, SÉRIE NORMAL, ESGOTO PREDIAL, DN 100 X 75 MM, JUNTA ELÁSTICA, FORNECIDO E INSTALADO EM RAMAL DE DESCARGA OU RAMAL DE ESGOTO SANITÁRIO. | UN | 2 | 50.26 | 100.52 | 62.08 | 124.16 | SERVIÇOS | TABELA | SEM CASAS DEPOIS DA VÍRGULA |  |  | 3 | 5 | 7 | 0% | 0% | 0% | 0% | 0.006367% | 0.006367% | 0.006367% | 0% | 0% | 0% | 0% | 0% | 0% | 0% | 0% | 0% | 0% | 0% | 0% | 0% | 0% | 0% | 0% | 0% | 0.0191% | 0.0191% | 1
12.0.C | 12.247.C | SINAPI | 89779 | LUVA DE CORRER, PVC, SERIE NORMAL, ESGOTO PREDIAL, DN 100 MM, JUNTA ELÁSTICA, FORNECIDO E INSTALADO EM RAMAL DE DESCARGA OU RAMAL DE ESGOTO SANITÁRIO. AF_08/2022 | UN | 15 | 36.81 | 552.15 | 45.47 | 682.05 | SERVIÇOS | TABELA | SEM CASAS DEPOIS DA VÍRGULA |  |  | 3 | 5 | 7 | 0% | 0% | 0% | 0% | 0.03498% | 0.03498% | 0.03498% | 0% | 0% | 0% | 0% | 0% | 0% | 0% | 0% | 0% | 0% | 0% | 0% | 0% | 0% | 0% | 0% | 0% | 0.1049% | 0.1049% | 1
12.0.C | 12.248.C | SINAPI | 89784 | TE, PVC, SERIE NORMAL, ESGOTO PREDIAL, DN 50 X 50 MM, JUNTA ELÁSTICA, FORNECIDO E INSTALADO EM RAMAL DE DESCARGA OU RAMAL DE ESGOTO SANITÁRIO. AF_08/2022 | UN | 5 | 26.78 | 133.9 | 33.08 | 165.4 | SERVIÇOS | TABELA | SEM CASAS DEPOIS DA VÍRGULA |  |  | 3 | 5 | 7 | 0% | 0% | 0% | 0% | 0.008482% | 0.008482% | 0.008482% | 0% | 0% | 0% | 0% | 0% | 0% | 0% | 0% | 0% | 0% | 0% | 0% | 0% | 0% | 0% | 0% | 0% | 0.02545% | 0.02545% | 1
12.0.C | 12.249.C | SINAPI | 89786 | TE, PVC, SERIE NORMAL, ESGOTO PREDIAL, DN 75 X 75 MM, JUNTA ELÁSTICA, FORNECIDO E INSTALADO EM RAMAL DE DESCARGA OU RAMAL DE ESGOTO SANITÁRIO. AF_08/2022 | UN | 3 | 42.06 | 126.18 | 51.95 | 155.85 | SERVIÇOS | TABELA | SEM CASAS DEPOIS DA VÍRGULA |  |  | 3 | 5 | 7 | 0% | 0% | 0% | 0% | 0.007992% | 0.007992% | 0.007992% | 0% | 0% | 0% | 0% | 0% | 0% | 0% | 0% | 0% | 0% | 0% | 0% | 0% | 0% | 0% | 0% | 0% | 0.02398% | 0.02398% | 1
12.0.C | 12.250.C | SINAPI | 89795 | JUNÇÃO SIMPLES, PVC, SERIE NORMAL, ESGOTO PREDIAL, DN 75 X 75 MM, JUNTA ELÁSTICA, FORNECIDO E INSTALADO EM RAMAL DE DESCARGA OU RAMAL DE ESGOTO SANITÁRIO. AF_08/2022 | UN | 2 | 44.14 | 88.28 | 54.52 | 109.04 | SERVIÇOS | TABELA | SEM CASAS DEPOIS DA VÍRGULA |  |  | 3 | 5 | 7 | 0% | 0% | 0% | 0% | 0.005592% | 0.005592% | 0.005592% | 0% | 0% | 0% | 0% | 0% | 0% | 0% | 0% | 0% | 0% | 0% | 0% | 0% | 0% | 0% | 0% | 0% | 0.01678% | 0.01678% | 1
12.0.C | 12.251.C | SINAPI | 89797 | JUNÇÃO SIMPLES, PVC, SERIE NORMAL, ESGOTO PREDIAL, DN 100 X 100 MM, JUNTA ELÁSTICA, FORNECIDO E INSTALADO EM RAMAL DE DESCARGA OU RAMAL DE ESGOTO SANITÁRIO. AF_08/2022 | UN | 4 | 55.37 | 221.48 | 68.39 | 273.56 | SERVIÇOS | TABELA | SEM CASAS DEPOIS DA VÍRGULA |  |  | 3 | 5 | 7 | 0% | 0% | 0% | 0% | 0.01403% | 0.01403% | 0.01403% | 0% | 0% | 0% | 0% | 0% | 0% | 0% | 0% | 0% | 0% | 0% | 0% | 0% | 0% | 0% | 0% | 0% | 0.04209% | 0.04209% | 1
12.0.C | 12.252.C | SINAPI | 89798 | TUBO PVC, SERIE NORMAL, ESGOTO PREDIAL, DN 50 MM, FORNECIDO E INSTALADO EM PRUMADA DE ESGOTO SANITÁRIO OU VENTILAÇÃO. AF_08/2022 | M | 27 | 13.89 | 375.03 | 17.15 | 463.05 | SERVIÇOS | TABELA | SEM CASAS DEPOIS DA VÍRGULA |  |  | 3 | 5 | 7 | 0% | 0% | 0% | 0% | 0.02375% | 0.02375% | 0.02375% | 0% | 0% | 0% | 0% | 0% | 0% | 0% | 0% | 0% | 0% | 0% | 0% | 0% | 0% | 0% | 0% | 0% | 0.07124% | 0.07124% | 1
12.0.C | 12.253.C | SINAPI | 89799 | TUBO PVC, SERIE NORMAL, ESGOTO PREDIAL, DN 75 MM, FORNECIDO E INSTALADO EM PRUMADA DE ESGOTO SANITÁRIO OU VENTILAÇÃO. AF_08/2022 | M | 60 | 24.01 | 1440.6 | 29.65 | 1779 | SERVIÇOS | TABELA | SEM CASAS DEPOIS DA VÍRGULA |  |  | 3 | 5 | 7 | 0% | 0% | 0% | 0% | 0.09123% | 0.09123% | 0.09123% | 0% | 0% | 0% | 0% | 0% | 0% | 0% | 0% | 0% | 0% | 0% | 0% | 0% | 0% | 0% | 0% | 0% | 0.2737% | 0.2737% | 1
12.0.C | 12.254.C | COMPOSIÇÃO | COMP-SAQ/689 | TUBO PVC, SÉRIE NORMAL, ESGOTO PREDIAL, DN 40 MM, FORNECIDO E INSTALADO EM PRUMADA DE ESGOTO SANITÁRIO OU VENTILAÇÃO. | M | 43 | 9.39 | 403.77 | 11.59 | 498.37 | SERVIÇOS | TABELA | SEM CASAS DEPOIS DA VÍRGULA |  |  | 3 | 5 | 7 | 0% | 0% | 0% | 0% | 0.02556% | 0.02556% | 0.02556% | 0% | 0% | 0% | 0% | 0% | 0% | 0% | 0% | 0% | 0% | 0% | 0% | 0% | 0% | 0% | 0% | 0% | 0.07667% | 0.07667% | 1
12.0.C | 12.255.C | SINAPI | 89801 | JOELHO 90 GRAUS, PVC, SERIE NORMAL, ESGOTO PREDIAL, DN 50 MM, JUNTA ELÁSTICA, FORNECIDO E INSTALADO EM PRUMADA DE ESGOTO SANITÁRIO OU VENTILAÇÃO. AF_08/2022 | UN | 4 | 10.65 | 42.6 | 13.15 | 52.6 | SERVIÇOS | TABELA | SEM CASAS DEPOIS DA VÍRGULA |  |  | 3 | 5 | 7 | 0% | 0% | 0% | 0% | 0.002697% | 0.002697% | 0.002697% | 0% | 0% | 0% | 0% | 0% | 0% | 0% | 0% | 0% | 0% | 0% | 0% | 0% | 0% | 0% | 0% | 0% | 0.008092% | 0.008092% | 1
12.0.C | 12.256.C | SINAPI | 89802 | JOELHO 45 GRAUS, PVC, SERIE NORMAL, ESGOTO PREDIAL, DN 50 MM, JUNTA ELÁSTICA, FORNECIDO E INSTALADO EM PRUMADA DE ESGOTO SANITÁRIO OU VENTILAÇÃO. AF_08/2022 | UN | 2 | 11.38 | 22.76 | 14.05 | 28.1 | SERVIÇOS | TABELA | SEM CASAS DEPOIS DA VÍRGULA |  |  | 3 | 5 | 7 | 0% | 0% | 0% | 0% | 0.001441% | 0.001441% | 0.001441% | 0% | 0% | 0% | 0% | 0% | 0% | 0% | 0% | 0% | 0% | 0% | 0% | 0% | 0% | 0% | 0% | 0% | 0.004323% | 0.004323% | 1
12.0.C | 12.257.C | SINAPI | 89805 | JOELHO 90 GRAUS, PVC, SERIE NORMAL, ESGOTO PREDIAL, DN 75 MM, JUNTA ELÁSTICA, FORNECIDO E INSTALADO EM PRUMADA DE ESGOTO SANITÁRIO OU VENTILAÇÃO. AF_08/2022 | UN | 7 | 22.63 | 158.41 | 27.95 | 195.65 | SERVIÇOS | TABELA | SEM CASAS DEPOIS DA VÍRGULA |  |  | 3 | 5 | 7 | 0% | 0% | 0% | 0% | 0.01003% | 0.01003% | 0.01003% | 0% | 0% | 0% | 0% | 0% | 0% | 0% | 0% | 0% | 0% | 0% | 0% | 0% | 0% | 0% | 0% | 0% | 0.0301% | 0.0301% | 1
12.0.C | 12.258.C | SINAPI | 89806 | JOELHO 45 GRAUS, PVC, SERIE NORMAL, ESGOTO PREDIAL, DN 75 MM, JUNTA ELÁSTICA, FORNECIDO E INSTALADO EM PRUMADA DE ESGOTO SANITÁRIO OU VENTILAÇÃO. AF_08/2022 | UN | 4 | 23.61 | 94.44 | 29.16 | 116.64 | SERVIÇOS | TABELA | SEM CASAS DEPOIS DA VÍRGULA |  |  | 3 | 5 | 7 | 0% | 0% | 0% | 0% | 0.005981% | 0.005981% | 0.005981% | 0% | 0% | 0% | 0% | 0% | 0% | 0% | 0% | 0% | 0% | 0% | 0% | 0% | 0% | 0% | 0% | 0% | 0.01794% | 0.01794% | 1
12.0.C | 12.259.C | COMPOSIÇÃO | COMP-SAQ/690 | JOELHO 90 GRAUS, PVC, SÉRIE NORMAL, ESGOTO PREDIAL, DN 40 MM, JUNTA SOLDAVÉL, FORNECIDO E INSTALADO EM PRUMADA DE ESGOTO SANITÁRIO OU VENTILAÇÃO. | UN | 4 | 8.59 | 34.36 | 10.61 | 42.44 | SERVIÇOS | TABELA | SEM CASAS DEPOIS DA VÍRGULA |  |  | 3 | 5 | 7 | 0% | 0% | 0% | 0% | 0.002176% | 0.002176% | 0.002176% | 0% | 0% | 0% | 0% | 0% | 0% | 0% | 0% | 0% | 0% | 0% | 0% | 0% | 0% | 0% | 0% | 0% | 0.006529% | 0.006529% | 1
12.0.C | 12.260.C | COMPOSIÇÃO | COMP-SAQ/448 | JUNÇÃO DE REDUÇÃO INVERTIDA, PVC, SÉRIE NORMAL, ESGOTO PREDIAL, DN 75 X 50 MM, JUNTA ELÁSTICA, FORNECIDO E INSTALADO EM PRUMADA DE ESGOTO SANITÁRIO OU VENTILAÇÃO. | UN | 2 | 35.01 | 70.02 | 43.24 | 86.48 | SERVIÇOS | TABELA | SEM CASAS DEPOIS DA VÍRGULA |  |  | 3 | 5 | 7 | 0% | 0% | 0% | 0% | 0.004435% | 0.004435% | 0.004435% | 0% | 0% | 0% | 0% | 0% | 0% | 0% | 0% | 0% | 0% | 0% | 0% | 0% | 0% | 0% | 0% | 0% | 0.0133% | 0.0133% | 1
12.0.C | 12.261.C | COMPOSIÇÃO | COMP-SAQ/692 | BUCHA DE REDUÇÃO LONGA, PVC, SÉRIE NORMAL, ESGOTO PREDIAL, DN 50 X 40 MM, JUNTA ELÁSTICA, FORNECIDO E INSTALADO EM PRUMADA DE ESGOTO SANITÁRIO OU VENTILAÇÃO. | UN | 9 | 9.05 | 81.45 | 11.17 | 100.53 | SERVIÇOS | TABELA | SEM CASAS DEPOIS DA VÍRGULA |  |  | 3 | 5 | 7 | 0% | 0% | 0% | 0% | 0.005155% | 0.005155% | 0.005155% | 0% | 0% | 0% | 0% | 0% | 0% | 0% | 0% | 0% | 0% | 0% | 0% | 0% | 0% | 0% | 0% | 0% | 0.01547% | 0.01547% | 1
12.0.C | 12.262.C | SINAPI | 89819 | LUVA DE CORRER, PVC, SERIE NORMAL, ESGOTO PREDIAL, DN 75 MM, JUNTA ELÁSTICA, FORNECIDO E INSTALADO EM PRUMADA DE ESGOTO SANITÁRIO OU VENTILAÇÃO. AF_08/2022 | UN | 4 | 25.72 | 102.88 | 31.77 | 127.08 | SERVIÇOS | TABELA | SEM CASAS DEPOIS DA VÍRGULA |  |  | 3 | 5 | 7 | 0% | 0% | 0% | 0% | 0.006517% | 0.006517% | 0.006517% | 0% | 0% | 0% | 0% | 0% | 0% | 0% | 0% | 0% | 0% | 0% | 0% | 0% | 0% | 0% | 0% | 0% | 0.01955% | 0.01955% | 1
12.0.C | 12.263.C | SINAPI | 89829 | TE, PVC, SERIE NORMAL, ESGOTO PREDIAL, DN 75 X 75 MM, JUNTA ELÁSTICA, FORNECIDO E INSTALADO EM PRUMADA DE ESGOTO SANITÁRIO OU VENTILAÇÃO. AF_08/2022 | UN | 3 | 38.93 | 116.79 | 48.09 | 144.27 | SERVIÇOS | TABELA | SEM CASAS DEPOIS DA VÍRGULA |  |  | 3 | 5 | 7 | 0% | 0% | 0% | 0% | 0.007398% | 0.007398% | 0.007398% | 0% | 0% | 0% | 0% | 0% | 0% | 0% | 0% | 0% | 0% | 0% | 0% | 0% | 0% | 0% | 0% | 0% | 0.02219% | 0.02219% | 1
12.0.C | 12.264.C | SINAPI | 104348 | TERMINAL DE VENTILAÇÃO, PVC, SÉRIE NORMAL, ESGOTO PREDIAL, DN 50 MM, JUNTA SOLDÁVEL, FORNECIDO E INSTALADO EM PRUMADA DE ESGOTO SANITÁRIO OU VENTILAÇÃO. AF_08/2022 | UN | 5 | 11.37 | 56.85 | 14.04 | 70.2 | SERVIÇOS | TABELA | SEM CASAS DEPOIS DA VÍRGULA |  |  | 3 | 5 | 7 | 0% | 0% | 0% | 0% | 0.0036% | 0.0036% | 0.0036% | 0% | 0% | 0% | 0% | 0% | 0% | 0% | 0% | 0% | 0% | 0% | 0% | 0% | 0% | 0% | 0% | 0% | 0.0108% | 0.0108% | 1
12.0.C | 12.265.C | SINAPI | 104351 | TERMINAL DE VENTILAÇÃO, PVC, SÉRIE NORMAL, ESGOTO PREDIAL, DN 75 MM, JUNTA SOLDÁVEL, FORNECIDO E INSTALADO EM PRUMADA DE ESGOTO SANITÁRIO OU VENTILAÇÃO. AF_08/2022 | UN | 4 | 23.72 | 94.88 | 29.3 | 117.2 | SERVIÇOS | TABELA | SEM CASAS DEPOIS DA VÍRGULA |  |  | 3 | 5 | 7 | 0% | 0% | 0% | 0% | 0.00601% | 0.00601% | 0.00601% | 0% | 0% | 0% | 0% | 0% | 0% | 0% | 0% | 0% | 0% | 0% | 0% | 0% | 0% | 0% | 0% | 0% | 0.01803% | 0.01803% | 1
12.0.C | 12.266.C | SINAPI | 89830 | JUNÇÃO SIMPLES, PVC, SERIE NORMAL, ESGOTO PREDIAL, DN 75 X 75 MM, JUNTA ELÁSTICA, FORNECIDO E INSTALADO EM PRUMADA DE ESGOTO SANITÁRIO OU VENTILAÇÃO. AF_08/2022 | UN | 4 | 41.01 | 164.04 | 50.65 | 202.6 | SERVIÇOS | TABELA | SEM CASAS DEPOIS DA VÍRGULA |  |  | 3 | 5 | 7 | 0% | 0% | 0% | 0% | 0.01039% | 0.01039% | 0.01039% | 0% | 0% | 0% | 0% | 0% | 0% | 0% | 0% | 0% | 0% | 0% | 0% | 0% | 0% | 0% | 0% | 0% | 0.03117% | 0.03117% | 1
12.0.C | 12.267.C | SINAPI | 89849 | TUBO PVC, SERIE NORMAL, ESGOTO PREDIAL, DN 150 MM, FORNECIDO E INSTALADO EM SUBCOLETOR AÉREO DE ESGOTO SANITÁRIO. AF_08/2022 | M | 3.45 | 59.84 | 206.44 | 73.92 | 255.02 | SERVIÇOS | TABELA | 2 |  |  | 3 | 5 | 7 | 0% | 0% | 0% | 0% | 0.01308% | 0.01308% | 0.01308% | 0% | 0% | 0% | 0% | 0% | 0% | 0% | 0% | 0% | 0% | 0% | 0% | 0% | 0% | 0% | 0% | 0% | 0.03923% | 0.03923% | 1
12.0.C | 12.268.C | COMPOSIÇÃO | COMP-SAQ/699 | TUBO PVC, SÉRIE REFORÇADA, ESGOTO PREDIAL, DN 40 MM, FORNECIDO E INSTALADO EM RAMAL DE DESCARGA OU RAMAL DE ESGOTO SANITÁRIO. | M | 45 | 27.07 | 1218.15 | 33.43 | 1504.35 | SERVIÇOS | TABELA | SEM CASAS DEPOIS DA VÍRGULA |  |  | 3 | 5 | 7 | 0% | 0% | 0% | 0% | 0.07714% | 0.07714% | 0.07714% | 0% | 0% | 0% | 0% | 0% | 0% | 0% | 0% | 0% | 0% | 0% | 0% | 0% | 0% | 0% | 0% | 0% | 0.2314% | 0.2314% | 1
12.0.C | 12.269.C | COMPOSIÇÃO | COMP-SAQ/700 | TUBO PVC, SÉRIE REFORÇADA, ESGOTO PREDIAL, DN 50 MM, FORNECIDO E INSTALADO EM RAMAL DE DESCARGA OU RAMAL DE ESGOTO SANITÁRIO. | M | 11 | 32.51 | 357.61 | 40.15 | 441.65 | SERVIÇOS | TABELA | SEM CASAS DEPOIS DA VÍRGULA |  |  | 3 | 5 | 7 | 0% | 0% | 0% | 0% | 0.02265% | 0.02265% | 0.02265% | 0% | 0% | 0% | 0% | 0% | 0% | 0% | 0% | 0% | 0% | 0% | 0% | 0% | 0% | 0% | 0% | 0% | 0.06794% | 0.06794% | 1
12.0.C | 12.270.C | COMPOSIÇÃO | COMP-SAQ/701 | TUBO PVC, SÉRIE REFORÇADA, ESGOTO PREDIAL, DN 75 MM, FORNECIDO E INSTALADO EM RAMAL DE DESCARGA OU RAMAL DE ESGOTO SANITÁRIO. | M | 45 | 47.33 | 2129.85 | 58.46 | 2630.7 | SERVIÇOS | TABELA | SEM CASAS DEPOIS DA VÍRGULA |  |  | 3 | 5 | 7 | 0% | 0% | 0% | 0% | 0.1349% | 0.1349% | 0.1349% | 0% | 0% | 0% | 0% | 0% | 0% | 0% | 0% | 0% | 0% | 0% | 0% | 0% | 0% | 0% | 0% | 0% | 0.4047% | 0.4047% | 1
12.0.C | 12.271.C | COMPOSIÇÃO | COMP-SAQ/702 | TUBO PVC, SÉRIE REFORÇADA, ESGOTO PREDIAL, DN 100 MM, FORNECIDO E INSTALADO EM RAMAL DE DESCARGA OU RAMAL DE ESGOTO SANITÁRIO. | M | 30 | 56.2 | 1686 | 69.42 | 2082.6 | SERVIÇOS | TABELA | SEM CASAS DEPOIS DA VÍRGULA |  |  | 3 | 5 | 7 | 0% | 0% | 0% | 0% | 0.1068% | 0.1068% | 0.1068% | 0% | 0% | 0% | 0% | 0% | 0% | 0% | 0% | 0% | 0% | 0% | 0% | 0% | 0% | 0% | 0% | 0% | 0.3204% | 0.3204% | 1
12.0.C | 12.272.C | COMPOSIÇÃO | COMP-SAQ/703 | JOELHO 45 GRAUS, PVC, SÉRIE REFORÇADA, ESGOTO PREDIAL, DN 40 MM, JUNTA SOLDÁVEL, FORNECIDO E INSTALADO EM RAMAL DE DESCARGA OU RAMAL DE ESGOTO SANITÁRIO. | UN | 9 | 13.64 | 122.76 | 16.84 | 151.56 | SERVIÇOS | TABELA | SEM CASAS DEPOIS DA VÍRGULA |  |  | 3 | 5 | 7 | 0% | 0% | 0% | 0% | 0.007772% | 0.007772% | 0.007772% | 0% | 0% | 0% | 0% | 0% | 0% | 0% | 0% | 0% | 0% | 0% | 0% | 0% | 0% | 0% | 0% | 0% | 0.02332% | 0.02332% | 1
12.0.C | 12.273.C | COMPOSIÇÃO | COMP-SAQ/704 | JOELHO 45 GRAUS, PVC, SÉRIE REFORÇADA, ESGOTO PREDIAL, DN 50 MM, JUNTA ELÁSTICA, FORNECIDO E INSTALADO EM RAMAL DE DESCARGA OU RAMAL DE ESGOTO SANITÁRIO. | UN | 1 | 21.69 | 21.69 | 26.79 | 26.79 | SERVIÇOS | TABELA | SEM CASAS DEPOIS DA VÍRGULA |  |  | 3 | 5 | 7 | 0% | 0% | 0% | 0% | 0.001374% | 0.001374% | 0.001374% | 0% | 0% | 0% | 0% | 0% | 0% | 0% | 0% | 0% | 0% | 0% | 0% | 0% | 0% | 0% | 0% | 0% | 0.004121% | 0.004121% | 1
12.0.C | 12.274.C | COMPOSIÇÃO | COMP-SAQ/705 | JOELHO 45 GRAUS, PVC, SÉRIE REFORÇADA, ESGOTO PREDIAL, DN 75 MM, JUNTA ELÁSTICA, FORNECIDO E INSTALADO EM RAMAL DE DESCARGA OU RAMAL DE ESGOTO SANITÁRIO. | UN | 8 | 35.86 | 286.88 | 44.29 | 354.32 | SERVIÇOS | TABELA | SEM CASAS DEPOIS DA VÍRGULA |  |  | 3 | 5 | 7 | 0% | 0% | 0% | 0% | 0.01817% | 0.01817% | 0.01817% | 0% | 0% | 0% | 0% | 0% | 0% | 0% | 0% | 0% | 0% | 0% | 0% | 0% | 0% | 0% | 0% | 0% | 0.05451% | 0.05451% | 1
12.0.C | 12.275.C | COMPOSIÇÃO | COMP-SAQ/706 | JOELHO 45 GRAUS, PVC, SÉRIE REFORÇADA, ESGOTO PREDIAL, DN 100 MM, JUNTA ELÁSTICA, FORNECIDO E INSTALADO EM RAMAL DE DESCARGA OU RAMAL DE ESGOTO SANITÁRIO. | UN | 4 | 43.82 | 175.28 | 54.13 | 216.52 | SERVIÇOS | TABELA | SEM CASAS DEPOIS DA VÍRGULA |  |  | 3 | 5 | 7 | 0% | 0% | 0% | 0% | 0.0111% | 0.0111% | 0.0111% | 0% | 0% | 0% | 0% | 0% | 0% | 0% | 0% | 0% | 0% | 0% | 0% | 0% | 0% | 0% | 0% | 0% | 0.03331% | 0.03331% | 1
12.0.C | 12.276.C | COMPOSIÇÃO | COMP-SAQ/707 | JOELHO 90 GRAUS, PVC, SÉRIE REFORÇADA, ESGOTO PREDIAL, DN 40 MM, JUNTA SOLDÁVEL, FORNECIDO E INSTALADO EM RAMAL DE DESCARGA OU RAMAL DE ESGOTO SANITÁRIO. | UN | 13 | 13.55 | 176.15 | 16.73 | 217.49 | SERVIÇOS | TABELA | SEM CASAS DEPOIS DA VÍRGULA |  |  | 3 | 5 | 7 | 0% | 0% | 0% | 0% | 0.01115% | 0.01115% | 0.01115% | 0% | 0% | 0% | 0% | 0% | 0% | 0% | 0% | 0% | 0% | 0% | 0% | 0% | 0% | 0% | 0% | 0% | 0.03346% | 0.03346% | 1
12.0.C | 12.277.C | COMPOSIÇÃO | COMP-SAQ/708 | JOELHO 90 GRAUS, PVC, SÉRIE REFORÇADA, ESGOTO PREDIAL, DN 50 MM, JUNTA ELÁSTICA, FORNECIDO E INSTALADO EM RAMAL DE DESCARGA OU RAMAL DE ESGOTO SANITÁRIO. | UN | 6 | 20.96 | 125.76 | 25.89 | 155.34 | SERVIÇOS | TABELA | SEM CASAS DEPOIS DA VÍRGULA |  |  | 3 | 5 | 7 | 0% | 0% | 0% | 0% | 0.007966% | 0.007966% | 0.007966% | 0% | 0% | 0% | 0% | 0% | 0% | 0% | 0% | 0% | 0% | 0% | 0% | 0% | 0% | 0% | 0% | 0% | 0.0239% | 0.0239% | 1
12.0.C | 12.278.C | COMPOSIÇÃO | COMP-SAQ/709 | JOELHO 90 GRAUS, PVC, SÉRIE REFORÇADA, ESGOTO PREDIAL, DN 75 MM, JUNTA ELÁSTICA, FORNECIDO E INSTALADO EM RAMAL DE DESCARGA OU RAMAL DE ESGOTO SANITÁRIO. | UN | 5 | 35.4 | 177 | 43.72 | 218.6 | SERVIÇOS | TABELA | SEM CASAS DEPOIS DA VÍRGULA |  |  | 3 | 5 | 7 | 0% | 0% | 0% | 0% | 0.01121% | 0.01121% | 0.01121% | 0% | 0% | 0% | 0% | 0% | 0% | 0% | 0% | 0% | 0% | 0% | 0% | 0% | 0% | 0% | 0% | 0% | 0.03363% | 0.03363% | 1
12.0.C | 12.279.C | COMPOSIÇÃO | COMP-SAQ/710 | LUVA DE CORRER, PVC, SÉRIE REFORÇADA, ESGOTO PREDIAL, DN 50 MM, JUNTA ELÁSTICA, FORNECIDO E INSTALADO EM RAMAL DE DESCARGA OU RAMAL DE ESGOTO SANITÁRIO. | UN | 6 | 23.57 | 141.42 | 29.11 | 174.66 | SERVIÇOS | TABELA | SEM CASAS DEPOIS DA VÍRGULA |  |  | 3 | 5 | 7 | 0% | 0% | 0% | 0% | 0.008957% | 0.008957% | 0.008957% | 0% | 0% | 0% | 0% | 0% | 0% | 0% | 0% | 0% | 0% | 0% | 0% | 0% | 0% | 0% | 0% | 0% | 0.02687% | 0.02687% | 1
12.0.C | 12.280.C | COMPOSIÇÃO | COMP-SAQ/711 | LUVA DE CORRER, PVC, SÉRIE REFORÇADA, ESGOTO PREDIAL, DN 75 MM, JUNTA ELÁSTICA, FORNECIDO E INSTALADO EM RAMAL DE DESCARGA OU RAMAL DE ESGOTO SANITÁRIO. | UN | 20 | 27.05 | 541 | 33.41 | 668.2 | SERVIÇOS | TABELA | SEM CASAS DEPOIS DA VÍRGULA |  |  | 3 | 5 | 7 | 0% | 0% | 0% | 0% | 0.03427% | 0.03427% | 0.03427% | 0% | 0% | 0% | 0% | 0% | 0% | 0% | 0% | 0% | 0% | 0% | 0% | 0% | 0% | 0% | 0% | 0% | 0.1028% | 0.1028% | 1
12.0.C | 12.281.C | COMPOSIÇÃO | COMP-SAQ/712 | LUVA DE CORRER, PVC, SÉRIE REFORÇADA, ESGOTO PREDIAL, DN 100 MM, JUNTA ELÁSTICA, FORNECIDO E INSTALADO EM RAMAL DE DESCARGA OU RAMAL DE ESGOTO SANITÁRIO. | UN | 19 | 44.09 | 837.71 | 54.46 | 1034.74 | SERVIÇOS | TABELA | SEM CASAS DEPOIS DA VÍRGULA |  |  | 3 | 5 | 7 | 0% | 0% | 0% | 0% | 0.05306% | 0.05306% | 0.05306% | 0% | 0% | 0% | 0% | 0% | 0% | 0% | 0% | 0% | 0% | 0% | 0% | 0% | 0% | 0% | 0% | 0% | 0.1592% | 0.1592% | 1
12.0.C | 12.282.C | COMPOSIÇÃO | COMP-SAQ/713 | TUBO PVC, SÉRIE REFORÇADA, ESGOTO PREDIAL, DN 150 MM, FORNECIDO E INSTALADO EM SUBCOLETOR AÉREO DE ESGOTO SANITÁRIO. | M | 4 | 81.41 | 325.64 | 100.56 | 402.24 | SERVIÇOS | TABELA | SEM CASAS DEPOIS DA VÍRGULA |  |  | 3 | 5 | 7 | 0% | 0% | 0% | 0% | 0.02063% | 0.02063% | 0.02063% | 0% | 0% | 0% | 0% | 0% | 0% | 0% | 0% | 0% | 0% | 0% | 0% | 0% | 0% | 0% | 0% | 0% | 0.06188% | 0.06188% | 1
12.0.C | 12.283.C | COMPOSIÇÃO | COMP-SAQ/714 | JUNÇÃO SIMPLES, PVC, SÉRIE REFORÇADA, ESGOTO PREDIAL, DN 40 X 40 MM, JUNTA SOLDÁVEL, FORNECIDO E INSTALADO EM RAMAL DE DESCARGA OU RAMAL DE ESGOTO SANITÁRIO. | UN | 6 | 21.76 | 130.56 | 26.88 | 161.28 | SERVIÇOS | TABELA | SEM CASAS DEPOIS DA VÍRGULA |  |  | 3 | 5 | 7 | 0% | 0% | 0% | 0% | 0.008271% | 0.008271% | 0.008271% | 0% | 0% | 0% | 0% | 0% | 0% | 0% | 0% | 0% | 0% | 0% | 0% | 0% | 0% | 0% | 0% | 0% | 0.02481% | 0.02481% | 1
12.0.C | 12.284.C | COMPOSIÇÃO | COMP-SAQ/715 | JUNÇÃO SIMPLES, PVC, SÉRIE REFORÇADA, ESGOTO PREDIAL, DN 75 X 75 MM, JUNTA ELÁSTICA, FORNECIDO E INSTALADO EM RAMAL DE DESCARGA OU RAMAL DE ESGOTO SANITÁRIO. | UN | 4 | 63.23 | 252.92 | 78.1 | 312.4 | SERVIÇOS | TABELA | SEM CASAS DEPOIS DA VÍRGULA |  |  | 3 | 5 | 7 | 0% | 0% | 0% | 0% | 0.01602% | 0.01602% | 0.01602% | 0% | 0% | 0% | 0% | 0% | 0% | 0% | 0% | 0% | 0% | 0% | 0% | 0% | 0% | 0% | 0% | 0% | 0.04806% | 0.04806% | 1
12.0.C | 12.285.C | COMPOSIÇÃO | COMP-SAQ/716 | JUNÇÃO SIMPLES, PVC, SÉRIE REFORÇADA, ESGOTO PREDIAL, DN 100 X 100 MM, JUNTA ELÁSTICA, FORNECIDO E INSTALADO EM RAMAL DE DESCARGA OU RAMAL DE ESGOTO SANITÁRIO. | UN | 13 | 87.5 | 1137.5 | 108.08 | 1405.04 | SERVIÇOS | TABELA | SEM CASAS DEPOIS DA VÍRGULA |  |  | 3 | 5 | 7 | 0% | 0% | 0% | 0% | 0.07205% | 0.07205% | 0.07205% | 0% | 0% | 0% | 0% | 0% | 0% | 0% | 0% | 0% | 0% | 0% | 0% | 0% | 0% | 0% | 0% | 0% | 0.2162% | 0.2162% | 1
12.0.C | 12.286.C | COMPOSIÇÃO | COMP-SAQ/717 | JUNÇÃO SIMPLES, PVC, SÉRIE REFORÇADA, ESGOTO PREDIAL, DN 100 X 75 MM, JUNTA ELÁSTICA, FORNECIDO E INSTALADO EM RAMAL DE DESCARGA OU RAMAL DE ESGOTO SANITÁRIO. | UN | 8 | 101.77 | 814.16 | 125.71 | 1005.68 | SERVIÇOS | TABELA | SEM CASAS DEPOIS DA VÍRGULA |  |  | 3 | 5 | 7 | 0% | 0% | 0% | 0% | 0.05157% | 0.05157% | 0.05157% | 0% | 0% | 0% | 0% | 0% | 0% | 0% | 0% | 0% | 0% | 0% | 0% | 0% | 0% | 0% | 0% | 0% | 0.1547% | 0.1547% | 1
12.0.C | 12.287.C | COMPOSIÇÃO | COMP-SAQ/718 | CURVA CURTA 87.30 GRAUS, PVC, SÉRIE REFORÇADA, ESGOTO PREDIAL, DN 75 MM, JUNTA ELÁSTICA, FORNECIDO E INSTALADO EM RAMAL DE DESCARGA OU RAMAL DE ESGOTO SANITÁRIO. | UN | 1 | 44.32 | 44.32 | 54.74 | 54.74 | SERVIÇOS | TABELA | SEM CASAS DEPOIS DA VÍRGULA |  |  | 3 | 5 | 7 | 0% | 0% | 0% | 0% | 0.002807% | 0.002807% | 0.002807% | 0% | 0% | 0% | 0% | 0% | 0% | 0% | 0% | 0% | 0% | 0% | 0% | 0% | 0% | 0% | 0% | 0% | 0.008421% | 0.008421% | 1
12.0.C | 12.288.C | COMPOSIÇÃO | COMP-SAQ/719 | CURVA CURTA 87.30 GRAUS, PVC, SÉRIE REFORÇADA, ESGOTO PREDIAL, DN 100 MM, JUNTA ELÁSTICA, FORNECIDO E INSTALADO EM RAMAL DE DESCARGA OU RAMAL DE ESGOTO SANITÁRIO. | UN | 10 | 48.25 | 482.5 | 59.6 | 596 | SERVIÇOS | TABELA | SEM CASAS DEPOIS DA VÍRGULA |  |  | 3 | 5 | 7 | 0% | 0% | 0% | 0% | 0.03056% | 0.03056% | 0.03056% | 0% | 0% | 0% | 0% | 0% | 0% | 0% | 0% | 0% | 0% | 0% | 0% | 0% | 0% | 0% | 0% | 0% | 0.09169% | 0.09169% | 1
12.0.C | 12.289.C | COMPOSIÇÃO | COMP-SAQ/720 | TE, PVC, SÉRIE REFORÇADA, ESGOTO PREDIAL, DN 100 X 75 MM, JUNTA ELÁSTICA, FORNECIDO E INSTALADO EM RAMAL DE DESCARGA OU RAMAL DE ESGOTO SANITÁRIO. | UN | 3 | 84.83 | 254.49 | 104.79 | 314.37 | SERVIÇOS | TABELA | SEM CASAS DEPOIS DA VÍRGULA |  |  | 3 | 5 | 7 | 0% | 0% | 0% | 0% | 0.01612% | 0.01612% | 0.01612% | 0% | 0% | 0% | 0% | 0% | 0% | 0% | 0% | 0% | 0% | 0% | 0% | 0% | 0% | 0% | 0% | 0% | 0.04836% | 0.04836% | 1
12.0.C | 12.290.C | COMPOSIÇÃO | COMP-SAQ/721 | REDUÇÃO EXCÊNTRICA, PVC, SÉRIE REFORÇADA, ESGOTO PREDIAL, DN 75 X 50 MM, JUNTA ELÁSTICA, FORNECIDO E INSTALADO EM RAMAL DE DESCARGA OU RAMAL DE ESGOTO SANITÁRIO | UN | 1 | 20.14 | 20.14 | 24.87 | 24.87 | SERVIÇOS | TABELA | SEM CASAS DEPOIS DA VÍRGULA |  |  | 3 | 5 | 7 | 0% | 0% | 0% | 0% | 0.001275% | 0.001275% | 0.001275% | 0% | 0% | 0% | 0% | 0% | 0% | 0% | 0% | 0% | 0% | 0% | 0% | 0% | 0% | 0% | 0% | 0% | 0.003826% | 0.003826% | 1
12.0.C | 12.291.C | COMPOSIÇÃO | COMP-SAQ/726 | JUNÇÃO SIMPLES, PVC, SÉRIE REFORÇADA ESGOTO PREDIAL, DN 75 X 50 MM, JUNTA ELÁSTICA, FORNECIDO E INSTALADO EM RAMAL DE DESCARGA OU RAMAL DE ESGOTO SANITÁRIO. | UN | 1 | 39.23 | 39.23 | 48.46 | 48.46 | SERVIÇOS | TABELA | SEM CASAS DEPOIS DA VÍRGULA |  |  | 3 | 5 | 7 | 0% | 0% | 0% | 0% | 0.002485% | 0.002485% | 0.002485% | 0% | 0% | 0% | 0% | 0% | 0% | 0% | 0% | 0% | 0% | 0% | 0% | 0% | 0% | 0% | 0% | 0% | 0.007455% | 0.007455% | 1
12.0.C | 12.292.C | COMPOSIÇÃO | COMP-SAQ/727 | TE, PVC, SÉRIE REFORÇADA, ESGOTO PREDIAL, DN 75 X 75 MM, JUNTA ELÁSTICA, FORNECIDO E INSTALADO EM RAMAL DE DESCARGA OU RAMAL DE ESGOTO SANITÁRIO. | UN | 5 | 54.92 | 274.6 | 67.84 | 339.2 | SERVIÇOS | TABELA | SEM CASAS DEPOIS DA VÍRGULA |  |  | 3 | 5 | 7 | 0% | 0% | 0% | 0% | 0.01739% | 0.01739% | 0.01739% | 0% | 0% | 0% | 0% | 0% | 0% | 0% | 0% | 0% | 0% | 0% | 0% | 0% | 0% | 0% | 0% | 0% | 0.05218% | 0.05218% | 1
12.0.C | 12.293.C | COMPOSIÇÃO | COMP-SAQ/728 | TE, PVC, SÉRIE REFORÇADA, ESGOTO PREDIAL, DN 75 X 50 MM, JUNTA ELÁSTICA, FORNECIDO E INSTALADO EM RAMAL DE DESCARGA OU RAMAL DE ESGOTO SANITÁRIO. | UN | 2 | 64.81 | 129.62 | 80.05 | 160.1 | SERVIÇOS | TABELA | SEM CASAS DEPOIS DA VÍRGULA |  |  | 3 | 5 | 7 | 0% | 0% | 0% | 0% | 0.00821% | 0.00821% | 0.00821% | 0% | 0% | 0% | 0% | 0% | 0% | 0% | 0% | 0% | 0% | 0% | 0% | 0% | 0% | 0% | 0% | 0% | 0.02463% | 0.02463% | 1
12.0.C | 12.294.C | COMPOSIÇÃO | COMP-SAQ/729 | JOELHO 90 GRAUS, PVC COM VISITA, SÉRIE REFORÇADA, ESGOTO PREDIAL, DN 100 X 75 MM, JUNTA ELÁSTICA, FORNECIDO E INSTALADO EM RAMAL DE DESCARGA OU RAMAL DE ESGOTO SANITÁRIO. | UN | 4 | 75.33 | 301.32 | 93.05 | 372.2 | SERVIÇOS | TABELA | SEM CASAS DEPOIS DA VÍRGULA |  |  | 3 | 5 | 7 | 0% | 0% | 0% | 0% | 0.01909% | 0.01909% | 0.01909% | 0% | 0% | 0% | 0% | 0% | 0% | 0% | 0% | 0% | 0% | 0% | 0% | 0% | 0% | 0% | 0% | 0% | 0.05726% | 0.05726% | 1
12.0.C | 12.295.C | COMPOSIÇÃO | COMP-SAQ/730 | JOELHO 90 GRAUS, PVC P/ PÉ DE COLUNA, SÉRIE REFORÇADA COM FIBRA DE VIDRO, ESGOTO PREDIAL, DN 100 MM, JUNTA ELÁSTICA, FORNECIDO E INSTALADO EM RAMAL DE DESCARGA OU RAMAL DE ESGOTO SANITÁRIO. | UN | 4 | 223.09 | 892.36 | 275.58 | 1102.32 | SERVIÇOS | TABELA | SEM CASAS DEPOIS DA VÍRGULA |  |  | 3 | 5 | 7 | 0% | 0% | 0% | 0% | 0.05653% | 0.05653% | 0.05653% | 0% | 0% | 0% | 0% | 0% | 0% | 0% | 0% | 0% | 0% | 0% | 0% | 0% | 0% | 0% | 0% | 0% | 0.1696% | 0.1696% | 1
12.0.C | 12.296.C | COMPOSIÇÃO | COMP-SAQ/731 | TE, PVC, SÉRIE REFORÇADA, ESGOTO PREDIAL, DN 50 X 50 MM, JUNTA ELÁSTICA, FORNECIDO E INSTALADO EM RAMAL DE DESCARGA OU RAMAL DE ESGOTO SANITÁRIO. | UN | 3 | 42.95 | 128.85 | 53.05 | 159.15 | SERVIÇOS | TABELA | SEM CASAS DEPOIS DA VÍRGULA |  |  | 3 | 5 | 7 | 0% | 0% | 0% | 0% | 0.008161% | 0.008161% | 0.008161% | 0% | 0% | 0% | 0% | 0% | 0% | 0% | 0% | 0% | 0% | 0% | 0% | 0% | 0% | 0% | 0% | 0% | 0.02448% | 0.02448% | 1
12.0.C | 12.297.C | COMPOSIÇÃO | COMP-SAQ/732 | TUBO PVC, SÉRIE REFORÇADA, ESGOTO PREDIAL, DN 100 MM, FORNECIDO E INSTALADO EM PRUMADA DE ESGOTO SANITÁRIO OU VENTILAÇÃO. | M | 18 | 45.42 | 817.56 | 56.1 | 1009.8 | SERVIÇOS | TABELA | SEM CASAS DEPOIS DA VÍRGULA |  |  | 3 | 5 | 7 | 0% | 0% | 0% | 0% | 0.05178% | 0.05178% | 0.05178% | 0% | 0% | 0% | 0% | 0% | 0% | 0% | 0% | 0% | 0% | 0% | 0% | 0% | 0% | 0% | 0% | 0% | 0.1554% | 0.1554% | 1
12.0.C | 12.298.C | COMPOSIÇÃO | COMP-SAQ/733 | TUBO PVC, SÉRIE REFORÇADA, ESGOTO PREDIAL, DN 75 MM, FORNECIDO E INSTALADO EM PRUMADA DE ESGOTO SANITÁRIO OU VENTILAÇÃO. | M | 30 | 33.71 | 1011.3 | 41.64 | 1249.2 | SERVIÇOS | TABELA | SEM CASAS DEPOIS DA VÍRGULA |  |  | 3 | 5 | 7 | 0% | 0% | 0% | 0% | 0.06406% | 0.06406% | 0.06406% | 0% | 0% | 0% | 0% | 0% | 0% | 0% | 0% | 0% | 0% | 0% | 0% | 0% | 0% | 0% | 0% | 0% | 0.1922% | 0.1922% | 1
12.0.C | 12.299.C | COMPOSIÇÃO | COMP-SAQ/734 | TUBO PVC, SÉRIE REFORÇADA, ESGOTO PREDIAL, DN 50 MM, FORNECIDO E INSTALADO EM PRUMADA DE ESGOTO SANITÁRIO OU VENTILAÇÃO. | M | 21 | 16.08 | 337.68 | 19.86 | 417.06 | SERVIÇOS | TABELA | SEM CASAS DEPOIS DA VÍRGULA |  |  | 3 | 5 | 7 | 0% | 0% | 0% | 0% | 0.02139% | 0.02139% | 0.02139% | 0% | 0% | 0% | 0% | 0% | 0% | 0% | 0% | 0% | 0% | 0% | 0% | 0% | 0% | 0% | 0% | 0% | 0.06416% | 0.06416% | 1
12.0.C | 12.300.C | COMPOSIÇÃO | COMP-SAQ/735 | TUBO PVC, SÉRIE REFORÇADA, ESGOTO PREDIAL, DN 40 MM, FORNECIDO E INSTALADO EM PRUMADA DE ESGOTO SANITÁRIO OU VENTILAÇÃO. | M | 2 | 12.14 | 24.28 | 14.99 | 29.98 | SERVIÇOS | TABELA | SEM CASAS DEPOIS DA VÍRGULA |  |  | 3 | 5 | 7 | 0% | 0% | 0% | 0% | 0.001537% | 0.001537% | 0.001537% | 0% | 0% | 0% | 0% | 0% | 0% | 0% | 0% | 0% | 0% | 0% | 0% | 0% | 0% | 0% | 0% | 0% | 0.004612% | 0.004612% | 1
12.0.C | 12.301.C | COMPOSIÇÃO | COMP-SAQ/736 | JOELHO 90 GRAUS, PVC, SÉRIE REFORÇADA, ESGOTO PREDIAL, DN 40 MM, JUNTA SOLDAVÉL, FORNECIDO E INSTALADO EM PRUMADA DE ESGOTO SANITÁRIO OU VENTILAÇÃO. | UN | 2 | 8.08 | 16.16 | 9.98 | 19.96 | SERVIÇOS | TABELA | SEM CASAS DEPOIS DA VÍRGULA |  |  | 3 | 5 | 7 | 0% | 0% | 0% | 0% | 0.001024% | 0.001024% | 0.001024% | 0% | 0% | 0% | 0% | 0% | 0% | 0% | 0% | 0% | 0% | 0% | 0% | 0% | 0% | 0% | 0% | 0% | 0.003071% | 0.003071% | 1
12.0.C | 12.302.C | COMPOSIÇÃO | COMP-SAQ/737 | JOELHO 90 GRAUS, PVC, SÉRIE REFORÇADA, ESGOTO PREDIAL, DN 50 MM, JUNTA ELÁSTICA, FORNECIDO E INSTALADO EM PRUMADA DE ESGOTO SANITÁRIO OU VENTILAÇÃO. | UN | 4 | 14.81 | 59.24 | 18.29 | 73.16 | SERVIÇOS | TABELA | SEM CASAS DEPOIS DA VÍRGULA |  |  | 3 | 5 | 7 | 0% | 0% | 0% | 0% | 0.003752% | 0.003752% | 0.003752% | 0% | 0% | 0% | 0% | 0% | 0% | 0% | 0% | 0% | 0% | 0% | 0% | 0% | 0% | 0% | 0% | 0% | 0.01126% | 0.01126% | 1
12.0.C | 12.303.C | COMPOSIÇÃO | COMP-SAQ/738 | JOELHO 90 GRAUS, PVC, SÉRIE REFORÇADA, ESGOTO PREDIAL, DN 75 MM, JUNTA ELÁSTICA, FORNECIDO E INSTALADO EM PRUMADA DE ESGOTO SANITÁRIO OU VENTILAÇÃO. | UN | 14 | 33.05 | 462.7 | 40.82 | 571.48 | SERVIÇOS | TABELA | SEM CASAS DEPOIS DA VÍRGULA |  |  | 3 | 5 | 7 | 0% | 0% | 0% | 0% | 0.02931% | 0.02931% | 0.02931% | 0% | 0% | 0% | 0% | 0% | 0% | 0% | 0% | 0% | 0% | 0% | 0% | 0% | 0% | 0% | 0% | 0% | 0.08792% | 0.08792% | 1
12.0.C | 12.304.C | COMPOSIÇÃO | COMP-SAQ/571 | JUNÇÃO SIMPLES, PVC, SÉRIE REFORÇADA, ESGOTO PREDIAL, DN 75 X 75 MM, JUNTA ELÁSTICA, FORNECIDO E INSTALADO EM PRUMADA DE ESGOTO SANITÁRIO OU VENTILAÇÃO. | UN | 2 | 60.1 | 120.2 | 74.24 | 148.48 | SERVIÇOS | TABELA | SEM CASAS DEPOIS DA VÍRGULA |  |  | 3 | 5 | 7 | 0% | 0% | 0% | 0% | 0.007614% | 0.007614% | 0.007614% | 0% | 0% | 0% | 0% | 0% | 0% | 0% | 0% | 0% | 0% | 0% | 0% | 0% | 0% | 0% | 0% | 0% | 0.02284% | 0.02284% | 1
12.0.C | 12.305.C | COMPOSIÇÃO | COMP-SAQ/740 | TÊ PVC, SÉRIE REFORÇADA, ESGOTO PREDIAL, DN 75 X 50 MM, JUNTA ELÁSTICA, FORNECIDO E INSTALADO EM PRUMADA DE ESGOTO SANITÁRIO OU VENTILAÇÃO. | UN | 4 | 61.68 | 246.72 | 76.19 | 304.76 | SERVIÇOS | TABELA | SEM CASAS DEPOIS DA VÍRGULA |  |  | 3 | 5 | 7 | 0% | 0% | 0% | 0% | 0.01563% | 0.01563% | 0.01563% | 0% | 0% | 0% | 0% | 0% | 0% | 0% | 0% | 0% | 0% | 0% | 0% | 0% | 0% | 0% | 0% | 0% | 0.04689% | 0.04689% | 1
12.0.C | 12.306.C | COMPOSIÇÃO | COMP-SAQ/741 | BUCHA DE REDUÇÃO, PVC, LONGA, SÉRIE REFORÇADA, ESGOTO PREDIAL, DN 50 X 40 MM, JUNTA ELÁSTICA, FORNECIDO E INSTALADO EM PRUMADA DE ESGOTO SANITÁRIO OU VENTILAÇÃO. | UN | 1 | 12.99 | 12.99 | 16.04 | 16.04 | SERVIÇOS | TABELA | SEM CASAS DEPOIS DA VÍRGULA |  |  | 3 | 5 | 7 | 0% | 0% | 0% | 0% | 0.0008225% | 0.0008225% | 0.0008225% | 0% | 0% | 0% | 0% | 0% | 0% | 0% | 0% | 0% | 0% | 0% | 0% | 0% | 0% | 0% | 0% | 0% | 0.002468% | 0.002468% | 1
12.0.C | 12.307.C | COMPOSIÇÃO | COMP-SAQ/441 | JOELHO 90 GRAUS, PVC, SÉRIE NORMAL, ESGOTO PREDIAL, COM BOLSA E ANEL DE DN 40 MM X 1.1/2", FORNECIDO E INSTALADO EM RAMAL DE DESCARGA OU RAMAL DE ESGOTO SANITÁRIO. | UN | 25 | 15.3 | 382.5 | 18.9 | 472.5 | SERVIÇOS | TABELA | SEM CASAS DEPOIS DA VÍRGULA |  |  | 3 | 5 | 7 | 0% | 0% | 0% | 0% | 0.02423% | 0.02423% | 0.02423% | 0% | 0% | 0% | 0% | 0% | 0% | 0% | 0% | 0% | 0% | 0% | 0% | 0% | 0% | 0% | 0% | 0% | 0.07269% | 0.07269% | 1
12.0.C | 12.308.C | COMPOSIÇÃO | COMP-SAQ/743 | JUNÇÃO SIMPLES, PVC, SÉRIE REFORÇADA, ESGOTO PREDIAL, DN 100 X 50 MM, JUNTA ELÁSTICA, FORNECIDO E INSTALADO EM RAMAL DE DESCARGA OU RAMAL DE ESGOTO SANITÁRIO. | UN | 25 | 51.4 | 1285 | 63.49 | 1587.25 | SERVIÇOS | TABELA | SEM CASAS DEPOIS DA VÍRGULA |  |  | 3 | 5 | 7 | 0% | 0% | 0% | 0% | 0.0814% | 0.0814% | 0.0814% | 0% | 0% | 0% | 0% | 0% | 0% | 0% | 0% | 0% | 0% | 0% | 0% | 0% | 0% | 0% | 0% | 0% | 0.2442% | 0.2442% | 1
12.0.C | 12.309.C | COMPOSIÇÃO | COMP-SAQ/722 | RALO DE COBERTURA SEMI-ESFÉRICO (TIPO ABACAXI), COM 3". FORNECIMENTO E COLOCAÇÃO | UN | 4 | 41.31 | 165.24 | 51.03 | 204.12 | SERVIÇOS | TABELA | SEM CASAS DEPOIS DA VÍRGULA |  |  | 3 | 5 | 7 | 0% | 0% | 0% | 0% | 0.01047% | 0.01047% | 0.01047% | 0% | 0% | 0% | 0% | 0% | 0% | 0% | 0% | 0% | 0% | 0% | 0% | 0% | 0% | 0% | 0% | 0% | 0.0314% | 0.0314% | 1
12.0.C | 12.310.C | COMPOSIÇÃO | COMP-SAQ/723 | RALO DE COBERTURA SEMI-ESFÉRICO(TIPO ABACAXI), COM 4". FORNECIMENTO E COLOCAÇÃO | UN | 3 | 59.31 | 177.93 | 73.26 | 219.78 | SERVIÇOS | TABELA | SEM CASAS DEPOIS DA VÍRGULA |  |  | 3 | 5 | 7 | 0% | 0% | 0% | 0% | 0.01127% | 0.01127% | 0.01127% | 0% | 0% | 0% | 0% | 0% | 0% | 0% | 0% | 0% | 0% | 0% | 0% | 0% | 0% | 0% | 0% | 0% | 0.03381% | 0.03381% | 1
12.0.C | 12.311.C | SINAPI | 89576 | TUBO PVC, SÉRIE R, ÁGUA PLUVIAL, DN 75 MM, FORNECIDO E INSTALADO EM CONDUTORES VERTICAIS DE ÁGUAS PLUVIAIS. AF_06/2022 | M | 39 | 27.1 | 1056.9 | 33.47 | 1305.33 | SERVIÇOS | TABELA | SEM CASAS DEPOIS DA VÍRGULA |  |  | 3 | 5 | 7 | 0% | 0% | 0% | 0% | 0.06694% | 0.06694% | 0.06694% | 0% | 0% | 0% | 0% | 0% | 0% | 0% | 0% | 0% | 0% | 0% | 0% | 0% | 0% | 0% | 0% | 0% | 0.2008% | 0.2008% | 1
12.0.C | 12.312.C | SINAPI | 89578 | TUBO PVC, SÉRIE R, ÁGUA PLUVIAL, DN 100 MM, FORNECIDO E INSTALADO EM CONDUTORES VERTICAIS DE ÁGUAS PLUVIAIS. AF_06/2022 | M | 35 | 33.79 | 1182.65 | 41.74 | 1460.9 | SERVIÇOS | TABELA | SEM CASAS DEPOIS DA VÍRGULA |  |  | 3 | 5 | 7 | 0% | 0% | 0% | 0% | 0.07492% | 0.07492% | 0.07492% | 0% | 0% | 0% | 0% | 0% | 0% | 0% | 0% | 0% | 0% | 0% | 0% | 0% | 0% | 0% | 0% | 0% | 0.2247% | 0.2247% | 1
12.0.C | 12.313.C | SINAPI | 89669 | LUVA SIMPLES, PVC, SERIE R, ÁGUA PLUVIAL, DN 100 MM, JUNTA ELÁSTICA, FORNECIDO E INSTALADO EM CONDUTORES VERTICAIS DE ÁGUAS PLUVIAIS. AF_06/2022 | UN | 8 | 35.82 | 286.56 | 44.24 | 353.92 | SERVIÇOS | TABELA | SEM CASAS DEPOIS DA VÍRGULA |  |  | 3 | 5 | 7 | 0% | 0% | 0% | 0% | 0.01815% | 0.01815% | 0.01815% | 0% | 0% | 0% | 0% | 0% | 0% | 0% | 0% | 0% | 0% | 0% | 0% | 0% | 0% | 0% | 0% | 0% | 0.05445% | 0.05445% | 1
12.0.C | 12.314.C | SINAPI | 89599 | LUVA SIMPLES, PVC, SERIE R, ÁGUA PLUVIAL, DN 75 MM, JUNTA ELÁSTICA, FORNECIDO E INSTALADO EM CONDUTORES VERTICAIS DE ÁGUAS PLUVIAIS. AF_06/2022 | UN | 9 | 26.69 | 240.21 | 32.97 | 296.73 | SERVIÇOS | TABELA | SEM CASAS DEPOIS DA VÍRGULA |  |  | 3 | 5 | 7 | 0% | 0% | 0% | 0% | 0.01522% | 0.01522% | 0.01522% | 0% | 0% | 0% | 0% | 0% | 0% | 0% | 0% | 0% | 0% | 0% | 0% | 0% | 0% | 0% | 0% | 0% | 0.04565% | 0.04565% | 1
12.0.C | 12.315.C | SINAPI | 89535 | CURVA 87 GRAUS E 30 MINUTOS, PVC, SERIE R, ÁGUA PLUVIAL, DN 100 MM, JUNTA ELÁSTICA, FORNECIDO E INSTALADO EM RAMAL DE ENCAMINHAMENTO. AF_06/2022 | UN | 3 | 44.46 | 133.38 | 54.92 | 164.76 | SERVIÇOS | TABELA | SEM CASAS DEPOIS DA VÍRGULA |  |  | 3 | 5 | 7 | 0% | 0% | 0% | 0% | 0.008449% | 0.008449% | 0.008449% | 0% | 0% | 0% | 0% | 0% | 0% | 0% | 0% | 0% | 0% | 0% | 0% | 0% | 0% | 0% | 0% | 0% | 0.02535% | 0.02535% | 1
12.0.C | 12.316.C | SINAPI | 89583 | CURVA 87 GRAUS E 30 MINUTOS, PVC, SERIE R, ÁGUA PLUVIAL, DN 75 MM, JUNTA ELÁSTICA, FORNECIDO E INSTALADO EM CONDUTORES VERTICAIS DE ÁGUAS PLUVIAIS. AF_06/2022 | UN | 4 | 44.82 | 179.28 | 55.36 | 221.44 | SERVIÇOS | TABELA | SEM CASAS DEPOIS DA VÍRGULA |  |  | 3 | 5 | 7 | 0% | 0% | 0% | 0% | 0.01136% | 0.01136% | 0.01136% | 0% | 0% | 0% | 0% | 0% | 0% | 0% | 0% | 0% | 0% | 0% | 0% | 0% | 0% | 0% | 0% | 0% | 0.03407% | 0.03407% | 1
12.0.C | 12.317.C | SINAPI | 89585 | JOELHO 45 GRAUS, PVC, SERIE R, ÁGUA PLUVIAL, DN 100 MM, JUNTA ELÁSTICA, FORNECIDO E INSTALADO EM CONDUTORES VERTICAIS DE ÁGUAS PLUVIAIS. AF_06/2022 | UN | 2 | 48.59 | 97.18 | 60.02 | 120.04 | SERVIÇOS | TABELA | SEM CASAS DEPOIS DA VÍRGULA |  |  | 3 | 5 | 7 | 0% | 0% | 0% | 0% | 0.006156% | 0.006156% | 0.006156% | 0% | 0% | 0% | 0% | 0% | 0% | 0% | 0% | 0% | 0% | 0% | 0% | 0% | 0% | 0% | 0% | 0% | 0.01847% | 0.01847% | 1
12.0.C | 12.318.C | SINAPI | 95695 | CURVA 90 GRAUS, PVC, SERIE R, ÁGUA PLUVIAL, DN 100 MM, JUNTA ELÁSTICA, FORNECIDO E INSTALADO EM CONDUTORES VERTICAIS DE ÁGUAS PLUVIAIS. AF_06/2022 | UN | 2 | 63.71 | 127.42 | 78.7 | 157.4 | SERVIÇOS | TABELA | SEM CASAS DEPOIS DA VÍRGULA |  |  | 3 | 5 | 7 | 0% | 0% | 0% | 0% | 0.008072% | 0.008072% | 0.008072% | 0% | 0% | 0% | 0% | 0% | 0% | 0% | 0% | 0% | 0% | 0% | 0% | 0% | 0% | 0% | 0% | 0% | 0.02421% | 0.02421% | 1
12.0.C | 12.319.C | SINAPI | 89584 | JOELHO 90 GRAUS, PVC, SERIE R, ÁGUA PLUVIAL, DN 100 MM, JUNTA ELÁSTICA, FORNECIDO E INSTALADO EM CONDUTORES VERTICAIS DE ÁGUAS PLUVIAIS. AF_06/2022 | UN | 6 | 47.56 | 285.36 | 58.75 | 352.5 | SERVIÇOS | TABELA | SEM CASAS DEPOIS DA VÍRGULA |  |  | 3 | 5 | 7 | 0% | 0% | 0% | 0% | 0.01808% | 0.01808% | 0.01808% | 0% | 0% | 0% | 0% | 0% | 0% | 0% | 0% | 0% | 0% | 0% | 0% | 0% | 0% | 0% | 0% | 0% | 0.05423% | 0.05423% | 1
12.0.C | 12.320.C | SINAPI | 89581 | JOELHO 90 GRAUS, PVC, SERIE R, ÁGUA PLUVIAL, DN 75 MM, JUNTA ELÁSTICA, FORNECIDO E INSTALADO EM CONDUTORES VERTICAIS DE ÁGUAS PLUVIAIS. AF_06/2022 | UN | 8 | 35.9 | 287.2 | 44.34 | 354.72 | SERVIÇOS | TABELA | SEM CASAS DEPOIS DA VÍRGULA |  |  | 3 | 5 | 7 | 0% | 0% | 0% | 0% | 0.01819% | 0.01819% | 0.01819% | 0% | 0% | 0% | 0% | 0% | 0% | 0% | 0% | 0% | 0% | 0% | 0% | 0% | 0% | 0% | 0% | 0% | 0.05457% | 0.05457% | 1
12.0.C | 12.321.C | COMPOSIÇÃO | COMP-SAQ/430 | CAIXA DE INCÊNDIO EXTERNA, PADRÃO CBERJ, DE AÇO,MEDINDO 75X45X17CM, COMPREENDENDO: 2 LANCES DE 15,00M DE MANGUEIRA DE FIBRA DE POLIÉSTER PURA, TIPO 1, REVESTIDA INTERNAMENTE COM BORRACHA VULCANIZADA NO DIÂMETRO DE 1.1/2", EMPATADA, COM REGISTRO, ADAPTADOR E ESGUICHO. FORNECIMENTO E COLOCAÇÃO | UN | 2 | 1825.77 | 3651.54 | 2255.37 | 4510.74 | SERVIÇOS | TABELA | SEM CASAS DEPOIS DA VÍRGULA |  |  | 3 | 5 | 7 | 0% | 0% | 0% | 0% | 0.2313% | 0.2313% | 0.2313% | 0% | 0% | 0% | 0% | 0% | 0% | 0% | 0% | 0% | 0% | 0% | 0% | 0% | 0% | 0% | 0% | 0% | 0.6939% | 0.6939% | 1
12.0.C | 12.322.C | COMPOSIÇÃO | COMP-SAQ/431 | INSTALAÇÃO DE HIDRANTE DE RECALQUE PARA SISTEMA DE INCÊNDIO EM CAIXA ENTERRADA DE ALVENARIA COM TIJOLO MACIÇO, PAREDE MEIA VEZ (10CM) MEDINDO 40X30X50CM, REVESTIDA INTERNAMENTE, COM TAMPA DE FERRO FUNDIDO, INCLUSIVE PEÇAS COMPREENDENDO: REGISTRO OU VÁLVULA GLOBO DE 2.1/2", TAMPÃOO CEGO C/ CORRENTE DE 2.1/2", ADAPTADOR PARA JUNTA STORZ DE 2.1/2" E FORNECIMENTO DE TODOS OS MATERIAIS. | UN | 1 | 1625.84 | 1625.84 | 2008.4 | 2008.4 | SERVIÇOS | TABELA | SEM CASAS DEPOIS DA VÍRGULA |  |  | 3 | 5 | 7 | 0% | 0% | 0% | 0% | 0.103% | 0.103% | 0.103% | 0% | 0% | 0% | 0% | 0% | 0% | 0% | 0% | 0% | 0% | 0% | 0% | 0% | 0% | 0% | 0% | 0% | 0.309% | 0.309% | 1
12.0.C | 12.323.C | COMPOSIÇÃO | COMP-SAQ/543 | TUBO DE AÇO GALVANIZADO COM COSTURA, CLASSE PESADO, DN 65 (2 1/2"), CONEXÃO ROSQUEADA, INSTALADO EM REDE DE ALIMENTAÇÃO PARA HIDRANTE - FORNECIMENTO E INSTALAÇÃO. | M | 44.38 | 123.82 | 5495.13 | 152.95 | 6787.92 | SERVIÇOS | TABELA | 2 |  |  | 3 | 5 | 7 | 0% | 0% | 0% | 0% | 0.3481% | 0.3481% | 0.3481% | 0% | 0% | 0% | 0% | 0% | 0% | 0% | 0% | 0% | 0% | 0% | 0% | 0% | 0% | 0% | 0% | 0% | 1.044% | 1.044% | 1
12.0.C | 12.324.C | COMPOSIÇÃO | COMP-SAQ/544 | TUBO DE AÇO GALVANIZADO COM COSTURA, CLASSE PESADO, DN 65 (2 1/2"), CONEXÃO ROSQUEADA, INSTALADO EM REDE DE ALIMENTAÇÃO ENTERRADAS PARA HIDRANTE, INCLUSIVE PROTEÇÃO COM FITA ANTICORROSIVA - FORNECIMENTO E INSTALAÇÃO. | M | 12.94 | 186.7 | 2415.89 | 230.63 | 2984.35 | SERVIÇOS | TABELA | 2 |  |  | 3 | 5 | 7 | 0% | 0% | 0% | 0% | 0.153% | 0.153% | 0.153% | 0% | 0% | 0% | 0% | 0% | 0% | 0% | 0% | 0% | 0% | 0% | 0% | 0% | 0% | 0% | 0% | 0% | 0.4591% | 0.4591% | 1
12.0.C | 12.325.C | COMPOSIÇÃO | COMP-SAQ/545 | TUBO DE AÇO GALVANIZADO COM COSTURA, CLASSE PESADO, DN 25 (1"), CONEXÃO ROSQUEADA, INSTALADO EM REDE DE ALIMENTAÇÃO ENTERRADAS PARA HIDRANTE, INCLUSIVE PROTEÇÃO COM FITA ANTICORROSIVA - FORNECIMENTO E INSTALAÇÃO. | M | 4 | 46.83 | 187.32 | 57.84 | 231.36 | SERVIÇOS | TABELA | SEM CASAS DEPOIS DA VÍRGULA |  |  | 3 | 5 | 7 | 0% | 0% | 0% | 0% | 0.01186% | 0.01186% | 0.01186% | 0% | 0% | 0% | 0% | 0% | 0% | 0% | 0% | 0% | 0% | 0% | 0% | 0% | 0% | 0% | 0% | 0% | 0.03559% | 0.03559% | 1
12.0.C | 12.326.C | SINAPI | 92382 | JOELHO 90 GRAUS, EM FERRO GALVANIZADO, DN 25 (1"), CONEXÃO ROSQUEADA, INSTALADO EM REDE DE ALIMENTAÇÃO PARA HIDRANTE - FORNECIMENTO E INSTALAÇÃO. AF_10/2020 | UN | 3 | 60.24 | 180.72 | 74.41 | 223.23 | SERVIÇOS | TABELA | SEM CASAS DEPOIS DA VÍRGULA |  |  | 3 | 5 | 7 | 0% | 0% | 0% | 0% | 0.01145% | 0.01145% | 0.01145% | 0% | 0% | 0% | 0% | 0% | 0% | 0% | 0% | 0% | 0% | 0% | 0% | 0% | 0% | 0% | 0% | 0% | 0.03434% | 0.03434% | 1
12.0.C | 12.327.C | SINAPI | 92390 | JOELHO 90 GRAUS, EM FERRO GALVANIZADO, DN 65 (2 1/2"), CONEXÃO ROSQUEADA, INSTALADO EM REDE DE ALIMENTAÇÃO PARA HIDRANTE - FORNECIMENTO E INSTALAÇÃO. AF_10/2020 | UN | 8 | 161.41 | 1291.28 | 199.38 | 1595.04 | SERVIÇOS | TABELA | SEM CASAS DEPOIS DA VÍRGULA |  |  | 3 | 5 | 7 | 0% | 0% | 0% | 0% | 0.0818% | 0.0818% | 0.0818% | 0% | 0% | 0% | 0% | 0% | 0% | 0% | 0% | 0% | 0% | 0% | 0% | 0% | 0% | 0% | 0% | 0% | 0.2454% | 0.2454% | 1
12.0.C | 12.328.C | SINAPI | 92642 | TÊ, EM FERRO GALVANIZADO, CONEXÃO ROSQUEADA, DN 65 (2 1/2"), INSTALADO EM REDE DE ALIMENTAÇÃO PARA HIDRANTE - FORNECIMENTO E INSTALAÇÃO. AF_10/2020 | UN | 2 | 220.43 | 440.86 | 272.29 | 544.58 | SERVIÇOS | TABELA | SEM CASAS DEPOIS DA VÍRGULA |  |  | 3 | 5 | 7 | 0% | 0% | 0% | 0% | 0.02793% | 0.02793% | 0.02793% | 0% | 0% | 0% | 0% | 0% | 0% | 0% | 0% | 0% | 0% | 0% | 0% | 0% | 0% | 0% | 0% | 0% | 0.08378% | 0.08378% | 1
12.0.C | 12.329.C | SINAPI | 99629 | VÁLVULA DE RETENÇÃO VERTICAL, DE BRONZE, ROSCÁVEL, 1" - FORNECIMENTO E INSTALAÇÃO. AF_08/2021 | UN | 1 | 48.7 | 48.7 | 60.15 | 60.15 | SERVIÇOS | TABELA | SEM CASAS DEPOIS DA VÍRGULA |  |  | 3 | 5 | 7 | 0% | 0% | 0% | 0% | 0.003085% | 0.003085% | 0.003085% | 0% | 0% | 0% | 0% | 0% | 0% | 0% | 0% | 0% | 0% | 0% | 0% | 0% | 0% | 0% | 0% | 0% | 0.009254% | 0.009254% | 1
12.0.C | 12.330.C | COMPOSIÇÃO | COMP-SAQ/546 | VÁLVULA DE GAVETA, EM BRONZE, DN 25 (1"), CONEXÃO ROSQUEADA, INSTALADO EM REDE DE ALIMENTAÇÃO PARA HIDRANTE - FORNECIMENTO E INSTALAÇÃO. | UN | 3 | 92.77 | 278.31 | 114.59 | 343.77 | SERVIÇOS | TABELA | SEM CASAS DEPOIS DA VÍRGULA |  |  | 3 | 5 | 7 | 0% | 0% | 0% | 0% | 0.01763% | 0.01763% | 0.01763% | 0% | 0% | 0% | 0% | 0% | 0% | 0% | 0% | 0% | 0% | 0% | 0% | 0% | 0% | 0% | 0% | 0% | 0.05289% | 0.05289% | 1
12.0.C | 12.331.C | COMPOSIÇÃO | COMP-SAQ/547 | CAIXA D´ÁGUA EM POLIETILENO, 100 LITROS - FORNECIMENTO E INSTALAÇÃO. | UN | 1 | 184.01 | 184.01 | 227.3 | 227.3 | SERVIÇOS | TABELA | SEM CASAS DEPOIS DA VÍRGULA |  |  | 3 | 5 | 7 | 0% | 0% | 0% | 0% | 0.01166% | 0.01166% | 0.01166% | 0% | 0% | 0% | 0% | 0% | 0% | 0% | 0% | 0% | 0% | 0% | 0% | 0% | 0% | 0% | 0% | 0% | 0.03497% | 0.03497% | 1
12.0.C | 12.332.C | SINAPI | 97327 | TUBO EM COBRE FLEXÍVEL, DN 1/4, COM ISOLAMENTO, INSTALADO EM RAMAL DE ALIMENTAÇÃO DE AR CONDICIONADO COM CONDENSADORA INDIVIDUAL FORNECIMENTO E INSTALAÇÃO. AF_12/2015 | M | 155 | 29.81 | 4620.55 | 36.82 | 5707.1 | SERVIÇOS | TABELA | SEM CASAS DEPOIS DA VÍRGULA |  |  | 3 | 5 | 7 | 0% | 0% | 0% | 0% | 0.2927% | 0.2927% | 0.2927% | 0% | 0% | 0% | 0% | 0% | 0% | 0% | 0% | 0% | 0% | 0% | 0% | 0% | 0% | 0% | 0% | 0% | 0.878% | 0.878% | 1
12.0.C | 12.333.C | SINAPI | 97328 | TUBO EM COBRE FLEXÍVEL, DN 3/8", COM ISOLAMENTO, INSTALADO EM RAMAL DE ALIMENTAÇÃO DE AR CONDICIONADO COM CONDENSADORA INDIVIDUAL  FORNECIMENTO E INSTALAÇÃO. AF_12/2015 | M | 245 | 52.03 | 12747.35 | 64.27 | 15746.15 | SERVIÇOS | TABELA | SEM CASAS DEPOIS DA VÍRGULA |  |  | 3 | 5 | 7 | 0% | 0% | 0% | 0% | 0.8075% | 0.8075% | 0.8075% | 0% | 0% | 0% | 0% | 0% | 0% | 0% | 0% | 0% | 0% | 0% | 0% | 0% | 0% | 0% | 0% | 0% | 2.422% | 2.422% | 1
12.0.C | 12.334.C | SINAPI | 97329 | TUBO EM COBRE FLEXÍVEL, DN 1/2", COM ISOLAMENTO, INSTALADO EM RAMAL DE ALIMENTAÇÃO DE AR CONDICIONADO COM CONDENSADORA INDIVIDUAL  FORNECIMENTO E INSTALAÇÃO. AF_12/2015 | M | 10 | 64.63 | 646.3 | 79.83 | 798.3 | SERVIÇOS | TABELA | SEM CASAS DEPOIS DA VÍRGULA |  |  | 3 | 5 | 7 | 0% | 0% | 0% | 0% | 0.04094% | 0.04094% | 0.04094% | 0% | 0% | 0% | 0% | 0% | 0% | 0% | 0% | 0% | 0% | 0% | 0% | 0% | 0% | 0% | 0% | 0% | 0.1228% | 0.1228% | 1
12.0.C | 12.335.C | SINAPI | 97330 | TUBO EM COBRE FLEXÍVEL, DN 5/8", COM ISOLAMENTO, INSTALADO EM RAMAL DE ALIMENTAÇÃO DE AR CONDICIONADO COM CONDENSADORA INDIVIDUAL  FORNECIMENTO E INSTALAÇÃO. AF_12/2015 | M | 390 | 78.66 | 30677.4 | 97.16 | 37892.4 | SERVIÇOS | TABELA | SEM CASAS DEPOIS DA VÍRGULA |  |  | 3 | 5 | 7 | 0% | 0% | 0% | 0% | 1.943% | 1.943% | 1.943% | 0% | 0% | 0% | 0% | 0% | 0% | 0% | 0% | 0% | 0% | 0% | 0% | 0% | 0% | 0% | 0% | 0% | 5.829% | 5.829% | 1
12.0.C | 12.336.C | COMPOSIÇÃO | COMP-SAQ/476 | ADESIVO PARA TUBO DE ESPUMA ELASTOMÉRICA - LATA 900 ML. FORNECIMENTO E APLICAÇÃO. | UN | 2 | 137.58 | 275.16 | 169.95 | 339.9 | SERVIÇOS | TABELA | SEM CASAS DEPOIS DA VÍRGULA |  |  | 3 | 5 | 7 | 0% | 0% | 0% | 0% | 0.01743% | 0.01743% | 0.01743% | 0% | 0% | 0% | 0% | 0% | 0% | 0% | 0% | 0% | 0% | 0% | 0% | 0% | 0% | 0% | 0% | 0% | 0.05229% | 0.05229% | 1
12.0.C | 12.337.C | COMPOSIÇÃO | COMP-SAQ/473 | CAIXA DE PASSAGEM PARA SPLIT 35X13X7CM DRENO INFERIOR DE PLÁSTICO. FORNECIMENTO E INSTALAÇÃO | UN | 28 | 49.14 | 1375.92 | 60.7 | 1699.6 | SERVIÇOS | TABELA | SEM CASAS DEPOIS DA VÍRGULA |  |  | 3 | 5 | 7 | 0% | 0% | 0% | 0% | 0.08716% | 0.08716% | 0.08716% | 0% | 0% | 0% | 0% | 0% | 0% | 0% | 0% | 0% | 0% | 0% | 0% | 0% | 0% | 0% | 0% | 0% | 0.2615% | 0.2615% | 1
12.0.C | 12.338.C | COTAÇÃO | COTAÇÃO 28 | CALÇO DE BORRACHA PARA CONDENSADORES DE AR CONDICIONADO SPLIT, INCLUSIVE PARAFUSO E PORCA. FORNECIMENTO | UN | 112 | 6.01 | 673.12 | 7.15 | 800.8 | CUSTO ADMINISTRATIVO MENOR | COTAÇÃO REVISAR | SEM CASAS DEPOIS DA VÍRGULA |  |  | 3 | 5 | 7 | 0% | 0% | 0% | 0% | 0.04107% | 0.04107% | 0.04107% | 0% | 0% | 0% | 0% | 0% | 0% | 0% | 0% | 0% | 0% | 0% | 0% | 0% | 0% | 0% | 0% | 0% | 0.1232% | 0.1232% | 1
12.0.C | 12.339.C | COMPOSIÇÃO | COMP-SAQ/477 | TUBO, PVC, SOLDÁVEL, DN 20MM, INSTALADO EM DRENO DE AR-CONDICIONADO - FORNECIMENTO E INSTALAÇÃO. | M | 170.8 | 19.66 | 3357.92 | 24.28 | 4147.02 | SERVIÇOS | TABELA | 1 |  |  | 3 | 5 | 7 | 0% | 0% | 0% | 0% | 0.2127% | 0.2127% | 0.2127% | 0% | 0% | 0% | 0% | 0% | 0% | 0% | 0% | 0% | 0% | 0% | 0% | 0% | 0% | 0% | 0% | 0% | 0.638% | 0.638% | 0
12.0.C | 12.340.C | COMPOSIÇÃO | COMP-SAQ/478 | JOELHO 90 GRAUS, PVC, SOLDÁVEL, DN 20MM, INSTALADO EM DRENO DE AR-CONDICIONADO - FORNECIMENTO E INSTALAÇÃO. | UN | 62 | 8.48 | 525.76 | 10.47 | 649.14 | SERVIÇOS | TABELA | SEM CASAS DEPOIS DA VÍRGULA |  |  | 3 | 5 | 7 | 0% | 0% | 0% | 0% | 0.03329% | 0.03329% | 0.03329% | 0% | 0% | 0% | 0% | 0% | 0% | 0% | 0% | 0% | 0% | 0% | 0% | 0% | 0% | 0% | 0% | 0% | 0.09987% | 0.09987% | 1
12.0.C | 12.341.C | COMPOSIÇÃO | COMP-SAQ/1013 | JOELHO 90 GRAUS, PVC, BOLSA SOLDÁVEL E ROSCA, DN 20MM X 1/2", INSTALADO EM DRENO DE AR-CONDICIONADO - FORNECIMENTO E INSTALAÇÃO. | UN | 28 | 10.08 | 282.24 | 12.45 | 348.6 | SERVIÇOS | TABELA | SEM CASAS DEPOIS DA VÍRGULA |  |  | 3 | 5 | 7 | 0% | 0% | 0% | 0% | 0.01788% | 0.01788% | 0.01788% | 0% | 0% | 0% | 0% | 0% | 0% | 0% | 0% | 0% | 0% | 0% | 0% | 0% | 0% | 0% | 0% | 0% | 0.05363% | 0.05363% | 1
12.0.C | 12.342.C | COMPOSIÇÃO | COMP-SAQ/479 | TE, PVC, SOLDÁVEL, DN 20MM, INSTALADO EM DRENO DE AR-CONDICIONADO - FORNECIMENTO E INSTALAÇÃO. | UN | 24 | 11.83 | 283.92 | 14.61 | 350.64 | SERVIÇOS | TABELA | SEM CASAS DEPOIS DA VÍRGULA |  |  | 3 | 5 | 7 | 0% | 0% | 0% | 0% | 0.01798% | 0.01798% | 0.01798% | 0% | 0% | 0% | 0% | 0% | 0% | 0% | 0% | 0% | 0% | 0% | 0% | 0% | 0% | 0% | 0% | 0% | 0.05394% | 0.05394% | 1
12.0.C | 12.343.C | COMPOSIÇÃO | COMP-SAQ/693 | LUVA, PVC, SOLDÁVEL, DN 20MM, INSTALADO EM DRENO DE AR-CONDICIONADO - FORNECIMENTO E INSTALAÇÃO. | UN | 3 | 8.2 | 24.6 | 10.12 | 30.36 | SERVIÇOS | TABELA | SEM CASAS DEPOIS DA VÍRGULA |  |  | 3 | 5 | 7 | 0% | 0% | 0% | 0% | 0.001557% | 0.001557% | 0.001557% | 0% | 0% | 0% | 0% | 0% | 0% | 0% | 0% | 0% | 0% | 0% | 0% | 0% | 0% | 0% | 0% | 0% | 0.004671% | 0.004671% | 1
12.0.C | 12.344.C | COMPOSIÇÃO | COMP-SAQ/742 | JOELHO 45 GRAUS, PVC, SOLDÁVEL, DN 20MM, INSTALADO EM DRENO DE AR-CONDICIONADO - FORNECIMENTO E INSTALAÇÃO. | UN | 8 | 9.11 | 72.88 | 11.25 | 90 | SERVIÇOS | TABELA | SEM CASAS DEPOIS DA VÍRGULA |  |  | 3 | 5 | 7 | 0% | 0% | 0% | 0% | 0.004615% | 0.004615% | 0.004615% | 0% | 0% | 0% | 0% | 0% | 0% | 0% | 0% | 0% | 0% | 0% | 0% | 0% | 0% | 0% | 0% | 0% | 0.01385% | 0.01385% | 1
12.0.C | 12.345.C | SINAPI | 90456 | QUEBRA EM ALVENARIA PARA INSTALAÇÃO DE CAIXA DE TOMADA (4X4 OU 4X2). AF_05/2015 | UN | 106 | 5.31 | 562.86 | 6.55 | 694.3 | SERVIÇOS | TABELA | SEM CASAS DEPOIS DA VÍRGULA |  |  | 3 | 5 | 7 | 0% | 0% | 0% | 0% | 0.0356% | 0.0356% | 0.0356% | 0% | 0% | 0% | 0% | 0% | 0% | 0% | 0% | 0% | 0% | 0% | 0% | 0% | 0% | 0% | 0% | 0% | 0.1068% | 0.1068% | 1
12.0.C | 12.346.C | SINAPI | 90447 | RASGO EM ALVENARIA PARA ELETRODUTOS COM DIAMETROS MENORES OU IGUAIS A 40 MM. AF_05/2015 | M | 72.38 | 8.23 | 595.68 | 10.16 | 735.38 | SERVIÇOS | TABELA | 2 |  |  | 3 | 5 | 7 | 0% | 0% | 0% | 0% | 0.03771% | 0.03771% | 0.03771% | 0% | 0% | 0% | 0% | 0% | 0% | 0% | 0% | 0% | 0% | 0% | 0% | 0% | 0% | 0% | 0% | 0% | 0.1131% | 0.1131% | 1
12.0.C | 12.347.C | COMPOSIÇÃO | COMP-SAQ/141 | QUEBRA EM ALVENARIA EM M2 PARA INSTALAÇÃO DE QUADRO DE DISTRIBUIÇÃO. | M2 | 0.27 | 255.07 | 68.86 | 315.08 | 85.07 | SERVIÇOS | TABELA | 2 |  |  | 3 | 5 | 7 | 0% | 0% | 0% | 0% | 0.004362% | 0.004362% | 0.004362% | 0% | 0% | 0% | 0% | 0% | 0% | 0% | 0% | 0% | 0% | 0% | 0% | 0% | 0% | 0% | 0% | 0% | 0.01309% | 0.01309% | 1
12.0.C | 12.348.C | SINAPI | 91179 | FIXAÇÃO DE TUBOS HORIZONTAIS DE PVC, CPVC OU COBRE DIÂMETROS MENORES OU IGUAIS A 40 MM COM ABRAÇADEIRA METÁLICA RÍGIDA TIPO D 1/2" , FIXADA DIRETAMENTE NA LAJE. AF_05/2015 | M | 28 | 8.91 | 249.48 | 11 | 308 | SERVIÇOS | TABELA | SEM CASAS DEPOIS DA VÍRGULA |  |  | 3 | 5 | 7 | 0% | 0% | 0% | 0% | 0.01579% | 0.01579% | 0.01579% | 0% | 0% | 0% | 0% | 0% | 0% | 0% | 0% | 0% | 0% | 0% | 0% | 0% | 0% | 0% | 0% | 0% | 0.04738% | 0.04738% | 1
12.0.C | 12.349.C | SINAPI | 91171 | FIXAÇÃO DE TUBOS HORIZONTAIS DE PVC, CPVC OU COBRE DIÂMETROS MAIORES QUE 40 MM E MENORES OU IGUAIS A 75 MM COM ABRAÇADEIRA METÁLICA RÍGIDA TIPO D 1 1/2", FIXADA EM PERFILADO EM LAJE. AF_05/2015 | M | 53.34 | 4.85 | 258.69 | 5.99 | 319.5 | SERVIÇOS | TABELA | 2 |  |  | 3 | 5 | 7 | 0% | 0% | 0% | 0% | 0.01638% | 0.01638% | 0.01638% | 0% | 0% | 0% | 0% | 0% | 0% | 0% | 0% | 0% | 0% | 0% | 0% | 0% | 0% | 0% | 0% | 0% | 0.04915% | 0.04915% | 1
12.0.C | 12.350.C | SINAPI | 91181 | FIXAÇÃO DE TUBOS HORIZONTAIS DE PVC, CPVC OU COBRE DIÂMETROS MAIORES QUE 75 MM COM ABRAÇADEIRA METÁLICA RÍGIDA TIPO D 3" , FIXADA DIRETAMENTE NA LAJE. AF_05/2015 | M | 10 | 9.09 | 90.9 | 11.22 | 112.2 | SERVIÇOS | TABELA | SEM CASAS DEPOIS DA VÍRGULA |  |  | 3 | 5 | 7 | 0% | 0% | 0% | 0% | 0.005754% | 0.005754% | 0.005754% | 0% | 0% | 0% | 0% | 0% | 0% | 0% | 0% | 0% | 0% | 0% | 0% | 0% | 0% | 0% | 0% | 0% | 0.01726% | 0.01726% | 1
12.0.C | 12.351.C | SINAPI | 91174 | FIXAÇÃO DE TUBOS VERTICAIS DE PPR DIÂMETROS MAIORES QUE 40 MM E MENORES OU IGUAIS A 75 MM COM ABRAÇADEIRA METÁLICA RÍGIDA TIPO D 1 1/2", FIXADA EM PERFILADO EM ALVENARIA. AF_05/2015 | M | 106.04 | 3.86 | 409.31 | 4.76 | 504.75 | SERVIÇOS | TABELA | 2 |  |  | 3 | 5 | 7 | 0% | 0% | 0% | 0% | 0.02588% | 0.02588% | 0.02588% | 0% | 0% | 0% | 0% | 0% | 0% | 0% | 0% | 0% | 0% | 0% | 0% | 0% | 0% | 0% | 0% | 0% | 0.07765% | 0.07765% | 1
12.0.C | 12.352.C | SINAPI | 91175 | FIXAÇÃO DE TUBOS VERTICAIS DE PPR DIÂMETROS MAIORES QUE 75 MM COM ABRAÇADEIRA METÁLICA RÍGIDA TIPO D 3", FIXADA EM PERFILADO EM ALVENARIA. AF_05/2015 | M | 48 | 6.27 | 300.96 | 7.74 | 371.52 | SERVIÇOS | TABELA | SEM CASAS DEPOIS DA VÍRGULA |  |  | 3 | 5 | 7 | 0% | 0% | 0% | 0% | 0.01905% | 0.01905% | 0.01905% | 0% | 0% | 0% | 0% | 0% | 0% | 0% | 0% | 0% | 0% | 0% | 0% | 0% | 0% | 0% | 0% | 0% | 0.05716% | 0.05716% | 1
12.0.C | 12.353.C | SINAPI | 90437 | FURO EM ALVENARIA PARA DIÂMETROS MAIORES QUE 40 MM E MENORES OU IGUAIS A 75 MM. AF_05/2015 | UN | 4 | 44.21 | 176.84 | 54.61 | 218.44 | SERVIÇOS | TABELA | SEM CASAS DEPOIS DA VÍRGULA |  |  | 3 | 5 | 7 | 0% | 0% | 0% | 0% | 0.0112% | 0.0112% | 0.0112% | 0% | 0% | 0% | 0% | 0% | 0% | 0% | 0% | 0% | 0% | 0% | 0% | 0% | 0% | 0% | 0% | 0% | 0.03361% | 0.03361% | 1
12.0.C | 12.354.C | SINAPI | 90451 | PASSANTE TIPO PEÇA EM POLIESTIRENO PARA ABERTURA PARA PASSAGEM DE 1 TUBO, FIXADO EM LAJE. AF_05/2015 | UN | 3 | 5.57 | 16.71 | 6.88 | 20.64 | SERVIÇOS | TABELA | SEM CASAS DEPOIS DA VÍRGULA |  |  | 3 | 5 | 7 | 0% | 0% | 0% | 0% | 0.001058% | 0.001058% | 0.001058% | 0% | 0% | 0% | 0% | 0% | 0% | 0% | 0% | 0% | 0% | 0% | 0% | 0% | 0% | 0% | 0% | 0% | 0.003175% | 0.003175% | 0
12.0.C | 12.355.C | SINAPI | 90454 | PASSANTE TIPO TUBO DE DIÂMETRO MAIORES QUE 40 MM E MENORES OU IGUAIS A 75 MM, FIXADO EM LAJE. AF_05/2015 | UN | 2 | 5.98 | 11.96 | 7.38 | 14.76 | SERVIÇOS | TABELA | SEM CASAS DEPOIS DA VÍRGULA |  |  | 3 | 5 | 7 | 0% | 0% | 0% | 0% | 0.0007569% | 0.0007569% | 0.0007569% | 0% | 0% | 0% | 0% | 0% | 0% | 0% | 0% | 0% | 0% | 0% | 0% | 0% | 0% | 0% | 0% | 0% | 0.002271% | 0.002271% | 1
12.0.C | 12.356.C | SINAPI | 91190 | CHUMBAMENTO PONTUAL EM PASSAGEM DE TUBO COM DIÂMETRO MENOR OU IGUAL A 40 MM. AF_05/2015 | UN | 63 | 6.26 | 394.38 | 7.73 | 486.99 | SERVIÇOS | TABELA | SEM CASAS DEPOIS DA VÍRGULA |  |  | 3 | 5 | 7 | 0% | 0% | 0% | 0% | 0.02497% | 0.02497% | 0.02497% | 0% | 0% | 0% | 0% | 0% | 0% | 0% | 0% | 0% | 0% | 0% | 0% | 0% | 0% | 0% | 0% | 0% | 0.07492% | 0.07492% | 0
12.0.C | 12.357.C | SINAPI | 91191 | CHUMBAMENTO PONTUAL EM PASSAGEM DE TUBO COM DIÂMETROS ENTRE 40 MM E 75 MM. AF_05/2015 | UN | 4 | 6.65 | 26.6 | 8.21 | 32.84 | SERVIÇOS | TABELA | SEM CASAS DEPOIS DA VÍRGULA |  |  | 3 | 5 | 7 | 0% | 0% | 0% | 0% | 0.001684% | 0.001684% | 0.001684% | 0% | 0% | 0% | 0% | 0% | 0% | 0% | 0% | 0% | 0% | 0% | 0% | 0% | 0% | 0% | 0% | 0% | 0.005052% | 0.005052% | 1
12.0.C | 12.358.C | SINAPI | 90453 | PASSANTE TIPO TUBO DE DIÂMETRO MENOR OU IGUAL A 40 MM, FIXADO EM LAJE. AF_05/2015 | UN | 30 | 3.53 | 105.9 | 4.36 | 130.8 | SERVIÇOS | TABELA | SEM CASAS DEPOIS DA VÍRGULA |  |  | 3 | 5 | 7 | 0% | 0% | 0% | 0% | 0.006708% | 0.006708% | 0.006708% | 0% | 0% | 0% | 0% | 0% | 0% | 0% | 0% | 0% | 0% | 0% | 0% | 0% | 0% | 0% | 0% | 0% | 0.02012% | 0.02012% | 1
12.0.C | 12.359.C | SINAPI | 90436 | FURO EM ALVENARIA PARA DIÂMETROS MENORES OU IGUAIS A 40 MM. AF_05/2015 | UN | 33 | 18.19 | 600.27 | 22.47 | 741.51 | SERVIÇOS | TABELA | SEM CASAS DEPOIS DA VÍRGULA |  |  | 3 | 5 | 7 | 0% | 0% | 0% | 0% | 0.03803% | 0.03803% | 0.03803% | 0% | 0% | 0% | 0% | 0% | 0% | 0% | 0% | 0% | 0% | 0% | 0% | 0% | 0% | 0% | 0% | 0% | 0.1141% | 0.1141% | 1
12.0.C | 12.360.C | SINAPI | 103288 | RASGO E CHUMBAMENTO EM ALVENARIA PARA TUBOS DE SPLIT PAREDE DE 9000 A 24000 BTUS/H. AF_11/2021 | UN | 24 | 21.21 | 509.04 | 26.2 | 628.8 | SERVIÇOS | TABELA | SEM CASAS DEPOIS DA VÍRGULA |  |  | 3 | 5 | 7 | 0% | 0% | 0% | 0% | 0.03225% | 0.03225% | 0.03225% | 0% | 0% | 0% | 0% | 0% | 0% | 0% | 0% | 0% | 0% | 0% | 0% | 0% | 0% | 0% | 0% | 0% | 0.09674% | 0.09674% | 0
12.0.C | 12.361.C | SINAPI | 90443 | RASGO EM ALVENARIA PARA RAMAIS/ DISTRIBUIÇÃO COM DIAMETROS MENORES OU IGUAIS A 40 MM. AF_05/2015 | M | 168.74 | 16.53 | 2789.27 | 20.41 | 3443.98 | SERVIÇOS | TABELA | 2 |  |  | 3 | 5 | 7 | 0% | 0% | 0% | 0% | 0.1766% | 0.1766% | 0.1766% | 0% | 0% | 0% | 0% | 0% | 0% | 0% | 0% | 0% | 0% | 0% | 0% | 0% | 0% | 0% | 0% | 0% | 0.5298% | 0.5298% | 1
12.0.C | 12.362.C | SINAPI | 91222 | RASGO EM ALVENARIA PARA RAMAIS/ DISTRIBUIÇÃO COM DIÂMETROS MAIORES QUE 40 MM E MENORES OU IGUAIS A 75 MM. AF_05/2015 | M | 10.16 | 17.8 | 180.84 | 21.98 | 223.31 | SERVIÇOS | TABELA | 2 |  |  | 3 | 5 | 7 | 0% | 0% | 0% | 0% | 0.01145% | 0.01145% | 0.01145% | 0% | 0% | 0% | 0% | 0% | 0% | 0% | 0% | 0% | 0% | 0% | 0% | 0% | 0% | 0% | 0% | 0% | 0.03435% | 0.03435% | 1
12.0.C | 12.363.C | SINAPI | 90466 | CHUMBAMENTO LINEAR EM ALVENARIA PARA RAMAIS/DISTRIBUIÇÃO COM DIÂMETROS MENORES OU IGUAIS A 40 MM. AF_05/2015 | M | 168.74 | 16.11 | 2718.4 | 19.9 | 3357.92 | SERVIÇOS | TABELA | 2 |  |  | 3 | 5 | 7 | 0% | 0% | 0% | 0% | 0.1722% | 0.1722% | 0.1722% | 0% | 0% | 0% | 0% | 0% | 0% | 0% | 0% | 0% | 0% | 0% | 0% | 0% | 0% | 0% | 0% | 0% | 0.5166% | 0.5166% | 1
12.0.C | 12.364.C | COMPOSIÇÃO | COMP-SAQ/698 | SUPORTE MÃO FRANCESA EM AÇO, ABAS IGUAIS 50 CM, APOIO DE TUBULAÇÕES FRIGORIFICAS - FORNECIMENTO E INSTALAÇÃO | UN | 26 | 36.39 | 946.14 | 44.95 | 1168.7 | SERVIÇOS | TABELA | SEM CASAS DEPOIS DA VÍRGULA |  |  | 3 | 5 | 7 | 0% | 0% | 0% | 0% | 0.05993% | 0.05993% | 0.05993% | 0% | 0% | 0% | 0% | 0% | 0% | 0% | 0% | 0% | 0% | 0% | 0% | 0% | 0% | 0% | 0% | 0% | 0.1798% | 0.1798% | 1
12.0.C | 12.365.C | COMPOSIÇÃO | COMP-SAQ/474 | SUPORTE PARA ATÉ 3 TUBOS VERTICAIS, ESPAÇADO A CADA 1,50 M, EM PERFILADO DE SEÇÃO 19X38 MM, POR METRO DE TUBULAÇÃO FIXADA. | M | 6 | 3.29 | 19.74 | 4.06 | 24.36 | SERVIÇOS | TABELA | SEM CASAS DEPOIS DA VÍRGULA |  |  | 3 | 5 | 7 | 0% | 0% | 0% | 0% | 0.001249% | 0.001249% | 0.001249% | 0% | 0% | 0% | 0% | 0% | 0% | 0% | 0% | 0% | 0% | 0% | 0% | 0% | 0% | 0% | 0% | 0% | 0.003748% | 0.003748% | 1
12.0.C | 12.366.C | SINAPI | 91173 | FIXAÇÃO DE TUBOS VERTICAIS DE PPR DIÂMETROS MENORES OU IGUAIS A 40 MM COM ABRAÇADEIRA METÁLICA RÍGIDA TIPO D 1/2", FIXADA EM PERFILADO EM ALVENARIA. AF_05/2015 | M | 62.98 | 1.96 | 123.44 | 2.42 | 152.41 | SERVIÇOS | TABELA | 2 |  |  | 3 | 5 | 7 | 0% | 0% | 0% | 0% | 0.007816% | 0.007816% | 0.007816% | 0% | 0% | 0% | 0% | 0% | 0% | 0% | 0% | 0% | 0% | 0% | 0% | 0% | 0% | 0% | 0% | 0% | 0.02345% | 0.02345% | 1
12.0.C | 12.367.C | COMPOSIÇÃO | COMP-SAQ/748 | FITA DE PVC BRANCA PARA REFRIGERAÇÃO 50MMX50M, UTILIZADA NA PROTEÇÃO DOS TUBOS DE AR-CONDICIONADO TIPO SPLIT. FORNECIMENTO E COLOCAÇÃO | UN | 15 | 4.3 | 64.5 | 5.31 | 79.65 | SERVIÇOS | TABELA | SEM CASAS DEPOIS DA VÍRGULA |  |  | 3 | 5 | 7 | 0% | 0% | 0% | 0% | 0.004085% | 0.004085% | 0.004085% | 0% | 0% | 0% | 0% | 0% | 0% | 0% | 0% | 0% | 0% | 0% | 0% | 0% | 0% | 0% | 0% | 0% | 0.01225% | 0.01225% | 1
12.0.C | 12.368.C | SINAPI | 91185 | FIXAÇÃO DE TUBOS HORIZONTAIS DE PVC, CPVC OU COBRE DIÂMETROS MENORES OU IGUAIS A 40 MM COM ABRAÇADEIRA METÁLICA FLEXÍVEL 18 MM, FIXADA DIRETAMENTE NA LAJE. AF_05/2015 | M | 722 | 9.12 | 6584.64 | 11.26 | 8129.72 | SERVIÇOS | TABELA | SEM CASAS DEPOIS DA VÍRGULA |  |  | 3 | 5 | 7 | 0% | 0% | 0% | 0% | 0.4169% | 0.4169% | 0.4169% | 0% | 0% | 0% | 0% | 0% | 0% | 0% | 0% | 0% | 0% | 0% | 0% | 0% | 0% | 0% | 0% | 0% | 1.251% | 1.251% | 1
12.0.C | 12.369.C | COMPOSIÇÃO | COMP-SAQ/567 | FIXAÇÃO DE TUBOS VERTICAIS DE AR CONDICIONADO COM DIÂMETROS MENORES OU IGUAIS A 40 MM COM ABRAÇADEIRA PLÁSTICA 390MM, FIXADA EM PERFILADO EM ALVENARIA. | M | 78 | 1.58 | 123.24 | 1.95 | 152.1 | SERVIÇOS | TABELA | SEM CASAS DEPOIS DA VÍRGULA |  |  | 3 | 5 | 7 | 0% | 0% | 0% | 0% | 0.0078% | 0.0078% | 0.0078% | 0% | 0% | 0% | 0% | 0% | 0% | 0% | 0% | 0% | 0% | 0% | 0% | 0% | 0% | 0% | 0% | 0% | 0.0234% | 0.0234% | 1
12.0.C | 12.370.C | COMPOSIÇÃO | COMP-SAQ/301 | CAIXA DE GORDURA ESPECIAL DE ALVENARIA DE TIJOLOS MACICOS(7X10X20CM),EM PAREDES DE UMA VEZ(0,20M),MEDINDO 1,00X1,00X0,90M,INCLUSIVE REVESTIMENTO INTERNO EM ARGAMASSA DE CIMENTO E AREIA COM ADITIVO IMPERMEABILIZANTE, NO TRACO 1:3 (CIMENTO E AREIA),COM ESPESSURA DE 1,0CM, EXCLUSIVE TAMPAO DEFERRO FUNDIDO | UN | 1 | 2317.61 | 2317.61 | 2862.94 | 2862.94 | SERVIÇOS | TABELA | SEM CASAS DEPOIS DA VÍRGULA |  |  | 3 | 5 | 7 | 0% | 0% | 0% | 0% | 0.1468% | 0.1468% | 0.1468% | 0% | 0% | 0% | 0% | 0% | 0% | 0% | 0% | 0% | 0% | 0% | 0% | 0% | 0% | 0% | 0% | 0% | 0.4404% | 0.4404% | 1
12.0.C | 12.371.C | SINAPI | 99268 | POÇO DE INSPEÇÃO CIRCULAR PARA DRENAGEM, EM CONCRETO PRÉ-MOLDADO, DIÂMETRO INTERNO = 0,60 M, PROFUNDIDADE = 0,90 M, EXCLUINDO TAMPÃO. AF_12/2020_PA | UN | 4 | 442.74 | 1770.96 | 546.91 | 2187.64 | SERVIÇOS | TABELA | SEM CASAS DEPOIS DA VÍRGULA |  |  | 3 | 5 | 7 | 0% | 0% | 0% | 0% | 0.1122% | 0.1122% | 0.1122% | 0% | 0% | 0% | 0% | 0% | 0% | 0% | 0% | 0% | 0% | 0% | 0% | 0% | 0% | 0% | 0% | 0% | 0.3366% | 0.3366% | 1
SUBTOTAL | 13.0.C |  | 16 | COBERTURAS, ISOLAMENTOS E IMPERMEABILIZAÇÕES |  |  |  | 245957.31 |  | 303816.42 | [8 empty] | 0% | 3.324% | 3.324% | 0.2012% | 20.8% | 31.12% | 30.92% | 10.32% | 0% | 0% | 0% | 0% | 0% | 0% | 0% | 0% | 0% | 0% | 0% | 0% | 0% | 0% | 0% | 0% | 100% | 100% | 1
13.0.C | 13.1.C | SINAPI | 92543 | TRAMA DE MADEIRA COMPOSTA POR TERÇAS PARA TELHADOS DE ATÉ 2 ÁGUAS PARA TELHA ONDULADA DE FIBROCIMENTO, METÁLICA, PLÁSTICA OU TERMOACÚSTICA, INCLUSO TRANSPORTE VERTICAL. AF_07/2019 | M2 | 367.26 | 29.97 | 11006.78 | 37.02 | 13595.96 | SERVIÇOS | TABELA | 2 |  |  | 3 | 6 | 8 | 0% | 0% | 0% | 0% | 0% | 1.492% | 1.492% | 1.492% | 0% | 0% | 0% | 0% | 0% | 0% | 0% | 0% | 0% | 0% | 0% | 0% | 0% | 0% | 0% | 0% | 4.475% | 4.475% | 1
13.0.C | 13.2.C | SINAPI | 94210 | TELHAMENTO COM TELHA ONDULADA DE FIBROCIMENTO E = 6 MM, COM RECOBRIMENTO LATERAL DE 1 1/4 DE ONDA PARA TELHADO COM INCLINAÇÃO MÁXIMA DE 10°, COM ATÉ 2 ÁGUAS, INCLUSO IÇAMENTO. AF_07/2019 | M2 | 35.21 | 55.73 | 1962.25 | 68.84 | 2423.85 | SERVIÇOS | TABELA | 2 |  |  | 3 | 6 | 8 | 0% | 0% | 0% | 0% | 0% | 0.2659% | 0.2659% | 0.2659% | 0% | 0% | 0% | 0% | 0% | 0% | 0% | 0% | 0% | 0% | 0% | 0% | 0% | 0% | 0% | 0% | 0.7978% | 0.7978% | 1
13.0.C | 13.3.C | COMPOSIÇÃO | COMP-SAQ/480 | CUMEEIRA DE GALVALUME COM ESPESSURA APROXIMADA DE 0,5MM,0,30M DE ABA PARA CADA LADO,PARA TELHAS TRAPEZOIDAIS. FORNECIMENTO E COLOCAÇÃO | M | 35.3 | 79.65 | 2811.64 | 98.39 | 3473.16 | SERVIÇOS | TABELA | 1 |  |  | 3 | 6 | 8 | 0% | 0% | 0% | 0% | 0% | 0.3811% | 0.3811% | 0.3811% | 0% | 0% | 0% | 0% | 0% | 0% | 0% | 0% | 0% | 0% | 0% | 0% | 0% | 0% | 0% | 0% | 1.143% | 1.143% | 1
13.0.C | 13.4.C | COMPOSIÇÃO | COMP-SAQ/481 | TELHAMENTO COM TELHA ONDULADA DE FIBROCIMENTO E = 8 MM, COM RECOBRIMENTO LATERAL DE 1 1/4 DE ONDA PARA TELHADO COM INCLINAÇÃO MÁXIMA DE 10°, COM ATÉ 2 ÁGUAS, INCLUSO IÇAMENTO. AF_07/2019 | M2 | 332.05 | 88.71 | 29456.15 | 109.58 | 36386.03 | SERVIÇOS | TABELA | 2 |  |  | 3 | 6 | 8 | 0% | 0% | 0% | 0% | 0% | 3.992% | 3.992% | 3.992% | 0% | 0% | 0% | 0% | 0% | 0% | 0% | 0% | 0% | 0% | 0% | 0% | 0% | 0% | 0% | 0% | 11.98% | 11.98% | 1
13.0.C | 13.5.C | SINAPI | 98547 | IMPERMEABILIZAÇÃO DE SUPERFÍCIE COM MANTA ASFÁLTICA, DUAS CAMADAS, INCLUSIVE APLICAÇÃO DE PRIMER ASFÁLTICO, E=3MM E E=4MM. AF_06/2018 | M2 | 247.91 | 225.76 | 55968.16 | 278.88 | 69137.14 | SERVIÇOS | TABELA | 2 |  |  | 3 | 5 | 7 | 0% | 0% | 0% | 0% | 7.585% | 7.585% | 7.585% | 0% | 0% | 0% | 0% | 0% | 0% | 0% | 0% | 0% | 0% | 0% | 0% | 0% | 0% | 0% | 0% | 0% | 22.76% | 22.76% | 1
13.0.C | 13.6.C | COMPOSIÇÃO | COMP-SAQ/07 | IMPERMEABILIZAÇÃO DE SUPERFÍCIE COM MANTA ASFÁLTICA, UMA CAMADA, INCLUSIVE APLICAÇÃO DE PRIMER ASFÁLTICO, E=4MM. | M2 | 59.31 | 137.1 | 8131.4 | 169.35 | 10044.14 | SERVIÇOS | TABELA | 2 |  |  | 3 | 5 | 7 | 0% | 0% | 0% | 0% | 1.102% | 1.102% | 1.102% | 0% | 0% | 0% | 0% | 0% | 0% | 0% | 0% | 0% | 0% | 0% | 0% | 0% | 0% | 0% | 0% | 0% | 3.306% | 3.306% | 1
13.0.C | 13.7.C | SINAPI | 98555 | IMPERMEABILIZAÇÃO DE SUPERFÍCIE COM ARGAMASSA POLIMÉRICA / MEMBRANA ACRÍLICA, 3 DEMÃOS. AF_06/2018 | M2 | 308.28 | 30.18 | 9303.89 | 37.28 | 11492.67 | SERVIÇOS | TABELA | 2 |  |  | 3 | 5 | 7 | 0% | 0% | 0% | 0% | 1.261% | 1.261% | 1.261% | 0% | 0% | 0% | 0% | 0% | 0% | 0% | 0% | 0% | 0% | 0% | 0% | 0% | 0% | 0% | 0% | 0% | 3.783% | 3.783% | 1
13.0.C | 13.8.C | COMPOSIÇÃO | COMP-SAQ/04 | IMPERMEABILIZAÇÃO DE RUFOS OU VIGAS COM MEMBRANA DE BASE ACRÍLICA, MONOCOMPONENTE, BRANCA, APLICADA A FRIO EM 4 OU MAIS DEMÃOS ATÉ ATINGIR O CONSUMO MÍNIMO DE 2KG/M², COM REFORÇO DE TELA DE POLIÉSTER, GRAMATURA MÍNIMA DE 40G/M², SOBRE BASE PREPARADA COM CIMENTO POLIMÉRICO APLICADO EM DUAS OU MAIS DEMÃOS ATÉ ATINGIR O CONSUMO MÍNIMO DE 2KG/M2 | M2 | 29.88 | 124.89 | 3731.71 | 154.27 | 4609.58 | SERVIÇOS | TABELA | 2 |  |  | 2 | 2 | 3 | 0% | 0.7586% | 0.7586% | 0% | 0% | 0% | 0% | 0% | 0% | 0% | 0% | 0% | 0% | 0% | 0% | 0% | 0% | 0% | 0% | 0% | 0% | 0% | 0% | 0% | 1.517% | 1.517% | 1
13.0.C | 13.9.C | COMPOSIÇÃO | COMP-SAQ/05 | IMPERMEABILIZAÇÃO DE RESERVATÓRIO DE ÁGUA POTÁVEL, TANQUE OU PISCINA EM CONCRETO, ENTERRADOS SUJEITOS A LENÇOL FREÁTICO, EMPREGANDO O SISTEMA DE CRISTALIZAÇÃO COMPOSTO DE TRÊS PRODUTOS DE BASE MINERAL, QUE PENETRAM POR EFEITO DE OSMOSE, CONSIDERANDO OS SEGUINTES CONSUMOS POR M²: CIMENTO CRISTALIZANTE QUE ENDURECE EM 20MIN - 1KG/M², CIMENTO CRISTALIZANTE QUE ENDURECE EM 7S - 1,6KG/M², LÍQUIDO SELADOR MINERAL, A BASE DE SILICATO - 0,7KG/M. | M2 | 11.85 | 183.41 | 2173.4 | 226.56 | 2684.73 | SERVIÇOS | TABELA | 2 |  |  | 3 | 5 | 7 | 0% | 0% | 0% | 0% | 0.2946% | 0.2946% | 0.2946% | 0% | 0% | 0% | 0% | 0% | 0% | 0% | 0% | 0% | 0% | 0% | 0% | 0% | 0% | 0% | 0% | 0% | 0.8837% | 0.8837% | 1
13.0.C | 13.10.C | SINAPI | 98557 | IMPERMEABILIZAÇÃO DE SUPERFÍCIE COM EMULSÃO ASFÁLTICA, 2 DEMÃOS AF_06/2018 | M2 | 297.37 | 42.44 | 12620.38 | 52.42 | 15588.13 | SERVIÇOS | TABELA | 2 |  |  | 2 | 2 | 3 | 0% | 2.565% | 2.565% | 0% | 0% | 0% | 0% | 0% | 0% | 0% | 0% | 0% | 0% | 0% | 0% | 0% | 0% | 0% | 0% | 0% | 0% | 0% | 0% | 0% | 5.131% | 5.131% | 1
13.0.C | 13.11.C | SINAPI | 98558 | TRATAMENTO DE RALO OU PONTO EMERGENTE COM ARGAMASSA POLIMÉRICA / MEMBRANA ACRÍLICA REFORÇADO COM VÉU DE POLIÉSTER (MAV). AF_06/2018 | UN | 41 | 8.78 | 359.98 | 10.84 | 444.44 | SERVIÇOS | TABELA | SEM CASAS DEPOIS DA VÍRGULA |  |  | 3 | 4 | 6 | 0% | 0% | 0% | 0.04876% | 0.04876% | 0.04876% | 0% | 0% | 0% | 0% | 0% | 0% | 0% | 0% | 0% | 0% | 0% | 0% | 0% | 0% | 0% | 0% | 0% | 0% | 0.1463% | 0.1463% | 1
13.0.C | 13.12.C | SINAPI | 98559 | TRATAMENTO DE RODAPÉ COM VÉU DE POLIÉSTER. AF_06/2018 | M | 204.05 | 5.52 | 1126.35 | 6.81 | 1389.58 | SERVIÇOS | TABELA | 2 |  |  | 3 | 4 | 6 | 0% | 0% | 0% | 0.1525% | 0.1525% | 0.1525% | 0% | 0% | 0% | 0% | 0% | 0% | 0% | 0% | 0% | 0% | 0% | 0% | 0% | 0% | 0% | 0% | 0% | 0% | 0.4574% | 0.4574% | 1
13.0.C | 13.13.C | COMPOSIÇÃO | COMP-SAQ/02 | CAMADA DE REGULARIZAÇÃO EM ARGAMASSA TRAÇO 1:3 (CIMENTO E AREIA), PREPARO MECÂNICO COM BETONEIRA 400 L, NA ESPESSURA DE 2CM. | M2 | 200.29 | 46.59 | 9331.51 | 57.55 | 11526.68 | SERVIÇOS | TABELA | 2 |  |  | 3 | 5 | 7 | 0% | 0% | 0% | 0% | 1.265% | 1.265% | 1.265% | 0% | 0% | 0% | 0% | 0% | 0% | 0% | 0% | 0% | 0% | 0% | 0% | 0% | 0% | 0% | 0% | 0% | 3.794% | 3.794% | 1
13.0.C | 13.14.C | COMPOSIÇÃO | COMP-SAQ/03 | PROTEÇÃO PRIMÁRIA, PREPARO MANUAL, COM ARGAMASSA TRAÇO 1:5, ESPESSURA 1CM. | M2 | 182.65 | 22.55 | 4118.75 | 27.85 | 5086.8 | SERVIÇOS | TABELA | 2 |  |  | 3 | 5 | 7 | 0% | 0% | 0% | 0% | 0.5581% | 0.5581% | 0.5581% | 0% | 0% | 0% | 0% | 0% | 0% | 0% | 0% | 0% | 0% | 0% | 0% | 0% | 0% | 0% | 0% | 0% | 1.674% | 1.674% | 1
13.0.C | 13.15.C | SINAPI | 98565 | PROTEÇÃO MECÂNICA DE SUPERFICIE HORIZONTAL COM ARGAMASSA DE CIMENTO E AREIA, TRAÇO 1:3, E=3CM. AF_06/2018 | M2 | 182.65 | 54.94 | 10034.79 | 67.86 | 12394.62 | SERVIÇOS | TABELA | 2 |  |  | 3 | 5 | 7 | 0% | 0% | 0% | 0% | 1.36% | 1.36% | 1.36% | 0% | 0% | 0% | 0% | 0% | 0% | 0% | 0% | 0% | 0% | 0% | 0% | 0% | 0% | 0% | 0% | 0% | 4.08% | 4.08% | 1
13.0.C | 13.16.C | SINAPI | 98564 | PROTEÇÃO MECÂNICA DE SUPERFÍCIE VERTICAL COM ARGAMASSA DE CIMENTO E AREIA, TRAÇO 1:3, E=2CM. AF_06/2018 | M2 | 116.57 | 51.27 | 5976.54 | 63.33 | 7382.37 | SERVIÇOS | TABELA | 2 |  |  | 3 | 6 | 8 | 0% | 0% | 0% | 0% | 0% | 0.81% | 0.81% | 0.81% | 0% | 0% | 0% | 0% | 0% | 0% | 0% | 0% | 0% | 0% | 0% | 0% | 0% | 0% | 0% | 0% | 2.43% | 2.43% | 1
13.0.C | 13.17.C | SINAPI | 98566 | PROTEÇÃO MECÂNICA DE SUPERFÍCIE VERTICAL COM ARGAMASSA DE CIMENTO E AREIA, TRAÇO 1:3, E=3CM. AF_06/2018 | M2 | 8 | 68.23 | 545.84 | 84.28 | 674.24 | SERVIÇOS | TABELA | SEM CASAS DEPOIS DA VÍRGULA |  |  | 3 | 5 | 7 | 0% | 0% | 0% | 0% | 0.07397% | 0.07397% | 0.07397% | 0% | 0% | 0% | 0% | 0% | 0% | 0% | 0% | 0% | 0% | 0% | 0% | 0% | 0% | 0% | 0% | 0% | 0.2219% | 0.2219% | 1
13.0.C | 13.18.C | COMPOSIÇÃO | COMP-SAQ/482 | TRATAMENTO DE JUNTA PERÍMETRAL, COM TARUGO DE POLIETILENO E SELANTE PU. | M | 316.04 | 100.03 | 31613.48 | 123.56 | 39049.9 | SERVIÇOS | TABELA | 2 |  |  | 3 | 5 | 7 | 0% | 0% | 0% | 0% | 4.284% | 4.284% | 4.284% | 0% | 0% | 0% | 0% | 0% | 0% | 0% | 0% | 0% | 0% | 0% | 0% | 0% | 0% | 0% | 0% | 0% | 12.85% | 12.85% | 1
13.0.C | 13.19.C | SINAPI | 100327 | RUFO EXTERNO/INTERNO EM CHAPA DE AÇO GALVANIZADO NÚMERO 26, CORTE DE 33 CM, INCLUSO IÇAMENTO. AF_07/2019 | M | 49.8 | 64.77 | 3225.54 | 80.01 | 3984.49 | SERVIÇOS | TABELA | 1 |  |  | 3 | 6 | 8 | 0% | 0% | 0% | 0% | 0% | 0.4372% | 0.4372% | 0.4372% | 0% | 0% | 0% | 0% | 0% | 0% | 0% | 0% | 0% | 0% | 0% | 0% | 0% | 0% | 0% | 0% | 1.311% | 1.311% | 1
13.0.C | 13.20.C | SINAPI | 100384 | FABRICAÇÃO E INSTALAÇÃO DE PONTALETES DE MADEIRA NÃO APARELHADA PARA TELHADOS COM ATÉ 2 ÁGUAS E COM TELHA ONDULADA DE FIBROCIMENTO, ALUMÍNIO OU PLÁSTICA EM EDIFÍCIO INSTITUCIONAL TÉRREO, INCLUSO TRANSPORTE VERTICAL. AF_07/2019 | M2 | 367.26 | 34.81 | 12784.32 | 43 | 15792.18 | SERVIÇOS | TABELA | 2 |  |  | 3 | 6 | 8 | 0% | 0% | 0% | 0% | 0% | 1.733% | 1.733% | 1.733% | 0% | 0% | 0% | 0% | 0% | 0% | 0% | 0% | 0% | 0% | 0% | 0% | 0% | 0% | 0% | 0% | 5.198% | 5.198% | 1
13.0.C | 13.21.C | SINAPI | 101979 | CHAPIM (RUFO CAPA) EM AÇO GALVANIZADO, CORTE 33. AF_11/2020 | M | 127.71 | 46.85 | 5983.21 | 57.87 | 7390.57 | SERVIÇOS | TABELA | 2 |  |  | 3 | 6 | 8 | 0% | 0% | 0% | 0% | 0% | 0.8109% | 0.8109% | 0.8109% | 0% | 0% | 0% | 0% | 0% | 0% | 0% | 0% | 0% | 0% | 0% | 0% | 0% | 0% | 0% | 0% | 2.433% | 2.433% | 1
13.0.C | 13.22.C | COMPOSIÇÃO | COMP-SAQ/747 | IMPERMEABILIZAÇÃO COM MEMBRANA PRÉ-FABRICADA, AUTO ADESIVA, RECOBERTA COM ALUMÍNIO FLEXÍVEL, EM FORMA DE TIRAS DE 5, 10, 15, 20, 30, 45, 90CM DE LARGURA, CONSUMO DE 1,10M²/M², EXCLUSIVE PREPARO DO SUBSTRATO. CAMPO DE APLICAÇÃO: TELHAS METÁLICAS,FIBROCIMENTO,CONCRETO, CERÂMICAS, CALHAS E VIGACALHAS METÁLICAS, PROTEÇÃO DE TUBOS DE PVC EXPOSTOS AO TEMPO, DUTOS DE VENTILAÇÃO DE AR CONDICIONADO, FECHAMENTO DAS SOBREPOSIÇÕES EM SISTEMA DE SUBCOBERTURA. | M2 | 32.33 | 91.06 | 2943.96 | 112.48 | 3636.47 | SERVIÇOS | TABELA | 2 |  |  | 3 | 6 | 8 | 0% | 0% | 0% | 0% | 0% | 0.399% | 0.399% | 0.399% | 0% | 0% | 0% | 0% | 0% | 0% | 0% | 0% | 0% | 0% | 0% | 0% | 0% | 0% | 0% | 0% | 1.197% | 1.197% | 1
13.0.C | 13.23.C | COMPOSIÇÃO | COMP-SAQ/1031 | IMPERMEABILIZAÇÃO COM SELANTE ELASTOMÉRICO À BASE DE POLIURETANO, MONOCOMPONENTE, EM JUNTAS DE DILATAÇÃO DE PISOS E FACHADAS COM MOVIMENTAÇÃO DE ATÉ 25%, SELAMENTO DE RALOS, TUBULAÇÕES DE RESERVATÓRIOS E PISCINAS, VEDAÇÃO DE ESQUADRIAS, CAIXILHOS METÁLICOS E DE MADEIRA, TRATAMENTO DE TRINCAS E FISSURAS, VEDAÇÃO DE CALHAS E RUFOS. CONSUMO: 360G PARA 1M DE JUNTA DE 2 X 1CM | M | 504.8 | 41.1 | 20747.28 | 50.77 | 25628.69 | SERVIÇOS | TABELA | 1 |  |  | 3 | 5 | 7 | 0% | 0% | 0% | 0% | 2.812% | 2.812% | 2.812% | 0% | 0% | 0% | 0% | 0% | 0% | 0% | 0% | 0% | 0% | 0% | 0% | 0% | 0% | 0% | 0% | 0% | 8.436% | 8.436% | 1
SUBTOTAL | 14.0.C |  | 17 | PINTURAS |  |  |  | 144500.36 |  | 178473.1 |  | TABELA | [6 empty] | 0% | 0% | 3.437% | 3.437% | 3.437% | 0% | 0% | 29.9% | 29.9% | 29.9% | 0% | 0% | 0% | 0% | 0% | 0% | 0% | 0% | 0% | 0% | 0% | 0% | 0% | 0% | 100% | 100% | 1
14.0.C | 14.1.C | SINAPI | 88484 | APLICAÇÃO DE FUNDO SELADOR ACRÍLICO EM TETO, UMA DEMÃO. AF_06/2014 | M2 | 67.75 | 4.08 | 276.42 | 5.04 | 341.46 | SERVIÇOS | TABELA | 2 |  |  | 3 | 8 | 10 | 0% | 0% | 0% | 0% | 0% | 0% | 0% | 0.06377% | 0.06377% | 0.06377% | 0% | 0% | 0% | 0% | 0% | 0% | 0% | 0% | 0% | 0% | 0% | 0% | 0% | 0% | 0.1913% | 0.1913% | 1
14.0.C | 14.2.C | SINAPI | 88485 | APLICAÇÃO DE FUNDO SELADOR ACRÍLICO EM PAREDES, UMA DEMÃO. AF_06/2014 | M2 | 2085.71 | 3.53 | 7362.55 | 4.36 | 9093.69 | SERVIÇOS | TABELA | 2 |  |  | 3 | 8 | 10 | 0% | 0% | 0% | 0% | 0% | 0% | 0% | 1.698% | 1.698% | 1.698% | 0% | 0% | 0% | 0% | 0% | 0% | 0% | 0% | 0% | 0% | 0% | 0% | 0% | 0% | 5.095% | 5.095% | 1
14.0.C | 14.3.C | SINAPI | 88488 | APLICAÇÃO MANUAL DE PINTURA COM TINTA LÁTEX ACRÍLICA EM TETO, DUAS DEMÃOS. AF_06/2014 | M2 | 933.71 | 19.84 | 18524.8 | 24.5 | 22875.89 | SERVIÇOS | TABELA | 2 |  |  | 3 | 8 | 10 | 0% | 0% | 0% | 0% | 0% | 0% | 0% | 4.273% | 4.273% | 4.273% | 0% | 0% | 0% | 0% | 0% | 0% | 0% | 0% | 0% | 0% | 0% | 0% | 0% | 0% | 12.82% | 12.82% | 1
14.0.C | 14.4.C | SINAPI | 88489 | APLICAÇÃO MANUAL DE PINTURA COM TINTA LÁTEX ACRÍLICA EM PAREDES, DUAS DEMÃOS. AF_06/2014 | M2 | 1191.43 | 17.34 | 20659.39 | 21.42 | 25520.43 | SERVIÇOS | TABELA | 2 |  |  | 3 | 8 | 10 | 0% | 0% | 0% | 0% | 0% | 0% | 0% | 4.766% | 4.766% | 4.766% | 0% | 0% | 0% | 0% | 0% | 0% | 0% | 0% | 0% | 0% | 0% | 0% | 0% | 0% | 14.3% | 14.3% | 1
14.0.C | 14.5.C | COMPOSIÇÃO | COMP-SAQ/491 | APLICAÇÃO E LIXAMENTO DE MASSA ACRÍLICA EM TETO, DUAS DEMÃOS. | M2 | 933.71 | 43.04 | 40186.87 | 53.16 | 49636.02 | SERVIÇOS | TABELA | 2 |  |  | 3 | 8 | 10 | 0% | 0% | 0% | 0% | 0% | 0% | 0% | 9.27% | 9.27% | 9.27% | 0% | 0% | 0% | 0% | 0% | 0% | 0% | 0% | 0% | 0% | 0% | 0% | 0% | 0% | 27.81% | 27.81% | 1
14.0.C | 14.6.C | SINAPI | 88497 | APLICAÇÃO E LIXAMENTO DE MASSA LÁTEX EM PAREDES, DUAS DEMÃOS. AF_06/2014 | M2 | 1191.43 | 21.23 | 25294.05 | 26.22 | 31239.29 | SERVIÇOS | TABELA | 2 |  |  | 3 | 8 | 10 | 0% | 0% | 0% | 0% | 0% | 0% | 0% | 5.835% | 5.835% | 5.835% | 0% | 0% | 0% | 0% | 0% | 0% | 0% | 0% | 0% | 0% | 0% | 0% | 0% | 0% | 17.5% | 17.5% | 1
14.0.C | 14.7.C | SINAPI | 95305 | TEXTURA ACRÍLICA, APLICAÇÃO MANUAL EM PAREDE, UMA DEMÃO. AF_09/2016 | M2 | 894.28 | 15.78 | 14111.73 | 19.49 | 17429.51 | SERVIÇOS | TABELA | 2 |  |  | 3 | 8 | 10 | 0% | 0% | 0% | 0% | 0% | 0% | 0% | 3.255% | 3.255% | 3.255% | 0% | 0% | 0% | 0% | 0% | 0% | 0% | 0% | 0% | 0% | 0% | 0% | 0% | 0% | 9.766% | 9.766% | 1
14.0.C | 14.8.C | SINAPI | 102233 | PINTURA IMUNIZANTE PARA MADEIRA, 1 DEMÃO. AF_01/2021 | M2 | 174.06 | 12.14 | 2113.08 | 14.99 | 2609.15 | SERVIÇOS | TABELA | 2 |  |  | 3 | 8 | 10 | 0% | 0% | 0% | 0% | 0% | 0% | 0% | 0.4873% | 0.4873% | 0.4873% | 0% | 0% | 0% | 0% | 0% | 0% | 0% | 0% | 0% | 0% | 0% | 0% | 0% | 0% | 1.462% | 1.462% | 1
14.0.C | 14.9.C | COMPOSIÇÃO | COMP-SAQ/490 | PINTURA PARA PROTEÇÃO DE PISO COM RESINA INCOLOR MULTIUSO A BASE DE ÁGUA, APLICAÇÃO MANUAL, 02 (DUAS) DEMÃOS, INCLUSO 01 (UMA) DEMÃO DE FUNDO PREPARADOR. | M2 | 840.39 | 17.73 | 14900.11 | 21.9 | 18404.54 | SERVIÇOS | TABELA | 2 |  |  | 3 | 3 | 5 | 0% | 0% | 3.437% | 3.437% | 3.437% | 0% | 0% | 0% | 0% | 0% | 0% | 0% | 0% | 0% | 0% | 0% | 0% | 0% | 0% | 0% | 0% | 0% | 0% | 0% | 10.31% | 10.31% | 1
14.0.C | 14.10.C | COMPOSIÇÃO | COMP-SAQ/782 | PINTURA ELETROSTATICA SOBRE ESQUADRIA DE ALUMINIO | KG | 59.52 | 18 | 1071.36 | 22.23 | 1323.12 | SERVIÇOS | TABELA | 2 |  |  | 3 | 8 | 10 | 0% | 0% | 0% | 0% | 0% | 0% | 0% | 0.2471% | 0.2471% | 0.2471% | 0% | 0% | 0% | 0% | 0% | 0% | 0% | 0% | 0% | 0% | 0% | 0% | 0% | 0% | 0.7414% | 0.7414% | 1
SUBTOTAL | 15.0.C |  | 18 | APARELHOS HIDRÁULICOS, SANITÁRIOS, ELÉTRICOS, MECÂNICOS E ESPORTIVOS |  |  |  | 327927.92 |  | 394600.51 |  | TABELA | [6 empty] | 0% | 0% | 0% | 0% | 0% | 8.748% | 20.29% | 39.86% | 31.11% | 0% | 0% | 0% | 0% | 0% | 0% | 0% | 0% | 0% | 0% | 0% | 0% | 0% | 0% | 0% | 100% | 100% | 1
15.0.C | 15.1.C | SINAPI | 86883 | SIFÃO DO TIPO FLEXÍVEL EM PVC 1 X 1.1/2 - FORNECIMENTO E INSTALAÇÃO. AF_01/2020 | UN | 3 | 17.31 | 51.93 | 21.38 | 64.14 | SERVIÇOS | TABELA | SEM CASAS DEPOIS DA VÍRGULA |  |  | 3 | 6 | 8 | 0% | 0% | 0% | 0% | 0% | 0.005418% | 0.005418% | 0.005418% | 0% | 0% | 0% | 0% | 0% | 0% | 0% | 0% | 0% | 0% | 0% | 0% | 0% | 0% | 0% | 0% | 0.01625% | 0.01625% | 1
15.0.C | 15.2.C | SINAPI | 100860 | CHUVEIRO ELÉTRICO COMUM CORPO PLÁSTICO, TIPO DUCHA  FORNECIMENTO E INSTALAÇÃO. AF_01/2020 | UN | 10 | 93.37 | 933.7 | 115.33 | 1153.3 | SERVIÇOS | TABELA | SEM CASAS DEPOIS DA VÍRGULA |  |  | 3 | 6 | 8 | 0% | 0% | 0% | 0% | 0% | 0.09742% | 0.09742% | 0.09742% | 0% | 0% | 0% | 0% | 0% | 0% | 0% | 0% | 0% | 0% | 0% | 0% | 0% | 0% | 0% | 0% | 0.2923% | 0.2923% | 1
15.0.C | 15.3.C | SINAPI | 86886 | ENGATE FLEXÍVEL EM INOX, 1/2 X 30CM - FORNECIMENTO E INSTALAÇÃO. AF_01/2020 | UN | 12 | 43.47 | 521.64 | 53.69 | 644.28 | SERVIÇOS | TABELA | SEM CASAS DEPOIS DA VÍRGULA |  |  | 3 | 6 | 8 | 0% | 0% | 0% | 0% | 0% | 0.05442% | 0.05442% | 0.05442% | 0% | 0% | 0% | 0% | 0% | 0% | 0% | 0% | 0% | 0% | 0% | 0% | 0% | 0% | 0% | 0% | 0.1633% | 0.1633% | 1
15.0.C | 15.4.C | SINAPI | 86887 | ENGATE FLEXÍVEL EM INOX, 1/2 X 40CM - FORNECIMENTO E INSTALAÇÃO. AF_01/2020 | UN | 4 | 46.99 | 187.96 | 58.04 | 232.16 | SERVIÇOS | TABELA | SEM CASAS DEPOIS DA VÍRGULA |  |  | 3 | 6 | 8 | 0% | 0% | 0% | 0% | 0% | 0.01961% | 0.01961% | 0.01961% | 0% | 0% | 0% | 0% | 0% | 0% | 0% | 0% | 0% | 0% | 0% | 0% | 0% | 0% | 0% | 0% | 0.05883% | 0.05883% | 1
15.0.C | 15.5.C | SINAPI | 86910 | TORNEIRA CROMADA TUBO MÓVEL, DE PAREDE, 1/2 OU 3/4, PARA PIA DE COZINHA, PADRÃO MÉDIO - FORNECIMENTO E INSTALAÇÃO. AF_01/2020 | UN | 1 | 112.18 | 112.18 | 138.57 | 138.57 | SERVIÇOS | TABELA | SEM CASAS DEPOIS DA VÍRGULA |  |  | 3 | 6 | 8 | 0% | 0% | 0% | 0% | 0% | 0.01171% | 0.01171% | 0.01171% | 0% | 0% | 0% | 0% | 0% | 0% | 0% | 0% | 0% | 0% | 0% | 0% | 0% | 0% | 0% | 0% | 0.03512% | 0.03512% | 1
15.0.C | 15.6.C | SINAPI | 86915 | TORNEIRA CROMADA DE MESA, 1/2 OU 3/4, PARA LAVATÓRIO, PADRÃO MÉDIO - FORNECIMENTO E INSTALAÇÃO. AF_01/2020 | UN | 12 | 125.17 | 1502.04 | 154.62 | 1855.44 | SERVIÇOS | TABELA | SEM CASAS DEPOIS DA VÍRGULA |  |  | 3 | 6 | 8 | 0% | 0% | 0% | 0% | 0% | 0.1567% | 0.1567% | 0.1567% | 0% | 0% | 0% | 0% | 0% | 0% | 0% | 0% | 0% | 0% | 0% | 0% | 0% | 0% | 0% | 0% | 0.4702% | 0.4702% | 1
15.0.C | 15.7.C | SINAPI | 86913 | TORNEIRA CROMADA 1/2 OU 3/4 PARA TANQUE, PADRÃO POPULAR - FORNECIMENTO E INSTALAÇÃO. AF_01/2020 | UN | 2 | 49.41 | 98.82 | 61.03 | 122.06 | SERVIÇOS | TABELA | SEM CASAS DEPOIS DA VÍRGULA |  |  | 3 | 6 | 8 | 0% | 0% | 0% | 0% | 0% | 0.01031% | 0.01031% | 0.01031% | 0% | 0% | 0% | 0% | 0% | 0% | 0% | 0% | 0% | 0% | 0% | 0% | 0% | 0% | 0% | 0% | 0.03093% | 0.03093% | 1
15.0.C | 15.8.C | COMPOSIÇÃO | COMP-SAQ/523 | LAVATÓRIO DE CANTO DE LOUÇA BRANCA SUSPENSO, 40 X 30 CM OU EQUIVALENTE, INCLUSO SIFÃO TIPO GARRAFA, VÁLVULA E ENGATE FLEXÍVEL 30CM EM INOX E TORNEIRA CROMADA DE MESA COM ALAVANCA CONFORME ABNT NBR 9050 - FORNECIMENTO E INSTALAÇÃO. | UN | 4 | 664.81 | 2659.24 | 821.23 | 3284.92 | SERVIÇOS | TABELA | SEM CASAS DEPOIS DA VÍRGULA |  |  | 3 | 6 | 8 | 0% | 0% | 0% | 0% | 0% | 0.2775% | 0.2775% | 0.2775% | 0% | 0% | 0% | 0% | 0% | 0% | 0% | 0% | 0% | 0% | 0% | 0% | 0% | 0% | 0% | 0% | 0.8325% | 0.8325% | 1
15.0.C | 15.9.C | SINAPI | 86919 | TANQUE DE LOUÇA BRANCA COM COLUNA, 30L OU EQUIVALENTE, INCLUSO SIFÃO FLEXÍVEL EM PVC, VÁLVULA METÁLICA E TORNEIRA DE METAL CROMADO PADRÃO MÉDIO - FORNECIMENTO E INSTALAÇÃO. AF_01/2020 | UN | 2 | 943.49 | 1886.98 | 1165.49 | 2330.98 | SERVIÇOS | TABELA | SEM CASAS DEPOIS DA VÍRGULA |  |  | 3 | 6 | 8 | 0% | 0% | 0% | 0% | 0% | 0.1969% | 0.1969% | 0.1969% | 0% | 0% | 0% | 0% | 0% | 0% | 0% | 0% | 0% | 0% | 0% | 0% | 0% | 0% | 0% | 0% | 0.5907% | 0.5907% | 1
15.0.C | 15.10.C | SINAPI | 86932 | VASO SANITÁRIO SIFONADO COM CAIXA ACOPLADA LOUÇA BRANCA - PADRÃO MÉDIO, INCLUSO ENGATE FLEXÍVEL EM METAL CROMADO, 1/2 X 40CM - FORNECIMENTO E INSTALAÇÃO. AF_01/2020 | UN | 15 | 573.39 | 8600.85 | 708.3 | 10624.5 | SERVIÇOS | TABELA | SEM CASAS DEPOIS DA VÍRGULA |  |  | 3 | 6 | 8 | 0% | 0% | 0% | 0% | 0% | 0.8975% | 0.8975% | 0.8975% | 0% | 0% | 0% | 0% | 0% | 0% | 0% | 0% | 0% | 0% | 0% | 0% | 0% | 0% | 0% | 0% | 2.692% | 2.692% | 1
15.0.C | 15.11.C | SINAPI | 86936 | CUBA DE EMBUTIR DE AÇO INOXIDÁVEL MÉDIA, INCLUSO VÁLVULA TIPO AMERICANA E SIFÃO TIPO GARRAFA EM METAL CROMADO - FORNECIMENTO E INSTALAÇÃO. AF_01/2020 | UN | 1 | 463.39 | 463.39 | 572.42 | 572.42 | SERVIÇOS | TABELA | SEM CASAS DEPOIS DA VÍRGULA |  |  | 3 | 6 | 8 | 0% | 0% | 0% | 0% | 0% | 0.04835% | 0.04835% | 0.04835% | 0% | 0% | 0% | 0% | 0% | 0% | 0% | 0% | 0% | 0% | 0% | 0% | 0% | 0% | 0% | 0% | 0.1451% | 0.1451% | 1
15.0.C | 15.12.C | SINAPI | 86938 | CUBA DE EMBUTIR OVAL EM LOUÇA BRANCA, 35 X 50CM OU EQUIVALENTE, INCLUSO VÁLVULA E SIFÃO TIPO GARRAFA EM METAL CROMADO - FORNECIMENTO E INSTALAÇÃO. AF_01/2020 | UN | 12 | 390.99 | 4691.88 | 482.98 | 5795.76 | SERVIÇOS | TABELA | SEM CASAS DEPOIS DA VÍRGULA |  |  | 3 | 6 | 8 | 0% | 0% | 0% | 0% | 0% | 0.4896% | 0.4896% | 0.4896% | 0% | 0% | 0% | 0% | 0% | 0% | 0% | 0% | 0% | 0% | 0% | 0% | 0% | 0% | 0% | 0% | 1.469% | 1.469% | 1
15.0.C | 15.13.C | SINAPI | 95547 | SABONETEIRA PLASTICA TIPO DISPENSER PARA SABONETE LIQUIDO COM RESERVATORIO 800 A 1500 ML, INCLUSO FIXAÇÃO. AF_01/2020 | UN | 12 | 47.88 | 574.56 | 59.14 | 709.68 | SERVIÇOS | TABELA | SEM CASAS DEPOIS DA VÍRGULA |  |  | 3 | 6 | 8 | 0% | 0% | 0% | 0% | 0% | 0.05995% | 0.05995% | 0.05995% | 0% | 0% | 0% | 0% | 0% | 0% | 0% | 0% | 0% | 0% | 0% | 0% | 0% | 0% | 0% | 0% | 0.1798% | 0.1798% | 1
15.0.C | 15.14.C | COMPOSIÇÃO | COMP-SAQ/524 | PORTA-TOALHA DE PAPEL EM PLÁSTICO ABS. FORNECIMENTO E COLOCAÇÃO | UN | 12 | 40.02 | 480.24 | 49.43 | 593.16 | SERVIÇOS | TABELA | SEM CASAS DEPOIS DA VÍRGULA |  |  | 3 | 6 | 8 | 0% | 0% | 0% | 0% | 0% | 0.05011% | 0.05011% | 0.05011% | 0% | 0% | 0% | 0% | 0% | 0% | 0% | 0% | 0% | 0% | 0% | 0% | 0% | 0% | 0% | 0% | 0.1503% | 0.1503% | 1
15.0.C | 15.15.C | COMPOSIÇÃO | COMP-SAQ/525 | PORTA-PAPEL HIGIÊNICO PLÁSTICO ABS. FORNECIMENTO E COLOCAÇÃO | UN | 19 | 39.42 | 748.98 | 48.69 | 925.11 | SERVIÇOS | TABELA | SEM CASAS DEPOIS DA VÍRGULA |  |  | 3 | 6 | 8 | 0% | 0% | 0% | 0% | 0% | 0.07815% | 0.07815% | 0.07815% | 0% | 0% | 0% | 0% | 0% | 0% | 0% | 0% | 0% | 0% | 0% | 0% | 0% | 0% | 0% | 0% | 0.2344% | 0.2344% | 1
15.0.C | 15.16.C | SINAPI | 100858 | MICTÓRIO SIFONADO LOUÇA BRANCA  PADRÃO MÉDIO  FORNECIMENTO E INSTALAÇÃO. AF_01/2020 | UN | 7 | 695.17 | 4866.19 | 858.74 | 6011.18 | SERVIÇOS | TABELA | SEM CASAS DEPOIS DA VÍRGULA |  |  | 3 | 6 | 8 | 0% | 0% | 0% | 0% | 0% | 0.5078% | 0.5078% | 0.5078% | 0% | 0% | 0% | 0% | 0% | 0% | 0% | 0% | 0% | 0% | 0% | 0% | 0% | 0% | 0% | 0% | 1.523% | 1.523% | 1
15.0.C | 15.17.C | SINAPI | 100867 | BARRA DE APOIO RETA, EM ACO INOX POLIDO, COMPRIMENTO 70 CM, FIXADA NA PAREDE - FORNECIMENTO E INSTALAÇÃO. AF_01/2020 | UN | 4 | 281.75 | 1127 | 348.04 | 1392.16 | SERVIÇOS | TABELA | SEM CASAS DEPOIS DA VÍRGULA |  |  | 3 | 6 | 8 | 0% | 0% | 0% | 0% | 0% | 0.1176% | 0.1176% | 0.1176% | 0% | 0% | 0% | 0% | 0% | 0% | 0% | 0% | 0% | 0% | 0% | 0% | 0% | 0% | 0% | 0% | 0.3528% | 0.3528% | 1
15.0.C | 15.18.C | SINAPI | 100868 | BARRA DE APOIO RETA, EM ACO INOX POLIDO, COMPRIMENTO 80 CM, FIXADA NA PAREDE - FORNECIMENTO E INSTALAÇÃO. AF_01/2020 | UN | 8 | 289.58 | 2316.64 | 357.71 | 2861.68 | SERVIÇOS | TABELA | SEM CASAS DEPOIS DA VÍRGULA |  |  | 3 | 6 | 8 | 0% | 0% | 0% | 0% | 0% | 0.2417% | 0.2417% | 0.2417% | 0% | 0% | 0% | 0% | 0% | 0% | 0% | 0% | 0% | 0% | 0% | 0% | 0% | 0% | 0% | 0% | 0.7252% | 0.7252% | 1
15.0.C | 15.19.C | SINAPI | 100874 | PUXADOR PARA PCD, FIXADO NA PORTA - FORNECIMENTO E INSTALAÇÃO. AF_01/2020 | UN | 28 | 269.98 | 7559.44 | 333.5 | 9338 | SERVIÇOS | TABELA | SEM CASAS DEPOIS DA VÍRGULA |  |  | 3 | 6 | 8 | 0% | 0% | 0% | 0% | 0% | 0.7888% | 0.7888% | 0.7888% | 0% | 0% | 0% | 0% | 0% | 0% | 0% | 0% | 0% | 0% | 0% | 0% | 0% | 0% | 0% | 0% | 2.366% | 2.366% | 1
15.0.C | 15.20.C | SINAPI | 100849 | ASSENTO SANITÁRIO CONVENCIONAL - FORNECIMENTO E INSTALACAO. AF_01/2020 | UN | 19 | 43.28 | 822.32 | 53.46 | 1015.74 | SERVIÇOS | TABELA | SEM CASAS DEPOIS DA VÍRGULA |  |  | 3 | 6 | 8 | 0% | 0% | 0% | 0% | 0% | 0.0858% | 0.0858% | 0.0858% | 0% | 0% | 0% | 0% | 0% | 0% | 0% | 0% | 0% | 0% | 0% | 0% | 0% | 0% | 0% | 0% | 0.2574% | 0.2574% | 1
15.0.C | 15.21.C | SINAPI | 100878 | VASO SANITÁRIO SIFONADO COM CAIXA ACOPLADA, LOUÇA BRANCA - PADRÃO ALTO - FORNECIMENTO E INSTALAÇÃO. AF_01/2020 | UN | 4 | 706.15 | 2824.6 | 872.3 | 3489.2 | SERVIÇOS | TABELA | SEM CASAS DEPOIS DA VÍRGULA |  |  | 3 | 6 | 8 | 0% | 0% | 0% | 0% | 0% | 0.2947% | 0.2947% | 0.2947% | 0% | 0% | 0% | 0% | 0% | 0% | 0% | 0% | 0% | 0% | 0% | 0% | 0% | 0% | 0% | 0% | 0.8842% | 0.8842% | 1
15.0.C | 15.22.C | SINAPI | 102615 | CAIXA D´ÁGUA EM POLIÉSTER REFORÇADO COM FIBRA DE VIDRO, 2000 LITROS - FORNECIMENTO E INSTALAÇÃO. AF_06/2021 | UN | 3 | 1336.93 | 4010.79 | 1651.5 | 4954.5 | SERVIÇOS | TABELA | SEM CASAS DEPOIS DA VÍRGULA |  |  | 3 | 6 | 8 | 0% | 0% | 0% | 0% | 0% | 0.4185% | 0.4185% | 0.4185% | 0% | 0% | 0% | 0% | 0% | 0% | 0% | 0% | 0% | 0% | 0% | 0% | 0% | 0% | 0% | 0% | 1.256% | 1.256% | 1
15.0.C | 15.23.C | COMPOSIÇÃO | COMP-SAQ/154 | ABRIGO PARA HIDRÔMETRO,NAS DIMENSOES DE (0,90X0,50X0,60)M, EM ALVENARIA DE TIJOLOS FURADOS DE (10X20X20)CM, EM PAREDES DE MEIA VEZ, REVESTIDAS C/ARGAMASSA DE CIMENTO E AREIA COM ADIÇÃO DE PLASTIFICANTE, TRAÇO 1:6, COM FUNDO DE CONCRETO E TAMPA DE CONCRETO ARMADO, COM PORTA DE (80X50)CM GRADE CONFECCIONADA EM FERRO CHATO DE 1/2" COM ESPESSURA DE 1/8" E CADEADO SIMPLES DE 35MMX30MM. | UN | 1 | 1106.1 | 1106.1 | 1366.36 | 1366.36 | SERVIÇOS | TABELA | SEM CASAS DEPOIS DA VÍRGULA |  |  | 3 | 6 | 8 | 0% | 0% | 0% | 0% | 0% | 0.1154% | 0.1154% | 0.1154% | 0% | 0% | 0% | 0% | 0% | 0% | 0% | 0% | 0% | 0% | 0% | 0% | 0% | 0% | 0% | 0% | 0.3463% | 0.3463% | 1
15.0.C | 15.24.C | COMPOSIÇÃO | COMP-SAQ/1030 | ABRIGO PARA BOMBA, NAS DIMENSÕES DE (1,20X0,60X0,80)M, EM ALVENARIA DE TIJOLOS FURADOS DE (10X20X20)CM, PAREDES DE MEIA VEZ, REVESTIDAS COM ARGAMASSA DE CIMENTO E SAIBRO, NO TRAÇO 1:6, COM FUNDO DE CONCRETO E TAMPA DE CONCRETO ARMADO,PORTA DE (100X60) CM EM CHAPA DE FERRO Nº 16 E CADEADO DE 30MM. | UN | 1 | 1455.06 | 1455.06 | 1797.43 | 1797.43 | SERVIÇOS | TABELA | SEM CASAS DEPOIS DA VÍRGULA |  |  | 3 | 6 | 8 | 0% | 0% | 0% | 0% | 0% | 0.1518% | 0.1518% | 0.1518% | 0% | 0% | 0% | 0% | 0% | 0% | 0% | 0% | 0% | 0% | 0% | 0% | 0% | 0% | 0% | 0% | 0.4555% | 0.4555% | 1
15.0.C | 15.25.C | COMPOSIÇÃO | COMP-SAQ/542 | SISTEMA DE PRESSURIZAÇÃO, COM 02 BOMBAS CENTRÍFUGAS DE 5CV/220V, INCLUSIVE TUBULAÇÕES, CONEXÕES E REGISTROS DE SUCÇÃO, RECALQUE E DISTRIBUIÇÃO COM CONEXÕES, PRESSOSTATO , MANÔMETRO , TANQUE DE PRESSÃO, QUADRO DE COMANDO, EXCLUSIVE SISTEMA DA ESCORVA. FORNECIMENTO E INSTALAÇÃO | UN | 1 | 26333.45 | 26333.45 | 32529.71 | 32529.71 | SERVIÇOS | TABELA | SEM CASAS DEPOIS DA VÍRGULA |  |  | 3 | 6 | 8 | 0% | 0% | 0% | 0% | 0% | 2.748% | 2.748% | 2.748% | 0% | 0% | 0% | 0% | 0% | 0% | 0% | 0% | 0% | 0% | 0% | 0% | 0% | 0% | 0% | 0% | 8.244% | 8.244% | 1
15.0.C | 15.26.C | COMPOSIÇÃO | COMP-SAQ/548 | CASA DE MÁQUINA DE INCÊNDIO, EM ALVENARIA, MEDINDO(1,50X1,50)M, COBERTA COM LAJE DE CONCRETO, PÉ-DIREITO DE 2,00M, PORTA CORTA-FOGO(0,60X1,80)M,PINTURA,IMPERMEABILIZAÇÃO,LUMINÁRIA A PROVA DE GASES E BASCULANTE COM VIDRO(0,60X0,60)M, EXTINTOR DE INCÊNDIO, EXCLUSIVE SISTEMA DE PRESSURIZAÇÃO. | UN | 1 | 7669.93 | 7669.93 | 9474.66 | 9474.66 | SERVIÇOS | TABELA | SEM CASAS DEPOIS DA VÍRGULA |  |  | 3 | 6 | 8 | 0% | 0% | 0% | 0% | 0% | 0.8004% | 0.8004% | 0.8004% | 0% | 0% | 0% | 0% | 0% | 0% | 0% | 0% | 0% | 0% | 0% | 0% | 0% | 0% | 0% | 0% | 2.401% | 2.401% | 1
15.0.C | 15.27.C | SINAPI | 97599 | LUMINÁRIA DE EMERGÊNCIA, COM 30 LÂMPADAS LED DE 2 W, SEM REATOR - FORNECIMENTO E INSTALAÇÃO. AF_02/2020 | UN | 8 | 27.95 | 223.6 | 34.52 | 276.16 | SERVIÇOS | TABELA | SEM CASAS DEPOIS DA VÍRGULA |  |  | 3 | 6 | 8 | 0% | 0% | 0% | 0% | 0% | 0.02333% | 0.02333% | 0.02333% | 0% | 0% | 0% | 0% | 0% | 0% | 0% | 0% | 0% | 0% | 0% | 0% | 0% | 0% | 0% | 0% | 0.06998% | 0.06998% | 1
15.0.C | 15.28.C | COMPOSIÇÃO | COMP-SAQ/520 | EXTINTOR DE INCÊNDIO PORTÁTIL COM CARGA DE ÁGUA PRESSURIZADA DE 10 L, CLASSE A , INCLUSIVE SUPORTE DE PAREDE - FORNECIMENTO E INSTALAÇÃO. | UN | 4 | 259.83 | 1039.32 | 320.96 | 1283.84 | SERVIÇOS | TABELA | SEM CASAS DEPOIS DA VÍRGULA |  |  | 3 | 7 | 9 | 0% | 0% | 0% | 0% | 0% | 0% | 0.1085% | 0.1085% | 0.1085% | 0% | 0% | 0% | 0% | 0% | 0% | 0% | 0% | 0% | 0% | 0% | 0% | 0% | 0% | 0% | 0.3254% | 0.3254% | 1
15.0.C | 15.29.C | COMPOSIÇÃO | COMP-SAQ/521 | EXTINTOR DE INCÊNDIO PORTÁTIL COM CARGA DE PQS DE 6 KG, CLASSE ABC , INCLUSIVE SUPORTE DE PAREDE - FORNECIMENTO E INSTALAÇÃO. | UN | 1 | 299.45 | 299.45 | 369.91 | 369.91 | SERVIÇOS | TABELA | SEM CASAS DEPOIS DA VÍRGULA |  |  | 2 | 8 | 9 | 0% | 0% | 0% | 0% | 0% | 0% | 0% | 0.04687% | 0.04687% | 0% | 0% | 0% | 0% | 0% | 0% | 0% | 0% | 0% | 0% | 0% | 0% | 0% | 0% | 0% | 0.09374% | 0.09374% | 1
15.0.C | 15.30.C | COMPOSIÇÃO | COMP-SAQ/522 | EXTINTOR DE INCÊNDIO PORTÁTIL COM CARGA DE CO2 DE 6 KG, CLASSE BC, INCLUSIVE SUPORTE DE PAREDE - FORNECIMENTO E INSTALAÇÃO. | UN | 3 | 812.33 | 2436.99 | 1003.47 | 3010.41 | SERVIÇOS | TABELA | SEM CASAS DEPOIS DA VÍRGULA |  |  | 2 | 8 | 9 | 0% | 0% | 0% | 0% | 0% | 0% | 0% | 0.3815% | 0.3815% | 0% | 0% | 0% | 0% | 0% | 0% | 0% | 0% | 0% | 0% | 0% | 0% | 0% | 0% | 0% | 0.7629% | 0.7629% | 1
15.0.C | 15.31.C | SINAPI | 103247 | AR CONDICIONADO SPLIT INVERTER, HI-WALL (PAREDE), 12000 BTU/H, CICLO FRIO - FORNECIMENTO E INSTALAÇÃO. AF_11/2021_PE | UN | 1 | 2402 | 2402 | 2857.89 | 2857.89 | CUSTO ADMINISTRATIVO MENOR | TABELA | SEM CASAS DEPOIS DA VÍRGULA |  |  | 2 | 8 | 9 | 0% | 0% | 0% | 0% | 0% | 0% | 0% | 0.3621% | 0.3621% | 0% | 0% | 0% | 0% | 0% | 0% | 0% | 0% | 0% | 0% | 0% | 0% | 0% | 0% | 0% | 0.7242% | 0.7242% | 1
15.0.C | 15.32.C | SINAPI | 103250 | AR CONDICIONADO SPLIT INVERTER, HI-WALL (PAREDE), 18000 BTU/H, CICLO FRIO - FORNECIMENTO E INSTALAÇÃO. AF_11/2021_PE | UN | 13 | 3476.55 | 45195.15 | 4136.39 | 53773.07 | CUSTO ADMINISTRATIVO MENOR | TABELA | SEM CASAS DEPOIS DA VÍRGULA |  |  | 2 | 8 | 9 | 0% | 0% | 0% | 0% | 0% | 0% | 0% | 6.814% | 6.814% | 0% | 0% | 0% | 0% | 0% | 0% | 0% | 0% | 0% | 0% | 0% | 0% | 0% | 0% | 0% | 13.63% | 13.63% | 1
15.0.C | 15.33.C | SINAPI | 103253 | AR CONDICIONADO SPLIT INVERTER, HI-WALL (PAREDE), 24000 BTU/H, CICLO FRIO - FORNECIMENTO E INSTALAÇÃO. AF_11/2021_PE | UN | 10 | 4728.13 | 47281.3 | 5625.52 | 56255.2 | CUSTO ADMINISTRATIVO MENOR | TABELA | SEM CASAS DEPOIS DA VÍRGULA |  |  | 2 | 8 | 9 | 0% | 0% | 0% | 0% | 0% | 0% | 0% | 7.128% | 7.128% | 0% | 0% | 0% | 0% | 0% | 0% | 0% | 0% | 0% | 0% | 0% | 0% | 0% | 0% | 0% | 14.26% | 14.26% | 1
15.0.C | 15.34.C | COMPOSIÇÃO | COMP-SAQ/686 | AR CONDICIONADO SPLIT INVERTER, PISO TETO, 32000 BTU/H, CICLO FRIO - FORNECIMENTO E INSTALAÇÃO. | UN | 4 | 6231.42 | 24925.68 | 7414.14 | 29656.56 | CUSTO ADMINISTRATIVO MENOR | TABELA | SEM CASAS DEPOIS DA VÍRGULA |  |  | 2 | 8 | 9 | 0% | 0% | 0% | 0% | 0% | 0% | 0% | 3.758% | 3.758% | 0% | 0% | 0% | 0% | 0% | 0% | 0% | 0% | 0% | 0% | 0% | 0% | 0% | 0% | 0% | 7.516% | 7.516% | 1
15.0.C | 15.35.C | COMPOSIÇÃO | COMP-SAQ/169 | BEBEDOURO PURIFICADOR DE COLUNA, COM ACESSIBILIDADE, CONFORME ABNT 9050, EM AÇO INOXIDÁVEL, MODELO PRESSÃO, COM 2 TORNEIRAS, VAZÃO MÍNIMA DE 30L/H, CONFORE ABNT 16236. FORNECIMENTO E INSTALAÇÃO | UN | 6 | 1149.34 | 6896.04 | 1419.77 | 8518.62 | SERVIÇOS | TABELA | SEM CASAS DEPOIS DA VÍRGULA |  |  | 2 | 8 | 9 | 0% | 0% | 0% | 0% | 0% | 0% | 0% | 1.079% | 1.079% | 0% | 0% | 0% | 0% | 0% | 0% | 0% | 0% | 0% | 0% | 0% | 0% | 0% | 0% | 0% | 2.159% | 2.159% | 1
15.0.C | 15.36.C | EMOP | 18.040.0010-0 | ELEVADOR ESP.P/CADEIRA RODAS,CAPAC.3 PASSAG.(225KG),VELOC.15M/MIN,ATE 3 PARADAS,PERCURSO APROX.DE ATE 9,0M,ULTIMA ALT.APROX.3,50M,2 PORTAS ABERTURA CENTRAL POR ANDAR,ACAB.PRIMER OUACO ESCOV.,CX.DIM(1,5X1,5)M,ALT.POCO 1,35M,PISO REVEST.ACAB.ANTIDERRAP.,CORRIMAO FUNDO E LATERAIS DE ACORDO C/NORMAS ABNBR 12892,NBR 9050 E NM313:07.FORN.,MONTAGEM E INSTAL. | UN | 1 | 110683 | 110683 | 131690.63 | 131690.63 | CUSTO ADMINISTRATIVO MENOR | TABELA | SEM CASAS DEPOIS DA VÍRGULA |  |  | 3 | 7 | 9 | 0% | 0% | 0% | 0% | 0% | 0% | 11.12% | 11.12% | 11.12% | 0% | 0% | 0% | 0% | 0% | 0% | 0% | 0% | 0% | 0% | 0% | 0% | 0% | 0% | 0% | 33.37% | 33.37% | 1
15.0.C | 15.37.C | COMPOSIÇÃO | COMP-SAQ/746 | BOMBA AUTOASPIRANTE, PARA ÁGUA LIMPA,DE 1/4CV. FORNECIMENTO E COLOCAÇÃO | UN | 2 | 1469.74 | 2939.48 | 1815.56 | 3631.12 | SERVIÇOS | TABELA | SEM CASAS DEPOIS DA VÍRGULA |  |  | 3 | 7 | 9 | 0% | 0% | 0% | 0% | 0% | 0% | 0.3067% | 0.3067% | 0.3067% | 0% | 0% | 0% | 0% | 0% | 0% | 0% | 0% | 0% | 0% | 0% | 0% | 0% | 0% | 0% | 0.9202% | 0.9202% | 1
|  | ------------------------------------- SUBTOTAL DO ORÇAMENTO CENTRO DE TREINAMENTO II ------------------------------------- | [5 empty] | 4004505.29 |  | 4931006.33
| D - MEMÓRIA DE CÁLCULO - 08 CONEXÕES DO FUTURO NO CAMPO DE AVIAÇÃO - CENTRO DE TREINAMENTO III | [14 empty] | ↓ | ↓ | ↓
SUBTOTAL | 1.0.D |  | 01 | SERVIÇOS DE ESCRITÓRIO, LABORATÓRIO E CAMPO |  |  |  | 15146.48 |  | 18707.18 | [8 empty] | 42.78% | 42.78% | 4.814% | 4.814% | 4.814% | 0% | 0% | 0% | 0% | 0% | 0% | 0% | 0% | 0% | 0% | 0% | 0% | 0% | 0% | 0% | 0% | 0% | 0% | 0% | 100% | 100% | 1
1.0.D | 1.1.D | EMOP | 01.001.0150-0 | CONTROLE TECNOLOGICO DE OBRAS EM CONCRETO ARMADO CONSIDERANDO APENAS O CONTROLE DO CONCRETO E CONSTANDO DE COLETA,MOLDAGEM E CAPEAMENTO DE CORPOS DE PROVA,TRANSPORTE ATE 50KM,ENSAIOS DE RESISTENCIA A COMPRESSAO AOS 3, 7 E 28 DIAS E "SLUMP TEST",MEDIDO POR M3 DE CONCRETO COLOCADO NAS FORMAS | M3 | 158.45 | 23.01 | 3645.93 | 28.42 | 4503.14 | SERVIÇOS | TABELA | 2 |  |  | 5 | 1 | 5 | 4.814% | 4.814% | 4.814% | 4.814% | 4.814% | 0% | 0% | 0% | 0% | 0% | 0% | 0% | 0% | 0% | 0% | 0% | 0% | 0% | 0% | 0% | 0% | 0% | 0% | 0% | 24.07% | 24.07% | 1
1.0.D | 1.2.D | COMPOSIÇÃO | COMP-SAQ/01 | LOCAÇÃO DE OBRA COM APARELHO TOPOGRÁFICO SOBRE CERCA DE MARCAÇÃO,INCLUSIVE CONSTRUÇÃO DESTA E SUA PRE-LOCAÇÃO E O FORNECIMENTO DO MATERIAL E TENDO POR MEDIÇÃO O PERMETRO A CONSTRUIR´. | M | 114.18 | 28.01 | 3198.18 | 34.6 | 3950.62 | SERVIÇOS | TABELA | 2 |  |  | 2 | 1 | 2 | 10.56% | 10.56% | 0% | 0% | 0% | 0% | 0% | 0% | 0% | 0% | 0% | 0% | 0% | 0% | 0% | 0% | 0% | 0% | 0% | 0% | 0% | 0% | 0% | 0% | 21.12% | 21.12% | 1
1.0.D | 1.3.D | EMOP | 01.050.0357-0 | PROJETO EXECUTIVO DE ARQUITETURA,CONSIDERANDO O PROJETO BASICO EXISTENTE,PARA PREDIOS ESCOLARES E/OU ADMINISTRATIVOS DE501 ATE 3000M2,APRESENTADO NOS PADROES DA CONTRATANTE,INCLUSIVE AS LEGALIZACOES PERTINENTES,COORDENACAO E COMPATIBILIZACAO COM OS PROJETOS COMPLEMENTARES | M2 | 122.4 | 50.08 | 6129.79 | 61.86 | 7571.66 | SERVIÇOS | TABELA | 1 |  |  | 2 | 1 | 2 | 20.24% | 20.24% | 0% | 0% | 0% | 0% | 0% | 0% | 0% | 0% | 0% | 0% | 0% | 0% | 0% | 0% | 0% | 0% | 0% | 0% | 0% | 0% | 0% | 0% | 40.47% | 40.47% | 1
1.0.D | 1.4.D | EMOP | 01.050.0453-0 | PROJETO EXECUTIVO DE INSTALACAO DE ESGOTO SANITARIO E AGUASPLUVIAIS,CONSIDERANDO O PROJETO BASICO EXISTENTE,PARA PREDIOS ESCOLARES E/OU ADMINISTRATIVOS DE 501 ATE 3000M2,APRESENTADO NOS PADROES DA CONTRATANTE,INCLUSIVE AS LEGALIZACOES PERTINENTES | M2 | 122.4 | 3.87 | 473.68 | 4.78 | 585.07 | SERVIÇOS | TABELA | 1 |  |  | 2 | 1 | 2 | 1.564% | 1.564% | 0% | 0% | 0% | 0% | 0% | 0% | 0% | 0% | 0% | 0% | 0% | 0% | 0% | 0% | 0% | 0% | 0% | 0% | 0% | 0% | 0% | 0% | 3.128% | 3.128% | 1
1.0.D | 1.5.D | EMOP | 01.050.0433-0 | PROJETO EXECUTIVO DE INSTALACAO DE TELEMATICA,CONSIDERANDO OPROJETO BASICO EXISTENTE,PARA PREDIOS ESCOLARES E/OU ADMINISTRATIVOS ACIMA DE 500M2,APRESENTADO NOS PADROES DA CONTRATANTE,INCLUSIVE AS LEGALIZACOES PERTINENTES | M2 | 122.4 | 2.06 | 252.14 | 2.54 | 310.89 | SERVIÇOS | TABELA | 1 |  |  | 2 | 1 | 2 | 0.8309% | 0.8309% | 0% | 0% | 0% | 0% | 0% | 0% | 0% | 0% | 0% | 0% | 0% | 0% | 0% | 0% | 0% | 0% | 0% | 0% | 0% | 0% | 0% | 0% | 1.662% | 1.662% | 1
1.0.D | 1.6.D | EMOP | 01.050.0479-0 | PROJETO EXECUTIVO DE INSTALACAO HIDRAULICA,CONSIDERANDO O PROJETO BASICO EXISTENTE,PARA PREDIOS ESCOLARES E/OU ADMINISTRATIVOS DE 501 ATE 3000M2,APRESENTADO NOS PADROES DA CONTRATANTE,INCLUSIVE ASLEGALIZACOES PERTINENTES | M2 | 122.4 | 4.19 | 512.85 | 5.17 | 632.8 | SERVIÇOS | TABELA | 1 |  |  | 2 | 1 | 2 | 1.691% | 1.691% | 0% | 0% | 0% | 0% | 0% | 0% | 0% | 0% | 0% | 0% | 0% | 0% | 0% | 0% | 0% | 0% | 0% | 0% | 0% | 0% | 0% | 0% | 3.383% | 3.383% | 1
1.0.D | 1.7.D | EMOP | 01.050.0531-0 | PROJETO EXECUTIVO DE SISTEMA DE AR CONDICIONADO,CONSIDERANDOO PROJETO BASICO EXISTENTE,APRESENTADO NOS PADROES DA CONTRATANTE,PARA PREDIOS COM AREA DE 501 ATE 3000M2 | M2 | 122.4 | 5.33 | 652.39 | 6.58 | 805.39 | SERVIÇOS | TABELA | 1 |  |  | 2 | 1 | 2 | 2.153% | 2.153% | 0% | 0% | 0% | 0% | 0% | 0% | 0% | 0% | 0% | 0% | 0% | 0% | 0% | 0% | 0% | 0% | 0% | 0% | 0% | 0% | 0% | 0% | 4.305% | 4.305% | 1
1.0.D | 1.8.D | EMOP | 01.050.0377-0 | PROJETO EXECUTIVO DE INSTALACAO DE INCENDIO E SPDA,CONSIDERANDO PROJETO BASICO EXISTENTE,PARA PREDIOS ESCOLARES E/OU ADMINISTRATIVOS DE 501 ATE 3000M2,APRESENTADO NOS PADROES DA CONTRATANTE,INCLUSIVE AS LEGALIZACOES PERTINENTES | M2 | 122.4 | 2.3 | 281.52 | 2.84 | 347.61 | SERVIÇOS | TABELA | 1 |  |  | 2 | 1 | 2 | 0.9291% | 0.9291% | 0% | 0% | 0% | 0% | 0% | 0% | 0% | 0% | 0% | 0% | 0% | 0% | 0% | 0% | 0% | 0% | 0% | 0% | 0% | 0% | 0% | 0% | 1.858% | 1.858% | 1
SUBTOTAL | 2.0.D |  | 03 | MOVIMENTO DE TERRA |  |  |  | 32508.67 |  | 40156.38 | [8 empty] | 20.4% | 21.74% | 21.22% | 21.22% | 7.045% | 7.045% | 1.339% | 0% | 0% | 0% | 0% | 0% | 0% | 0% | 0% | 0% | 0% | 0% | 0% | 0% | 0% | 0% | 0% | 0% | 100% | 100% | 1
2.0.D | 2.1.D | SINAPI | 93358 | ESCAVAÇÃO MANUAL DE VALA COM PROFUNDIDADE MENOR OU IGUAL A 1,30 M. AF_02/2021 | M3 | 67.39 | 103.29 | 6960.71 | 127.59 | 8598.29 | SERVIÇOS | TABELA | 2 |  |  | 6 | 1 | 6 | 3.569% | 3.569% | 3.569% | 3.569% | 3.569% | 3.569% | 0% | 0% | 0% | 0% | 0% | 0% | 0% | 0% | 0% | 0% | 0% | 0% | 0% | 0% | 0% | 0% | 0% | 0% | 21.41% | 21.41% | 100%
2.0.D | 2.2.D | SINAPI | 93382 | REATERRO MANUAL DE VALAS COM COMPACTAÇÃO MECANIZADA. AF_04/2016 | M3 | 170.23 | 41.1 | 6996.45 | 50.77 | 8642.57 | SERVIÇOS | TABELA | 2 |  |  | 4 | 1 | 4 | 5.381% | 5.381% | 5.381% | 5.381% | 0% | 0% | 0% | 0% | 0% | 0% | 0% | 0% | 0% | 0% | 0% | 0% | 0% | 0% | 0% | 0% | 0% | 0% | 0% | 0% | 21.52% | 21.52% | 100%
2.0.D | 2.3.D | SINAPI | 96995 | REATERRO MANUAL APILOADO COM SOQUETE. AF_10/2017 | M3 | 41.71 | 62.62 | 2611.88 | 77.35 | 3226.26 | SERVIÇOS | TABELA | 2 |  |  | 6 | 2 | 7 | 0% | 1.339% | 1.339% | 1.339% | 1.339% | 1.339% | 1.339% | 0% | 0% | 0% | 0% | 0% | 0% | 0% | 0% | 0% | 0% | 0% | 0% | 0% | 0% | 0% | 0% | 0% | 8.034% | 8.034% | 100%
2.0.D | 2.4.D | SINAPI | 96521 | ESCAVAÇÃO MECANIZADA PARA BLOCO DE COROAMENTO OU SAPATA COM RETROESCAVADEIRA (INCLUINDO ESCAVAÇÃO PARA COLOCAÇÃO DE FÔRMAS). AF_06/2017 | M3 | 148.62 | 50.08 | 7442.88 | 61.86 | 9193.63 | SERVIÇOS | TABELA | 2 |  |  | 2 | 1 | 2 | 11.45% | 11.45% | 0% | 0% | 0% | 0% | 0% | 0% | 0% | 0% | 0% | 0% | 0% | 0% | 0% | 0% | 0% | 0% | 0% | 0% | 0% | 0% | 0% | 0% | 22.89% | 22.89% | 100%
2.0.D | 2.5.D | COMPOSIÇÃO | COMP-SAQ/259 | ESCAVAÇÃO VERTICAL A CÉU ABERTO, EM OBRAS DE EDIFICAÇÃO, EM SOLO DE 1ª CATEGORIA COM ESCAVADEIRA HIDRÁULICA (CAÇAMBA: 0,8 M³ / 111 HP). | M3 | 35.59 | 3.11 | 110.68 | 3.84 | 136.66 | SERVIÇOS | TABELA | 2 |  |  | 2 | 3 | 4 | 0% | 0% | 0.1702% | 0.1702% | 0% | 0% | 0% | 0% | 0% | 0% | 0% | 0% | 0% | 0% | 0% | 0% | 0% | 0% | 0% | 0% | 0% | 0% | 0% | 0% | 0.3403% | 0.3403% | 100%
2.0.D | 2.6.D | SINAPI | 96527 | ESCAVAÇÃO MANUAL DE VALA PARA VIGA BALDRAME (INCLUINDO ESCAVAÇÃO PARA COLOCAÇÃO DE FÔRMAS). AF_06/2017 | M3 | 35.78 | 156.72 | 5607.44 | 193.59 | 6926.65 | SERVIÇOS | TABELA | 2 |  |  | 2 | 3 | 4 | 0% | 0% | 8.625% | 8.625% | 0% | 0% | 0% | 0% | 0% | 0% | 0% | 0% | 0% | 0% | 0% | 0% | 0% | 0% | 0% | 0% | 0% | 0% | 0% | 0% | 17.25% | 17.25% | 100%
2.0.D | 2.7.D | COMPOSIÇÃO | COMP-SAQ/785 | ATERRO COM MATERIAL PROVENIENTE DE ESCAVAÇÃO, COMPACTADO MANUALMENTE EM CAMADAS DE 20CM, ATÉ UMA ALTURA MÁXIMA DE 80CM, PARA SUPORTE DE CAMADA DE CONCRETO, INCLUSIVE DOIS TIROS DE PÁ, ESPALHAMENTO E REGA, EXCLUSIVE FORNECIMENTO DA TERRA. | M3 | 23.65 | 117.49 | 2778.63 | 145.13 | 3432.32 | SERVIÇOS | TABELA | 2 |  |  | 4 | 3 | 6 | 0% | 0% | 2.137% | 2.137% | 2.137% | 2.137% | 0% | 0% | 0% | 0% | 0% | 0% | 0% | 0% | 0% | 0% | 0% | 0% | 0% | 0% | 0% | 0% | 0% | 0% | 8.547% | 8.547% | 100%
SUBTOTAL | 3.0.D |  | 04 | TRANSPORTES |  |  |  | 23115.29 |  | 28548.65 | [8 empty] | 46.7% | 46.7% | 1.321% | 1.321% | 1.321% | 1.321% | 1.321% | 0% | 0% | 0% | 0% | 0% | 0% | 0% | 0% | 0% | 0% | 0% | 0% | 0% | 0% | 0% | 0% | 0% | 100% | 100% | 100%
3.0.D | 3.1.D | EMOP | 04.025.0200-0 | TRANSPORTE ATE 25KM,MONTAGEM E DESMONTAGEM DE BATE-ESTACAS COM MARTELO PESANDO ATE 1,5T,COM OU SEM TORRE,INCLUSIVE HORASIMPRODUTIVAS DA EQUIPE E DO EQUIPAMENTO NA IDA,VOLTA,NA MONTAGEM E NA DESMONTAGEMPARA DISTANCIA ALEM DE 25KM ACRESCENTAR 0,6% PARA CADA KM ADICIONAL | UN | 1.15 | 18238.08 | 20973.79 | 22529.5 | 25908.92 | SERVIÇOS | TABELA | 2 |  |  | 2 | 1 | 2 | 45.38% | 45.38% | 0% | 0% | 0% | 0% | 0% | 0% | 0% | 0% | 0% | 0% | 0% | 0% | 0% | 0% | 0% | 0% | 0% | 0% | 0% | 0% | 0% | 0% | 90.75% | 90.75% | 1
3.0.D | 3.2.D | SINAPI | 95877 | TRANSPORTE COM CAMINHÃO BASCULANTE DE 18 M³, EM VIA URBANA PAVIMENTADA, DMT ATÉ 30 KM (UNIDADE: M3XKM). AF_07/2020 | M3XKM | 932.22 | 1.81 | 1687.31 | 2.23 | 2078.85 | SERVIÇOS | TABELA | 2 |  |  | 7 | 1 | 7 | 1.04% | 1.04% | 1.04% | 1.04% | 1.04% | 1.04% | 1.04% | 0% | 0% | 0% | 0% | 0% | 0% | 0% | 0% | 0% | 0% | 0% | 0% | 0% | 0% | 0% | 0% | 0% | 7.282% | 7.282% | 1
3.0.D | 3.3.D | SINAPI | 100976 | CARGA, MANOBRA E DESCARGA DE SOLOS E MATERIAIS GRANULARES EM CAMINHÃO BASCULANTE 18 M³ - CARGA COM PÁ CARREGADEIRA (CAÇAMBA DE 1,7 A 2,8 M³ / 128 HP) E DESCARGA LIVRE (UNIDADE: M3). AF_07/2020 | M3 | 51.79 | 8.77 | 454.19 | 10.83 | 560.88 | SERVIÇOS | TABELA | 2 |  |  | 7 | 1 | 7 | 0.2807% | 0.2807% | 0.2807% | 0.2807% | 0.2807% | 0.2807% | 0.2807% | 0% | 0% | 0% | 0% | 0% | 0% | 0% | 0% | 0% | 0% | 0% | 0% | 0% | 0% | 0% | 0% | 0% | 1.965% | 1.965% | 1
SUBTOTAL | 4.0.D |  | 05 | SERVIÇOS COMPLEMENTARES |  |  |  | 131631.87 |  | 162552.27 | [8 empty] | 0% | 9.692% | 9.692% | 9.692% | 9.692% | 9.692% | 9.89% | 9.692% | 9.692% | 22.27% | 0% | 0% | 0% | 0% | 0% | 0% | 0% | 0% | 0% | 0% | 0% | 0% | 0% | 0% | 100% | 100% | 1
4.0.D | 4.1.D | EMOP | 05.006.0001-1 | LOCACAO DE ANDAIME COM ELEMENTOS TUBULARES SOBRE SAPATAS FIXAS,CONSIDERANDO-SE A AREA DA PROJECAO VERTICAL DO ANDAIME EPAGO PELO TEMPO NECESSARIO A SUA UTILIZACAO,EXCLUSIVE TRANSPORTE DOS ELEMENTOS DO ANDAIME ATE A OBRA,PLATAFORMA OU PASSARELA DE PINHO,MONTAGEM E DESMONTAGEM DOS ANDAIMES | M2XMES | 3848.58 | 13 | 50031.54 | 16.05 | 61769.7 | SERVIÇOS | TABELA | 2 |  |  | 9 | 2 | 10 | 0% | 4.222% | 4.222% | 4.222% | 4.222% | 4.222% | 4.222% | 4.222% | 4.222% | 4.222% | 0% | 0% | 0% | 0% | 0% | 0% | 0% | 0% | 0% | 0% | 0% | 0% | 0% | 0% | 38% | 38% | 1
4.0.D | 4.2.D | EMOP | 05.006.0002-1 | LOCACAO DE TORRE-ANDAIME TUBULAR SOBRE RODIZIOS,EXCLUSIVE ALUGUEL DOS RODIZIOS,TRANSPORTE DOS ELEMENTOS DA TORRE,PLATAFORMA OU PASSARELA DE PINHO,MONTAGEM E DESMONTAGEM | MXMES | 33.3 | 28.2 | 939.06 | 34.83 | 1159.83 | SERVIÇOS | TABELA | 1 |  |  | 9 | 2 | 10 | 0% | 0.07928% | 0.07928% | 0.07928% | 0.07928% | 0.07928% | 0.07928% | 0.07928% | 0.07928% | 0.07928% | 0% | 0% | 0% | 0% | 0% | 0% | 0% | 0% | 0% | 0% | 0% | 0% | 0% | 0% | 0.7135% | 0.7135% | 1
4.0.D | 4.3.D | EMOP | 05.006.0015-0 | LOCACAO DE RODIZIOS DE BORRACHA,PARA TORRE TUBULAR.CUSTO PARA 4 RODIZIOS | UNXMES | 18 | 54 | 972 | 66.7 | 1200.6 | SERVIÇOS | TABELA | SEM CASAS DEPOIS DA VÍRGULA |  |  | 9 | 2 | 10 | 0% | 0.08207% | 0.08207% | 0.08207% | 0.08207% | 0.08207% | 0.08207% | 0.08207% | 0.08207% | 0.08207% | 0% | 0% | 0% | 0% | 0% | 0% | 0% | 0% | 0% | 0% | 0% | 0% | 0% | 0% | 0.7386% | 0.7386% | 1
4.0.D | 4.4.D | EMOP | 05.007.0007-0 | LOCACAO DE PASSARELA METALICA,PERFURADA,PARA ANDAIME METALICO TUBULAR,INCLUSIVE TRANSPORTE,CARGA E DESCARGA,EXCLUSIVE ANDAIME TUBULAR E MOVIMENTACAO (VIDE ITEM 05.008.0008) | M2XMES | 945 | 60 | 56700 | 74.11 | 70033.95 | SERVIÇOS | TABELA | SEM CASAS DEPOIS DA VÍRGULA |  |  | 9 | 2 | 10 | 0% | 4.787% | 4.787% | 4.787% | 4.787% | 4.787% | 4.787% | 4.787% | 4.787% | 4.787% | 0% | 0% | 0% | 0% | 0% | 0% | 0% | 0% | 0% | 0% | 0% | 0% | 0% | 0% | 43.08% | 43.08% | 1
4.0.D | 4.5.D | COMPOSIÇÃO | COMP-SAQ/784 | MOVIMENTAÇÃO VERTICAL OU HORIZONTAL DE PLATAFORMA OU PASSARELA | M2 | 103 | 0.86 | 88.58 | 1.06 | 109.18 | SERVIÇOS | TABELA | SEM CASAS DEPOIS DA VÍRGULA |  |  | 9 | 2 | 10 | 0% | 0.007463% | 0.007463% | 0.007463% | 0.007463% | 0.007463% | 0.007463% | 0.007463% | 0.007463% | 0.007463% | 0% | 0% | 0% | 0% | 0% | 0% | 0% | 0% | 0% | 0% | 0% | 0% | 0% | 0% | 0.06717% | 0.06717% | 1
4.0.D | 4.6.D | SINAPI | 97063 | MONTAGEM E DESMONTAGEM DE ANDAIME MODULAR FACHADEIRO, COM PISO METÁLICO, PARA EDIFICAÇÕES COM MÚLTIPLOS PAVIMENTOS (EXCLUSIVE ANDAIME E LIMPEZA). AF_11/2017 | M2 | 427.62 | 14.02 | 5995.23 | 17.31 | 7402.1 | SERVIÇOS | TABELA | 2 |  |  | 9 | 2 | 10 | 0% | 0.506% | 0.506% | 0.506% | 0.506% | 0.506% | 0.506% | 0.506% | 0.506% | 0.506% | 0% | 0% | 0% | 0% | 0% | 0% | 0% | 0% | 0% | 0% | 0% | 0% | 0% | 0% | 4.554% | 4.554% | 1
4.0.D | 4.7.D | SINAPI | 97064 | MONTAGEM E DESMONTAGEM DE ANDAIME TUBULAR TIPO TORRE (EXCLUSIVE ANDAIME E LIMPEZA). AF_11/2017 | M | 3.7 | 25.65 | 94.9 | 31.68 | 117.21 | SERVIÇOS | TABELA | 1 |  |  | 9 | 2 | 10 | 0% | 0.008012% | 0.008012% | 0.008012% | 0.008012% | 0.008012% | 0.008012% | 0.008012% | 0.008012% | 0.008012% | 0% | 0% | 0% | 0% | 0% | 0% | 0% | 0% | 0% | 0% | 0% | 0% | 0% | 0% | 0.07211% | 0.07211% | 1
4.0.D | 4.8.D | SINAPI | 99803 | LIMPEZA DE PISO CERÂMICO OU PORCELANATO COM PANO ÚMIDO. AF_04/2019 | M2 | 141.71 | 2.53 | 358.52 | 3.12 | 442.13 | SERVIÇOS | TABELA | 2 |  |  | 1 | 10 | 10 | 0% | 0% | 0% | 0% | 0% | 0% | 0% | 0% | 0% | 0.272% | 0% | 0% | 0% | 0% | 0% | 0% | 0% | 0% | 0% | 0% | 0% | 0% | 0% | 0% | 0.272% | 0.272% | 1
4.0.D | 4.9.D | SINAPI | 99804 | LIMPEZA DE PISO CERÂMICO OU PORCELANATO UTILIZANDO DETERGENTE NEUTRO E ESCOVAÇÃO MANUAL. AF_04/2019 | M2 | 141.71 | 6.54 | 926.78 | 8.07 | 1143.59 | SERVIÇOS | TABELA | 2 |  |  | 1 | 10 | 10 | 0% | 0% | 0% | 0% | 0% | 0% | 0% | 0% | 0% | 0.7035% | 0% | 0% | 0% | 0% | 0% | 0% | 0% | 0% | 0% | 0% | 0% | 0% | 0% | 0% | 0.7035% | 0.7035% | 1
4.0.D | 4.10.D | SINAPI | 99807 | LIMPEZA DE REVESTIMENTO CERÂMICO EM PAREDE UTILIZANDO DETERGENTE NEUTRO E ESCOVAÇÃO MANUAL. AF_04/2019 | M2 | 434.07 | 1.97 | 855.11 | 2.43 | 1054.79 | SERVIÇOS | TABELA | 2 |  |  | 1 | 10 | 10 | 0% | 0% | 0% | 0% | 0% | 0% | 0% | 0% | 0% | 0.6489% | 0% | 0% | 0% | 0% | 0% | 0% | 0% | 0% | 0% | 0% | 0% | 0% | 0% | 0% | 0.6489% | 0.6489% | 1
4.0.D | 4.11.D | SINAPI | 99812 | LIMPEZA DE LADRILHO HIDRÁULICO EM PAREDE COM PANO ÚMIDO. AF_04/2019 | M2 | 32.48 | 1.38 | 44.82 | 1.7 | 55.21 | SERVIÇOS | TABELA | 2 |  |  | 1 | 10 | 10 | 0% | 0% | 0% | 0% | 0% | 0% | 0% | 0% | 0% | 0.03396% | 0% | 0% | 0% | 0% | 0% | 0% | 0% | 0% | 0% | 0% | 0% | 0% | 0% | 0% | 0.03396% | 0.03396% | 1
4.0.D | 4.12.D | SINAPI | 99813 | LIMPEZA DE MÁRMORE/GRANITO EM PAREDE UTILIZANDO DETERGENTE NEUTRO E ESCOVAÇÃO MANUAL. AF_04/2019 | M2 | 97.79 | 1.16 | 113.43 | 1.43 | 139.83 | SERVIÇOS | TABELA | 2 |  |  | 1 | 10 | 10 | 0% | 0% | 0% | 0% | 0% | 0% | 0% | 0% | 0% | 0.08602% | 0% | 0% | 0% | 0% | 0% | 0% | 0% | 0% | 0% | 0% | 0% | 0% | 0% | 0% | 0.08602% | 0.08602% | 1
4.0.D | 4.13.D | SINAPI | 99814 | LIMPEZA DE SUPERFÍCIE COM JATO DE ALTA PRESSÃO. AF_04/2019 | M2 | 16.87 | 2.39 | 40.31 | 2.95 | 49.76 | SERVIÇOS | TABELA | 2 |  |  | 1 | 10 | 10 | 0% | 0% | 0% | 0% | 0% | 0% | 0% | 0% | 0% | 0.03061% | 0% | 0% | 0% | 0% | 0% | 0% | 0% | 0% | 0% | 0% | 0% | 0% | 0% | 0% | 0.03061% | 0.03061% | 1
4.0.D | 4.14.D | SINAPI | 99815 | LIMPEZA DE PIA INOX COM BANCADA DE PEDRA, INCLUSIVE METAIS CORRESPONDENTES. AF_04/2019 | UN | 1 | 10.14 | 10.14 | 12.52 | 12.52 | SERVIÇOS | TABELA | SEM CASAS DEPOIS DA VÍRGULA |  |  | 1 | 10 | 10 | 0% | 0% | 0% | 0% | 0% | 0% | 0% | 0% | 0% | 0.007702% | 0% | 0% | 0% | 0% | 0% | 0% | 0% | 0% | 0% | 0% | 0% | 0% | 0% | 0% | 0.007702% | 0.007702% | 1
4.0.D | 4.15.D | SINAPI | 99816 | LIMPEZA DE TANQUE OU LAVATÓRIO DE LOUÇA ISOLADO, INCLUSIVE METAIS CORRESPONDENTES. AF_04/2019 | UN | 2 | 10.8 | 21.6 | 13.34 | 26.68 | SERVIÇOS | TABELA | SEM CASAS DEPOIS DA VÍRGULA |  |  | 1 | 10 | 10 | 0% | 0% | 0% | 0% | 0% | 0% | 0% | 0% | 0% | 0.01641% | 0% | 0% | 0% | 0% | 0% | 0% | 0% | 0% | 0% | 0% | 0% | 0% | 0% | 0% | 0.01641% | 0.01641% | 1
4.0.D | 4.16.D | SINAPI | 99817 | LIMPEZA DE LAVATÓRIO DE LOUÇA COM BANCADA DE PEDRA, INCLUSIVE METAIS CORRESPONDENTES. AF_04/2019 | UN | 16 | 6.25 | 100 | 7.72 | 123.52 | SERVIÇOS | TABELA | SEM CASAS DEPOIS DA VÍRGULA |  |  | 1 | 10 | 10 | 0% | 0% | 0% | 0% | 0% | 0% | 0% | 0% | 0% | 0.07599% | 0% | 0% | 0% | 0% | 0% | 0% | 0% | 0% | 0% | 0% | 0% | 0% | 0% | 0% | 0.07599% | 0.07599% | 1
4.0.D | 4.17.D | SINAPI | 99818 | LIMPEZA DE BACIA SANITÁRIA, BIDÊ OU MICTÓRIO EM LOUÇA, INCLUSIVE METAIS CORRESPONDENTES. AF_04/2019 | UN | 26 | 6.25 | 162.5 | 7.72 | 200.72 | SERVIÇOS | TABELA | SEM CASAS DEPOIS DA VÍRGULA |  |  | 1 | 10 | 10 | 0% | 0% | 0% | 0% | 0% | 0% | 0% | 0% | 0% | 0.1235% | 0% | 0% | 0% | 0% | 0% | 0% | 0% | 0% | 0% | 0% | 0% | 0% | 0% | 0% | 0.1235% | 0.1235% | 1
4.0.D | 4.18.D | SINAPI | 99819 | LIMPEZA DE BANCADA DE PEDRA (MÁRMORE OU GRANITO). AF_04/2019 | M2 | 2.88 | 20.48 | 58.98 | 25.29 | 72.83 | SERVIÇOS | TABELA | 2 |  |  | 1 | 10 | 10 | 0% | 0% | 0% | 0% | 0% | 0% | 0% | 0% | 0% | 0.0448% | 0% | 0% | 0% | 0% | 0% | 0% | 0% | 0% | 0% | 0% | 0% | 0% | 0% | 0% | 0.0448% | 0.0448% | 1
4.0.D | 4.19.D | SINAPI | 99821 | LIMPEZA DE JANELA DE VIDRO COM CAIXILHO EM AÇO/ALUMÍNIO/PVC. AF_04/2019 | M2 | 237.64 | 3.54 | 841.24 | 4.37 | 1038.48 | SERVIÇOS | TABELA | 2 |  |  | 1 | 10 | 10 | 0% | 0% | 0% | 0% | 0% | 0% | 0% | 0% | 0% | 0.6389% | 0% | 0% | 0% | 0% | 0% | 0% | 0% | 0% | 0% | 0% | 0% | 0% | 0% | 0% | 0.6389% | 0.6389% | 1
4.0.D | 4.20.D | SINAPI | 99822 | LIMPEZA DE PORTA DE MADEIRA. AF_04/2019 | M2 | 59.85 | 1.22 | 73.01 | 1.5 | 89.77 | SERVIÇOS | TABELA | 2 |  |  | 1 | 10 | 10 | 0% | 0% | 0% | 0% | 0% | 0% | 0% | 0% | 0% | 0.05523% | 0% | 0% | 0% | 0% | 0% | 0% | 0% | 0% | 0% | 0% | 0% | 0% | 0% | 0% | 0.05523% | 0.05523% | 1
4.0.D | 4.21.D | SINAPI | 99824 | LIMPEZA DE PORTA EM AÇO/ALUMÍNIO. AF_04/2019 | M2 | 36.02 | 2.98 | 107.33 | 3.68 | 132.55 | SERVIÇOS | TABELA | 2 |  |  | 1 | 10 | 10 | 0% | 0% | 0% | 0% | 0% | 0% | 0% | 0% | 0% | 0.08154% | 0% | 0% | 0% | 0% | 0% | 0% | 0% | 0% | 0% | 0% | 0% | 0% | 0% | 0% | 0.08154% | 0.08154% | 1
4.0.D | 4.22.D | SINAPI | 99825 | LIMPEZA DE PORTA DE VIDRO COM CAIXILHO EM AÇO/ ALUMÍNIO/ PVC. AF_04/2019 | M2 | 12.5 | 4.16 | 52 | 5.13 | 64.12 | SERVIÇOS | TABELA | 1 |  |  | 1 | 10 | 10 | 0% | 0% | 0% | 0% | 0% | 0% | 0% | 0% | 0% | 0.03945% | 0% | 0% | 0% | 0% | 0% | 0% | 0% | 0% | 0% | 0% | 0% | 0% | 0% | 0% | 0.03945% | 0.03945% | 1
4.0.D | 4.23.D | SINAPI | 99826 | LIMPEZA DE FORRO REMOVÍVEL COM PANO ÚMIDO. AF_04/2019 | M2 | 137.27 | 1.87 | 256.69 | 2.31 | 317.09 | SERVIÇOS | TABELA | 2 |  |  | 1 | 10 | 10 | 0% | 0% | 0% | 0% | 0% | 0% | 0% | 0% | 0% | 0.1951% | 0% | 0% | 0% | 0% | 0% | 0% | 0% | 0% | 0% | 0% | 0% | 0% | 0% | 0% | 0.1951% | 0.1951% | 1
4.0.D | 4.24.D | COMPOSIÇÃO | COMP-SAQ/120 | PLACA DE SINALIZAÇÃO DE SEGURANÇA CONTRA INCÊNDIO, FOTOLUMINESCENTE, RETANGULAR, *13 X 26* CM, EM PVC *2* MM ANTI-CHAMAS (SIMBOLOS, CORES E PICTOGRAMAS CONFORME NBR 16820). FORNECIMENTO E INSTALAÇÃO | UN | 16 | 32.57 | 521.12 | 40.23 | 643.68 | SERVIÇOS | TABELA | SEM CASAS DEPOIS DA VÍRGULA |  |  | 1 | 10 | 10 | 0% | 0% | 0% | 0% | 0% | 0% | 0% | 0% | 0% | 0.396% | 0% | 0% | 0% | 0% | 0% | 0% | 0% | 0% | 0% | 0% | 0% | 0% | 0% | 0% | 0.396% | 0.396% | 1
4.0.D | 4.25.D | COMPOSIÇÃO | COMP-SAQ/121 | PLACA DE SINALIZAÇÃO DE SEGURANÇA CONTRA INCÊNDIO, FOTOLUMINESCENTE, QUADRADA, *30X 30* CM, EM PVC *2* MM ANTI-CHAMAS (SIMBOLOS, CORES E PICTOGRAMAS CONFORME NBR 16820). FORNECIMENTO E INSTALAÇÃO | UN | 10 | 55.84 | 558.4 | 68.97 | 689.7 | SERVIÇOS | TABELA | SEM CASAS DEPOIS DA VÍRGULA |  |  | 1 | 10 | 10 | 0% | 0% | 0% | 0% | 0% | 0% | 0% | 0% | 0% | 0.4243% | 0% | 0% | 0% | 0% | 0% | 0% | 0% | 0% | 0% | 0% | 0% | 0% | 0% | 0% | 0.4243% | 0.4243% | 1
4.0.D | 4.26.D | COMPOSIÇÃO | COMP-SAQ/122 | ADESIVO PARA DEMARCAÇÃO DE SOLO PARA EXTINTORES/HIDRANTES 1,00MX1,00M. FORNECIMENTO E INSTALAÇÃO. | UN | 8 | 79.82 | 638.56 | 98.6 | 788.8 | SERVIÇOS | TABELA | SEM CASAS DEPOIS DA VÍRGULA |  |  | 1 | 10 | 10 | 0% | 0% | 0% | 0% | 0% | 0% | 0% | 0% | 0% | 0.4853% | 0% | 0% | 0% | 0% | 0% | 0% | 0% | 0% | 0% | 0% | 0% | 0% | 0% | 0% | 0.4853% | 0.4853% | 1
4.0.D | 4.27.D | COMPOSIÇÃO | COMP-SAQ/127 | PLACA FOTOLUMINESCENTE DE SINALIZAÇÃO DE SEGURANÇA CONTRA INCÊNDIO,DE PROIBIÇÃO EM PVC ANTICHAMA, FORMA CIRCULAR, DIÂMETRO APROXIMADO DE 20CM, CONFORME ABNT NBR 16820. FORNECIMENTO E COLOCAÇÃO | UN | 2 | 19.03 | 38.06 | 23.5 | 47 | SERVIÇOS | TABELA | SEM CASAS DEPOIS DA VÍRGULA |  |  | 1 | 10 | 10 | 0% | 0% | 0% | 0% | 0% | 0% | 0% | 0% | 0% | 0.02891% | 0% | 0% | 0% | 0% | 0% | 0% | 0% | 0% | 0% | 0% | 0% | 0% | 0% | 0% | 0.02891% | 0.02891% | 1
4.0.D | 4.28.D | COMPOSIÇÃO | COMP-SAQ/123 | LETRA CAIXA DE AÇO INOX POLIDO OU ESCOVADO,COM 40CM DE ALTURA, ESPESSURA DE 4CM , COM PINOS PARA FIXAÇÃO. FORNECIMENTO E COLOCAÇÃO | UN | 15 | 247.4 | 3711 | 305.61 | 4584.15 | SERVIÇOS | TABELA | SEM CASAS DEPOIS DA VÍRGULA |  |  | 1 | 10 | 10 | 0% | 0% | 0% | 0% | 0% | 0% | 0% | 0% | 0% | 2.82% | 0% | 0% | 0% | 0% | 0% | 0% | 0% | 0% | 0% | 0% | 0% | 0% | 0% | 0% | 2.82% | 2.82% | 1
4.0.D | 4.29.D | COMPOSIÇÃO | COMP-SAQ/125 | PLACA DE IDENTIFICAÇÃO DE PORTAS EM AÇO INOXIDÁVEL + ESCRITA EM BRAILLE, MEDINDO (25X8)CM. FORNECIMENTO E COLOCAÇÃO | UN | 29 | 91.68 | 2658.72 | 113.25 | 3284.25 | SERVIÇOS | TABELA | SEM CASAS DEPOIS DA VÍRGULA |  |  | 1 | 10 | 10 | 0% | 0% | 0% | 0% | 0% | 0% | 0% | 0% | 0% | 2.02% | 0% | 0% | 0% | 0% | 0% | 0% | 0% | 0% | 0% | 0% | 0% | 0% | 0% | 0% | 2.02% | 2.02% | 1
4.0.D | 4.30.D | COMPOSIÇÃO | COMP-SAQ/126 | PLACA DE ALUMÍNIO, DESENHADA: INDICANDO SANITÁRIO MASCULINO OU FEMININO + IDENTIFICAÇÃO DO AMBIENTE + ESCRITA EM BRAILLE, DE (30X20)CM. FORNECIMENTO E COLOCAÇÃO | UN | 8 | 171.57 | 1372.56 | 211.94 | 1695.52 | SERVIÇOS | TABELA | SEM CASAS DEPOIS DA VÍRGULA |  |  | 1 | 10 | 10 | 0% | 0% | 0% | 0% | 0% | 0% | 0% | 0% | 0% | 1.043% | 0% | 0% | 0% | 0% | 0% | 0% | 0% | 0% | 0% | 0% | 0% | 0% | 0% | 0% | 1.043% | 1.043% | 1
4.0.D | 4.31.D | COMPOSIÇÃO | COMP-SAQ/208 | PLACA DE ACRÍLICO PARA IDENTIFICAÇÃO DE PORTAS, MEDINDO (25X8)CM. FORNECIMENTO E COLOCAÇÃO | UN | 2 | 47.87 | 95.74 | 59.13 | 118.26 | SERVIÇOS | TABELA | SEM CASAS DEPOIS DA VÍRGULA |  |  | 1 | 7 | 7 | 0% | 0% | 0% | 0% | 0% | 0% | 0.07275% | 0% | 0% | 0% | 0% | 0% | 0% | 0% | 0% | 0% | 0% | 0% | 0% | 0% | 0% | 0% | 0% | 0% | 0.07275% | 0.07275% | 1
4.0.D | 4.32.D | SINAPI | 100279 | TRANSPORTE VERTICAL MANUAL, 1 PAVIMENTO, DE BACIA SANITÁRIA, CAIXA ACOPLADA, TANQUE OU PIA (UNIDADE: UNID). AF_07/2019 | UN | 22 | 0.94 | 20.68 | 1.16 | 25.52 | SERVIÇOS | TABELA | SEM CASAS DEPOIS DA VÍRGULA |  |  | 1 | 7 | 7 | 0% | 0% | 0% | 0% | 0% | 0% | 0.0157% | 0% | 0% | 0% | 0% | 0% | 0% | 0% | 0% | 0% | 0% | 0% | 0% | 0% | 0% | 0% | 0% | 0% | 0.0157% | 0.0157% | 1
4.0.D | 4.33.D | SINAPI | 100265 | TRANSPORTE VERTICAL MANUAL, 1 PAVIMENTO, DE JANELA (UNIDADE: M2). AF_07/2019 | M2 | 110.52 | 1 | 110.52 | 1.23 | 135.93 | SERVIÇOS | TABELA | 2 |  |  | 1 | 7 | 7 | 0% | 0% | 0% | 0% | 0% | 0% | 0.08362% | 0% | 0% | 0% | 0% | 0% | 0% | 0% | 0% | 0% | 0% | 0% | 0% | 0% | 0% | 0% | 0% | 0% | 0.08362% | 0.08362% | 1
4.0.D | 4.34.D | SINAPI | 100267 | TRANSPORTE VERTICAL MANUAL, 1 PAVIMENTO, DE PORTA (UNIDADE: UNID). AF_07/2019 | UN | 15 | 2.01 | 30.15 | 2.48 | 37.2 | SERVIÇOS | TABELA | SEM CASAS DEPOIS DA VÍRGULA |  |  | 1 | 7 | 7 | 0% | 0% | 0% | 0% | 0% | 0% | 0.02288% | 0% | 0% | 0% | 0% | 0% | 0% | 0% | 0% | 0% | 0% | 0% | 0% | 0% | 0% | 0% | 0% | 0% | 0.02288% | 0.02288% | 1
4.0.D | 4.35.D | SINAPI | 100269 | TRANSPORTE VERTICAL, BANCADA DE MÁRMORE OU GRANITO PARA COZINHA/LAVATÓRIO OU MÁRMORE SINTÉTICO COM CUBA INTEGRADA, MANUAL, 1 PAVIMENTO, (UNIDADE: UNID). AF_07/2019 | UN | 2 | 2.01 | 4.02 | 2.48 | 4.96 | SERVIÇOS | TABELA | SEM CASAS DEPOIS DA VÍRGULA |  |  | 1 | 7 | 7 | 0% | 0% | 0% | 0% | 0% | 0% | 0.003051% | 0% | 0% | 0% | 0% | 0% | 0% | 0% | 0% | 0% | 0% | 0% | 0% | 0% | 0% | 0% | 0% | 0% | 0.003051% | 0.003051% | 1
4.0.D | 4.36.D | COMPOSIÇÃO | COMP-SAQ/85 | MAPA TÁTIL (BRAILLE/RELEVO) EM ACRÍLICO, MEDINDO 54X39CM, PARA SINALIZAÇÃO E LOCALIZAÇÃO DE AMBIENTES, INCLUSIVE PEDESTAL. FORNECIMENTO E COLOCAÇÃO | UN | 1 | 2941.15 | 2941.15 | 3633.2 | 3633.2 | SERVIÇOS | TABELA | SEM CASAS DEPOIS DA VÍRGULA |  |  | 1 | 10 | 10 | 0% | 0% | 0% | 0% | 0% | 0% | 0% | 0% | 0% | 2.235% | 0% | 0% | 0% | 0% | 0% | 0% | 0% | 0% | 0% | 0% | 0% | 0% | 0% | 0% | 2.235% | 2.235% | 1
4.0.D | 4.37.D | COMPOSIÇÃO | COMP-SAQ/129 | PLACA TÁTIL BRAILLE/ RELEVO AÇO INOX 10X3CM PARA CORRIMÃO. FORNECIMENTO E INSTALAÇÃO | UN | 6 | 14.57 | 87.42 | 17.99 | 107.94 | SERVIÇOS | TABELA | SEM CASAS DEPOIS DA VÍRGULA |  |  | 1 | 10 | 10 | 0% | 0% | 0% | 0% | 0% | 0% | 0% | 0% | 0% | 0.0664% | 0% | 0% | 0% | 0% | 0% | 0% | 0% | 0% | 0% | 0% | 0% | 0% | 0% | 0% | 0.0664% | 0.0664% | 1
SUBTOTAL | 5.0.D |  | 08 | BASES E PAVIMENTOS |  |  |  | 10337.59 |  | 12769.91 | [8 empty] | 0% | 0% | 0% | 0% | 0% | 0% | 100% | 0% | 0% | 0% | 0% | 0% | 0% | 0% | 0% | 0% | 0% | 0% | 0% | 0% | 0% | 0% | 0% | 0% | 100% | 100% | 1
5.0.D | 5.1.D | SINAPI | 94991 | EXECUÇÃO DE PASSEIO (CALÇADA) OU PISO DE CONCRETO COM CONCRETO MOLDADO IN LOCO, USINADO, ACABAMENTO CONVENCIONAL, NÃO ARMADO. AF_08/2022 | M3 | 16.87 | 612.78 | 10337.59 | 756.96 | 12769.91 | SERVIÇOS | TABELA | 2 |  |  | 1 | 7 | 7 | 0% | 0% | 0% | 0% | 0% | 0% | 100% | 0% | 0% | 0% | 0% | 0% | 0% | 0% | 0% | 0% | 0% | 0% | 0% | 0% | 0% | 0% | 0% | 0% | 100% | 100% | 1
SUBTOTAL | 6.0.D |  | 09 | SERVIÇOS DE PARQUES E JARDINS |  |  |  | 675.94 |  | 834.64 | [8 empty] | 0% | 0% | 0% | 0% | 0% | 0% | 0% | 100% | 0% | 0% | 0% | 0% | 0% | 0% | 0% | 0% | 0% | 0% | 0% | 0% | 0% | 0% | 0% | 0% | 100% | 100% | 1
6.0.D | 6.1.D | SINAPI | 98504 | PLANTIO DE GRAMA BATATAIS EM PLACAS. AF_05/2018 | M2 | 19.5 | 15.84 | 308.88 | 19.56 | 381.42 | SERVIÇOS | TABELA | 1 |  |  | 1 | 8 | 8 | 0% | 0% | 0% | 0% | 0% | 0% | 0% | 45.7% | 0% | 0% | 0% | 0% | 0% | 0% | 0% | 0% | 0% | 0% | 0% | 0% | 0% | 0% | 0% | 0% | 45.7% | 45.7% | 1
6.0.D | 6.2.D | SINAPI | 98519 | REVOLVIMENTO E LIMPEZA MANUAL DE SOLO. AF_05/2018 | M2 | 19.5 | 2.49 | 48.55 | 3.07 | 59.86 | SERVIÇOS | TABELA | 1 |  |  | 1 | 8 | 8 | 0% | 0% | 0% | 0% | 0% | 0% | 0% | 7.172% | 0% | 0% | 0% | 0% | 0% | 0% | 0% | 0% | 0% | 0% | 0% | 0% | 0% | 0% | 0% | 0% | 7.172% | 7.172% | 1
6.0.D | 6.3.D | SINAPI | 98520 | APLICAÇÃO DE ADUBO EM SOLO. AF_05/2018 | M2 | 19.5 | 5.46 | 106.47 | 6.74 | 131.43 | SERVIÇOS | TABELA | 1 |  |  | 1 | 8 | 8 | 0% | 0% | 0% | 0% | 0% | 0% | 0% | 15.75% | 0% | 0% | 0% | 0% | 0% | 0% | 0% | 0% | 0% | 0% | 0% | 0% | 0% | 0% | 0% | 0% | 15.75% | 15.75% | 1
6.0.D | 6.4.D | COMPOSIÇÃO | COMP-SAQ/240 | ATERRO COM TERRA PRETA VEGETAL, PARA EXECUÇÃO DE GRAMADOS | M3 | 0.98 | 216.37 | 212.04 | 267.28 | 261.93 | SERVIÇOS | TABELA | 2 |  |  | 1 | 8 | 8 | 0% | 0% | 0% | 0% | 0% | 0% | 0% | 31.38% | 0% | 0% | 0% | 0% | 0% | 0% | 0% | 0% | 0% | 0% | 0% | 0% | 0% | 0% | 0% | 0% | 31.38% | 31.38% | 1
SUBTOTAL | 7.0.D |  | 10 | FUNDAÇÕES |  |  |  | 352898.79 |  | 431031.58 | [8 empty] | 40.75% | 59.25% | 0% | 0% | 0% | 0% | 0% | 0% | 0% | 0% | 0% | 0% | 0% | 0% | 0% | 0% | 0% | 0% | 0% | 0% | 0% | 0% | 0% | 0% | 100% | 100% | 1
7.0.D | 7.1.D | EMOP | 10.004.0180-0 | ESTACA PRE-MOLDADA DE CONCRETO ARMADO,CENTRIFUGADA,MEDIDA APARTIR DA COTA DE ARRASAMENTO,EXCLUSIVE EMENDAS,CRAVACAO E TRANSPORTE DO BATE-ESTACAS,D=26CM,PARA CARGA DE TRABALHO DE COMPRESSAO AXIAL DE ATE 500KN(50TF).FORNECIMENTO | M | 549 | 189.32 | 103936.68 | 225.25 | 123662.25 | CUSTO ADMINISTRATIVO MENOR | TABELA | SEM CASAS DEPOIS DA VÍRGULA |  |  | 2 | 1 | 2 | 14.34% | 14.34% | 0% | 0% | 0% | 0% | 0% | 0% | 0% | 0% | 0% | 0% | 0% | 0% | 0% | 0% | 0% | 0% | 0% | 0% | 0% | 0% | 0% | 0% | 28.69% | 28.69% | 1
7.0.D | 7.2.D | EMOP | 10.004.0181-0 | ESTACA PRE-MOLDADA DE CONCRETO ARMADO,CENTRIFUGADA,MEDIDA APARTIR DA COTA DE ARRASAMENTO,EXCLUSIVE EMENDAS,CRAVACAO E TRANSPORTE DE BATE-ESTACAS,D=33CM,PARA CARGA DE TRABALHO DE COMPRESSAO AXIAL DE ATE 800KN(80TF).FORNECIMENTO | M | 16 | 212.98 | 3407.68 | 253.4 | 4054.4 | CUSTO ADMINISTRATIVO MENOR | TABELA | SEM CASAS DEPOIS DA VÍRGULA |  |  | 2 | 1 | 2 | 0.4703% | 0.4703% | 0% | 0% | 0% | 0% | 0% | 0% | 0% | 0% | 0% | 0% | 0% | 0% | 0% | 0% | 0% | 0% | 0% | 0% | 0% | 0% | 0% | 0% | 0.9406% | 0.9406% | 1
7.0.D | 7.3.D | EMOP | 10.004.0215-0 | CRAVACAO DE ESTACA PRE-FABRICADA DE CONCRETO,INCLUSIVE BATE-ESTACAS (VIDE TRANSPORTE NA FAMILIA 04.025),MEDIDA A PARTIRDO NIVEL DE OPERACAO DO BATE-ESTACAS PARA CARGA DE TRABALHODE COMPRESSAO AXIAL DE ATE 600KN (60TF) | M | 565 | 70 | 39550 | 86.47 | 48855.55 | SERVIÇOS | TABELA | SEM CASAS DEPOIS DA VÍRGULA |  |  | 2 | 1 | 2 | 5.667% | 5.667% | 0% | 0% | 0% | 0% | 0% | 0% | 0% | 0% | 0% | 0% | 0% | 0% | 0% | 0% | 0% | 0% | 0% | 0% | 0% | 0% | 0% | 0% | 11.33% | 11.33% | 1
7.0.D | 7.4.D | SINAPI | 95601 | ARRASAMENTO MECANICO DE ESTACA DE CONCRETO ARMADO, DIAMETROS DE ATÉ 40 CM. AF_05/2021 | UN | 136 | 22.22 | 3021.92 | 27.44 | 3731.84 | SERVIÇOS | TABELA | SEM CASAS DEPOIS DA VÍRGULA |  |  | 2 | 1 | 2 | 0.4329% | 0.4329% | 0% | 0% | 0% | 0% | 0% | 0% | 0% | 0% | 0% | 0% | 0% | 0% | 0% | 0% | 0% | 0% | 0% | 0% | 0% | 0% | 0% | 0% | 0.8658% | 0.8658% | 1
7.0.D | 7.5.D | SINAPI | 96540 | FABRICAÇÃO, MONTAGEM E DESMONTAGEM DE FÔRMA PARA BLOCO DE COROAMENTO, EM CHAPA DE MADEIRA COMPENSADA RESINADA, E=17 MM, 4 UTILIZAÇÕES. AF_06/2017 | M2 | 151.22 | 157.4 | 23802.02 | 194.43 | 29401.7 | SERVIÇOS | TABELA | 2 |  |  | 2 | 1 | 2 | 3.411% | 3.411% | 0% | 0% | 0% | 0% | 0% | 0% | 0% | 0% | 0% | 0% | 0% | 0% | 0% | 0% | 0% | 0% | 0% | 0% | 0% | 0% | 0% | 0% | 6.821% | 6.821% | 1
7.0.D | 7.6.D | SINAPI | 96542 | FABRICAÇÃO, MONTAGEM E DESMONTAGEM DE FÔRMA PARA VIGA BALDRAME, EM CHAPA DE MADEIRA COMPENSADA RESINADA, E=17 MM, 4 UTILIZAÇÕES. AF_06/2017 | M2 | 321.73 | 107.7 | 34650.32 | 133.04 | 42802.95 | SERVIÇOS | TABELA | 2 |  |  | 2 | 1 | 2 | 4.965% | 4.965% | 0% | 0% | 0% | 0% | 0% | 0% | 0% | 0% | 0% | 0% | 0% | 0% | 0% | 0% | 0% | 0% | 0% | 0% | 0% | 0% | 0% | 0% | 9.93% | 9.93% | 1
7.0.D | 7.7.D | SINAPI | 96543 | ARMAÇÃO DE BLOCO, VIGA BALDRAME E SAPATA UTILIZANDO AÇO CA-60 DE 5 MM - MONTAGEM. AF_06/2017 | KG | 322.67 | 21.27 | 6863.19 | 26.27 | 8476.54 | SERVIÇOS | TABELA | 2 |  |  | 2 | 1 | 2 | 0.9833% | 0.9833% | 0% | 0% | 0% | 0% | 0% | 0% | 0% | 0% | 0% | 0% | 0% | 0% | 0% | 0% | 0% | 0% | 0% | 0% | 0% | 0% | 0% | 0% | 1.967% | 1.967% | 1
7.0.D | 7.8.D | SINAPI | 96544 | ARMAÇÃO DE BLOCO, VIGA BALDRAME OU SAPATA UTILIZANDO AÇO CA-50 DE 6,3 MM - MONTAGEM. AF_06/2017 | KG | 102.63 | 19.48 | 1999.23 | 24.06 | 2469.27 | SERVIÇOS | TABELA | 2 |  |  | 2 | 1 | 2 | 0.2864% | 0.2864% | 0% | 0% | 0% | 0% | 0% | 0% | 0% | 0% | 0% | 0% | 0% | 0% | 0% | 0% | 0% | 0% | 0% | 0% | 0% | 0% | 0% | 0% | 0.5729% | 0.5729% | 1
7.0.D | 7.9.D | SINAPI | 96545 | ARMAÇÃO DE BLOCO, VIGA BALDRAME OU SAPATA UTILIZANDO AÇO CA-50 DE 8 MM - MONTAGEM. AF_06/2017 | KG | 13.9 | 17.86 | 248.25 | 22.06 | 306.63 | SERVIÇOS | TABELA | 1 |  |  | 2 | 1 | 2 | 0.03557% | 0.03557% | 0% | 0% | 0% | 0% | 0% | 0% | 0% | 0% | 0% | 0% | 0% | 0% | 0% | 0% | 0% | 0% | 0% | 0% | 0% | 0% | 0% | 0% | 0.07114% | 0.07114% | 1
7.0.D | 7.10.D | SINAPI | 96546 | ARMAÇÃO DE BLOCO, VIGA BALDRAME OU SAPATA UTILIZANDO AÇO CA-50 DE 10 MM - MONTAGEM. AF_06/2017 | KG | 2121.27 | 15.78 | 33473.64 | 19.49 | 41343.55 | SERVIÇOS | TABELA | 2 |  |  | 2 | 1 | 2 | 4.796% | 4.796% | 0% | 0% | 0% | 0% | 0% | 0% | 0% | 0% | 0% | 0% | 0% | 0% | 0% | 0% | 0% | 0% | 0% | 0% | 0% | 0% | 0% | 0% | 9.592% | 9.592% | 1
7.0.D | 7.11.D | SINAPI | 96547 | ARMAÇÃO DE BLOCO, VIGA BALDRAME OU SAPATA UTILIZANDO AÇO CA-50 DE 12,5 MM - MONTAGEM. AF_06/2017 | KG | 204.25 | 13.26 | 2708.35 | 16.38 | 3345.61 | SERVIÇOS | TABELA | 2 |  |  | 2 | 1 | 2 | 0.3881% | 0.3881% | 0% | 0% | 0% | 0% | 0% | 0% | 0% | 0% | 0% | 0% | 0% | 0% | 0% | 0% | 0% | 0% | 0% | 0% | 0% | 0% | 0% | 0% | 0.7762% | 0.7762% | 1
7.0.D | 7.12.D | SINAPI | 96557 | CONCRETAGEM DE BLOCOS DE COROAMENTO E VIGAS BALDRAMES, FCK 30 MPA, COM USO DE BOMBA  LANÇAMENTO, ADENSAMENTO E ACABAMENTO. AF_06/2017 | M3 | 27.87 | 541.27 | 15085.19 | 668.63 | 18634.71 | SERVIÇOS | TABELA | 2 |  |  | 2 | 1 | 2 | 2.162% | 2.162% | 0% | 0% | 0% | 0% | 0% | 0% | 0% | 0% | 0% | 0% | 0% | 0% | 0% | 0% | 0% | 0% | 0% | 0% | 0% | 0% | 0% | 0% | 4.323% | 4.323% | 1
7.0.D | 7.13.D | COMPOSIÇÃO | COMP-SAQ/680 | CONCRETAGEM DE BLOCOS DE COROAMENTO E VIGAS BALDRAMES, FCK 35 MPA, COM USO DE BOMBA  LANÇAMENTO, ADENSAMENTO E ACABAMENTO. | M3 | 25.71 | 556.64 | 14311.21 | 687.61 | 17678.45 | SERVIÇOS | TABELA | 2 |  |  | 2 | 1 | 2 | 2.051% | 2.051% | 0% | 0% | 0% | 0% | 0% | 0% | 0% | 0% | 0% | 0% | 0% | 0% | 0% | 0% | 0% | 0% | 0% | 0% | 0% | 0% | 0% | 0% | 4.101% | 4.101% | 1
7.0.D | 7.14.D | SINAPI | 96616 | LASTRO DE CONCRETO MAGRO, APLICADO EM BLOCOS DE COROAMENTO OU SAPATAS. AF_08/2017 | M3 | 8.01 | 661.52 | 5298.77 | 817.17 | 6545.53 | SERVIÇOS | TABELA | 2 |  |  | 2 | 1 | 2 | 0.7593% | 0.7593% | 0% | 0% | 0% | 0% | 0% | 0% | 0% | 0% | 0% | 0% | 0% | 0% | 0% | 0% | 0% | 0% | 0% | 0% | 0% | 0% | 0% | 0% | 1.519% | 1.519% | 1
7.0.D | 7.15.D | SINAPI | 96624 | LASTRO COM MATERIAL GRANULAR (PEDRA BRITADA N.2), APLICADO EM PISOS OU LAJES SOBRE SOLO, ESPESSURA DE *10 CM*. AF_08/2017 | M3 | 48.46 | 142.47 | 6904.09 | 175.99 | 8528.47 | SERVIÇOS | TABELA | 2 |  |  | 1 | 2 | 2 | 0% | 1.979% | 0% | 0% | 0% | 0% | 0% | 0% | 0% | 0% | 0% | 0% | 0% | 0% | 0% | 0% | 0% | 0% | 0% | 0% | 0% | 0% | 0% | 0% | 1.979% | 1.979% | 1
7.0.D | 7.16.D | SINAPI | 97083 | COMPACTAÇÃO MECÂNICA DE SOLO PARA EXECUÇÃO DE RADIER, PISO DE CONCRETO OU LAJE SOBRE SOLO, COM COMPACTADOR DE SOLOS A PERCUSSÃO. AF_09/2021 | M2 | 484.64 | 4 | 1938.56 | 4.94 | 2394.12 | SERVIÇOS | TABELA | 2 |  |  | 1 | 2 | 2 | 0% | 0.5554% | 0% | 0% | 0% | 0% | 0% | 0% | 0% | 0% | 0% | 0% | 0% | 0% | 0% | 0% | 0% | 0% | 0% | 0% | 0% | 0% | 0% | 0% | 0.5554% | 0.5554% | 1
7.0.D | 7.17.D | SINAPI | 97087 | CAMADA SEPARADORA PARA EXECUÇÃO DE RADIER, PISO DE CONCRETO OU LAJE SOBRE SOLO, EM LONA PLÁSTICA. AF_09/2021 | M2 | 484.64 | 1.67 | 809.34 | 2.06 | 998.35 | SERVIÇOS | TABELA | 2 |  |  | 1 | 2 | 2 | 0% | 0.2316% | 0% | 0% | 0% | 0% | 0% | 0% | 0% | 0% | 0% | 0% | 0% | 0% | 0% | 0% | 0% | 0% | 0% | 0% | 0% | 0% | 0% | 0% | 0.2316% | 0.2316% | 1
7.0.D | 7.18.D | SINAPI | 97089 | ARMAÇÃO PARA EXECUÇÃO DE RADIER, PISO DE CONCRETO OU LAJE SOBRE SOLO, COM USO DE TELA Q-113. AF_09/2021 | KG | 1703.09 | 18.37 | 31285.76 | 22.69 | 38643.11 | SERVIÇOS | TABELA | 2 |  |  | 1 | 2 | 2 | 0% | 8.965% | 0% | 0% | 0% | 0% | 0% | 0% | 0% | 0% | 0% | 0% | 0% | 0% | 0% | 0% | 0% | 0% | 0% | 0% | 0% | 0% | 0% | 0% | 8.965% | 8.965% | 1
7.0.D | 7.19.D | SINAPI | 97096 | CONCRETAGEM DE RADIER, PISO DE CONCRETO OU LAJE SOBRE SOLO, FCK 30 MPA - LANÇAMENTO, ADENSAMENTO E ACABAMENTO. AF_09/2021 | M3 | 47.3 | 499.04 | 23604.59 | 616.46 | 29158.55 | SERVIÇOS | TABELA | 1 |  |  | 1 | 2 | 2 | 0% | 6.765% | 0% | 0% | 0% | 0% | 0% | 0% | 0% | 0% | 0% | 0% | 0% | 0% | 0% | 0% | 0% | 0% | 0% | 0% | 0% | 0% | 0% | 0% | 6.765% | 6.765% | 1
SUBTOTAL | 8.0.D |  | 11 | ESTRUTURAS |  |  |  | 558721.33 |  | 690147.65 | [8 empty] | 0% | 33.33% | 33.33% | 33.33% | 0% | 0% | 0% | 0% | 0% | 0% | 0% | 0% | 0% | 0% | 0% | 0% | 0% | 0% | 0% | 0% | 0% | 0% | 0% | 0% | 100% | 100% | 1
8.0.D | 8.1.D | SINAPI | 101981 | MONTAGEM E DESMONTAGEM DE FÔRMA PARA ESCADAS, COM 2 LANCES EM "U" E LAJE PLANA, EM CHAPA DE MADEIRA COMPENSADA PLASTIFICADA, 6 UTILIZAÇÕES. AF_11/2020 | M2 | 22.96 | 248.49 | 5705.33 | 306.95 | 7047.57 | SERVIÇOS | TABELA | 2 |  |  | 3 | 2 | 4 | 0% | 0.3404% | 0.3404% | 0.3404% | 0% | 0% | 0% | 0% | 0% | 0% | 0% | 0% | 0% | 0% | 0% | 0% | 0% | 0% | 0% | 0% | 0% | 0% | 0% | 0% | 1.021% | 1.021% | 1
8.0.D | 8.2.D | SINAPI | 92423 | MONTAGEM E DESMONTAGEM DE FÔRMA DE PILARES RETANGULARES E ESTRUTURAS SIMILARES, PÉ-DIREITO SIMPLES, EM CHAPA DE MADEIRA COMPENSADA RESINADA, 6 UTILIZAÇÕES. AF_09/2020 | M2 | 452.32 | 76.6 | 34647.71 | 94.62 | 42798.51 | SERVIÇOS | TABELA | 2 |  |  | 3 | 2 | 4 | 0% | 2.067% | 2.067% | 2.067% | 0% | 0% | 0% | 0% | 0% | 0% | 0% | 0% | 0% | 0% | 0% | 0% | 0% | 0% | 0% | 0% | 0% | 0% | 0% | 0% | 6.201% | 6.201% | 1
8.0.D | 8.3.D | SINAPI | 92460 | MONTAGEM E DESMONTAGEM DE FÔRMA DE VIGA, ESCORAMENTO METÁLICO, PÉ-DIREITO SIMPLES, EM CHAPA DE MADEIRA RESINADA, 6 UTILIZAÇÕES. AF_09/2020 | M2 | 904.7 | 121.08 | 109541.07 | 149.57 | 135315.97 | SERVIÇOS | TABELA | 1 |  |  | 3 | 2 | 4 | 0% | 6.536% | 6.536% | 6.536% | 0% | 0% | 0% | 0% | 0% | 0% | 0% | 0% | 0% | 0% | 0% | 0% | 0% | 0% | 0% | 0% | 0% | 0% | 0% | 0% | 19.61% | 19.61% | 1
8.0.D | 8.4.D | SINAPI | 92518 | MONTAGEM E DESMONTAGEM DE FÔRMA DE LAJE MACIÇA, PÉ-DIREITO SIMPLES, EM CHAPA DE MADEIRA COMPENSADA RESINADA, 6 UTILIZAÇÕES. AF_09/2020 | M2 | 46.54 | 51.66 | 2404.25 | 63.81 | 2969.71 | SERVIÇOS | TABELA | 2 |  |  | 3 | 2 | 4 | 0% | 0.1434% | 0.1434% | 0.1434% | 0% | 0% | 0% | 0% | 0% | 0% | 0% | 0% | 0% | 0% | 0% | 0% | 0% | 0% | 0% | 0% | 0% | 0% | 0% | 0% | 0.4303% | 0.4303% | 1
8.0.D | 8.5.D | SINAPI | 92759 | ARMAÇÃO DE PILAR OU VIGA DE ESTRUTURA CONVENCIONAL DE CONCRETO ARMADO UTILIZANDO AÇO CA-60 DE 5,0 MM - MONTAGEM. AF_06/2022 | KG | 843.77 | 17.08 | 14411.59 | 21.09 | 17795.1 | SERVIÇOS | TABELA | 2 |  |  | 3 | 2 | 4 | 0% | 0.8595% | 0.8595% | 0.8595% | 0% | 0% | 0% | 0% | 0% | 0% | 0% | 0% | 0% | 0% | 0% | 0% | 0% | 0% | 0% | 0% | 0% | 0% | 0% | 0% | 2.578% | 2.578% | 1
8.0.D | 8.6.D | SINAPI | 92760 | ARMAÇÃO DE PILAR OU VIGA DE ESTRUTURA CONVENCIONAL DE CONCRETO ARMADO UTILIZANDO AÇO CA-50 DE 6,3 MM - MONTAGEM. AF_06/2022 | KG | 1292.29 | 16.16 | 20883.4 | 19.96 | 25794.1 | SERVIÇOS | TABELA | 2 |  |  | 3 | 2 | 4 | 0% | 1.246% | 1.246% | 1.246% | 0% | 0% | 0% | 0% | 0% | 0% | 0% | 0% | 0% | 0% | 0% | 0% | 0% | 0% | 0% | 0% | 0% | 0% | 0% | 0% | 3.737% | 3.737% | 1
8.0.D | 8.7.D | SINAPI | 92761 | ARMAÇÃO DE PILAR OU VIGA DE ESTRUTURA CONVENCIONAL DE CONCRETO ARMADO UTILIZANDO AÇO CA-50 DE 8,0 MM - MONTAGEM. AF_06/2022 | KG | 623.34 | 15.21 | 9481 | 18.78 | 11706.32 | SERVIÇOS | TABELA | 2 |  |  | 3 | 2 | 4 | 0% | 0.5654% | 0.5654% | 0.5654% | 0% | 0% | 0% | 0% | 0% | 0% | 0% | 0% | 0% | 0% | 0% | 0% | 0% | 0% | 0% | 0% | 0% | 0% | 0% | 0% | 1.696% | 1.696% | 1
8.0.D | 8.8.D | SINAPI | 92762 | ARMAÇÃO DE PILAR OU VIGA DE ESTRUTURA CONVENCIONAL DE CONCRETO ARMADO UTILIZANDO AÇO CA-50 DE 10,0 MM - MONTAGEM. AF_06/2022 | KG | 2934.25 | 13.6 | 39905.8 | 16.8 | 49295.4 | SERVIÇOS | TABELA | 2 |  |  | 3 | 2 | 4 | 0% | 2.381% | 2.381% | 2.381% | 0% | 0% | 0% | 0% | 0% | 0% | 0% | 0% | 0% | 0% | 0% | 0% | 0% | 0% | 0% | 0% | 0% | 0% | 0% | 0% | 7.143% | 7.143% | 1
8.0.D | 8.9.D | SINAPI | 92763 | ARMAÇÃO DE PILAR OU VIGA DE ESTRUTURA CONVENCIONAL DE CONCRETO ARMADO UTILIZANDO AÇO CA-50 DE 12,5 MM - MONTAGEM. AF_06/2022 | KG | 1439.78 | 11.45 | 16485.48 | 14.14 | 20358.48 | SERVIÇOS | TABELA | 2 |  |  | 3 | 2 | 4 | 0% | 0.9833% | 0.9833% | 0.9833% | 0% | 0% | 0% | 0% | 0% | 0% | 0% | 0% | 0% | 0% | 0% | 0% | 0% | 0% | 0% | 0% | 0% | 0% | 0% | 0% | 2.95% | 2.95% | 1
8.0.D | 8.10.D | SINAPI | 95943 | ARMAÇÃO DE ESCADA, DE UMA ESTRUTURA CONVENCIONAL DE CONCRETO ARMADO UTILIZANDO AÇO CA-60 DE 5,0 MM - MONTAGEM. AF_11/2020 | KG | 1.88 | 26.47 | 49.76 | 32.69 | 61.45 | SERVIÇOS | TABELA | 2 |  |  | 3 | 2 | 4 | 0% | 0.002968% | 0.002968% | 0.002968% | 0% | 0% | 0% | 0% | 0% | 0% | 0% | 0% | 0% | 0% | 0% | 0% | 0% | 0% | 0% | 0% | 0% | 0% | 0% | 0% | 0.008904% | 0.008904% | 1
8.0.D | 8.11.D | SINAPI | 92767 | ARMAÇÃO DE LAJE DE ESTRUTURA CONVENCIONAL DE CONCRETO ARMADO UTILIZANDO AÇO CA-60 DE 4,2 MM - MONTAGEM. AF_06/2022 | KG | 106.16 | 18.66 | 1980.94 | 23.05 | 2446.98 | SERVIÇOS | TABELA | 2 |  |  | 3 | 2 | 4 | 0% | 0.1182% | 0.1182% | 0.1182% | 0% | 0% | 0% | 0% | 0% | 0% | 0% | 0% | 0% | 0% | 0% | 0% | 0% | 0% | 0% | 0% | 0% | 0% | 0% | 0% | 0.3546% | 0.3546% | 1
8.0.D | 8.12.D | SINAPI | 92768 | ARMAÇÃO DE LAJE DE ESTRUTURA CONVENCIONAL DE CONCRETO ARMADO UTILIZANDO AÇO CA-60 DE 5,0 MM - MONTAGEM. AF_06/2022 | KG | 425.86 | 16.42 | 6992.62 | 20.28 | 8636.44 | SERVIÇOS | TABELA | 2 |  |  | 3 | 2 | 4 | 0% | 0.4171% | 0.4171% | 0.4171% | 0% | 0% | 0% | 0% | 0% | 0% | 0% | 0% | 0% | 0% | 0% | 0% | 0% | 0% | 0% | 0% | 0% | 0% | 0% | 0% | 1.251% | 1.251% | 1
8.0.D | 8.13.D | SINAPI | 92769 | ARMAÇÃO DE LAJE DE ESTRUTURA CONVENCIONAL DE CONCRETO ARMADO UTILIZANDO AÇO CA-50 DE 6,3 MM - MONTAGEM. AF_06/2022 | KG | 107.86 | 15.54 | 1676.14 | 19.19 | 2069.83 | SERVIÇOS | TABELA | 2 |  |  | 3 | 2 | 4 | 0% | 0.09997% | 0.09997% | 0.09997% | 0% | 0% | 0% | 0% | 0% | 0% | 0% | 0% | 0% | 0% | 0% | 0% | 0% | 0% | 0% | 0% | 0% | 0% | 0% | 0% | 0.2999% | 0.2999% | 1
8.0.D | 8.14.D | SINAPI | 92770 | ARMAÇÃO DE LAJE DE ESTRUTURA CONVENCIONAL DE CONCRETO ARMADO UTILIZANDO AÇO CA-50 DE 8,0 MM - MONTAGEM. AF_06/2022 | KG | 100.02 | 14.64 | 1464.29 | 18.08 | 1808.36 | SERVIÇOS | TABELA | 2 |  |  | 3 | 2 | 4 | 0% | 0.08734% | 0.08734% | 0.08734% | 0% | 0% | 0% | 0% | 0% | 0% | 0% | 0% | 0% | 0% | 0% | 0% | 0% | 0% | 0% | 0% | 0% | 0% | 0% | 0% | 0.262% | 0.262% | 1
8.0.D | 8.15.D | SINAPI | 92771 | ARMAÇÃO DE LAJE DE ESTRUTURA CONVENCIONAL DE CONCRETO ARMADO UTILIZANDO AÇO CA-50 DE 10,0 MM - MONTAGEM. AF_06/2022 | KG | 167.21 | 13.06 | 2183.76 | 16.13 | 2697.09 | SERVIÇOS | TABELA | 2 |  |  | 3 | 2 | 4 | 0% | 0.1303% | 0.1303% | 0.1303% | 0% | 0% | 0% | 0% | 0% | 0% | 0% | 0% | 0% | 0% | 0% | 0% | 0% | 0% | 0% | 0% | 0% | 0% | 0% | 0% | 0.3908% | 0.3908% | 1
8.0.D | 8.16.D | SINAPI | 92772 | ARMAÇÃO DE LAJE DE ESTRUTURA CONVENCIONAL DE CONCRETO ARMADO UTILIZANDO AÇO CA-50 DE 12,5 MM - MONTAGEM. AF_06/2022 | KG | 20.42 | 10.98 | 224.21 | 13.56 | 276.89 | SERVIÇOS | TABELA | 2 |  |  | 3 | 2 | 4 | 0% | 0.01337% | 0.01337% | 0.01337% | 0% | 0% | 0% | 0% | 0% | 0% | 0% | 0% | 0% | 0% | 0% | 0% | 0% | 0% | 0% | 0% | 0% | 0% | 0% | 0% | 0.04012% | 0.04012% | 1
8.0.D | 8.17.D | COMPOSIÇÃO | COMP-SAQ/752 | ARMAÇÃO DE ESTRUTURAS DE CONCRETO ARMADO, EXCETO VIGAS, PILARES, LAJES E FUNDAÇÕES, UTILIZANDO AÇO CA-60 DE 4,2 MM - MONTAGEM. | KG | 21.16 | 21.53 | 455.57 | 26.59 | 562.64 | SERVIÇOS | TABELA | 2 |  |  | 3 | 2 | 4 | 0% | 0.02717% | 0.02717% | 0.02717% | 0% | 0% | 0% | 0% | 0% | 0% | 0% | 0% | 0% | 0% | 0% | 0% | 0% | 0% | 0% | 0% | 0% | 0% | 0% | 0% | 0.08152% | 0.08152% | 1
8.0.D | 8.18.D | SINAPI | 92915 | ARMAÇÃO DE ESTRUTURAS DIVERSAS DE CONCRETO ARMADO, EXCETO VIGAS, PILARES, LAJES E FUNDAÇÕES, UTILIZANDO AÇO CA-60 DE 5,0 MM - MONTAGEM. AF_06/2022 | KG | 24.47 | 20.24 | 495.27 | 25 | 611.75 | SERVIÇOS | TABELA | 2 |  |  | 3 | 2 | 4 | 0% | 0.02955% | 0.02955% | 0.02955% | 0% | 0% | 0% | 0% | 0% | 0% | 0% | 0% | 0% | 0% | 0% | 0% | 0% | 0% | 0% | 0% | 0% | 0% | 0% | 0% | 0.08864% | 0.08864% | 1
8.0.D | 8.19.D | SINAPI | 92916 | ARMAÇÃO DE ESTRUTURAS DIVERSAS DE CONCRETO ARMADO, EXCETO VIGAS, PILARES, LAJES E FUNDAÇÕES, UTILIZANDO AÇO CA-50 DE 6,3 MM - MONTAGEM. AF_06/2022 | KG | 532.04 | 18.5 | 9842.74 | 22.85 | 12157.11 | SERVIÇOS | TABELA | 2 |  |  | 3 | 2 | 4 | 0% | 0.5872% | 0.5872% | 0.5872% | 0% | 0% | 0% | 0% | 0% | 0% | 0% | 0% | 0% | 0% | 0% | 0% | 0% | 0% | 0% | 0% | 0% | 0% | 0% | 0% | 1.762% | 1.762% | 1
8.0.D | 8.20.D | SINAPI | 92917 | ARMAÇÃO DE ESTRUTURAS DIVERSAS DE CONCRETO ARMADO, EXCETO VIGAS, PILARES, LAJES E FUNDAÇÕES, UTILIZANDO AÇO CA-50 DE 8,0 MM - MONTAGEM. AF_06/2022 | KG | 55.18 | 16.87 | 930.88 | 20.83 | 1149.39 | SERVIÇOS | TABELA | 2 |  |  | 3 | 2 | 4 | 0% | 0.05551% | 0.05551% | 0.05551% | 0% | 0% | 0% | 0% | 0% | 0% | 0% | 0% | 0% | 0% | 0% | 0% | 0% | 0% | 0% | 0% | 0% | 0% | 0% | 0% | 0.1665% | 0.1665% | 1
8.0.D | 8.21.D | SINAPI | 92919 | ARMAÇÃO DE ESTRUTURAS DIVERSAS DE CONCRETO ARMADO, EXCETO VIGAS, PILARES, LAJES E FUNDAÇÕES, UTILIZANDO AÇO CA-50 DE 10,0 MM - MONTAGEM. AF_06/2022 | KG | 15.92 | 14.75 | 234.82 | 18.22 | 290.06 | SERVIÇOS | TABELA | 2 |  |  | 3 | 2 | 4 | 0% | 0.01401% | 0.01401% | 0.01401% | 0% | 0% | 0% | 0% | 0% | 0% | 0% | 0% | 0% | 0% | 0% | 0% | 0% | 0% | 0% | 0% | 0% | 0% | 0% | 0% | 0.04203% | 0.04203% | 1
8.0.D | 8.22.D | COMPOSIÇÃO | COMP-SAQ/276 | CONCRETAGEM DE RESERVATÓRIOS, FCK=30 MPA, COM USO DE BOMBA - LANÇAMENTO, ADENSAMENTO E ACABAMENTO. | M3 | 7.09 | 565.46 | 4009.11 | 698.51 | 4952.43 | SERVIÇOS | TABELA | 2 |  |  | 3 | 2 | 4 | 0% | 0.2392% | 0.2392% | 0.2392% | 0% | 0% | 0% | 0% | 0% | 0% | 0% | 0% | 0% | 0% | 0% | 0% | 0% | 0% | 0% | 0% | 0% | 0% | 0% | 0% | 0.7176% | 0.7176% | 1
8.0.D | 8.23.D | COMPOSIÇÃO | COMP-SAQ/681 | CONCRETAGEM DE VIGAS E LAJES, FCK=35 MPA, PARA LAJES PREMOLDADAS COM USO DE BOMBA - LANÇAMENTO, ADENSAMENTO E ACABAMENTO. | M3 | 69.52 | 583.42 | 40559.35 | 720.69 | 50102.36 | SERVIÇOS | TABELA | 2 |  |  | 3 | 2 | 4 | 0% | 2.42% | 2.42% | 2.42% | 0% | 0% | 0% | 0% | 0% | 0% | 0% | 0% | 0% | 0% | 0% | 0% | 0% | 0% | 0% | 0% | 0% | 0% | 0% | 0% | 7.26% | 7.26% | 1
8.0.D | 8.24.D | COMPOSIÇÃO | COMP-SAQ/682 | CONCRETAGEM DE PILARES, FCK = 35 MPA, COM USO DE BOMBA - LANÇAMENTO, ADENSAMENTO E ACABAMENTO. | M3 | 22.61 | 558.63 | 12630.62 | 690.07 | 15602.48 | SERVIÇOS | TABELA | 2 |  |  | 3 | 2 | 4 | 0% | 0.7536% | 0.7536% | 0.7536% | 0% | 0% | 0% | 0% | 0% | 0% | 0% | 0% | 0% | 0% | 0% | 0% | 0% | 0% | 0% | 0% | 0% | 0% | 0% | 0% | 2.261% | 2.261% | 1
8.0.D | 8.25.D | COMPOSIÇÃO | COMP-SAQ/683 | CONCRETAGEM DE VIGAS E LAJES, FCK=35 MPA, PARA LAJES MACIÇAS OU NERVURADAS COM USO DE BOMBA - LANÇAMENTO, ADENSAMENTO E ACABAMENTO. | M3 | 3.43 | 559.51 | 1919.11 | 691.16 | 2370.67 | SERVIÇOS | TABELA | 2 |  |  | 3 | 2 | 4 | 0% | 0.1145% | 0.1145% | 0.1145% | 0% | 0% | 0% | 0% | 0% | 0% | 0% | 0% | 0% | 0% | 0% | 0% | 0% | 0% | 0% | 0% | 0% | 0% | 0% | 0% | 0.3435% | 0.3435% | 1
8.0.D | 8.26.D | COMPOSIÇÃO | COMP-SAQ/270 | CONCRETAGEM DE BLOCOS DE COROAMENTO E VIGAS BALDRAMES, FCK 25 MPA, COM USO DE BOMBA  LANÇAMENTO, ADENSAMENTO E ACABAMENTO. | M3 | 1.22 | 525.91 | 641.61 | 649.65 | 792.57 | SERVIÇOS | TABELA | 2 |  |  | 3 | 2 | 4 | 0% | 0.03828% | 0.03828% | 0.03828% | 0% | 0% | 0% | 0% | 0% | 0% | 0% | 0% | 0% | 0% | 0% | 0% | 0% | 0% | 0% | 0% | 0% | 0% | 0% | 0% | 0.1148% | 0.1148% | 1
8.0.D | 8.27.D | COMPOSIÇÃO | COMP-SAQ/271 | CONCRETAGEM DE PILARES, FCK = 30 MPA, COM USO DE BOMBA - LANÇAMENTO, ADENSAMENTO E ACABAMENTO. | M3 | 0.66 | 543.89 | 358.96 | 671.86 | 443.42 | SERVIÇOS | TABELA | 2 |  |  | 3 | 2 | 4 | 0% | 0.02142% | 0.02142% | 0.02142% | 0% | 0% | 0% | 0% | 0% | 0% | 0% | 0% | 0% | 0% | 0% | 0% | 0% | 0% | 0% | 0% | 0% | 0% | 0% | 0% | 0.06425% | 0.06425% | 1
8.0.D | 8.28.D | SINAPI | 103674 | CONCRETAGEM DE VIGAS E LAJES, FCK=25 MPA, PARA LAJES PREMOLDADAS COM USO DE BOMBA - LANÇAMENTO, ADENSAMENTO E ACABAMENTO. AF_02/2022 | M3 | 0.34 | 553.95 | 188.34 | 684.29 | 232.65 | SERVIÇOS | TABELA | 2 |  |  | 3 | 2 | 4 | 0% | 0.01124% | 0.01124% | 0.01124% | 0% | 0% | 0% | 0% | 0% | 0% | 0% | 0% | 0% | 0% | 0% | 0% | 0% | 0% | 0% | 0% | 0% | 0% | 0% | 0% | 0.03371% | 0.03371% | 1
8.0.D | 8.29.D | COMPOSIÇÃO | COMP-SAQ/684 | LAJE PRE-MOLDADA BETA 12,PARA SOBRECARGA DE 3,5KN/M2 E VAO DE 4,10M,CONSIDERANDO VIGOTAS,EPS,INCLUSIVE CAPEAMENTO DE 5CM DE ESPESSURA,COM CONCRETO FCK=35MPA E ESCORAMENTO,CONFORME ABNT NBR 14859.FORNECIMENTO E MONTAGEM. EXCLUSIVE ARMADURA NEGATIVA | M2 | 295.03 | 191.84 | 56598.55 | 236.97 | 69913.25 | SERVIÇOS | TABELA | 2 |  |  | 3 | 2 | 4 | 0% | 3.377% | 3.377% | 3.377% | 0% | 0% | 0% | 0% | 0% | 0% | 0% | 0% | 0% | 0% | 0% | 0% | 0% | 0% | 0% | 0% | 0% | 0% | 0% | 0% | 10.13% | 10.13% | 1
8.0.D | 8.30.D | COMPOSIÇÃO | COMP-SAQ/685 | LAJE PRE-MOLDADA BETA 12,PARA SOBRECARGA DE 3,5KN/M2 E VAO DE 4,10M,CONSIDERANDO VIGOTAS,EPS,INCLUSIVE CAPEAMENTO DE 4CM DE ESPESSURA,COM CONCRETO FCK=35MPA E ESCORAMENTO,CONFORME ABNT NBR 14859.FORNECIMENTO E MONTAGEM. EXCLUSIVE ARMADURA NEGATIVA | M2 | 559.2 | 199.31 | 111454.15 | 246.2 | 137675.04 | SERVIÇOS | TABELA | 1 |  |  | 3 | 2 | 4 | 0% | 6.65% | 6.65% | 6.65% | 0% | 0% | 0% | 0% | 0% | 0% | 0% | 0% | 0% | 0% | 0% | 0% | 0% | 0% | 0% | 0% | 0% | 0% | 0% | 0% | 19.95% | 19.95% | 1
8.0.D | 8.31.D | COMPOSIÇÃO | COMP-SAQ/753 | LAJE PRE-MOLDADA BETA 12,PARA SOBRECARGA DE 3,5KN/M2 E VAO DE 4,10M,CONSIDERANDO VIGOTAS,EPS INCLUIVE CAPEAMENTO DE 5 CM DE ESPESSURA, COM CONCRETO FCK= 30MPA E ESCORAMENTO CONFORME ABNT NBR 1489, FORNECIMENTO E MONTAGEM; EXCLUSIVE ARMADURA NEGATIVA | M2 | 4.83 | 190.4 | 919.63 | 235.2 | 1136.01 | SERVIÇOS | TABELA | 2 |  |  | 3 | 2 | 4 | 0% | 0.05487% | 0.05487% | 0.05487% | 0% | 0% | 0% | 0% | 0% | 0% | 0% | 0% | 0% | 0% | 0% | 0% | 0% | 0% | 0% | 0% | 0% | 0% | 0% | 0% | 0.1646% | 0.1646% | 1
8.0.D | 8.32.D | SINAPI | 93186 | VERGA MOLDADA IN LOCO EM CONCRETO PARA JANELAS COM ATÉ 1,5 M DE VÃO. AF_03/2016 | M | 1.1 | 110.21 | 121.23 | 136.14 | 149.75 | SERVIÇOS | TABELA | 1 |  |  | 3 | 2 | 4 | 0% | 0.007233% | 0.007233% | 0.007233% | 0% | 0% | 0% | 0% | 0% | 0% | 0% | 0% | 0% | 0% | 0% | 0% | 0% | 0% | 0% | 0% | 0% | 0% | 0% | 0% | 0.0217% | 0.0217% | 1
8.0.D | 8.33.D | SINAPI | 93187 | VERGA MOLDADA IN LOCO EM CONCRETO PARA JANELAS COM MAIS DE 1,5 M DE VÃO. AF_03/2016 | M | 170.4 | 125.37 | 21363.04 | 154.86 | 26388.14 | SERVIÇOS | TABELA | 1 |  |  | 3 | 2 | 4 | 0% | 1.275% | 1.275% | 1.275% | 0% | 0% | 0% | 0% | 0% | 0% | 0% | 0% | 0% | 0% | 0% | 0% | 0% | 0% | 0% | 0% | 0% | 0% | 0% | 0% | 3.824% | 3.824% | 1
8.0.D | 8.34.D | SINAPI | 93188 | VERGA MOLDADA IN LOCO EM CONCRETO PARA PORTAS COM ATÉ 1,5 M DE VÃO. AF_03/2016 | M | 41.3 | 101.86 | 4206.81 | 125.82 | 5196.36 | SERVIÇOS | TABELA | 1 |  |  | 3 | 2 | 4 | 0% | 0.251% | 0.251% | 0.251% | 0% | 0% | 0% | 0% | 0% | 0% | 0% | 0% | 0% | 0% | 0% | 0% | 0% | 0% | 0% | 0% | 0% | 0% | 0% | 0% | 0.7529% | 0.7529% | 1
8.0.D | 8.35.D | SINAPI | 93189 | VERGA MOLDADA IN LOCO EM CONCRETO PARA PORTAS COM MAIS DE 1,5 M DE VÃO. AF_03/2016 | M | 5.2 | 126.13 | 655.87 | 155.8 | 810.16 | SERVIÇOS | TABELA | 1 |  |  | 3 | 2 | 4 | 0% | 0.03913% | 0.03913% | 0.03913% | 0% | 0% | 0% | 0% | 0% | 0% | 0% | 0% | 0% | 0% | 0% | 0% | 0% | 0% | 0% | 0% | 0% | 0% | 0% | 0% | 0.1174% | 0.1174% | 1
8.0.D | 8.36.D | SINAPI | 93196 | CONTRAVERGA MOLDADA IN LOCO EM CONCRETO PARA VÃOS DE ATÉ 1,5 M DE COMPRIMENTO. AF_03/2016 | M | 1.4 | 107.5 | 150.5 | 132.79 | 185.9 | SERVIÇOS | TABELA | 1 |  |  | 3 | 2 | 4 | 0% | 0.008979% | 0.008979% | 0.008979% | 0% | 0% | 0% | 0% | 0% | 0% | 0% | 0% | 0% | 0% | 0% | 0% | 0% | 0% | 0% | 0% | 0% | 0% | 0% | 0% | 0.02694% | 0.02694% | 1
8.0.D | 8.37.D | SINAPI | 93197 | CONTRAVERGA MOLDADA IN LOCO EM CONCRETO PARA VÃOS DE MAIS DE 1,5 M DE COMPRIMENTO. AF_03/2016 | M | 191.2 | 120.02 | 22947.82 | 148.26 | 28347.31 | SERVIÇOS | TABELA | 1 |  |  | 3 | 2 | 4 | 0% | 1.369% | 1.369% | 1.369% | 0% | 0% | 0% | 0% | 0% | 0% | 0% | 0% | 0% | 0% | 0% | 0% | 0% | 0% | 0% | 0% | 0% | 0% | 0% | 0% | 4.107% | 4.107% | 1
SUBTOTAL | 9.0.D |  | 12 | ALVENARIAS E DIVISÓRIAS |  |  |  | 200737.07 |  | 247959.61 | [8 empty] | 0% | 0% | 0% | 33.33% | 33.33% | 33.33% | 0% | 0% | 0% | 0% | 0% | 0% | 0% | 0% | 0% | 0% | 0% | 0% | 0% | 0% | 0% | 0% | 0% | 0% | 100% | 100% | 1
9.0.D | 9.1.D | SINAPI | 93200 | FIXAÇÃO (ENCUNHAMENTO) DE ALVENARIA DE VEDAÇÃO COM ARGAMASSA APLICADA COM BISNAGA. AF_03/2016 | M | 399.01 | 3.56 | 1420.47 | 4.39 | 1751.65 | SERVIÇOS | TABELA | 2 |  |  | 3 | 4 | 6 | 0% | 0% | 0% | 0.2355% | 0.2355% | 0.2355% | 0% | 0% | 0% | 0% | 0% | 0% | 0% | 0% | 0% | 0% | 0% | 0% | 0% | 0% | 0% | 0% | 0% | 0% | 0.7064% | 0.7064% | 0
9.0.D | 9.2.D | COMPOSIÇÃO | COMP-SAQ/330 | PAREDE COM PLACAS DE GESSO ACARTONADO (DRYWALL TIPO RU), PARA USO INTERNO, COM UMA FACE SIMPLES E ESTRUTURA METÁLICA COM GUIAS SIMPLES, SEM VÃOS. | M2 | 21.98 | 76.35 | 1678.17 | 94.31 | 2072.93 | SERVIÇOS | TABELA | 2 |  |  | 3 | 4 | 6 | 0% | 0% | 0% | 0.2787% | 0.2787% | 0.2787% | 0% | 0% | 0% | 0% | 0% | 0% | 0% | 0% | 0% | 0% | 0% | 0% | 0% | 0% | 0% | 0% | 0% | 0% | 0.836% | 0.836% | 1
9.0.D | 9.3.D | SINAPI | 96359 | PAREDE COM PLACAS DE GESSO ACARTONADO (DRYWALL), PARA USO INTERNO, COM DUAS FACES SIMPLES E ESTRUTURA METÁLICA COM GUIAS SIMPLES, COM VÃOS AF_06/2017_PS | M2 | 10.02 | 115.66 | 1158.91 | 142.87 | 1431.55 | SERVIÇOS | TABELA | 2 |  |  | 3 | 4 | 6 | 0% | 0% | 0% | 0.1924% | 0.1924% | 0.1924% | 0% | 0% | 0% | 0% | 0% | 0% | 0% | 0% | 0% | 0% | 0% | 0% | 0% | 0% | 0% | 0% | 0% | 0% | 0.5773% | 0.5773% | 1
9.0.D | 9.4.D | COMPOSIÇÃO | COMP-SAQ/335 | PAREDE DRYWALL ESPESSURA 140MM,ESTRUT.C/MONTANTES SIMPLES AUTOPORTANTES 90MM,A GUIAS HORIZONTAIS 90MM,AMBOS ACO GALV.C/ESP.0,5 MM,C/QUATRO CHAPAS DE GESSO ACARTONADO STANDARD,ESP.12,5MM,L ARG.1200MM,FIXADA AOS MONTANTES POR MEIO DE PARAFUSOS C/TRAT AMENTO JUNTAS C/MASSA E FITA P/UNIF.DA SUPERF.DAS CHAPAS DEGESSO ACARTONADO.APLIC.EM AREAS SECAS.FORN.E COLOCACAO | UN | 396.26 | 126.28 | 50039.71 | 155.99 | 61812.59 | SERVIÇOS | TABELA | 2 |  |  | 3 | 4 | 6 | 0% | 0% | 0% | 8.309% | 8.309% | 8.309% | 0% | 0% | 0% | 0% | 0% | 0% | 0% | 0% | 0% | 0% | 0% | 0% | 0% | 0% | 0% | 0% | 0% | 0% | 24.93% | 24.93% | 1
9.0.D | 9.5.D | COMPOSIÇÃO | COMP-SAQ/336 | PAREDE DRYWALL ESPESSURA140MM,ESTRUT.MONTANTES SIMPLES AUTOPORTANTES 90MM,A GUIAS HORIZONTAIS 90MM,AMBOS ACO GALV.ESP.0,5MM,C /QUATRO CHAPAS GESSO ACARTONADO STANDARD,ADICAO LA MINERAL,E SP.12,5MM,LARG.1200MM,FIX.AOS MONTANTES P/MEIO DE PARAFUSOS, C/TRATAMENTO DE JUNTAS C/MASSA E FITA P/UNIF.DA SUPERF.DAS CHAPAS DE GESSO ACARTONADO.APLIC.EM AREAS SECAS.FORN.E COLOC. | M2 | 0 | 142.9 | 0 | 176.52 | 0 | SERVIÇOS | TABELA | SEM CASAS DEPOIS DA VÍRGULA |  |  | 3 | 4 | 6 | [24 empty] | 0% | 0% | 1 | bar: 34 1 to 57 24
9.0.D | 9.6.D | SINAPI | 102253 | DIVISORIA SANITÁRIA, TIPO CABINE, EM GRANITO CINZA POLIDO, ESP = 3CM, ASSENTADO COM ARGAMASSA COLANTE AC III-E, EXCLUSIVE FERRAGENS. AF_01/2021 | M2 | 94.61 | 915.5 | 86615.45 | 1130.91 | 106995.39 | SERVIÇOS | TABELA | 2 |  |  | 3 | 4 | 6 | 0% | 0% | 0% | 14.38% | 14.38% | 14.38% | 0% | 0% | 0% | 0% | 0% | 0% | 0% | 0% | 0% | 0% | 0% | 0% | 0% | 0% | 0% | 0% | 0% | 0% | 43.15% | 43.15% | 1
9.0.D | 9.7.D | SINAPI | 102255 | TAPA VISTA DE MICTÓRIO EM GRANITO CINZA POLIDO, ESP = 3CM, ASSENTADO COM ARGAMASSA COLANTE AC III-E . AF_01/2021 | M2 | 3.18 | 958.83 | 3049.07 | 1184.44 | 3766.51 | SERVIÇOS | TABELA | 2 |  |  | 3 | 4 | 6 | 0% | 0% | 0% | 0.5063% | 0.5063% | 0.5063% | 0% | 0% | 0% | 0% | 0% | 0% | 0% | 0% | 0% | 0% | 0% | 0% | 0% | 0% | 0% | 0% | 0% | 0% | 1.519% | 1.519% | 1
9.0.D | 9.8.D | SINAPI | 103326 | ALVENARIA DE VEDAÇÃO DE BLOCOS CERÂMICOS FURADOS NA VERTICAL DE 19X19X39 CM (ESPESSURA 19 CM) E ARGAMASSA DE ASSENTAMENTO COM PREPARO EM BETONEIRA. AF_12/2021 | M2 | 47.44 | 102.15 | 4845.99 | 126.18 | 5985.97 | SERVIÇOS | TABELA | 2 |  |  | 3 | 4 | 6 | 0% | 0% | 0% | 0.8047% | 0.8047% | 0.8047% | 0% | 0% | 0% | 0% | 0% | 0% | 0% | 0% | 0% | 0% | 0% | 0% | 0% | 0% | 0% | 0% | 0% | 0% | 2.414% | 2.414% | 1
9.0.D | 9.9.D | SINAPI | 103338 | ALVENARIA DE VEDAÇÃO DE BLOCOS VAZADOS DE CONCRETO APARENTE DE 14X19X39 CM (ESPESSURA 14 CM) E ARGAMASSA DE ASSENTAMENTO COM PREPARO EM BETONEIRA. AF_12/2021 | M2 | 46.62 | 116.37 | 5425.16 | 143.75 | 6701.62 | SERVIÇOS | TABELA | 2 |  |  | 3 | 4 | 6 | 0% | 0% | 0% | 0.9009% | 0.9009% | 0.9009% | 0% | 0% | 0% | 0% | 0% | 0% | 0% | 0% | 0% | 0% | 0% | 0% | 0% | 0% | 0% | 0% | 0% | 0% | 2.703% | 2.703% | 1
9.0.D | 9.10.D | SINAPI | 103356 | ALVENARIA DE VEDAÇÃO DE BLOCOS CERÂMICOS FURADOS NA HORIZONTAL DE 9X19X29 CM (ESPESSURA 9 CM) E ARGAMASSA DE ASSENTAMENTO COM PREPARO EM BETONEIRA. AF_12/2021 | M2 | 719.92 | 62.63 | 45088.58 | 77.36 | 55693.01 | SERVIÇOS | TABELA | 2 |  |  | 3 | 4 | 6 | 0% | 0% | 0% | 7.487% | 7.487% | 7.487% | 0% | 0% | 0% | 0% | 0% | 0% | 0% | 0% | 0% | 0% | 0% | 0% | 0% | 0% | 0% | 0% | 0% | 0% | 22.46% | 22.46% | 1
9.0.D | 9.11.D | SINAPI | 96374 | INSTALAÇÃO DE REFORÇO DE MADEIRA EM PAREDE DRYWALL. AF_06/2017 | M | 33.6 | 38.27 | 1285.87 | 47.27 | 1588.27 | SERVIÇOS | TABELA | 1 |  |  | 3 | 4 | 6 | 0% | 0% | 0% | 0.2135% | 0.2135% | 0.2135% | 0% | 0% | 0% | 0% | 0% | 0% | 0% | 0% | 0% | 0% | 0% | 0% | 0% | 0% | 0% | 0% | 0% | 0% | 0.6405% | 0.6405% | 1
9.0.D | 9.12.D | SINAPI | 96373 | INSTALAÇÃO DE REFORÇO METÁLICO EM PAREDE DRYWALL. AF_06/2017 | M | 9.6 | 13.51 | 129.69 | 16.68 | 160.12 | SERVIÇOS | TABELA | 1 |  |  | 3 | 4 | 6 | 0% | 0% | 0% | 0.02153% | 0.02153% | 0.02153% | 0% | 0% | 0% | 0% | 0% | 0% | 0% | 0% | 0% | 0% | 0% | 0% | 0% | 0% | 0% | 0% | 0% | 0% | 0.06458% | 0.06458% | 1
SUBTOTAL | 10.0.D |  | 13 | REVESTIMENTO DE PAREDES, TETOS E PISOS |  |  |  | 958926.89 |  | 1184511.53 | [8 empty] | 0% | 0% | 0% | 0% | 31.42% | 31.42% | 28.98% | 8.175% | 0% | 0% | 0% | 0% | 0% | 0% | 0% | 0% | 0% | 0% | 0% | 0% | 0% | 0% | 0% | 0% | 100% | 100% | 1
10.0.D | 10.1.D | SINAPI | 104162 | PISO EM GRANILITE, MARMORITE OU GRANITINA EM AMBIENTES INTERNOS, COM ESPESSURA DE 8 MM, INCLUSO MISTURA EM BETONEIRA, COLOCAÇÃO DAS JUNTAS, APLICAÇÃO DO PISO, 4 POLIMENTOS COM POLITRIZ, ESTUCAMENTO, SELADOR E CERA. AF_06/2022 | M2 | 788.84 | 90.39 | 71303.24 | 111.65 | 88073.98 | SERVIÇOS | TABELA | 2 |  |  | 3 | 5 | 7 | 0% | 0% | 0% | 0% | 2.478% | 2.478% | 2.478% | 0% | 0% | 0% | 0% | 0% | 0% | 0% | 0% | 0% | 0% | 0% | 0% | 0% | 0% | 0% | 0% | 0% | 7.435% | 7.435% | 1
10.0.D | 10.2.D | SINAPI | 87643 | CONTRAPISO EM ARGAMASSA PRONTA, PREPARO MECÂNICO COM MISTURADOR 300 KG, APLICADO EM ÁREAS SECAS SOBRE LAJE, ADERIDO, ACABAMENTO NÃO REFORÇADO, ESPESSURA 4CM. AF_07/2021 | M2 | 788.84 | 109.28 | 86204.43 | 134.99 | 106485.51 | SERVIÇOS | TABELA | 2 |  |  | 3 | 5 | 7 | 0% | 0% | 0% | 0% | 2.997% | 2.997% | 2.997% | 0% | 0% | 0% | 0% | 0% | 0% | 0% | 0% | 0% | 0% | 0% | 0% | 0% | 0% | 0% | 0% | 0% | 8.99% | 8.99% | 1
10.0.D | 10.3.D | COMPOSIÇÃO | COMP-SAQ/372 | JUNTA PLÁSTICA 17X3MM, PARA PISOS CONTÍNUOS. FORNECIMENTO E COLOCAÇÃO | M | 2694.9 | 11.58 | 31206.94 | 14.3 | 38537.07 | SERVIÇOS | TABELA | 1 |  |  | 3 | 5 | 7 | 0% | 0% | 0% | 0% | 1.084% | 1.084% | 1.084% | 0% | 0% | 0% | 0% | 0% | 0% | 0% | 0% | 0% | 0% | 0% | 0% | 0% | 0% | 0% | 0% | 0% | 3.253% | 3.253% | 1
10.0.D | 10.4.D | SINAPI | 101741 | RODAPÉ EM MARMORITE, ALTURA 10CM. AF_09/2020 | M | 515.52 | 28.22 | 14547.97 | 34.86 | 17971.02 | SERVIÇOS | TABELA | 2 |  |  | 3 | 5 | 7 | 0% | 0% | 0% | 0% | 0.5057% | 0.5057% | 0.5057% | 0% | 0% | 0% | 0% | 0% | 0% | 0% | 0% | 0% | 0% | 0% | 0% | 0% | 0% | 0% | 0% | 0% | 1.517% | 1.517% | 1
10.0.D | 10.5.D | SINAPI | 87258 | REVESTIMENTO CERÂMICO PARA PISO COM PLACAS TIPO PORCELANATO DE DIMENSÕES 45X45 CM APLICADA EM AMBIENTES DE ÁREA MENOR QUE 5 M². AF_06/2014 | M2 | 23.84 | 171.59 | 4090.7 | 211.96 | 5053.12 | SERVIÇOS | TABELA | 2 |  |  | 3 | 5 | 7 | 0% | 0% | 0% | 0% | 0.1422% | 0.1422% | 0.1422% | 0% | 0% | 0% | 0% | 0% | 0% | 0% | 0% | 0% | 0% | 0% | 0% | 0% | 0% | 0% | 0% | 0% | 0.4266% | 0.4266% | 1
10.0.D | 10.6.D | SINAPI | 87259 | REVESTIMENTO CERÂMICO PARA PISO COM PLACAS TIPO PORCELANATO DE DIMENSÕES 45X45 CM APLICADA EM AMBIENTES DE ÁREA ENTRE 5 M² E 10 M². AF_06/2014 | M2 | 117.87 | 154.28 | 18184.98 | 190.58 | 22463.66 | SERVIÇOS | TABELA | 2 |  |  | 3 | 5 | 7 | 0% | 0% | 0% | 0% | 0.6321% | 0.6321% | 0.6321% | 0% | 0% | 0% | 0% | 0% | 0% | 0% | 0% | 0% | 0% | 0% | 0% | 0% | 0% | 0% | 0% | 0% | 1.896% | 1.896% | 1
10.0.D | 10.7.D | COMPOSIÇÃO | COMP-SAQ/364 | ESCADA DE MARMORITE, COMPOSTA DE CAPA E ESPELHO PRÉ-MOLDADOS EM OFICINA E ASSENTADOS NA OBRA, FEITO O MARMORITE COM GRANILHA Nº 1 PRETA, CINZA, PALHA OU BRANCO E CIMENTO BRANCO, E COM CAMADA DE 6MM. ESTA ESPECIFICAÇÃO SE REFERE A ESCADAS COM LARGURA TOTAL DAS DUAS PECAS DE ATÉ 0,48M E COMPREENDENDO 1,00M LINEAR DO CONJUNTO DE CAPA E ESPELHO. | M | 25 | 99.05 | 2476.25 | 122.35 | 3058.75 | SERVIÇOS | TABELA | SEM CASAS DEPOIS DA VÍRGULA |  |  | 3 | 5 | 7 | 0% | 0% | 0% | 0% | 0.08608% | 0.08608% | 0.08608% | 0% | 0% | 0% | 0% | 0% | 0% | 0% | 0% | 0% | 0% | 0% | 0% | 0% | 0% | 0% | 0% | 0% | 0.2582% | 0.2582% | 1
10.0.D | 10.8.D | SINAPI | 104457 | REVESTIMENTO CERÂMICO PARA PAREDES INTERNAS COM PLACAS TIPO ESMALTADA EXTRA DE DIMENSÕES 33X45 CM APLICADAS EM AMBIENTES DE ÁREA MENOR QUE 5 M² NA ALTURA INTEIRA DAS PAREDES. AF_06/2014 | M2 | 131.85 | 91.61 | 12078.77 | 113.16 | 14920.14 | SERVIÇOS | TABELA | 2 |  |  | 3 | 5 | 7 | 0% | 0% | 0% | 0% | 0.4199% | 0.4199% | 0.4199% | 0% | 0% | 0% | 0% | 0% | 0% | 0% | 0% | 0% | 0% | 0% | 0% | 0% | 0% | 0% | 0% | 0% | 1.26% | 1.26% | 1
10.0.D | 10.9.D | SINAPI | 87273 | REVESTIMENTO CERÂMICO PARA PAREDES INTERNAS COM PLACAS TIPO ESMALTADA EXTRA DE DIMENSÕES 33X45 CM APLICADAS EM AMBIENTES DE ÁREA MAIOR QUE 5 M² NA ALTURA INTEIRA DAS PAREDES. AF_06/2014 | M2 | 302.22 | 77.18 | 23325.33 | 95.34 | 28813.65 | SERVIÇOS | TABELA | 2 |  |  | 3 | 5 | 7 | 0% | 0% | 0% | 0% | 0.8108% | 0.8108% | 0.8108% | 0% | 0% | 0% | 0% | 0% | 0% | 0% | 0% | 0% | 0% | 0% | 0% | 0% | 0% | 0% | 0% | 0% | 2.433% | 2.433% | 1
10.0.D | 10.10.D | COMPOSIÇÃO | COMP-SAQ/363 | REVESTIMENTO DE PAREDES COM LADRILHOS CERÂMICOS, CORES ECONÔMICAS (BRANCO,CINZA,BEGE,AZUL,VERDE,MARROM E PRETO),COM MEDIDAS EM TORNO DE (10X10) CM,ASSENTE COM ARGAMASSA COLANTE AC II ,REJUNTAMENTO COM ARGAMASSA INDUSTRIALIZADA. EXCLUSIVE CHAPISCO E EMBOCO | M2 | 32.48 | 115.59 | 3754.36 | 142.78 | 4637.49 | SERVIÇOS | TABELA | 2 |  |  | 3 | 5 | 7 | 0% | 0% | 0% | 0% | 0.1305% | 0.1305% | 0.1305% | 0% | 0% | 0% | 0% | 0% | 0% | 0% | 0% | 0% | 0% | 0% | 0% | 0% | 0% | 0% | 0% | 0% | 0.3915% | 0.3915% | 1
10.0.D | 10.11.D | SINAPI | 87547 | MASSA ÚNICA, PARA RECEBIMENTO DE PINTURA, EM ARGAMASSA TRAÇO 1:2:8, PREPARO MECÂNICO COM BETONEIRA 400L, APLICADA MANUALMENTE EM FACES INTERNAS DE PAREDES, ESPESSURA DE 10MM, COM EXECUÇÃO DE TALISCAS. AF_06/2014 | M2 | 573.88 | 27.16 | 15586.58 | 33.55 | 19253.67 | SERVIÇOS | TABELA | 2 |  |  | 2 | 5 | 6 | 0% | 0% | 0% | 0% | 0.8127% | 0.8127% | 0% | 0% | 0% | 0% | 0% | 0% | 0% | 0% | 0% | 0% | 0% | 0% | 0% | 0% | 0% | 0% | 0% | 0% | 1.625% | 1.625% | 1
10.0.D | 10.12.D | SINAPI | 87545 | EMBOÇO, PARA RECEBIMENTO DE CERÂMICA, EM ARGAMASSA TRAÇO 1:2:8, PREPARO MECÂNICO COM BETONEIRA 400L, APLICADO MANUALMENTE EM FACES INTERNAS DE PAREDES, PARA AMBIENTE COM ÁREA MENOR QUE 5M2, ESPESSURA DE 10MM, COM EXECUÇÃO DE TALISCAS. AF_06/2014 | M2 | 98.54 | 31.86 | 3139.48 | 39.35 | 3877.54 | SERVIÇOS | TABELA | 2 |  |  | 2 | 5 | 6 | 0% | 0% | 0% | 0% | 0.1637% | 0.1637% | 0% | 0% | 0% | 0% | 0% | 0% | 0% | 0% | 0% | 0% | 0% | 0% | 0% | 0% | 0% | 0% | 0% | 0% | 0.3274% | 0.3274% | 1
10.0.D | 10.13.D | SINAPI | 87553 | EMBOÇO, PARA RECEBIMENTO DE CERÂMICA, EM ARGAMASSA TRAÇO 1:2:8, PREPARO MECÂNICO COM BETONEIRA 400L, APLICADO MANUALMENTE EM FACES INTERNAS DE PAREDES, PARA AMBIENTE COM ÁREA MAIOR QUE 10M2, ESPESSURA DE 10MM, COM EXECUÇÃO DE TALISCAS. AF_06/2014 | M2 | 285.92 | 20.75 | 5932.84 | 25.63 | 7328.12 | SERVIÇOS | TABELA | 2 |  |  | 2 | 5 | 6 | 0% | 0% | 0% | 0% | 0.3093% | 0.3093% | 0% | 0% | 0% | 0% | 0% | 0% | 0% | 0% | 0% | 0% | 0% | 0% | 0% | 0% | 0% | 0% | 0% | 0% | 0.6187% | 0.6187% | 1
10.0.D | 10.14.D | SINAPI | 87758 | CONTRAPISO EM ARGAMASSA PRONTA, PREPARO MECÂNICO COM MISTURADOR 300 KG, APLICADO EM ÁREAS MOLHADAS SOBRE IMPERMEABILIZAÇÃO, ACABAMENTO NÃO REFORÇADO, ESPESSURA 3CM. AF_07/2021 | M2 | 137.27 | 103.6 | 14221.17 | 127.97 | 17566.44 | SERVIÇOS | TABELA | 2 |  |  | 2 | 5 | 6 | 0% | 0% | 0% | 0% | 0.7415% | 0.7415% | 0% | 0% | 0% | 0% | 0% | 0% | 0% | 0% | 0% | 0% | 0% | 0% | 0% | 0% | 0% | 0% | 0% | 0% | 1.483% | 1.483% | 1
10.0.D | 10.15.D | SINAPI | 87768 | CONTRAPISO EM ARGAMASSA PRONTA, PREPARO MECÂNICO COM MISTURADOR 300 KG, APLICADO EM ÁREAS MOLHADAS SOBRE IMPERMEABILIZAÇÃO, ACABAMENTO NÃO REFORÇADO, ESPESSURA 4CM. AF_07/2021 | M2 | 4.44 | 122.33 | 543.14 | 151.11 | 670.92 | SERVIÇOS | TABELA | 2 |  |  | 2 | 5 | 6 | 0% | 0% | 0% | 0% | 0.02832% | 0.02832% | 0% | 0% | 0% | 0% | 0% | 0% | 0% | 0% | 0% | 0% | 0% | 0% | 0% | 0% | 0% | 0% | 0% | 0% | 0.05664% | 0.05664% | 1
10.0.D | 10.16.D | SINAPI | 87775 | EMBOÇO OU MASSA ÚNICA EM ARGAMASSA TRAÇO 1:2:8, PREPARO MECÂNICO COM BETONEIRA 400 L, APLICADA MANUALMENTE EM PANOS DE FACHADA COM PRESENÇA DE VÃOS, ESPESSURA DE 25 MM. AF_08/2022 | M2 | 704.48 | 61.29 | 43177.57 | 75.71 | 53336.18 | SERVIÇOS | TABELA | 2 |  |  | 2 | 5 | 6 | 0% | 0% | 0% | 0% | 2.251% | 2.251% | 0% | 0% | 0% | 0% | 0% | 0% | 0% | 0% | 0% | 0% | 0% | 0% | 0% | 0% | 0% | 0% | 0% | 0% | 4.503% | 4.503% | 1
10.0.D | 10.17.D | SINAPI | 87794 | EMBOÇO OU MASSA ÚNICA EM ARGAMASSA TRAÇO 1:2:8, PREPARO MANUAL, APLICADA MANUALMENTE EM PANOS CEGOS DE FACHADA (SEM PRESENÇA DE VÃOS), ESPESSURA DE 25 MM. AF_09/2022 | M2 | 92.11 | 48.82 | 4496.81 | 60.3 | 5554.23 | SERVIÇOS | TABELA | 2 |  |  | 2 | 5 | 6 | 0% | 0% | 0% | 0% | 0.2345% | 0.2345% | 0% | 0% | 0% | 0% | 0% | 0% | 0% | 0% | 0% | 0% | 0% | 0% | 0% | 0% | 0% | 0% | 0% | 0% | 0.4689% | 0.4689% | 1
10.0.D | 10.18.D | SINAPI | 87892 | CHAPISCO APLICADO EM ALVENARIA (SEM PRESENÇA DE VÃOS) E ESTRUTURAS DE CONCRETO DE FACHADA, COM ROLO PARA TEXTURA ACRÍLICA. ARGAMASSA INDUSTRIALIZADA COM PREPARO EM MISTURADOR 300 KG. AF_10/2022 | M2 | 92.11 | 10.69 | 984.65 | 13.2 | 1215.85 | SERVIÇOS | TABELA | 2 |  |  | 2 | 5 | 6 | 0% | 0% | 0% | 0% | 0.05132% | 0.05132% | 0% | 0% | 0% | 0% | 0% | 0% | 0% | 0% | 0% | 0% | 0% | 0% | 0% | 0% | 0% | 0% | 0% | 0% | 0.1026% | 0.1026% | 1
10.0.D | 10.19.D | SINAPI | 87903 | CHAPISCO APLICADO EM ALVENARIA (COM PRESENÇA DE VÃOS) E ESTRUTURAS DE CONCRETO DE FACHADA, COM ROLO PARA TEXTURA ACRÍLICA. ARGAMASSA INDUSTRIALIZADA COM PREPARO EM MISTURADOR 300 KG. AF_10/2022 | M2 | 704.48 | 11.56 | 8143.78 | 14.28 | 10059.97 | SERVIÇOS | TABELA | 2 |  |  | 2 | 5 | 6 | 0% | 0% | 0% | 0% | 0.4246% | 0.4246% | 0% | 0% | 0% | 0% | 0% | 0% | 0% | 0% | 0% | 0% | 0% | 0% | 0% | 0% | 0% | 0% | 0% | 0% | 0.8493% | 0.8493% | 1
10.0.D | 10.20.D | SINAPI | 104411 | CHAPISCO APLICADO EM ALVENARIA E ESTRUTURAS DE CONCRETO INTERNAS, COM EQUIPAMENTO DE PROJEÇÃO. ARGAMASSA TRAÇO 1:3 COM PREPARO EM BETONEIRA 400 L. AF_10/2022 | M2 | 954.53 | 5.31 | 5068.55 | 6.55 | 6252.17 | SERVIÇOS | TABELA | 2 |  |  | 2 | 5 | 6 | 0% | 0% | 0% | 0% | 0.2639% | 0.2639% | 0% | 0% | 0% | 0% | 0% | 0% | 0% | 0% | 0% | 0% | 0% | 0% | 0% | 0% | 0% | 0% | 0% | 0% | 0.5278% | 0.5278% | 1
10.0.D | 10.21.D | SINAPI | 87885 | CHAPISCO APLICADO NO TETO OU EM ALVENARIA E ESTRUTURA, COM ROLO PARA TEXTURA ACRÍLICA. ARGAMASSA INDUSTRIALIZADA COM PREPARO EM MISTURADOR 300 KG. AF_10/2022 | M2 | 933.71 | 8.72 | 8141.95 | 10.77 | 10056.05 | SERVIÇOS | TABELA | 2 |  |  | 2 | 5 | 6 | 0% | 0% | 0% | 0% | 0.4245% | 0.4245% | 0% | 0% | 0% | 0% | 0% | 0% | 0% | 0% | 0% | 0% | 0% | 0% | 0% | 0% | 0% | 0% | 0% | 0% | 0.849% | 0.849% | 1
10.0.D | 10.22.D | SINAPI | 90408 | MASSA ÚNICA, PARA RECEBIMENTO DE PINTURA, EM ARGAMASSA TRAÇO 1:2:8, PREPARO MECÂNICO COM BETONEIRA 400L, APLICADA MANUALMENTE EM TETO, ESPESSURA DE 10MM, COM EXECUÇÃO DE TALISCAS. AF_03/2015 | M2 | 205.02 | 40.51 | 8305.36 | 50.04 | 10259.2 | SERVIÇOS | TABELA | 2 |  |  | 2 | 5 | 6 | 0% | 0% | 0% | 0% | 0.4331% | 0.4331% | 0% | 0% | 0% | 0% | 0% | 0% | 0% | 0% | 0% | 0% | 0% | 0% | 0% | 0% | 0% | 0% | 0% | 0% | 0.8661% | 0.8661% | 1
10.0.D | 10.23.D | SINAPI | 96114 | FORRO EM DRYWALL, PARA AMBIENTES COMERCIAIS, INCLUSIVE ESTRUTURA DE FIXAÇÃO. AF_05/2017_PS | M2 | 728.69 | 80.68 | 58790.7 | 99.66 | 72621.24 | SERVIÇOS | TABELA | 2 |  |  | 2 | 7 | 8 | 0% | 0% | 0% | 0% | 0% | 0% | 3.065% | 3.065% | 0% | 0% | 0% | 0% | 0% | 0% | 0% | 0% | 0% | 0% | 0% | 0% | 0% | 0% | 0% | 0% | 6.131% | 6.131% | 1
10.0.D | 10.24.D | COMPOSIÇÃO | COMP-SAQ/367 | FORRO EM DRYWALL TIPO RF (RESISTENTE A FOGO), PARA AMBIENTES COMERCIAIS, INCLUSIVE ESTRUTURA DE FIXAÇÃO. | M2 | 15.74 | 83.02 | 1306.73 | 102.55 | 1614.13 | SERVIÇOS | TABELA | 2 |  |  | 2 | 7 | 8 | 0% | 0% | 0% | 0% | 0% | 0% | 0.06813% | 0.06813% | 0% | 0% | 0% | 0% | 0% | 0% | 0% | 0% | 0% | 0% | 0% | 0% | 0% | 0% | 0% | 0% | 0.1363% | 0.1363% | 1
10.0.D | 10.25.D | COMPOSIÇÃO | COMP-SAQ/368 | FORRO EM DRYWALL TIPO RU (RESISTENTE A UMIDADE), PARA AMBIENTES COMERCIAIS, INCLUSIVE ESTRUTURA DE FIXAÇÃO. | M2 | 121.53 | 87.87 | 10678.84 | 108.54 | 13190.86 | SERVIÇOS | TABELA | 2 |  |  | 2 | 7 | 8 | 0% | 0% | 0% | 0% | 0% | 0% | 0.5568% | 0.5568% | 0% | 0% | 0% | 0% | 0% | 0% | 0% | 0% | 0% | 0% | 0% | 0% | 0% | 0% | 0% | 0% | 1.114% | 1.114% | 1
10.0.D | 10.26.D | SINAPI | 98689 | SOLEIRA EM GRANITO, LARGURA 15 CM, ESPESSURA 2,0 CM. AF_09/2020 | M | 5.2 | 118.73 | 617.39 | 146.66 | 762.63 | SERVIÇOS | TABELA | 1 |  |  | 3 | 5 | 7 | 0% | 0% | 0% | 0% | 0.02146% | 0.02146% | 0.02146% | 0% | 0% | 0% | 0% | 0% | 0% | 0% | 0% | 0% | 0% | 0% | 0% | 0% | 0% | 0% | 0% | 0% | 0.06438% | 0.06438% | 1
10.0.D | 10.27.D | COMPOSIÇÃO | COMP-SAQ/362 | SOLEIRA, PEITORIL OU CHAPIM DE MARMORITE, PRÉ-MOLDADO EM OFICINA E ASSENTADO NA OBRA, COM OU SEM REBAIXO, FEITO COM GRANILHA Nº 1 PRETA, PLAHA E BRANCA E CIMENTO BRANCO NA ESPESSURA DE 6MM | M | 20.48 | 42.93 | 879.2 | 53.03 | 1086.05 | SERVIÇOS | TABELA | 2 |  |  | 3 | 5 | 7 | 0% | 0% | 0% | 0% | 0.03056% | 0.03056% | 0.03056% | 0% | 0% | 0% | 0% | 0% | 0% | 0% | 0% | 0% | 0% | 0% | 0% | 0% | 0% | 0% | 0% | 0% | 0.09169% | 0.09169% | 1
10.0.D | 10.28.D | SINAPI | 101966 | CHAPIM SOBRE MUROS LINEARES, EM GRANITO OU MÁRMORE, L = 25 CM, ASSENTADO COM ARGAMASSA 1:6 COM ADITIVO. AF_11/2020 | M | 127.71 | 174.1 | 22234.31 | 215.06 | 27465.31 | SERVIÇOS | TABELA | 2 |  |  | 3 | 5 | 7 | 0% | 0% | 0% | 0% | 0.7729% | 0.7729% | 0.7729% | 0% | 0% | 0% | 0% | 0% | 0% | 0% | 0% | 0% | 0% | 0% | 0% | 0% | 0% | 0% | 0% | 0% | 2.319% | 2.319% | 1
10.0.D | 10.29.D | COMPOSIÇÃO | COMP-SAQ/366 | PEITORIL EM GRANITO CINZA ANDORINHA, 2CM DE ESPESSURA, LARGURA DE 15 A 18 CM, ASSENTADO COM NATA DE CIMENTO SOBRE ARGAMASSA DE CIMENTO, SAIBRO E AREIA, NO TRAÇO 1:3:3 E REJUNTAMENTO COM CIMENTO BRANCO. | M | 168 | 90.46 | 15197.28 | 111.74 | 18772.32 | SERVIÇOS | TABELA | SEM CASAS DEPOIS DA VÍRGULA |  |  | 3 | 5 | 7 | 0% | 0% | 0% | 0% | 0.5283% | 0.5283% | 0.5283% | 0% | 0% | 0% | 0% | 0% | 0% | 0% | 0% | 0% | 0% | 0% | 0% | 0% | 0% | 0% | 0% | 0% | 1.585% | 1.585% | 1
10.0.D | 10.30.D | COMPOSIÇÃO | COMP-SAQ/751 | PROTEÇÃO TIPO BATE-CADEIRA DE MADEIRA DE LEI,15X2CM, APARELHADA EM UMA FACE E NOS TOPOS, INCLUSIVE PINTURA IMUNIZANTE PARA MADEIRA E REVESTIMENTO MELAMÍNICO. FORNECIMENTO E COLOCAÇÃO | M | 310.15 | 138.67 | 43008.5 | 171.29 | 53125.59 | SERVIÇOS | TABELA | 2 |  |  | 1 | 8 | 8 | 0% | 0% | 0% | 0% | 0% | 0% | 0% | 4.485% | 0% | 0% | 0% | 0% | 0% | 0% | 0% | 0% | 0% | 0% | 0% | 0% | 0% | 0% | 0% | 0% | 4.485% | 4.485% | 1
10.0.D | 10.31.D | COMPOSIÇÃO | COMP-SAQ/371 | VENEZIANA VERTICAL/HORIZONTAL (BRISE SOLEIL) DE CHAPA DE ALUMÍNIO, COM ESPESSURA DE 1,20MM, FIXADO EM CANTONEIRAS DE AÇO APARAFUSADAS E MEDIDA PELA ÁREA COLOCADA. FORNECIMENTO E COLOCAÇÃO | M2 | 302.41 | 1359.09 | 411002.4 | 1678.88 | 507710.1 | SERVIÇOS | TABELA | 2 |  |  | 3 | 5 | 7 | 0% | 0% | 0% | 0% | 14.29% | 14.29% | 14.29% | 0% | 0% | 0% | 0% | 0% | 0% | 0% | 0% | 0% | 0% | 0% | 0% | 0% | 0% | 0% | 0% | 0% | 42.86% | 42.86% | 1
10.0.D | 10.32.D | COMPOSIÇÃO | COMP-SAQ/253 | PISO PODOTÁTIL, DIRECIONAL OU ALERTA, TIPO PRÉ-MOLDADO 25X25X6CM NA COR AMARELO, ASSENTADO SOBRE ARGAMASSA. AF_05/2020 | M | 2.5 | 39.98 | 99.95 | 49.38 | 123.45 | SERVIÇOS | TABELA | 1 |  |  | 3 | 5 | 7 | 0% | 0% | 0% | 0% | 0.003474% | 0.003474% | 0.003474% | 0% | 0% | 0% | 0% | 0% | 0% | 0% | 0% | 0% | 0% | 0% | 0% | 0% | 0% | 0% | 0% | 0% | 0.01042% | 0.01042% | 1
10.0.D | 10.33.D | COMPOSIÇÃO | COMP-SAQ/255 | PISO TÁTIL DIRECIONAL DE 25X25CM COMPOSTO POR ELEMENTOS EM PVC, NA COR VERDE, COLADO COM FITA DUPLA FACE DE ALTA ADESÃO. FORNECIMENTO E INSTALAÇÃO | M | 68.75 | 65.27 | 4487.31 | 80.62 | 5542.62 | SERVIÇOS | TABELA | 2 |  |  | 3 | 5 | 7 | 0% | 0% | 0% | 0% | 0.156% | 0.156% | 0.156% | 0% | 0% | 0% | 0% | 0% | 0% | 0% | 0% | 0% | 0% | 0% | 0% | 0% | 0% | 0% | 0% | 0% | 0.4679% | 0.4679% | 1
10.0.D | 10.34.D | COMPOSIÇÃO | COMP-SAQ/256 | PISO TÁTIL ALERTA DE 25X25CM COMPOSTO POR ELEMENTOS (BOLINHAS) EM PVC, NA COR VERDE, COLADO COM FITA DUPLA FACE DE ALTA ADESÃO. FORNECIMENTO E INSTALAÇÃO | M | 81.25 | 70.27 | 5709.43 | 86.8 | 7052.5 | SERVIÇOS | TABELA | 2 |  |  | 3 | 5 | 7 | 0% | 0% | 0% | 0% | 0.1985% | 0.1985% | 0.1985% | 0% | 0% | 0% | 0% | 0% | 0% | 0% | 0% | 0% | 0% | 0% | 0% | 0% | 0% | 0% | 0% | 0% | 0.5954% | 0.5954% | 0
SUBTOTAL | 11.0.D |  | 14 | ESQUADRIAS DE PVC, FERRO, ALUMÍNIO OU MADEIRA, VIDRAÇAS E FERRAGENS |  |  |  | 475102.5 |  | 586882.32 | [8 empty] | 0% | 0% | 0% | 0% | 0% | 33.29% | 33.43% | 33.29% | 0% | 0% | 0% | 0% | 0% | 0% | 0% | 0% | 0% | 0% | 0% | 0% | 0% | 0% | 0% | 0% | 100% | 100% | 1
11.0.D | 11.1.D | SINAPI | 90789 | KIT DE PORTA-PRONTA DE MADEIRA EM ACABAMENTO MELAMÍNICO BRANCO, FOLHA LEVE OU MÉDIA, 70X210CM, EXCLUSIVE FECHADURA, FIXAÇÃO COM PREENCHIMENTO PARCIAL DE ESPUMA EXPANSIVA - FORNECIMENTO E INSTALAÇÃO. AF_12/2019 | UN | 5 | 833.61 | 4168.05 | 1029.75 | 5148.75 | SERVIÇOS | TABELA | SEM CASAS DEPOIS DA VÍRGULA |  |  | 3 | 6 | 8 | 0% | 0% | 0% | 0% | 0% | 0.2924% | 0.2924% | 0.2924% | 0% | 0% | 0% | 0% | 0% | 0% | 0% | 0% | 0% | 0% | 0% | 0% | 0% | 0% | 0% | 0% | 0.8773% | 0.8773% | 1
11.0.D | 11.2.D | COMPOSIÇÃO | COMP-SAQ/750 | PORTA DE MADEIRA DE LEI DE CORRER EM COMPENSADO DE 80X210X3,5CM COM REVESTIMENTO MELAMÍNICO, EM 2 FOLHAS, PENDURADA EM ROLDANAS, CORRENDO DENTRO DE TRILHO OCO, GUIADA POR CANALETA EMBUTIDA NO PISO SEM MARCO DE 7X3CM, EXCLUSIVE FERRAGENS E MARCO. FORNECIMENTO E COLOCAÇÃO | UN | 1 | 1757.69 | 1757.69 | 2171.27 | 2171.27 | SERVIÇOS | TABELA | SEM CASAS DEPOIS DA VÍRGULA |  |  | 3 | 6 | 8 | 0% | 0% | 0% | 0% | 0% | 0.1233% | 0.1233% | 0.1233% | 0% | 0% | 0% | 0% | 0% | 0% | 0% | 0% | 0% | 0% | 0% | 0% | 0% | 0% | 0% | 0% | 0.37% | 0.37% | 1
11.0.D | 11.3.D | SINAPI | 90790 | KIT DE PORTA-PRONTA DE MADEIRA EM ACABAMENTO MELAMÍNICO BRANCO, FOLHA LEVE OU MÉDIA, 80X210CM, EXCLUSIVE FECHADURA, FIXAÇÃO COM PREENCHIMENTO PARCIAL DE ESPUMA EXPANSIVA - FORNECIMENTO E INSTALAÇÃO. AF_12/2019 | UN | 4 | 860.1 | 3440.4 | 1062.48 | 4249.92 | SERVIÇOS | TABELA | SEM CASAS DEPOIS DA VÍRGULA |  |  | 3 | 6 | 8 | 0% | 0% | 0% | 0% | 0% | 0.2414% | 0.2414% | 0.2414% | 0% | 0% | 0% | 0% | 0% | 0% | 0% | 0% | 0% | 0% | 0% | 0% | 0% | 0% | 0% | 0% | 0.7242% | 0.7242% | 1
11.0.D | 11.4.D | COMPOSIÇÃO | COMP-SAQ/408 | PORTA DE MADEIRA DE LEI COMPENSADO 90X210X3,5CM COM VISOR EM VIDRO INCOLOR DE 4MM MEDINDO 0,80X0,30M, COM MOLA"FECHA PORTA", ADUELA 13X3CM E ALIZARES 5X2CM, EM ACABAMENTO MELAMÍNICO BRANCO, INCLUSIVE DOBRADIÇAS E EXCLUSIVE FECHADURA. FORNECIMENTO E COLOCAÇÃO | UN | 14 | 1948.21 | 27274.94 | 2406.62 | 33692.68 | SERVIÇOS | TABELA | SEM CASAS DEPOIS DA VÍRGULA |  |  | 3 | 6 | 8 | 0% | 0% | 0% | 0% | 0% | 1.914% | 1.914% | 1.914% | 0% | 0% | 0% | 0% | 0% | 0% | 0% | 0% | 0% | 0% | 0% | 0% | 0% | 0% | 0% | 0% | 5.741% | 5.741% | 1
11.0.D | 11.5.D | COMPOSIÇÃO | COMP-SAQ/409 | PORTA DE MADEIRA DE LEI COMPENSADO 1,60X210X3,5CM COM VISOR EM VIDRO INCOLOR DE 4MM MEDINDO 0,80X0,30M, ADUELA 13X3CM E ALIZARES 5X2CM, EM ACABAMENTO MELAMÍNICO BRANCO, INCLUSIVE DOBRADIÇAS E FECHO TIPO UNHA E EXCLUSIVE FECHADURA. FORNECIMENTO E COLOCAÇÃO | UN | 1 | 3326.5 | 3326.5 | 4109.22 | 4109.22 | SERVIÇOS | TABELA | SEM CASAS DEPOIS DA VÍRGULA |  |  | 3 | 6 | 8 | 0% | 0% | 0% | 0% | 0% | 0.2334% | 0.2334% | 0.2334% | 0% | 0% | 0% | 0% | 0% | 0% | 0% | 0% | 0% | 0% | 0% | 0% | 0% | 0% | 0% | 0% | 0.7002% | 0.7002% | 0
11.0.D | 11.6.D | SINAPI | 90793 | KIT DE PORTA-PRONTA DE MADEIRA EM ACABAMENTO MELAMÍNICO BRANCO, FOLHA PESADA OU SUPERPESADA, 90X210CM, FIXAÇÃO COM PREENCHIMENTO TOTAL DE ESPUMA EXPANSIVA - FORNECIMENTO E INSTALAÇÃO. AF_12/2019 | UN | 4 | 1072.92 | 4291.68 | 1325.37 | 5301.48 | SERVIÇOS | TABELA | SEM CASAS DEPOIS DA VÍRGULA |  |  | 3 | 6 | 8 | 0% | 0% | 0% | 0% | 0% | 0.3011% | 0.3011% | 0.3011% | 0% | 0% | 0% | 0% | 0% | 0% | 0% | 0% | 0% | 0% | 0% | 0% | 0% | 0% | 0% | 0% | 0.9033% | 0.9033% | 1
11.0.D | 11.7.D | COMPOSIÇÃO | COMP-SAQ/390 | PORTA DE ALUMÍNIO ANODIZADO EM BRONZE OU PRETO,PERFIL SÉRIE 25, EM VENEZIANA, EXCLUSIVE FECHADURA. FORNECIMENTO E COLOCAÇÃO | M2 | 2.94 | 1460.36 | 4293.45 | 1803.98 | 5303.7 | SERVIÇOS | TABELA | 2 |  |  | 3 | 6 | 8 | 0% | 0% | 0% | 0% | 0% | 0.3012% | 0.3012% | 0.3012% | 0% | 0% | 0% | 0% | 0% | 0% | 0% | 0% | 0% | 0% | 0% | 0% | 0% | 0% | 0% | 0% | 0.9037% | 0.9037% | 1
11.0.D | 11.8.D | COMPOSIÇÃO | COMP-SAQ/392 | PORTA DE ALUMÍNIO ANODIZADO EM BRONZE OU PRETO, PERFIL SÉRIE 25, EM LAMBRI HORIZONTAL, EXCLUSIVE FECHADURA. FORNECIMENTO E COLOCAÇÃO | M2 | 32 | 1460.36 | 46731.52 | 1803.98 | 57727.36 | SERVIÇOS | TABELA | SEM CASAS DEPOIS DA VÍRGULA |  |  | 3 | 6 | 8 | 0% | 0% | 0% | 0% | 0% | 3.279% | 3.279% | 3.279% | 0% | 0% | 0% | 0% | 0% | 0% | 0% | 0% | 0% | 0% | 0% | 0% | 0% | 0% | 0% | 0% | 9.836% | 9.836% | 1
11.0.D | 11.9.D | COMPOSIÇÃO | COMP-SAQ/412 | PORTINHOLA PARA ALÇAPÃO, CISTERNA OU CAIXA D'AGUA ELEVADA, EM CHAPA DE FERRO GALVANIZADO Nº 16, NAS DIMENSÕES DE 0,60X0,60M, COM GUARNIÇÃO E ALÇA PARA FECHAMENTO A CADEADO, EXCLUSIVE ESTE. FORNECIMENTO E COLOCAÇÃO | UN | 1 | 318.65 | 318.65 | 393.62 | 393.62 | SERVIÇOS | TABELA | SEM CASAS DEPOIS DA VÍRGULA |  |  | 3 | 6 | 8 | 0% | 0% | 0% | 0% | 0% | 0.02236% | 0.02236% | 0.02236% | 0% | 0% | 0% | 0% | 0% | 0% | 0% | 0% | 0% | 0% | 0% | 0% | 0% | 0% | 0% | 0% | 0.06707% | 0.06707% | 1
11.0.D | 11.10.D | COMPOSIÇÃO | COMP-SAQ/426 | PORTA DE ALUMÍNIO ANODIZADO EM BRONZE OU PRETO DE CORRER, COM QUATRO FOLHAS, SENDO DUAS FIXAS, TENDO 1 CONTRAPINÁZIO DIVIDINDO A ESQUADRIA EM 2 VAZIOS PARA VIDRO, EM PERFIL SÉRIE 25, EXCLUSIVE FECHADURA. FORNECIMENTO E COLOCAÇÃO | M2 | 12.5 | 1735.22 | 21690.25 | 2143.51 | 26793.87 | SERVIÇOS | TABELA | 1 |  |  | 3 | 6 | 8 | 0% | 0% | 0% | 0% | 0% | 1.522% | 1.522% | 1.522% | 0% | 0% | 0% | 0% | 0% | 0% | 0% | 0% | 0% | 0% | 0% | 0% | 0% | 0% | 0% | 0% | 4.565% | 4.565% | 1
11.0.D | 11.11.D | COMPOSIÇÃO | COMP-SAQ/396 | JANELA DE ALUMÍNIO ANODIZADO EM BRONZE OU PRETO, TIPO MAXIM-AR, COM 1 PAINEL DESLIZANTE PROJETANTE, PROVIDA DE HASTE DE COMANDO, EM PERFIS SÉRIE 28. FORNECIMENTO E COLOCAÇÃO. | M2 | 100.24 | 1121.54 | 112423.16 | 1385.43 | 138875.5 | SERVIÇOS | TABELA | 2 |  |  | 3 | 6 | 8 | 0% | 0% | 0% | 0% | 0% | 7.888% | 7.888% | 7.888% | 0% | 0% | 0% | 0% | 0% | 0% | 0% | 0% | 0% | 0% | 0% | 0% | 0% | 0% | 0% | 0% | 23.66% | 23.66% | 1
11.0.D | 11.12.D | COMPOSIÇÃO | COMP-SAQ/397 | JANELA DE ALUMÍNIO ANODIZADO EM BRONZE OU PRETO DE CORRER, COM DUAS FOLHAS FIXAS E DUAS FOLHAS DE CORRER, EM PERFIS SÉRIE 28. FORNECIMENTO E COLOCAÇÃO. | M2 | 137.4 | 669.58 | 92000.29 | 827.13 | 113647.66 | SERVIÇOS | TABELA | 1 |  |  | 3 | 6 | 8 | 0% | 0% | 0% | 0% | 0% | 6.455% | 6.455% | 6.455% | 0% | 0% | 0% | 0% | 0% | 0% | 0% | 0% | 0% | 0% | 0% | 0% | 0% | 0% | 0% | 0% | 19.36% | 19.36% | 1
11.0.D | 11.13.D | COMPOSIÇÃO | COMP-SAQ/406 | VIDRO LAMINADO SIMPLES COM ESPESSURA DE 6MM (3+3). FORNECIMENTO E COLOCAÇÃO | M2 | 250.14 | 396.11 | 99082.95 | 489.31 | 122396 | SERVIÇOS | TABELA | 2 |  |  | 3 | 6 | 8 | 0% | 0% | 0% | 0% | 0% | 6.952% | 6.952% | 6.952% | 0% | 0% | 0% | 0% | 0% | 0% | 0% | 0% | 0% | 0% | 0% | 0% | 0% | 0% | 0% | 0% | 20.86% | 20.86% | 1
11.0.D | 11.14.D | COMPOSIÇÃO | COMP-SAQ/416 | TELA TIPO MOSQUITEIRO, EM POLIETILENO, COM MOLDURA EM PERFIL DE ALUMÍNIO ANODIZADO PRETO. FORNECIMENTO E COLOCAÇÃO | M2 | 1.68 | 149.21 | 250.67 | 184.31 | 309.64 | SERVIÇOS | TABELA | 2 |  |  | 3 | 6 | 8 | 0% | 0% | 0% | 0% | 0% | 0.01759% | 0.01759% | 0.01759% | 0% | 0% | 0% | 0% | 0% | 0% | 0% | 0% | 0% | 0% | 0% | 0% | 0% | 0% | 0% | 0% | 0.05276% | 0.05276% | 1
11.0.D | 11.15.D | SINAPI | 90831 | FECHADURA DE EMBUTIR PARA PORTA DE BANHEIRO, COMPLETA, ACABAMENTO PADRÃO MÉDIO, INCLUSO EXECUÇÃO DE FURO - FORNECIMENTO E INSTALAÇÃO. AF_12/2019 | UN | 4 | 177.51 | 710.04 | 219.27 | 877.08 | SERVIÇOS | TABELA | SEM CASAS DEPOIS DA VÍRGULA |  |  | 3 | 6 | 8 | 0% | 0% | 0% | 0% | 0% | 0.04982% | 0.04982% | 0.04982% | 0% | 0% | 0% | 0% | 0% | 0% | 0% | 0% | 0% | 0% | 0% | 0% | 0% | 0% | 0% | 0% | 0.1494% | 0.1494% | 1
11.0.D | 11.16.D | SINAPI | 100705 | TARJETA TIPO LIVRE/OCUPADO PARA PORTA DE BANHEIRO. AF_12/2019 | UN | 25 | 95.92 | 2398 | 118.48 | 2962 | SERVIÇOS | TABELA | SEM CASAS DEPOIS DA VÍRGULA |  |  | 3 | 6 | 8 | 0% | 0% | 0% | 0% | 0% | 0.1682% | 0.1682% | 0.1682% | 0% | 0% | 0% | 0% | 0% | 0% | 0% | 0% | 0% | 0% | 0% | 0% | 0% | 0% | 0% | 0% | 0.5047% | 0.5047% | 1
11.0.D | 11.17.D | EMOP | 14.007.0266-0 | FERRAGENS PARA PORTAS DE ABRIR,DE FERRO OU ALUMINIO,CONSTANDO DE FORNECIMENTO DAS PECAS:-FECHADURA DE CILINDRO OVALADO PARA MONTANTES ESTREITOS,EM LATAO,ACABAMENTO CROMADO;-ESPELHORETANGULAR,EM LATAO,ACABAMENTO CROMADO OU ROSETA CIRCULAR EM LATAO,ACABAMENTO CROMADO;-MACANETA TIPO ALAVANCA,EM LATAO,ZAMAK OU ACO ZINCADO,ACABAMENTO CROMADO,EXCLUSIVE DOBRADICA | UN | 2 | 121.91 | 243.82 | 150.59 | 301.18 | SERVIÇOS | TABELA | SEM CASAS DEPOIS DA VÍRGULA |  |  | 3 | 6 | 8 | 0% | 0% | 0% | 0% | 0% | 0.01711% | 0.01711% | 0.01711% | 0% | 0% | 0% | 0% | 0% | 0% | 0% | 0% | 0% | 0% | 0% | 0% | 0% | 0% | 0% | 0% | 0.05132% | 0.05132% | 1
11.0.D | 11.18.D | EMOP | 14.007.0270-0 | FECHADURA DE CILINDRO OVALADO,DE LATAO,ACABAMENTO CROMADO PARA PORTAS DE CORRER,DE FERRO OU ALUMINIO.FORNECIMENTO | UN | 1 | 166.52 | 166.52 | 198.12 | 198.12 | CUSTO ADMINISTRATIVO MENOR | TABELA | SEM CASAS DEPOIS DA VÍRGULA |  |  | 3 | 6 | 8 | 0% | 0% | 0% | 0% | 0% | 0.01125% | 0.01125% | 0.01125% | 0% | 0% | 0% | 0% | 0% | 0% | 0% | 0% | 0% | 0% | 0% | 0% | 0% | 0% | 0% | 0% | 0.03376% | 0.03376% | 1
11.0.D | 11.19.D | SINAPI | 91306 | FECHADURA DE EMBUTIR PARA PORTAS INTERNAS, COMPLETA, ACABAMENTO PADRÃO MÉDIO, COM EXECUÇÃO DE FURO - FORNECIMENTO E INSTALAÇÃO. AF_12/2019 | UN | 25 | 177.51 | 4437.75 | 219.27 | 5481.75 | SERVIÇOS | TABELA | SEM CASAS DEPOIS DA VÍRGULA |  |  | 3 | 6 | 8 | 0% | 0% | 0% | 0% | 0% | 0.3113% | 0.3113% | 0.3113% | 0% | 0% | 0% | 0% | 0% | 0% | 0% | 0% | 0% | 0% | 0% | 0% | 0% | 0% | 0% | 0% | 0.934% | 0.934% | 1
11.0.D | 11.20.D | COMPOSIÇÃO | COMP-SAQ/419 | ESPELHO DE CRISTAL, ESPESSURA 4MM, SEM MOLDURA, APARAFUSADO COM BOTÃO DE ROSCA INTERNA, COM ÁREA MAIOR QUE 1,0 M2. | M2 | 120.95 | 294.17 | 35579.86 | 363.38 | 43950.81 | SERVIÇOS | TABELA | 2 |  |  | 3 | 6 | 8 | 0% | 0% | 0% | 0% | 0% | 2.496% | 2.496% | 2.496% | 0% | 0% | 0% | 0% | 0% | 0% | 0% | 0% | 0% | 0% | 0% | 0% | 0% | 0% | 0% | 0% | 7.489% | 7.489% | 1
11.0.D | 11.21.D | COMPOSIÇÃO | COMP-SAQ/786 | BANCADA DE GRANITO CINZA ANDORINHA POSSUINDO 60CM DE LARGURA, COM SAIA FRONTAL (h=10CM), COM 2,5 CM DE ESPESSURA, COM ABERTURA PARA CUBAS DE LAVATÓRIOS (EXCLUSIVE ESTAS), SOBRE APOIOS DE TUBO DE AÇO GALVANIZADO COM COSTURA, EXCLUSIVE FRONTISPICIO. FORNECIMENTO E COLOCAÇÃO | M | 4.8 | 648.25 | 3111.6 | 800.78 | 3843.74 | SERVIÇOS | TABELA | 1 |  |  | 3 | 6 | 8 | 0% | 0% | 0% | 0% | 0% | 0.2183% | 0.2183% | 0.2183% | 0% | 0% | 0% | 0% | 0% | 0% | 0% | 0% | 0% | 0% | 0% | 0% | 0% | 0% | 0% | 0% | 0.6549% | 0.6549% | 1
11.0.D | 11.22.D | COMPOSIÇÃO | COMP-SAQ/787 | BANCADA DE GRANITO CINZA ANDORINHA POSSUINDO 60CM DE LARGURA, COM SAIA EM "U" FRONTAL E LATERAIS (h=10CM), COM 2,5 CM DE ESPESSURA, COM ABERTURA PARA CUBAS DE LAVATÓRIOS (EXCLUSIVE ESTAS), SOBRE APOIOS DE TUBO DE AÇO GALVANIZADO COM COSTURA, EXCLUSIVE FRONTISPICIO. FORNECIMENTO E COLOCAÇÃO | M | 4.8 | 728.85 | 3498.48 | 900.34 | 4321.63 | SERVIÇOS | TABELA | 1 |  |  | 3 | 6 | 8 | 0% | 0% | 0% | 0% | 0% | 0.2455% | 0.2455% | 0.2455% | 0% | 0% | 0% | 0% | 0% | 0% | 0% | 0% | 0% | 0% | 0% | 0% | 0% | 0% | 0% | 0% | 0.7364% | 0.7364% | 1
11.0.D | 11.23.D | COMPOSIÇÃO | COMP-SAQ/519 | BANCADA DE GRANITO CINZA ANDORINHA POSSUINDO 60CM DE LARGURA, COM SAIA EM L (h=10CM), COM 2,5 CM DE ESPESSURA, COM ABERTURA PARA PIA DE COZINHA (EXCLUSIVE ESTAS), SOBRE APOIOS DE TUBO DE AÇO GALVANIZADO COM COSTURA, EXCLUSIVE FRONTISPÍCIO. FORNECIMENTO E COLOCAÇÃO | M | 1.6 | 644.73 | 1031.56 | 796.43 | 1274.28 | SERVIÇOS | TABELA | 1 |  |  | 3 | 6 | 8 | 0% | 0% | 0% | 0% | 0% | 0.07238% | 0.07238% | 0.07238% | 0% | 0% | 0% | 0% | 0% | 0% | 0% | 0% | 0% | 0% | 0% | 0% | 0% | 0% | 0% | 0% | 0.2171% | 0.2171% | 1
11.0.D | 11.24.D | COMPOSIÇÃO | COMP-SAQ/788 | FRONTISPÍCIO DE GRANITO CINZA ANDORINHA, COM SEÇÃO DE 10X2,5CM, INCLUSIVE REJUNTAMENTO. FORNECIMENTO E COLOCAÇÃO | M | 12.4 | 105.91 | 1313.28 | 130.83 | 1622.29 | SERVIÇOS | TABELA | 1 |  |  | 3 | 6 | 8 | 0% | 0% | 0% | 0% | 0% | 0.09214% | 0.09214% | 0.09214% | 0% | 0% | 0% | 0% | 0% | 0% | 0% | 0% | 0% | 0% | 0% | 0% | 0% | 0% | 0% | 0% | 0.2764% | 0.2764% | 1
11.0.D | 11.25.D | SINAPI | 99837 | GUARDA-CORPO DE AÇO GALVANIZADO DE 1,10M, MONTANTES TUBULARES DE 1.1/4 ESPAÇADOS DE 1,20M, TRAVESSA SUPERIOR DE 1.1/2, GRADIL FORMADO POR TUBOS HORIZONTAIS DE 1 E VERTICAIS DE 3/4, FIXADO COM CHUMBADOR MECÂNICO. AF_04/2019_PS | M | 1.32 | 673.86 | 889.49 | 832.41 | 1098.78 | SERVIÇOS | TABELA | 2 |  |  | 3 | 6 | 8 | 0% | 0% | 0% | 0% | 0% | 0.06241% | 0.06241% | 0.06241% | 0% | 0% | 0% | 0% | 0% | 0% | 0% | 0% | 0% | 0% | 0% | 0% | 0% | 0% | 0% | 0% | 0.1872% | 0.1872% | 1
11.0.D | 11.26.D | SINAPI | 99855 | CORRIMÃO SIMPLES, DIÂMETRO EXTERNO = 1 1/2, EM AÇO GALVANIZADO. AF_04/2019_PS | M | 5.35 | 125.59 | 671.9 | 155.14 | 829.99 | SERVIÇOS | TABELA | 2 |  |  | 1 | 7 | 7 | 0% | 0% | 0% | 0% | 0% | 0% | 0.1414% | 0% | 0% | 0% | 0% | 0% | 0% | 0% | 0% | 0% | 0% | 0% | 0% | 0% | 0% | 0% | 0% | 0% | 0.1414% | 0.1414% | 1
SUBTOTAL | 12.0.D |  | 15 | INSTALAÇÕES ELÉTRICAS, HIDRÁULICAS, SANITÁRIAS E MECÂNICAS |  |  |  | 526317.28 |  | 650014.58 | [8 empty] | 0% | 0% | 0% | 0% | 28.71% | 32.81% | 33.59% | 4.884% | 0% | 0% | 0% | 0% | 0% | 0% | 0% | 0% | 0% | 0% | 0% | 0% | 0% | 0% | 0% | 0% | 100% | 100% | 1
12.0.D | 12.1.D | SINAPI | 95727 | ELETRODUTO RÍGIDO SOLDÁVEL, PVC, DN 25 MM (3/4''), APARENTE - FORNECIMENTO E INSTALAÇÃO. AF_10/2022 | M | 508 | 14.42 | 7325.36 | 17.81 | 9047.48 | SERVIÇOS | TABELA | SEM CASAS DEPOIS DA VÍRGULA |  |  | 3 | 5 | 7 | 0% | 0% | 0% | 0% | 0.464% | 0.464% | 0.464% | 0% | 0% | 0% | 0% | 0% | 0% | 0% | 0% | 0% | 0% | 0% | 0% | 0% | 0% | 0% | 0% | 0% | 1.392% | 1.392% | 1
12.0.D | 12.2.D | SINAPI | 91854 | ELETRODUTO FLEXÍVEL CORRUGADO, PVC, DN 25 MM (3/4"), PARA CIRCUITOS TERMINAIS, INSTALADO EM PAREDE - FORNECIMENTO E INSTALAÇÃO. AF_12/2015 | M | 230.62 | 11.51 | 2654.43 | 14.21 | 3277.11 | SERVIÇOS | TABELA | 2 |  |  | 3 | 5 | 7 | 0% | 0% | 0% | 0% | 0.1681% | 0.1681% | 0.1681% | 0% | 0% | 0% | 0% | 0% | 0% | 0% | 0% | 0% | 0% | 0% | 0% | 0% | 0% | 0% | 0% | 0% | 0.5042% | 0.5042% | 1
12.0.D | 12.3.D | SINAPI | 91834 | ELETRODUTO FLEXÍVEL CORRUGADO, PVC, DN 25 MM (3/4"), PARA CIRCUITOS TERMINAIS, INSTALADO EM FORRO - FORNECIMENTO E INSTALAÇÃO. AF_12/2015 | M | 129.38 | 11.05 | 1429.64 | 13.65 | 1766.03 | SERVIÇOS | TABELA | 2 |  |  | 3 | 5 | 7 | 0% | 0% | 0% | 0% | 0.09056% | 0.09056% | 0.09056% | 0% | 0% | 0% | 0% | 0% | 0% | 0% | 0% | 0% | 0% | 0% | 0% | 0% | 0% | 0% | 0% | 0% | 0.2717% | 0.2717% | 1
12.0.D | 12.4.D | SINAPI | 91856 | ELETRODUTO FLEXÍVEL CORRUGADO, PVC, DN 32 MM (1"), PARA CIRCUITOS TERMINAIS, INSTALADO EM PAREDE - FORNECIMENTO E INSTALAÇÃO. AF_12/2015 | M | 23.26 | 14.63 | 340.29 | 18.07 | 420.3 | SERVIÇOS | TABELA | 2 |  |  | 3 | 5 | 7 | 0% | 0% | 0% | 0% | 0.02155% | 0.02155% | 0.02155% | 0% | 0% | 0% | 0% | 0% | 0% | 0% | 0% | 0% | 0% | 0% | 0% | 0% | 0% | 0% | 0% | 0% | 0.06466% | 0.06466% | 1
12.0.D | 12.5.D | SINAPI | 91836 | ELETRODUTO FLEXÍVEL CORRUGADO, PVC, DN 32 MM (1"), PARA CIRCUITOS TERMINAIS, INSTALADO EM FORRO - FORNECIMENTO E INSTALAÇÃO. AF_12/2015 | M | 9.74 | 14.34 | 139.67 | 17.71 | 172.49 | SERVIÇOS | TABELA | 2 |  |  | 3 | 5 | 7 | 0% | 0% | 0% | 0% | 0.008845% | 0.008845% | 0.008845% | 0% | 0% | 0% | 0% | 0% | 0% | 0% | 0% | 0% | 0% | 0% | 0% | 0% | 0% | 0% | 0% | 0% | 0.02654% | 0.02654% | 1
12.0.D | 12.6.D | SINAPI | 91847 | ELETRODUTO FLEXÍVEL CORRUGADO REFORÇADO, PVC, DN 32 MM (1"), PARA CIRCUITOS TERMINAIS, INSTALADO EM LAJE - FORNECIMENTO E INSTALAÇÃO. AF_12/2015 | M | 106 | 15.11 | 1601.66 | 18.66 | 1977.96 | SERVIÇOS | TABELA | SEM CASAS DEPOIS DA VÍRGULA |  |  | 3 | 5 | 7 | 0% | 0% | 0% | 0% | 0.1014% | 0.1014% | 0.1014% | 0% | 0% | 0% | 0% | 0% | 0% | 0% | 0% | 0% | 0% | 0% | 0% | 0% | 0% | 0% | 0% | 0% | 0.3043% | 0.3043% | 1
12.0.D | 12.7.D | SINAPI | 91857 | ELETRODUTO FLEXÍVEL CORRUGADO REFORÇADO, PVC, DN 32 MM (1"), PARA CIRCUITOS TERMINAIS, INSTALADO EM PAREDE - FORNECIMENTO E INSTALAÇÃO. AF_12/2015 | M | 18 | 17.91 | 322.38 | 22.12 | 398.16 | SERVIÇOS | TABELA | SEM CASAS DEPOIS DA VÍRGULA |  |  | 3 | 5 | 7 | 0% | 0% | 0% | 0% | 0.02042% | 0.02042% | 0.02042% | 0% | 0% | 0% | 0% | 0% | 0% | 0% | 0% | 0% | 0% | 0% | 0% | 0% | 0% | 0% | 0% | 0% | 0.06125% | 0.06125% | 1
12.0.D | 12.8.D | SINAPI | 97668 | ELETRODUTO FLEXÍVEL CORRUGADO, PEAD, DN 63 (2"), PARA REDE ENTERRADA DE DISTRIBUIÇÃO DE ENERGIA ELÉTRICA - FORNECIMENTO E INSTALAÇÃO. AF_12/2021 | M | 68 | 16.8 | 1142.4 | 20.75 | 1411 | SERVIÇOS | TABELA | SEM CASAS DEPOIS DA VÍRGULA |  |  | 3 | 5 | 7 | 0% | 0% | 0% | 0% | 0.07236% | 0.07236% | 0.07236% | 0% | 0% | 0% | 0% | 0% | 0% | 0% | 0% | 0% | 0% | 0% | 0% | 0% | 0% | 0% | 0% | 0% | 0.2171% | 0.2171% | 1
12.0.D | 12.9.D | SINAPI | 91926 | CABO DE COBRE FLEXÍVEL ISOLADO, 2,5 MM², ANTI-CHAMA 450/750 V, PARA CIRCUITOS TERMINAIS - FORNECIMENTO E INSTALAÇÃO. AF_12/2015 | M | 3600 | 4.35 | 15660 | 5.37 | 19332 | SERVIÇOS | TABELA | SEM CASAS DEPOIS DA VÍRGULA |  |  | 3 | 5 | 7 | 0% | 0% | 0% | 0% | 0.9914% | 0.9914% | 0.9914% | 0% | 0% | 0% | 0% | 0% | 0% | 0% | 0% | 0% | 0% | 0% | 0% | 0% | 0% | 0% | 0% | 0% | 2.974% | 2.974% | 1
12.0.D | 12.10.D | SINAPI | 91928 | CABO DE COBRE FLEXÍVEL ISOLADO, 4 MM², ANTI-CHAMA 450/750 V, PARA CIRCUITOS TERMINAIS - FORNECIMENTO E INSTALAÇÃO. AF_12/2015 | M | 3000 | 6.57 | 19710 | 8.11 | 24330 | SERVIÇOS | TABELA | SEM CASAS DEPOIS DA VÍRGULA |  |  | 3 | 5 | 7 | 0% | 0% | 0% | 0% | 1.248% | 1.248% | 1.248% | 0% | 0% | 0% | 0% | 0% | 0% | 0% | 0% | 0% | 0% | 0% | 0% | 0% | 0% | 0% | 0% | 0% | 3.743% | 3.743% | 1
12.0.D | 12.11.D | SINAPI | 91930 | CABO DE COBRE FLEXÍVEL ISOLADO, 6 MM², ANTI-CHAMA 450/750 V, PARA CIRCUITOS TERMINAIS - FORNECIMENTO E INSTALAÇÃO. AF_12/2015 | M | 800 | 9.07 | 7256 | 11.2 | 8960 | SERVIÇOS | TABELA | SEM CASAS DEPOIS DA VÍRGULA |  |  | 3 | 5 | 7 | 0% | 0% | 0% | 0% | 0.4595% | 0.4595% | 0.4595% | 0% | 0% | 0% | 0% | 0% | 0% | 0% | 0% | 0% | 0% | 0% | 0% | 0% | 0% | 0% | 0% | 0% | 1.378% | 1.378% | 1
12.0.D | 12.12.D | SINAPI | 92986 | CABO DE COBRE FLEXÍVEL ISOLADO, 35 MM², ANTI-CHAMA 0,6/1,0 KV, PARA REDE ENTERRADA DE DISTRIBUIÇÃO DE ENERGIA ELÉTRICA - FORNECIMENTO E INSTALAÇÃO. AF_12/2021 | M | 50 | 35.88 | 1794 | 44.32 | 2216 | SERVIÇOS | TABELA | SEM CASAS DEPOIS DA VÍRGULA |  |  | 3 | 5 | 7 | 0% | 0% | 0% | 0% | 0.1136% | 0.1136% | 0.1136% | 0% | 0% | 0% | 0% | 0% | 0% | 0% | 0% | 0% | 0% | 0% | 0% | 0% | 0% | 0% | 0% | 0% | 0.3409% | 0.3409% | 1
12.0.D | 12.13.D | COMPOSIÇÃO | COMP-SAQ/749 | CAIXA DE PASSAGEM RETANGULAR, EM PVC, 4" X 4", INSTALADA EM FORRO OU LAJE - FORNECIMENTO E INSTALAÇÃO | UN | 84 | 13.98 | 1174.32 | 17.26 | 1449.84 | SERVIÇOS | TABELA | SEM CASAS DEPOIS DA VÍRGULA |  |  | 3 | 5 | 7 | 0% | 0% | 0% | 0% | 0.07435% | 0.07435% | 0.07435% | 0% | 0% | 0% | 0% | 0% | 0% | 0% | 0% | 0% | 0% | 0% | 0% | 0% | 0% | 0% | 0% | 0% | 0.223% | 0.223% | 1
12.0.D | 12.14.D | SINAPI | 91943 | CAIXA RETANGULAR 4" X 4" MÉDIA (1,30 M DO PISO), PVC, INSTALADA EM PAREDE - FORNECIMENTO E INSTALAÇÃO. AF_12/2015 | UN | 10 | 23.33 | 233.3 | 28.81 | 288.1 | SERVIÇOS | TABELA | SEM CASAS DEPOIS DA VÍRGULA |  |  | 3 | 5 | 7 | 0% | 0% | 0% | 0% | 0.01477% | 0.01477% | 0.01477% | 0% | 0% | 0% | 0% | 0% | 0% | 0% | 0% | 0% | 0% | 0% | 0% | 0% | 0% | 0% | 0% | 0% | 0.04432% | 0.04432% | 1
12.0.D | 12.15.D | COMPOSIÇÃO | COMP-SAQ/349 | CAIXA DE PASSAGEM DE EMBUTIR PARA DRYWALL 4''X4'' AMARELA. FORNECIMENTO E INSTALAÇÃO. | UN | 3 | 18.67 | 56.01 | 23.06 | 69.18 | SERVIÇOS | TABELA | SEM CASAS DEPOIS DA VÍRGULA |  |  | 3 | 5 | 7 | 0% | 0% | 0% | 0% | 0.003548% | 0.003548% | 0.003548% | 0% | 0% | 0% | 0% | 0% | 0% | 0% | 0% | 0% | 0% | 0% | 0% | 0% | 0% | 0% | 0% | 0% | 0.01064% | 0.01064% | 1
12.0.D | 12.16.D | SINAPI | 91936 | CAIXA OCTOGONAL 4" X 4", PVC, INSTALADA EM LAJE - FORNECIMENTO E INSTALAÇÃO. AF_12/2015 | UN | 4 | 15.55 | 62.2 | 19.2 | 76.8 | SERVIÇOS | TABELA | SEM CASAS DEPOIS DA VÍRGULA |  |  | 3 | 5 | 7 | 0% | 0% | 0% | 0% | 0.003938% | 0.003938% | 0.003938% | 0% | 0% | 0% | 0% | 0% | 0% | 0% | 0% | 0% | 0% | 0% | 0% | 0% | 0% | 0% | 0% | 0% | 0.01182% | 0.01182% | 1
12.0.D | 12.17.D | COMPOSIÇÃO | COMP-SAQ/756 | CABO DE COBRE FLEXÍVEL, 4X2,5 MM², ANTI-CHAMA 750V, PARA CIRCUITOS TERMINAIS - FORNECIMENTO E INSTALAÇÃO | M | 400 | 11.42 | 4568 | 14.1 | 5640 | SERVIÇOS | TABELA | SEM CASAS DEPOIS DA VÍRGULA |  |  | 3 | 5 | 7 | 0% | 0% | 0% | 0% | 0.2892% | 0.2892% | 0.2892% | 0% | 0% | 0% | 0% | 0% | 0% | 0% | 0% | 0% | 0% | 0% | 0% | 0% | 0% | 0% | 0% | 0% | 0.8677% | 0.8677% | 1
12.0.D | 12.18.D | SINAPI | 91939 | CAIXA RETANGULAR 4" X 2" ALTA (2,00 M DO PISO), PVC, INSTALADA EM PAREDE - FORNECIMENTO E INSTALAÇÃO. AF_12/2015 | UN | 53 | 35.06 | 1858.18 | 43.3 | 2294.9 | SERVIÇOS | TABELA | SEM CASAS DEPOIS DA VÍRGULA |  |  | 3 | 5 | 7 | 0% | 0% | 0% | 0% | 0.1177% | 0.1177% | 0.1177% | 0% | 0% | 0% | 0% | 0% | 0% | 0% | 0% | 0% | 0% | 0% | 0% | 0% | 0% | 0% | 0% | 0% | 0.3531% | 0.3531% | 1
12.0.D | 12.19.D | SINAPI | 91940 | CAIXA RETANGULAR 4" X 2" MÉDIA (1,30 M DO PISO), PVC, INSTALADA EM PAREDE - FORNECIMENTO E INSTALAÇÃO. AF_12/2015 | UN | 17 | 18.34 | 311.78 | 22.65 | 385.05 | SERVIÇOS | TABELA | SEM CASAS DEPOIS DA VÍRGULA |  |  | 3 | 5 | 7 | 0% | 0% | 0% | 0% | 0.01975% | 0.01975% | 0.01975% | 0% | 0% | 0% | 0% | 0% | 0% | 0% | 0% | 0% | 0% | 0% | 0% | 0% | 0% | 0% | 0% | 0% | 0.05924% | 0.05924% | 1
12.0.D | 12.20.D | SINAPI | 91941 | CAIXA RETANGULAR 4" X 2" BAIXA (0,30 M DO PISO), PVC, INSTALADA EM PAREDE - FORNECIMENTO E INSTALAÇÃO. AF_12/2015 | UN | 26 | 12.08 | 314.08 | 14.92 | 387.92 | SERVIÇOS | TABELA | SEM CASAS DEPOIS DA VÍRGULA |  |  | 3 | 5 | 7 | 0% | 0% | 0% | 0% | 0.01989% | 0.01989% | 0.01989% | 0% | 0% | 0% | 0% | 0% | 0% | 0% | 0% | 0% | 0% | 0% | 0% | 0% | 0% | 0% | 0% | 0% | 0.05968% | 0.05968% | 1
12.0.D | 12.21.D | COMPOSIÇÃO | COMP-SAQ/757 | CAIXA DE PASSAGEM DE EMBUTIR PARA DRYWALL 4"X2" AMARELA. FORNECIMENTO E INSTALAÇÃO | UN | 124 | 11.29 | 1399.96 | 13.94 | 1728.56 | SERVIÇOS | TABELA | SEM CASAS DEPOIS DA VÍRGULA |  |  | 3 | 5 | 7 | 0% | 0% | 0% | 0% | 0.08864% | 0.08864% | 0.08864% | 0% | 0% | 0% | 0% | 0% | 0% | 0% | 0% | 0% | 0% | 0% | 0% | 0% | 0% | 0% | 0% | 0% | 0.2659% | 0.2659% | 1
12.0.D | 12.22.D | COMPOSIÇÃO | COMP-SAQ/84 | TAMPA CEGA DE ESPELHO PLÁSTICO 4"X2". FORNECIMENTO E COLOCAÇÃO | UN | 34 | 3.24 | 110.16 | 4 | 136 | SERVIÇOS | TABELA | SEM CASAS DEPOIS DA VÍRGULA |  |  | 3 | 5 | 7 | 0% | 0% | 0% | 0% | 0.006974% | 0.006974% | 0.006974% | 0% | 0% | 0% | 0% | 0% | 0% | 0% | 0% | 0% | 0% | 0% | 0% | 0% | 0% | 0% | 0% | 0% | 0.02092% | 0.02092% | 1
12.0.D | 12.23.D | COMPOSIÇÃO | COMP-SAQ/135 | CONECTOR PLUG FÊMEA 2P + T 10A. FORNECIMENTO E COLOCAÇÃO | UN | 78 | 21.42 | 1670.76 | 26.46 | 2063.88 | SERVIÇOS | TABELA | SEM CASAS DEPOIS DA VÍRGULA |  |  | 3 | 5 | 7 | 0% | 0% | 0% | 0% | 0.1058% | 0.1058% | 0.1058% | 0% | 0% | 0% | 0% | 0% | 0% | 0% | 0% | 0% | 0% | 0% | 0% | 0% | 0% | 0% | 0% | 0% | 0.3175% | 0.3175% | 1
12.0.D | 12.24.D | COMPOSIÇÃO | COMP-SAQ/136 | CONECTOR PLUG MACHO 2P + T 10A. FORNECIMENTO E COLOCAÇÃO | UN | 78 | 12.58 | 981.24 | 15.54 | 1212.12 | SERVIÇOS | TABELA | SEM CASAS DEPOIS DA VÍRGULA |  |  | 3 | 5 | 7 | 0% | 0% | 0% | 0% | 0.06216% | 0.06216% | 0.06216% | 0% | 0% | 0% | 0% | 0% | 0% | 0% | 0% | 0% | 0% | 0% | 0% | 0% | 0% | 0% | 0% | 0% | 0.1865% | 0.1865% | 1
12.0.D | 12.25.D | SINAPI | 91953 | INTERRUPTOR SIMPLES (1 MÓDULO), 10A/250V, INCLUINDO SUPORTE E PLACA - FORNECIMENTO E INSTALAÇÃO. AF_12/2015 | UN | 9 | 28.38 | 255.42 | 35.05 | 315.45 | SERVIÇOS | TABELA | SEM CASAS DEPOIS DA VÍRGULA |  |  | 3 | 5 | 7 | 0% | 0% | 0% | 0% | 0.01618% | 0.01618% | 0.01618% | 0% | 0% | 0% | 0% | 0% | 0% | 0% | 0% | 0% | 0% | 0% | 0% | 0% | 0% | 0% | 0% | 0% | 0.04853% | 0.04853% | 1
12.0.D | 12.26.D | SINAPI | 91992 | TOMADA ALTA DE EMBUTIR (1 MÓDULO), 2P+T 10 A, INCLUINDO SUPORTE E PLACA - FORNECIMENTO E INSTALAÇÃO. AF_12/2015 | UN | 96 | 45.9 | 4406.4 | 56.7 | 5443.2 | SERVIÇOS | TABELA | SEM CASAS DEPOIS DA VÍRGULA |  |  | 2 | 7 | 8 | 0% | 0% | 0% | 0% | 0% | 0% | 0.4187% | 0.4187% | 0% | 0% | 0% | 0% | 0% | 0% | 0% | 0% | 0% | 0% | 0% | 0% | 0% | 0% | 0% | 0% | 0.8374% | 0.8374% | 1
12.0.D | 12.27.D | SINAPI | 91996 | TOMADA MÉDIA DE EMBUTIR (1 MÓDULO), 2P+T 10 A, INCLUINDO SUPORTE E PLACA - FORNECIMENTO E INSTALAÇÃO. AF_12/2015 | UN | 11 | 34.35 | 377.85 | 42.43 | 466.73 | SERVIÇOS | TABELA | SEM CASAS DEPOIS DA VÍRGULA |  |  | 2 | 7 | 8 | 0% | 0% | 0% | 0% | 0% | 0% | 0.0359% | 0.0359% | 0% | 0% | 0% | 0% | 0% | 0% | 0% | 0% | 0% | 0% | 0% | 0% | 0% | 0% | 0% | 0% | 0.0718% | 0.0718% | 1
12.0.D | 12.28.D | SINAPI | 92004 | TOMADA MÉDIA DE EMBUTIR (2 MÓDULOS), 2P+T 10 A, INCLUINDO SUPORTE E PLACA - FORNECIMENTO E INSTALAÇÃO. AF_12/2015 | UN | 9 | 56.71 | 510.39 | 70.05 | 630.45 | SERVIÇOS | TABELA | SEM CASAS DEPOIS DA VÍRGULA |  |  | 2 | 7 | 8 | 0% | 0% | 0% | 0% | 0% | 0% | 0.0485% | 0.0485% | 0% | 0% | 0% | 0% | 0% | 0% | 0% | 0% | 0% | 0% | 0% | 0% | 0% | 0% | 0% | 0% | 0.09699% | 0.09699% | 1
12.0.D | 12.29.D | SINAPI | 92001 | TOMADA BAIXA DE EMBUTIR (1 MÓDULO), 2P+T 20 A, INCLUINDO SUPORTE E PLACA - FORNECIMENTO E INSTALAÇÃO. AF_12/2015 | UN | 2 | 31.88 | 63.76 | 39.38 | 78.76 | SERVIÇOS | TABELA | SEM CASAS DEPOIS DA VÍRGULA |  |  | 2 | 7 | 8 | 0% | 0% | 0% | 0% | 0% | 0% | 0.006058% | 0.006058% | 0% | 0% | 0% | 0% | 0% | 0% | 0% | 0% | 0% | 0% | 0% | 0% | 0% | 0% | 0% | 0% | 0.01212% | 0.01212% | 1
12.0.D | 12.30.D | SINAPI | 92027 | INTERRUPTOR SIMPLES (2 MÓDULOS) COM 1 TOMADA DE EMBUTIR 2P+T 10 A, INCLUINDO SUPORTE E PLACA - FORNECIMENTO E INSTALAÇÃO. AF_12/2015 | UN | 2 | 67.2 | 134.4 | 83.01 | 166.02 | SERVIÇOS | TABELA | SEM CASAS DEPOIS DA VÍRGULA |  |  | 2 | 7 | 8 | 0% | 0% | 0% | 0% | 0% | 0% | 0.01277% | 0.01277% | 0% | 0% | 0% | 0% | 0% | 0% | 0% | 0% | 0% | 0% | 0% | 0% | 0% | 0% | 0% | 0% | 0.02554% | 0.02554% | 1
12.0.D | 12.31.D | SINAPI | 91973 | INTERRUPTOR SIMPLES (2 MÓDULOS) COM INTERRUPTOR PARALELO (2 MÓDULOS), 10A/250V, INCLUINDO SUPORTE E PLACA - FORNECIMENTO E INSTALAÇÃO. AF_12/2015 | UN | 3 | 96.52 | 289.56 | 119.23 | 357.69 | SERVIÇOS | TABELA | SEM CASAS DEPOIS DA VÍRGULA |  |  | 2 | 7 | 8 | 0% | 0% | 0% | 0% | 0% | 0% | 0.02751% | 0.02751% | 0% | 0% | 0% | 0% | 0% | 0% | 0% | 0% | 0% | 0% | 0% | 0% | 0% | 0% | 0% | 0% | 0.05503% | 0.05503% | 1
12.0.D | 12.32.D | SINAPI | 92000 | TOMADA BAIXA DE EMBUTIR (1 MÓDULO), 2P+T 10 A, INCLUINDO SUPORTE E PLACA - FORNECIMENTO E INSTALAÇÃO. AF_12/2015 | UN | 49 | 29.87 | 1463.63 | 36.89 | 1807.61 | SERVIÇOS | TABELA | SEM CASAS DEPOIS DA VÍRGULA |  |  | 2 | 7 | 8 | 0% | 0% | 0% | 0% | 0% | 0% | 0.139% | 0.139% | 0% | 0% | 0% | 0% | 0% | 0% | 0% | 0% | 0% | 0% | 0% | 0% | 0% | 0% | 0% | 0% | 0.2781% | 0.2781% | 1
12.0.D | 12.33.D | SINAPI | 92023 | INTERRUPTOR SIMPLES (1 MÓDULO) COM 1 TOMADA DE EMBUTIR 2P+T 10 A, INCLUINDO SUPORTE E PLACA - FORNECIMENTO E INSTALAÇÃO. AF_12/2015 | UN | 19 | 50.75 | 964.25 | 62.69 | 1191.11 | SERVIÇOS | TABELA | SEM CASAS DEPOIS DA VÍRGULA |  |  | 2 | 7 | 8 | 0% | 0% | 0% | 0% | 0% | 0% | 0.09162% | 0.09162% | 0% | 0% | 0% | 0% | 0% | 0% | 0% | 0% | 0% | 0% | 0% | 0% | 0% | 0% | 0% | 0% | 0.1832% | 0.1832% | 1
12.0.D | 12.34.D | SINAPI | 93653 | DISJUNTOR MONOPOLAR TIPO DIN, CORRENTE NOMINAL DE 10A - FORNECIMENTO E INSTALAÇÃO. AF_10/2020 | UN | 28 | 11.03 | 308.84 | 13.62 | 381.36 | SERVIÇOS | TABELA | SEM CASAS DEPOIS DA VÍRGULA |  |  | 3 | 5 | 7 | 0% | 0% | 0% | 0% | 0.01956% | 0.01956% | 0.01956% | 0% | 0% | 0% | 0% | 0% | 0% | 0% | 0% | 0% | 0% | 0% | 0% | 0% | 0% | 0% | 0% | 0% | 0.05867% | 0.05867% | 1
12.0.D | 12.35.D | SINAPI | 93654 | DISJUNTOR MONOPOLAR TIPO DIN, CORRENTE NOMINAL DE 16A - FORNECIMENTO E INSTALAÇÃO. AF_10/2020 | UN | 16 | 11.79 | 188.64 | 14.56 | 232.96 | SERVIÇOS | TABELA | SEM CASAS DEPOIS DA VÍRGULA |  |  | 3 | 5 | 7 | 0% | 0% | 0% | 0% | 0.01195% | 0.01195% | 0.01195% | 0% | 0% | 0% | 0% | 0% | 0% | 0% | 0% | 0% | 0% | 0% | 0% | 0% | 0% | 0% | 0% | 0% | 0.03584% | 0.03584% | 1
12.0.D | 12.36.D | SINAPI | 93661 | DISJUNTOR BIPOLAR TIPO DIN, CORRENTE NOMINAL DE 16A - FORNECIMENTO E INSTALAÇÃO. AF_10/2020 | UN | 24 | 53 | 1272 | 65.47 | 1571.28 | SERVIÇOS | TABELA | SEM CASAS DEPOIS DA VÍRGULA |  |  | 3 | 5 | 7 | 0% | 0% | 0% | 0% | 0.08058% | 0.08058% | 0.08058% | 0% | 0% | 0% | 0% | 0% | 0% | 0% | 0% | 0% | 0% | 0% | 0% | 0% | 0% | 0% | 0% | 0% | 0.2417% | 0.2417% | 1
12.0.D | 12.37.D | COMPOSIÇÃO | COMP-SAQ/771 | DISJUNTOR TIPO DIN TRIPOLAR, EM CAIXA MOLDADA, CORRENTE NOMINAL DE 125 A - FORNECIMENTO E INSTALAÇÃO | UN | 2 | 424.28 | 848.56 | 524.11 | 1048.22 | SERVIÇOS | TABELA | SEM CASAS DEPOIS DA VÍRGULA |  |  | 3 | 5 | 7 | 0% | 0% | 0% | 0% | 0.05375% | 0.05375% | 0.05375% | 0% | 0% | 0% | 0% | 0% | 0% | 0% | 0% | 0% | 0% | 0% | 0% | 0% | 0% | 0% | 0% | 0% | 0.1613% | 0.1613% | 1
12.0.D | 12.38.D | COMPOSIÇÃO | COMP-SAQ/770 | DISJUNTOR TIPO DIN TRIPOLAR, EM CAIXA MOLDADA, CORRENTE NOMINAL DE 400 A - FORNECIMENTO E INSTALAÇÃO | UN | 1 | 1543.67 | 1543.67 | 1906.89 | 1906.89 | SERVIÇOS | TABELA | SEM CASAS DEPOIS DA VÍRGULA |  |  | 3 | 5 | 7 | 0% | 0% | 0% | 0% | 0.09779% | 0.09779% | 0.09779% | 0% | 0% | 0% | 0% | 0% | 0% | 0% | 0% | 0% | 0% | 0% | 0% | 0% | 0% | 0% | 0% | 0% | 0.2934% | 0.2934% | 1
12.0.D | 12.39.D | COMPOSIÇÃO | COMP-SAQ/758 | DISJUNTOR, INTERRUPTOR DIFERENCIAL RESIDUAL(DDR), CLASSE AC, 4POLOS, INSTANTANEO, CORRENTE NOMINAL (IN)63AX415V, SENSIBILIDADE 30MA. FORNECIMENTO E COLOCACAO | UN | 1 | 160.45 | 160.45 | 198.2 | 198.2 | SERVIÇOS | TABELA | SEM CASAS DEPOIS DA VÍRGULA |  |  | 3 | 5 | 7 | 0% | 0% | 0% | 0% | 0.01016% | 0.01016% | 0.01016% | 0% | 0% | 0% | 0% | 0% | 0% | 0% | 0% | 0% | 0% | 0% | 0% | 0% | 0% | 0% | 0% | 0% | 0.03049% | 0.03049% | 1
12.0.D | 12.40.D | COMPOSIÇÃO | COMP-SAQ/759 | DISJUNTOR/INTERRUPTOR DIFERENCIAL RESIDUAL(DDR),CLASSE AC,4POLOS,INSTANTANEO,CORRENTE NOMINAL(IN)125AX415V,SENSIBILIDADE 30MA/300MA.FORNECIMENTO E COLOCACAO | UN | 2 | 1298.71 | 2597.42 | 1604.29 | 3208.58 | SERVIÇOS | TABELA | SEM CASAS DEPOIS DA VÍRGULA |  |  | 3 | 5 | 7 | 0% | 0% | 0% | 0% | 0.1645% | 0.1645% | 0.1645% | 0% | 0% | 0% | 0% | 0% | 0% | 0% | 0% | 0% | 0% | 0% | 0% | 0% | 0% | 0% | 0% | 0% | 0.4936% | 0.4936% | 1
12.0.D | 12.41.D | COMPOSIÇÃO | COMP-SAQ/760 | DISPOSITIVO DE PROTEÇÃO CONTRA SURTO (DPS), CLASSE II, 1 POLO, TENSÃO 275V, CORRENTES APROXIMADAS DE DESCARGA NOMINAL E MÁXIMA DE 25KA. FORNECIMENTO E COLOCAÇÃO | UN | 8 | 68.88 | 551.04 | 85.08 | 680.64 | SERVIÇOS | TABELA | SEM CASAS DEPOIS DA VÍRGULA |  |  | 3 | 5 | 7 | 0% | 0% | 0% | 0% | 0.0349% | 0.0349% | 0.0349% | 0% | 0% | 0% | 0% | 0% | 0% | 0% | 0% | 0% | 0% | 0% | 0% | 0% | 0% | 0% | 0% | 0% | 0.1047% | 0.1047% | 1
12.0.D | 12.42.D | SINAPI | 93669 | DISJUNTOR TRIPOLAR TIPO DIN, CORRENTE NOMINAL DE 20A - FORNECIMENTO E INSTALAÇÃO. AF_10/2020 | UN | 6 | 71.45 | 428.7 | 88.26 | 529.56 | SERVIÇOS | TABELA | SEM CASAS DEPOIS DA VÍRGULA |  |  | 3 | 5 | 7 | 0% | 0% | 0% | 0% | 0.02716% | 0.02716% | 0.02716% | 0% | 0% | 0% | 0% | 0% | 0% | 0% | 0% | 0% | 0% | 0% | 0% | 0% | 0% | 0% | 0% | 0% | 0.08147% | 0.08147% | 1
12.0.D | 12.43.D | COMPOSIÇÃO | COMP-SAQ/754 | QUADRO DE DISTRIBUIÇÃO DE ENERGIA EM PVC, DE EMBUTIR, SEM BARRAMENTO, PARA 12 DISJUNTORES - FORNECIMENTO E INSTALAÇÃO. AF_10/2020 | UN | 3 | 223.18 | 669.54 | 275.69 | 827.07 | SERVIÇOS | TABELA | SEM CASAS DEPOIS DA VÍRGULA |  |  | 3 | 5 | 7 | 0% | 0% | 0% | 0% | 0.04241% | 0.04241% | 0.04241% | 0% | 0% | 0% | 0% | 0% | 0% | 0% | 0% | 0% | 0% | 0% | 0% | 0% | 0% | 0% | 0% | 0% | 0.1272% | 0.1272% | 1
12.0.D | 12.44.D | COMPOSIÇÃO | COMP-SAQ/764 | QUADRO DE DISTRIBUICAO DE ENERGIA PARA DISJUNTORES TERMO-MAGNETICOS UNIPOLARES,DE SOBREPOR,COM PORTA E BARRAMENTOS DE FASE,NEUTRO E TERRA,PARA INSTALACAO DE ATE 12 DISJUNTORES SEMDISPOSITIVO PARA CHAVE GERAL.FORNECIMENTO E COLOCACAO | UN | 1 | 215.27 | 215.27 | 265.92 | 265.92 | SERVIÇOS | TABELA | SEM CASAS DEPOIS DA VÍRGULA |  |  | 3 | 5 | 7 | 0% | 0% | 0% | 0% | 0.01364% | 0.01364% | 0.01364% | 0% | 0% | 0% | 0% | 0% | 0% | 0% | 0% | 0% | 0% | 0% | 0% | 0% | 0% | 0% | 0% | 0% | 0.04091% | 0.04091% | 1
12.0.D | 12.45.D | COMPOSIÇÃO | COMP-SAQ/761 | QUADRO DE DISTRIBUICAO DE ENERGIA, QBGT, PARA DISJUNTORES TERMO-MAGNETICOS, MONOPOLARES, BIPOLARES, TRIPOLARES E TETRAPOLAR DE SOBREPOR,COM PORTA DE 02 FECHOS NAS DIMENSÕES 1000X800X400mm, CONTENDO BARRAMENTOS NEUTRO E TERRA,TRIFASICO, CONTENDO TODOS ACESSÓRIO DE FIXAÇÃO PARA INSTALACAO DE DISJUNTORES COM DISPOSITIVO PARA CHAVE GERAL.FORNECIMENTO E COLOCACAO. | UN | 1 | 12614.15 | 12614.15 | 15582.25 | 15582.25 | SERVIÇOS | TABELA | SEM CASAS DEPOIS DA VÍRGULA |  |  | 3 | 5 | 7 | 0% | 0% | 0% | 0% | 0.7991% | 0.7991% | 0.7991% | 0% | 0% | 0% | 0% | 0% | 0% | 0% | 0% | 0% | 0% | 0% | 0% | 0% | 0% | 0% | 0% | 0% | 2.397% | 2.397% | 1
12.0.D | 12.46.D | COMPOSIÇÃO | COMP-SAQ/772 | QUADRO DE DISTRIBUICAO DE ENERGIA, QBGT, PARA DISJUNTORES TERMO-MAGNETICOS MONOPOLARES, BIPOLARES, TRIPOLARES E TETRAPOLAR ,DE SOBREPOR,COM PORTA DE 02 FECHOS NAS DIMENSÕES 1000X800X400mm, CONTENDO BARRAMENTOS NEUTRO E TERRA,TRIFASICO, CONTENDO TODOS ACESSÓRIO DE FIXAÇÃO PARA INSTALACAO DISJUNTORES COM DISPOSITIVO PARA CHAVE GERAL.FORNECIMENTO E COLOCACAO. | UN | 1 | 3777.06 | 3777.06 | 4665.8 | 4665.8 | SERVIÇOS | TABELA | SEM CASAS DEPOIS DA VÍRGULA |  |  | 3 | 5 | 7 | 0% | 0% | 0% | 0% | 0.2393% | 0.2393% | 0.2393% | 0% | 0% | 0% | 0% | 0% | 0% | 0% | 0% | 0% | 0% | 0% | 0% | 0% | 0% | 0% | 0% | 0% | 0.7178% | 0.7178% | 1
12.0.D | 12.47.D | SINAPI | 96986 | HASTE DE ATERRAMENTO 3/4 PARA SPDA - FORNECIMENTO E INSTALAÇÃO. AF_12/2017 | UN | 1 | 108.93 | 108.93 | 134.56 | 134.56 | SERVIÇOS | TABELA | SEM CASAS DEPOIS DA VÍRGULA |  |  | 3 | 5 | 7 | 0% | 0% | 0% | 0% | 0.0069% | 0.0069% | 0.0069% | 0% | 0% | 0% | 0% | 0% | 0% | 0% | 0% | 0% | 0% | 0% | 0% | 0% | 0% | 0% | 0% | 0% | 0.0207% | 0.0207% | 1
12.0.D | 12.48.D | COMPOSIÇÃO | COMP-SAQ/132 | CONECTOR PARA HASTE DE ATERRAMENTO COM 1 DESCIDA DE 3/4". FORNECIMENTO E COLOCAÇÃO | UN | 1 | 15.82 | 15.82 | 19.54 | 19.54 | SERVIÇOS | TABELA | SEM CASAS DEPOIS DA VÍRGULA |  |  | 3 | 5 | 7 | 0% | 0% | 0% | 0% | 0.001002% | 0.001002% | 0.001002% | 0% | 0% | 0% | 0% | 0% | 0% | 0% | 0% | 0% | 0% | 0% | 0% | 0% | 0% | 0% | 0% | 0% | 0.003006% | 0.003006% | 1
12.0.D | 12.49.D | COMPOSIÇÃO | COMP-SAQ/133 | CAIXA DE INSPEÇÃO PARA ATERRAMENTO, CIRCULAR, EM PVC, DIÂMETRO INTERNO = 0,30X0,30M. | UN | 1 | 114.38 | 114.38 | 141.29 | 141.29 | SERVIÇOS | TABELA | SEM CASAS DEPOIS DA VÍRGULA |  |  | 3 | 5 | 7 | 0% | 0% | 0% | 0% | 0.007245% | 0.007245% | 0.007245% | 0% | 0% | 0% | 0% | 0% | 0% | 0% | 0% | 0% | 0% | 0% | 0% | 0% | 0% | 0% | 0% | 0% | 0.02174% | 0.02174% | 1
12.0.D | 12.50.D | COMPOSIÇÃO | COMP-SAQ/149 | CONECTOR RETO DE ALUMÍNIO PARA ELETRODUTO DE 2", PARA REDE ENTERRADA DE DISTRIBUIÇÃO DE ENERGIA ELÉTRICA - FORNECIMENTO E INSTALAÇÃO. | UN | 1 | 26.74 | 26.74 | 33.03 | 33.03 | SERVIÇOS | TABELA | SEM CASAS DEPOIS DA VÍRGULA |  |  | 3 | 5 | 7 | 0% | 0% | 0% | 0% | 0.001694% | 0.001694% | 0.001694% | 0% | 0% | 0% | 0% | 0% | 0% | 0% | 0% | 0% | 0% | 0% | 0% | 0% | 0% | 0% | 0% | 0% | 0.005081% | 0.005081% | 1
12.0.D | 12.51.D | SINAPI | 93012 | ELETRODUTO RÍGIDO ROSCÁVEL, PVC, DN 110 MM (4"), PARA REDE ENTERRADA DE DISTRIBUIÇÃO DE ENERGIA ELÉTRICA - FORNECIMENTO E INSTALAÇÃO. AF_12/2021 | M | 10.8 | 72.4 | 781.92 | 89.43 | 965.84 | SERVIÇOS | TABELA | 1 |  |  | 3 | 5 | 7 | 0% | 0% | 0% | 0% | 0.04953% | 0.04953% | 0.04953% | 0% | 0% | 0% | 0% | 0% | 0% | 0% | 0% | 0% | 0% | 0% | 0% | 0% | 0% | 0% | 0% | 0% | 0.1486% | 0.1486% | 1
12.0.D | 12.52.D | COMPOSIÇÃO | COMP-SAQ/150 | CONECTOR RETO DE ALUMÍNIO PARA ELETRODUTO DE 4", PARA REDE ENTERRADA DE DISTRIBUIÇÃO DE ENERGIA ELÉTRICA - FORNECIMENTO E INSTALAÇÃO. | UN | 3 | 82.57 | 247.71 | 101.99 | 305.97 | SERVIÇOS | TABELA | SEM CASAS DEPOIS DA VÍRGULA |  |  | 3 | 5 | 7 | 0% | 0% | 0% | 0% | 0.01569% | 0.01569% | 0.01569% | 0% | 0% | 0% | 0% | 0% | 0% | 0% | 0% | 0% | 0% | 0% | 0% | 0% | 0% | 0% | 0% | 0% | 0.04707% | 0.04707% | 1
12.0.D | 12.53.D | COMPOSIÇÃO | COMP-SAQ/134 | CAIXA DE PASSAGEM DE EMBUTIR EM ALUMÍNIO, COM TAMPA PARAFUSADA DE 15X15CM. FORNECIMENTO E COLOCAÇÃO | UN | 14 | 101.15 | 1416.1 | 124.95 | 1749.3 | SERVIÇOS | TABELA | SEM CASAS DEPOIS DA VÍRGULA |  |  | 3 | 5 | 7 | 0% | 0% | 0% | 0% | 0.08971% | 0.08971% | 0.08971% | 0% | 0% | 0% | 0% | 0% | 0% | 0% | 0% | 0% | 0% | 0% | 0% | 0% | 0% | 0% | 0% | 0% | 0.2691% | 0.2691% | 1
12.0.D | 12.54.D | SINAPI | 101562 | CABO DE COBRE FLEXÍVEL ISOLADO, 25 MM², 0,6/1,0 KV, PARA REDE AÉREA DE DISTRIBUIÇÃO DE ENERGIA ELÉTRICA DE BAIXA TENSÃO - FORNECIMENTO E INSTALAÇÃO. AF_07/2020 | M | 20 | 22.96 | 459.2 | 28.36 | 567.2 | SERVIÇOS | TABELA | SEM CASAS DEPOIS DA VÍRGULA |  |  | 3 | 5 | 7 | 0% | 0% | 0% | 0% | 0.02909% | 0.02909% | 0.02909% | 0% | 0% | 0% | 0% | 0% | 0% | 0% | 0% | 0% | 0% | 0% | 0% | 0% | 0% | 0% | 0% | 0% | 0.08726% | 0.08726% | 1
12.0.D | 12.55.D | SINAPI | 101563 | CABO DE COBRE FLEXÍVEL ISOLADO, 35 MM², 0,6/1,0 KV, PARA REDE AÉREA DE DISTRIBUIÇÃO DE ENERGIA ELÉTRICA DE BAIXA TENSÃO - FORNECIMENTO E INSTALAÇÃO. AF_07/2020 | M | 20 | 32.41 | 648.2 | 40.03 | 800.6 | SERVIÇOS | TABELA | SEM CASAS DEPOIS DA VÍRGULA |  |  | 3 | 5 | 7 | 0% | 0% | 0% | 0% | 0.04106% | 0.04106% | 0.04106% | 0% | 0% | 0% | 0% | 0% | 0% | 0% | 0% | 0% | 0% | 0% | 0% | 0% | 0% | 0% | 0% | 0% | 0.1232% | 0.1232% | 1
12.0.D | 12.56.D | COMPOSIÇÃO | COMP-SAQ/762 | CONECTOR FABRICADO EM BRONZE PARA ATERRAMENTO, PARA FIXACAO DE UM OU DOIS CONDUTORES A SUPERFICIE PLANA, PARA CABOS COM BITOLAS DE 6 A 35MM2. FORNECIMENTO E COLOCACAO | UN | 40 | 107.1 | 4284 | 132.3 | 5292 | SERVIÇOS | TABELA | SEM CASAS DEPOIS DA VÍRGULA |  |  | 3 | 5 | 7 | 0% | 0% | 0% | 0% | 0.2714% | 0.2714% | 0.2714% | 0% | 0% | 0% | 0% | 0% | 0% | 0% | 0% | 0% | 0% | 0% | 0% | 0% | 0% | 0% | 0% | 0% | 0.8141% | 0.8141% | 1
12.0.D | 12.57.D | COMPOSIÇÃO | COMP-SAQ/769 | FIXAÇÃO UTILIZANDO PARAFUSO E BUCHA DE NYLON S8, CONSIDERANDO BUCHA, PARAFUSO E COLOCAÇÃO. | UN | 32 | 6.35 | 203.2 | 7.84 | 250.88 | SERVIÇOS | TABELA | SEM CASAS DEPOIS DA VÍRGULA |  |  | 3 | 5 | 7 | 0% | 0% | 0% | 0% | 0.01287% | 0.01287% | 0.01287% | 0% | 0% | 0% | 0% | 0% | 0% | 0% | 0% | 0% | 0% | 0% | 0% | 0% | 0% | 0% | 0% | 0% | 0.0386% | 0.0386% | 1
12.0.D | 12.58.D | COMPOSIÇÃO | COMP-SAQ/768 | CURVA 90 GRAUS PARA ELETRODUTO, PVC, SOLDÁVEL, DN 25 MM (3/4''), APARENTE, INSTALADA EM TETO - FORNECIMENTO E INSTALAÇÃO. | UN | 128 | 11.38 | 1456.64 | 14.05 | 1798.4 | SERVIÇOS | TABELA | SEM CASAS DEPOIS DA VÍRGULA |  |  | 3 | 5 | 7 | 0% | 0% | 0% | 0% | 0.09222% | 0.09222% | 0.09222% | 0% | 0% | 0% | 0% | 0% | 0% | 0% | 0% | 0% | 0% | 0% | 0% | 0% | 0% | 0% | 0% | 0% | 0.2767% | 0.2767% | 1
12.0.D | 12.59.D | SINAPI | 91879 | LUVA PARA ELETRODUTO, PVC, ROSCÁVEL, DN 25 MM (3/4"), PARA CIRCUITOS TERMINAIS, INSTALADA EM LAJE - FORNECIMENTO E INSTALAÇÃO. AF_12/2015 | UN | 128 | 9.6 | 1228.8 | 11.85 | 1516.8 | SERVIÇOS | TABELA | SEM CASAS DEPOIS DA VÍRGULA |  |  | 3 | 5 | 7 | 0% | 0% | 0% | 0% | 0.07778% | 0.07778% | 0.07778% | 0% | 0% | 0% | 0% | 0% | 0% | 0% | 0% | 0% | 0% | 0% | 0% | 0% | 0% | 0% | 0% | 0% | 0.2333% | 0.2333% | 1
12.0.D | 12.60.D | COMPOSIÇÃO | COMP-SAQ/767 | FIXAÇÃO ELETRODUTO FIXADO EM LAJE, ESPAÇADO A CADA 1,5 M, COM FIXAÇÃO DE ABRAÇADEIRA TIPO D 3/4", POR METRO ELETRODUTO A SER FIXADO. | M | 646.48 | 4.26 | 2754 | 5.26 | 3400.48 | SERVIÇOS | TABELA | 2 |  |  | 3 | 5 | 7 | 0% | 0% | 0% | 0% | 0.1744% | 0.1744% | 0.1744% | 0% | 0% | 0% | 0% | 0% | 0% | 0% | 0% | 0% | 0% | 0% | 0% | 0% | 0% | 0% | 0% | 0% | 0.5231% | 0.5231% | 1
12.0.D | 12.61.D | COMPOSIÇÃO | COMP-SAQ/766 | CONECTOR BOX DE ALUMÍNIO RETO (3/4"), PARA LIGAÇÃO EM ELETRODUTO PARA CIRCUITOS TERMINAIS, INSTALADA EM FORRO - FORNECIMENTO E INSTALAÇÃO | UN | 390 | 9.09 | 3545.1 | 11.22 | 4375.8 | SERVIÇOS | TABELA | SEM CASAS DEPOIS DA VÍRGULA |  |  | 3 | 5 | 7 | 0% | 0% | 0% | 0% | 0.2244% | 0.2244% | 0.2244% | 0% | 0% | 0% | 0% | 0% | 0% | 0% | 0% | 0% | 0% | 0% | 0% | 0% | 0% | 0% | 0% | 0% | 0.6732% | 0.6732% | 1
12.0.D | 12.62.D | COMPOSIÇÃO | COMP-SAQ/739 | ADAPTADOR PARA ELETRODUTO PARA 3/4 EM CAIXA MÚLTIPLA TIPO L COM 5 OU 6 SAÍDAS. FORNECIMENTO E COLOCAÇÃO | UN | 147 | 6.93 | 1018.71 | 8.56 | 1258.32 | SERVIÇOS | TABELA | SEM CASAS DEPOIS DA VÍRGULA |  |  | 3 | 5 | 7 | 0% | 0% | 0% | 0% | 0.06453% | 0.06453% | 0.06453% | 0% | 0% | 0% | 0% | 0% | 0% | 0% | 0% | 0% | 0% | 0% | 0% | 0% | 0% | 0% | 0% | 0% | 0.1936% | 0.1936% | 1
12.0.D | 12.63.D | COMPOSIÇÃO | COMP-SAQ/783 | RELÉ FOTOELÉTRICO PARA COMANDO DE ILUMINAÇÃO EXTERNA, NA TENSÃO DE 127V/220V E CARGA MÁXIMA DE 1.000W, INCLUSIVE BASE COM SUPORTE METÁLICO E OUTROS SUPORTES PARA FIXAÇÃO. FORNECIMENTO E INSTALAÇÃO | UN | 2 | 53.48 | 106.96 | 66.06 | 132.12 | SERVIÇOS | TABELA | SEM CASAS DEPOIS DA VÍRGULA |  |  | 3 | 6 | 8 | 0% | 0% | 0% | 0% | 0% | 0.006775% | 0.006775% | 0.006775% | 0% | 0% | 0% | 0% | 0% | 0% | 0% | 0% | 0% | 0% | 0% | 0% | 0% | 0% | 0% | 0% | 0.02033% | 0.02033% | 1
12.0.D | 12.64.D | COMPOSIÇÃO | COMP-SAQ/552 | LUMINÁRIA LED TUBULAR DE EMBUTIR, 2X18W (INCLUSIVE LÂMPADAS), CORPO EM CHAPA DE AÇO TRATADA E PINTURA ELETROSTÁTICA BRANCA, REFLETOR EM ALUMÍNIO DE ALTO BRILHO, COM VISOR ACRÍLICO TRANSLÚCIDO, SEM REATOR. FORNECIMENTO E COLOCAÇÃO | UN | 143 | 206.23 | 29490.89 | 254.75 | 36429.25 | SERVIÇOS | TABELA | SEM CASAS DEPOIS DA VÍRGULA |  |  | 3 | 6 | 8 | 0% | 0% | 0% | 0% | 0% | 1.868% | 1.868% | 1.868% | 0% | 0% | 0% | 0% | 0% | 0% | 0% | 0% | 0% | 0% | 0% | 0% | 0% | 0% | 0% | 0% | 5.604% | 5.604% | 1
12.0.D | 12.65.D | COMPOSIÇÃO | COMP-SAQ/554 | LUMINÁRIA TIPO PLAFON QUADRADA, DE EMBUTIR, COM LED DE 25W - FORNECIMENTO E INSTALAÇÃO | UN | 78 | 66.29 | 5170.62 | 81.88 | 6386.64 | SERVIÇOS | TABELA | SEM CASAS DEPOIS DA VÍRGULA |  |  | 3 | 6 | 8 | 0% | 0% | 0% | 0% | 0% | 0.3275% | 0.3275% | 0.3275% | 0% | 0% | 0% | 0% | 0% | 0% | 0% | 0% | 0% | 0% | 0% | 0% | 0% | 0% | 0% | 0% | 0.9825% | 0.9825% | 1
12.0.D | 12.66.D | COMPOSIÇÃO | COMP-SAQ/555 | LUMINÁRIA ARANDELA TIPO TARTARUGA, DE SOBREPOR, COM 1 LÂMPADA LED DE 10 W, SEM REATOR - FORNECIMENTO E INSTALAÇÃO. | UN | 20 | 46.03 | 920.6 | 56.86 | 1137.2 | SERVIÇOS | TABELA | SEM CASAS DEPOIS DA VÍRGULA |  |  | 3 | 6 | 8 | 0% | 0% | 0% | 0% | 0% | 0.05832% | 0.05832% | 0.05832% | 0% | 0% | 0% | 0% | 0% | 0% | 0% | 0% | 0% | 0% | 0% | 0% | 0% | 0% | 0% | 0% | 0.1749% | 0.1749% | 1
12.0.D | 12.67.D | COMPOSIÇÃO | COMP-SAQ/560 | BALIZADOR SPOT LED 9W, VERDE, PARA PISO. FORNECIMENTO E INSTALAÇÃO | UN | 8 | 121.59 | 972.72 | 150.2 | 1201.6 | SERVIÇOS | TABELA | SEM CASAS DEPOIS DA VÍRGULA |  |  | 3 | 6 | 8 | 0% | 0% | 0% | 0% | 0% | 0.06162% | 0.06162% | 0.06162% | 0% | 0% | 0% | 0% | 0% | 0% | 0% | 0% | 0% | 0% | 0% | 0% | 0% | 0% | 0% | 0% | 0.1849% | 0.1849% | 1
12.0.D | 12.68.D | COMPOSIÇÃO | COMP-SAQ/558 | BALIZADOR SPOT LED 5W, BRANCO QUENTE, PARA PISO. FORNECIMENTO E INSTALAÇÃO | UN | 8 | 95.31 | 762.48 | 117.73 | 941.84 | SERVIÇOS | TABELA | SEM CASAS DEPOIS DA VÍRGULA |  |  | 3 | 6 | 8 | 0% | 0% | 0% | 0% | 0% | 0.0483% | 0.0483% | 0.0483% | 0% | 0% | 0% | 0% | 0% | 0% | 0% | 0% | 0% | 0% | 0% | 0% | 0% | 0% | 0% | 0% | 0.1449% | 0.1449% | 1
12.0.D | 12.69.D | COMPOSIÇÃO | COMP-SAQ/562 | ARANDELA DOIS FACHOS SLIM BRANCA + LED G9 5W 3000K EXTERNA/INTERNA. FORNECIMENTO E COLOCAÇÃO | UN | 3 | 50.42 | 151.26 | 62.28 | 186.84 | SERVIÇOS | TABELA | SEM CASAS DEPOIS DA VÍRGULA |  |  | 3 | 6 | 8 | 0% | 0% | 0% | 0% | 0% | 0.009581% | 0.009581% | 0.009581% | 0% | 0% | 0% | 0% | 0% | 0% | 0% | 0% | 0% | 0% | 0% | 0% | 0% | 0% | 0% | 0% | 0.02874% | 0.02874% | 1
12.0.D | 12.70.D | SINAPI | 97887 | CAIXA ENTERRADA ELÉTRICA RETANGULAR, EM ALVENARIA COM TIJOLOS CERÂMICOS MACIÇOS, FUNDO COM BRITA, DIMENSÕES INTERNAS: 0,4X0,4X0,4 M. AF_12/2020 | UN | 3 | 289.19 | 867.57 | 357.23 | 1071.69 | SERVIÇOS | TABELA | SEM CASAS DEPOIS DA VÍRGULA |  |  | 3 | 5 | 7 | 0% | 0% | 0% | 0% | 0.05496% | 0.05496% | 0.05496% | 0% | 0% | 0% | 0% | 0% | 0% | 0% | 0% | 0% | 0% | 0% | 0% | 0% | 0% | 0% | 0% | 0% | 0.1649% | 0.1649% | 1
12.0.D | 12.71.D | COMPOSIÇÃO | COMP-SAQ/563 | CAIXA DE LIGAÇÃO DE PVC, TIPO CONDULETES, PARA 5 OU 6 ENTRADAS, COM DIÂMETRO DE 3/4". FORNECIMENTO E COLOCAÇÃO | UN | 162 | 13.62 | 2206.44 | 16.82 | 2724.84 | SERVIÇOS | TABELA | SEM CASAS DEPOIS DA VÍRGULA |  |  | 3 | 5 | 7 | 0% | 0% | 0% | 0% | 0.1397% | 0.1397% | 0.1397% | 0% | 0% | 0% | 0% | 0% | 0% | 0% | 0% | 0% | 0% | 0% | 0% | 0% | 0% | 0% | 0% | 0% | 0.4192% | 0.4192% | 0
12.0.D | 12.72.D | COMPOSIÇÃO | COMP-SAQ/33 | ELETROCALHA PERFURADA, COM TAMPA, TIPO "U" EM TRATAMENTO SUPERFICIAL PRÉ-ZINCADO A QUENTE, LARGURA 100MM E ALTURA 100MM, EXCLUSIVE CONEXÕES, EMENDA E FIXAÇÃO - FORNECIMENTO E INSTALAÇÃO. | M | 86 | 103.82 | 8928.52 | 128.24 | 11028.64 | SERVIÇOS | TABELA | SEM CASAS DEPOIS DA VÍRGULA |  |  | 3 | 5 | 7 | 0% | 0% | 0% | 0% | 0.5656% | 0.5656% | 0.5656% | 0% | 0% | 0% | 0% | 0% | 0% | 0% | 0% | 0% | 0% | 0% | 0% | 0% | 0% | 0% | 0% | 0% | 1.697% | 1.697% | 1
12.0.D | 12.73.D | COMPOSIÇÃO | COMP-SAQ/40 | TÊ HORIZONTAL 90°, PARA ELETROCALHA PERFURADA OU LISA, 100X100MM. FORNECIMENTO E COLOCAÇÃO | UN | 5 | 70.62 | 353.1 | 87.23 | 436.15 | SERVIÇOS | TABELA | SEM CASAS DEPOIS DA VÍRGULA |  |  | 3 | 5 | 7 | 0% | 0% | 0% | 0% | 0.02237% | 0.02237% | 0.02237% | 0% | 0% | 0% | 0% | 0% | 0% | 0% | 0% | 0% | 0% | 0% | 0% | 0% | 0% | 0% | 0% | 0% | 0.0671% | 0.0671% | 1
12.0.D | 12.74.D | COMPOSIÇÃO | COMP-SAQ/36 | ACOPLAMENTO EM PAINEL, PARA ELETROCALHA PERFURADA OU LISA, PRÉ-ZINCADA, 100X100MM. FORNECIMENTO E COLOCAÇÃO | UN | 2 | 19.51 | 39.02 | 24.1 | 48.2 | SERVIÇOS | TABELA | SEM CASAS DEPOIS DA VÍRGULA |  |  | 3 | 5 | 7 | 0% | 0% | 0% | 0% | 0.002472% | 0.002472% | 0.002472% | 0% | 0% | 0% | 0% | 0% | 0% | 0% | 0% | 0% | 0% | 0% | 0% | 0% | 0% | 0% | 0% | 0% | 0.007415% | 0.007415% | 0
12.0.D | 12.75.D | COMPOSIÇÃO | COMP-SAQ/37 | CURVA DE INVERSÃO C/ TAMPA 90°, PARA ELETROCALHA PERFURADA OU LISA, 100X100MM. FORNECIMENTO E COLOCAÇÃO | UN | 1 | 72.39 | 72.39 | 89.42 | 89.42 | SERVIÇOS | TABELA | SEM CASAS DEPOIS DA VÍRGULA |  |  | 3 | 5 | 7 | 0% | 0% | 0% | 0% | 0.004586% | 0.004586% | 0.004586% | 0% | 0% | 0% | 0% | 0% | 0% | 0% | 0% | 0% | 0% | 0% | 0% | 0% | 0% | 0% | 0% | 0% | 0.01376% | 0.01376% | 1
12.0.D | 12.76.D | COMPOSIÇÃO | COMP-SAQ/39 | TÊ VERTICAL DE DERIVAÇÃO OU LATERAL, PARA ELETROCALHA PERFURADA OU LISA, 100X100MM. FORNECIMENTO E COLOCAÇÃO | UN | 1 | 75.06 | 75.06 | 92.72 | 92.72 | SERVIÇOS | TABELA | SEM CASAS DEPOIS DA VÍRGULA |  |  | 3 | 5 | 7 | 0% | 0% | 0% | 0% | 0.004755% | 0.004755% | 0.004755% | 0% | 0% | 0% | 0% | 0% | 0% | 0% | 0% | 0% | 0% | 0% | 0% | 0% | 0% | 0% | 0% | 0% | 0.01426% | 0.01426% | 1
12.0.D | 12.77.D | COMPOSIÇÃO | COMP-SAQ/41 | JUNÇÃO SIMPLES (TALA DE EMENDA) PERFURADA PARA ELETROCALHA PRÉ-ZINCADA, 100MM, INCLUSIVE ACESSÓRIOS: PARAFUSO LENTILHA, ARRUELA E PORCA, PARA CONEXÃO DAS EMENDAS AS ELETROCALHAS E CONEXÕES. FORNECIMENTO E COLOCAÇÃO | UN | 109 | 15.05 | 1640.45 | 18.59 | 2026.31 | SERVIÇOS | TABELA | SEM CASAS DEPOIS DA VÍRGULA |  |  | 3 | 5 | 7 | 0% | 0% | 0% | 0% | 0.1039% | 0.1039% | 0.1039% | 0% | 0% | 0% | 0% | 0% | 0% | 0% | 0% | 0% | 0% | 0% | 0% | 0% | 0% | 0% | 0% | 0% | 0.3117% | 0.3117% | 1
12.0.D | 12.78.D | COMPOSIÇÃO | COMP-SAQ/108 | SAÍDA HORIZONTAL PARA ELETRODUTO 3/4", INCLUSIVE ACESSÓRIOS DE FIXAÇÃO. FORNECIMENTO E COLOCAÇÃO | UN | 10 | 14.19 | 141.9 | 17.52 | 175.2 | SERVIÇOS | TABELA | SEM CASAS DEPOIS DA VÍRGULA |  |  | 3 | 5 | 7 | 0% | 0% | 0% | 0% | 0.008984% | 0.008984% | 0.008984% | 0% | 0% | 0% | 0% | 0% | 0% | 0% | 0% | 0% | 0% | 0% | 0% | 0% | 0% | 0% | 0% | 0% | 0.02695% | 0.02695% | 1
12.0.D | 12.79.D | COMPOSIÇÃO | COMP-SAQ/109 | SAÍDA HORIZONTAL GALVANIZADA PARA ELETRODUTO 1", INCLUSIVE ACESSÓRIOS DE FIXAÇÃO. FORNECIMENTO E COLOCAÇÃO | UN | 81 | 14.19 | 1149.39 | 17.52 | 1419.12 | SERVIÇOS | TABELA | SEM CASAS DEPOIS DA VÍRGULA |  |  | 3 | 5 | 7 | 0% | 0% | 0% | 0% | 0.07277% | 0.07277% | 0.07277% | 0% | 0% | 0% | 0% | 0% | 0% | 0% | 0% | 0% | 0% | 0% | 0% | 0% | 0% | 0% | 0% | 0% | 0.2183% | 0.2183% | 1
12.0.D | 12.80.D | COMPOSIÇÃO | COMP-SAQ/110 | SUPORTE COM LARGURA DE 200MM E ALTURA DE 500MM PARA ELETROCALHA LISA OU PERFURADA EM AÇO GALVANIZADO, ESPAÇADO A CADA 1,5 M, EM PERFILADO DE SEÇÃO 19X38 MM, POR METRO DE ELETROCALHA FIXADA. | M | 86 | 19.02 | 1635.72 | 23.49 | 2020.14 | SERVIÇOS | TABELA | SEM CASAS DEPOIS DA VÍRGULA |  |  | 3 | 5 | 7 | 0% | 0% | 0% | 0% | 0.1036% | 0.1036% | 0.1036% | 0% | 0% | 0% | 0% | 0% | 0% | 0% | 0% | 0% | 0% | 0% | 0% | 0% | 0% | 0% | 0% | 0% | 0.3108% | 0.3108% | 1
12.0.D | 12.81.D | COMPOSIÇÃO | COMP-SAQ/119 | PINTURA COM TINTA ESMALTE SINTÉTICO PREMIUM DE EFEITO PROTETOR, APLICADA A ROLO OU PINCEL SOBRE SUPERFÍCIES METÁLICAS (EXCETO PERFIL) EXECUTADO EM OBRA (POR DEMÃO). | M2 | 86 | 30.49 | 2622.14 | 37.66 | 3238.76 | SERVIÇOS | TABELA | SEM CASAS DEPOIS DA VÍRGULA |  |  | 3 | 5 | 7 | 0% | 0% | 0% | 0% | 0.1661% | 0.1661% | 0.1661% | 0% | 0% | 0% | 0% | 0% | 0% | 0% | 0% | 0% | 0% | 0% | 0% | 0% | 0% | 0% | 0% | 0% | 0.4983% | 0.4983% | 1
12.0.D | 12.82.D | COMPOSIÇÃO | COMP-SAQ/42 | ELETROCALHA PERFURADA, COM TAMPA, TIPO "U" EM AÇO GALVANIZADO A FOGO, LARGURA 100MM E ALTURA 100MM, EXCLUSIVE CONEXÕES, EMENDA E FIXAÇÃO - FORNECIMENTO E INSTALAÇÃO. | M | 100 | 139.93 | 13993 | 172.85 | 17285 | SERVIÇOS | TABELA | SEM CASAS DEPOIS DA VÍRGULA |  |  | 3 | 5 | 7 | 0% | 0% | 0% | 0% | 0.8864% | 0.8864% | 0.8864% | 0% | 0% | 0% | 0% | 0% | 0% | 0% | 0% | 0% | 0% | 0% | 0% | 0% | 0% | 0% | 0% | 0% | 2.659% | 2.659% | 1
12.0.D | 12.83.D | COMPOSIÇÃO | COMP-SAQ/44 | CURVA DE INVERSÃO C/ TAMPA 90°, PARA ELETROCALHA PERFURADA OU LISA, 100X100MM EM AÇO GALVANIZADO A FOGO. FORNECIMENTO E COLOCAÇÃO | UN | 1 | 86.71 | 86.71 | 107.11 | 107.11 | SERVIÇOS | TABELA | SEM CASAS DEPOIS DA VÍRGULA |  |  | 3 | 5 | 7 | 0% | 0% | 0% | 0% | 0.005493% | 0.005493% | 0.005493% | 0% | 0% | 0% | 0% | 0% | 0% | 0% | 0% | 0% | 0% | 0% | 0% | 0% | 0% | 0% | 0% | 0% | 0.01648% | 0.01648% | 1
12.0.D | 12.84.D | COMPOSIÇÃO | COMP-SAQ/773 | CURVA VERTICAL INTERNA 90°, EM AÇO GALVANIZADO A FOGO, COM TAMPA, PARA ELETROCALHA PERFURADA OU LISA, 100X100MM. FORNECIMENTO E COLOCAÇÃO | UN | 5 | 79.42 | 397.1 | 98.1 | 490.5 | SERVIÇOS | TABELA | SEM CASAS DEPOIS DA VÍRGULA |  |  | 3 | 5 | 7 | 0% | 0% | 0% | 0% | 0.02515% | 0.02515% | 0.02515% | 0% | 0% | 0% | 0% | 0% | 0% | 0% | 0% | 0% | 0% | 0% | 0% | 0% | 0% | 0% | 0% | 0% | 0.07546% | 0.07546% | 1
12.0.D | 12.85.D | COMPOSIÇÃO | COMP-SAQ/43 | COTOVELO RETO COM TAMPA, 90°, PARA ELETROCALHA PERFURADA OU LISA, 100X100MM EM AÇO GALVANIZADO A FOGO. FORNECIMENTO E COLOCAÇÃO | UN | 2 | 68.63 | 137.26 | 84.77 | 169.54 | SERVIÇOS | TABELA | SEM CASAS DEPOIS DA VÍRGULA |  |  | 3 | 5 | 7 | 0% | 0% | 0% | 0% | 0.008694% | 0.008694% | 0.008694% | 0% | 0% | 0% | 0% | 0% | 0% | 0% | 0% | 0% | 0% | 0% | 0% | 0% | 0% | 0% | 0% | 0% | 0.02608% | 0.02608% | 1
12.0.D | 12.86.D | COMPOSIÇÃO | COMP-SAQ/774 | CURVA VERTICAL EXTERNA 90°, EM AÇO GALVANIZADO A FOGO, COM TAMPA, PARA ELETROCALHA PERFURADA OU LISA, 100X100MM. FORNECIMENTO E COLOCAÇÃO | UN | 2 | 76.43 | 152.86 | 94.41 | 188.82 | SERVIÇOS | TABELA | SEM CASAS DEPOIS DA VÍRGULA |  |  | 3 | 5 | 7 | 0% | 0% | 0% | 0% | 0.009683% | 0.009683% | 0.009683% | 0% | 0% | 0% | 0% | 0% | 0% | 0% | 0% | 0% | 0% | 0% | 0% | 0% | 0% | 0% | 0% | 0% | 0.02905% | 0.02905% | 1
12.0.D | 12.87.D | COMPOSIÇÃO | COMP-SAQ/46 | TÊ VERTICAL DE DERIVAÇÃO C/ TAMPA, PARA ELETROCALHA PERFURADA OU LISA, 100X100MM EM AÇO GALVANIZADO A FOGO. FORNECIMENTO E COLOCAÇÃO | UN | 3 | 110.73 | 332.19 | 136.78 | 410.34 | SERVIÇOS | TABELA | SEM CASAS DEPOIS DA VÍRGULA |  |  | 3 | 5 | 7 | 0% | 0% | 0% | 0% | 0.02104% | 0.02104% | 0.02104% | 0% | 0% | 0% | 0% | 0% | 0% | 0% | 0% | 0% | 0% | 0% | 0% | 0% | 0% | 0% | 0% | 0% | 0.06313% | 0.06313% | 1
12.0.D | 12.88.D | COMPOSIÇÃO | COMP-SAQ/45 | JUNÇÃO SIMPLES (TALA DE EMENDA) PERFURADA PARA ELETROCALHA EM AÇO GALVANIZADO A FOGO, 100MM, INCLUSIVE ACESSÓRIOS: PARAFUSO LENTILHA, ARRUELA E PORCA, PARA CONEXÃO DAS EMENDAS AS ELETROCALHAS E CONEXÕES. FORNECIMENTO E COLOCAÇÃO | UN | 121 | 14.52 | 1756.92 | 17.93 | 2169.53 | SERVIÇOS | TABELA | SEM CASAS DEPOIS DA VÍRGULA |  |  | 3 | 5 | 7 | 0% | 0% | 0% | 0% | 0.1113% | 0.1113% | 0.1113% | 0% | 0% | 0% | 0% | 0% | 0% | 0% | 0% | 0% | 0% | 0% | 0% | 0% | 0% | 0% | 0% | 0% | 0.3338% | 0.3338% | 1
12.0.D | 12.89.D | COMPOSIÇÃO | COMP-SAQ/105 | SUPORTE EM MÃO FRANCESA SIMPLES 150MM PARA ELETROCALHA, INCLUSIVE ACESSÓRIOS DE FIXAÇÃO DA MÃO FRANCESA E DA ELETROCALHA NO SUPORTE. FORNECIMENTO E COLOCAÇÃO. | UN | 48 | 20.42 | 980.16 | 25.22 | 1210.56 | SERVIÇOS | TABELA | SEM CASAS DEPOIS DA VÍRGULA |  |  | 3 | 5 | 7 | 0% | 0% | 0% | 0% | 0.06208% | 0.06208% | 0.06208% | 0% | 0% | 0% | 0% | 0% | 0% | 0% | 0% | 0% | 0% | 0% | 0% | 0% | 0% | 0% | 0% | 0% | 0.1862% | 0.1862% | 1
12.0.D | 12.90.D | SINAPI | 95728 | ELETRODUTO RÍGIDO SOLDÁVEL, PVC, DN 32 MM (1''), APARENTE - FORNECIMENTO E INSTALAÇÃO. AF_10/2022 | M | 103 | 21.08 | 2171.24 | 26.04 | 2682.12 | SERVIÇOS | TABELA | SEM CASAS DEPOIS DA VÍRGULA |  |  | 3 | 5 | 7 | 0% | 0% | 0% | 0% | 0.1375% | 0.1375% | 0.1375% | 0% | 0% | 0% | 0% | 0% | 0% | 0% | 0% | 0% | 0% | 0% | 0% | 0% | 0% | 0% | 0% | 0% | 0.4126% | 0.4126% | 1
12.0.D | 12.91.D | COMPOSIÇÃO | COMP-SAQ/145 | ELETRODUTO RÍGIDO SOLDÁVEL, PVC, DN 32 MM (1 "), PARA CIRCUITOS TERMINAIS, INSTALADO EM PAREDE - FORNECIMENTO E INSTALAÇÃO. | M | 26 | 16.48 | 428.48 | 20.35 | 529.1 | SERVIÇOS | TABELA | SEM CASAS DEPOIS DA VÍRGULA |  |  | 3 | 5 | 7 | 0% | 0% | 0% | 0% | 0.02713% | 0.02713% | 0.02713% | 0% | 0% | 0% | 0% | 0% | 0% | 0% | 0% | 0% | 0% | 0% | 0% | 0% | 0% | 0% | 0% | 0% | 0.0814% | 0.0814% | 1
12.0.D | 12.92.D | COMPOSIÇÃO | COMP-SAQ/146 | CURVA 90 GRAUS PARA ELETRODUTO, PVC, SOLDÁVEL, DN 32 MM (1''), APARENTE, INSTALADA EM TETO - FORNECIMENTO E INSTALAÇÃO. | UN | 68 | 23.5 | 1598 | 29.02 | 1973.36 | SERVIÇOS | TABELA | SEM CASAS DEPOIS DA VÍRGULA |  |  | 3 | 5 | 7 | 0% | 0% | 0% | 0% | 0.1012% | 0.1012% | 0.1012% | 0% | 0% | 0% | 0% | 0% | 0% | 0% | 0% | 0% | 0% | 0% | 0% | 0% | 0% | 0% | 0% | 0% | 0.3036% | 0.3036% | 1
12.0.D | 12.93.D | COMPOSIÇÃO | COMP-SAQ/14 | ELETROCALHA PERFURADA, SEM TAMPA, TIPO "U" EM TRATAMENTO SUPERFICIAL PRÉ-ZINCADO A QUENTE, LARGURA 50MM E ALTURA 50MM, EXCLUSIVE CONEXÕES, EMENDA E FIXAÇÃO - FORNECIMENTO E INSTALAÇÃO. | M | 57 | 75.33 | 4293.81 | 93.05 | 5303.85 | SERVIÇOS | TABELA | SEM CASAS DEPOIS DA VÍRGULA |  |  | 3 | 5 | 7 | 0% | 0% | 0% | 0% | 0.272% | 0.272% | 0.272% | 0% | 0% | 0% | 0% | 0% | 0% | 0% | 0% | 0% | 0% | 0% | 0% | 0% | 0% | 0% | 0% | 0% | 0.816% | 0.816% | 1
12.0.D | 12.94.D | COMPOSIÇÃO | COMP-SAQ/24 | ELETROCALHA PERFURADA, SEM TAMPA, TIPO "U" EM TRATAMENTO SUPERFICIAL PRÉ-ZINCADO A QUENTE, LARGURA 100MM E ALTURA 50MM, EXCLUSIVE CONEXÕES, EMENDA E FIXAÇÃO - FORNECIMENTO E INSTALAÇÃO. | M | 33 | 80.45 | 2654.85 | 99.37 | 3279.21 | SERVIÇOS | TABELA | SEM CASAS DEPOIS DA VÍRGULA |  |  | 3 | 5 | 7 | 0% | 0% | 0% | 0% | 0.1682% | 0.1682% | 0.1682% | 0% | 0% | 0% | 0% | 0% | 0% | 0% | 0% | 0% | 0% | 0% | 0% | 0% | 0% | 0% | 0% | 0% | 0.5045% | 0.5045% | 1
12.0.D | 12.95.D | COMPOSIÇÃO | COMP-SAQ/25 | ELETROCALHA PERFURADA, COM TAMPA, TIPO "U" EM TRATAMENTO SUPERFICIAL PRÉ-ZINCADO A QUENTE, LARGURA 100MM E ALTURA 50MM, EXCLUSIVE CONEXÕES, EMENDA E FIXAÇÃO - FORNECIMENTO E INSTALAÇÃO. | M | 3 | 90.75 | 272.25 | 112.1 | 336.3 | SERVIÇOS | TABELA | SEM CASAS DEPOIS DA VÍRGULA |  |  | 3 | 5 | 7 | 0% | 0% | 0% | 0% | 0.01725% | 0.01725% | 0.01725% | 0% | 0% | 0% | 0% | 0% | 0% | 0% | 0% | 0% | 0% | 0% | 0% | 0% | 0% | 0% | 0% | 0% | 0.05174% | 0.05174% | 1
12.0.D | 12.96.D | COMPOSIÇÃO | COMP-SAQ/28 | TÊ HORIZONTAL, 90°, PARA ELETROCALHA PERFURADA OU LISA, 100X50MM. FORNECIMENTO E COLOCAÇÃO | UN | 5 | 58.25 | 291.25 | 71.95 | 359.75 | SERVIÇOS | TABELA | SEM CASAS DEPOIS DA VÍRGULA |  |  | 3 | 5 | 7 | 0% | 0% | 0% | 0% | 0.01845% | 0.01845% | 0.01845% | 0% | 0% | 0% | 0% | 0% | 0% | 0% | 0% | 0% | 0% | 0% | 0% | 0% | 0% | 0% | 0% | 0% | 0.05534% | 0.05534% | 1
12.0.D | 12.97.D | COMPOSIÇÃO | COMP-SAQ/15 | CURVA HORIZONTAL, 90°, PARA ELETROCALHA PERFURADA OU LISA, 50X50MM. FORNECIMENTO E COLOCAÇÃO | UN | 4 | 36.21 | 144.84 | 44.73 | 178.92 | SERVIÇOS | TABELA | SEM CASAS DEPOIS DA VÍRGULA |  |  | 3 | 5 | 7 | 0% | 0% | 0% | 0% | 0.009175% | 0.009175% | 0.009175% | 0% | 0% | 0% | 0% | 0% | 0% | 0% | 0% | 0% | 0% | 0% | 0% | 0% | 0% | 0% | 0% | 0% | 0.02753% | 0.02753% | 1
12.0.D | 12.98.D | COMPOSIÇÃO | COMP-SAQ/27 | REDUÇÃO CONCÊNTRICA, PARA ELETROCALHA PERFURADA OU LISA, 100X50MM. FORNECIMENTO E COLOCAÇÃO | UN | 7 | 45.33 | 317.31 | 55.99 | 391.93 | SERVIÇOS | TABELA | SEM CASAS DEPOIS DA VÍRGULA |  |  | 3 | 5 | 7 | 0% | 0% | 0% | 0% | 0.0201% | 0.0201% | 0.0201% | 0% | 0% | 0% | 0% | 0% | 0% | 0% | 0% | 0% | 0% | 0% | 0% | 0% | 0% | 0% | 0% | 0% | 0.0603% | 0.0603% | 1
12.0.D | 12.99.D | COMPOSIÇÃO | COMP-SAQ/17 | JUNÇÃO INTEGRADA, PARA ELETROCALHA PERFURADA OU LISA, 50X50MM, PRÉ-ZINCADA, INCLUSIVE ACESSÓRIOS: PARAFUSO LENTILHA, ARRUELA E PORCA, PARA CONEXÃO DAS EMENDAS AS ELETROCALHAS E CONEXÕES. FORNECIMENTO E COLOCAÇÃO | UN | 11 | 18.84 | 207.24 | 23.27 | 255.97 | SERVIÇOS | TABELA | SEM CASAS DEPOIS DA VÍRGULA |  |  | 3 | 5 | 7 | 0% | 0% | 0% | 0% | 0.01313% | 0.01313% | 0.01313% | 0% | 0% | 0% | 0% | 0% | 0% | 0% | 0% | 0% | 0% | 0% | 0% | 0% | 0% | 0% | 0% | 0% | 0.03938% | 0.03938% | 1
12.0.D | 12.100.D | COMPOSIÇÃO | COMP-SAQ/31 | JUNÇÃO INTEGRADA, PARA ELETROCALHA PERFURADA OU LISA, 100X50MM, PRÉ-ZINCADA, INCLUSIVE ACESSÓRIOS: PARAFUSO LENTILHA, ARRUELA E PORCA, PARA CONEXÃO DAS EMENDAS AS ELETROCALHAS E CONEXÕES. FORNECIMENTO E COLOCAÇÃO | UN | 28 | 18.45 | 516.6 | 22.79 | 638.12 | SERVIÇOS | TABELA | SEM CASAS DEPOIS DA VÍRGULA |  |  | 3 | 5 | 7 | 0% | 0% | 0% | 0% | 0.03272% | 0.03272% | 0.03272% | 0% | 0% | 0% | 0% | 0% | 0% | 0% | 0% | 0% | 0% | 0% | 0% | 0% | 0% | 0% | 0% | 0% | 0.09817% | 0.09817% | 1
12.0.D | 12.101.D | COMPOSIÇÃO | COMP-SAQ/16 | TERMINAL DE FECHAMENTO LISO, PARA ELETROCALHA PERFURADA OU LISA, 50X50MM. FORNECIMENTO E COLOCAÇÃO | UN | 7 | 13.95 | 97.65 | 17.23 | 120.61 | SERVIÇOS | TABELA | SEM CASAS DEPOIS DA VÍRGULA |  |  | 3 | 5 | 7 | 0% | 0% | 0% | 0% | 0.006185% | 0.006185% | 0.006185% | 0% | 0% | 0% | 0% | 0% | 0% | 0% | 0% | 0% | 0% | 0% | 0% | 0% | 0% | 0% | 0% | 0% | 0.01855% | 0.01855% | 1
12.0.D | 12.102.D | COMPOSIÇÃO | COMP-SAQ/777 | CURVA HORIZONTAL,90º,PARA ELETROCALHA PERFURADA OU LISA,100X100MM.FORNECIMENTO E COLOCACAO | UN | 2 | 44.88 | 89.76 | 55.44 | 110.88 | SERVIÇOS | TABELA | SEM CASAS DEPOIS DA VÍRGULA |  |  | 3 | 5 | 7 | 0% | 0% | 0% | 0% | 0.005686% | 0.005686% | 0.005686% | 0% | 0% | 0% | 0% | 0% | 0% | 0% | 0% | 0% | 0% | 0% | 0% | 0% | 0% | 0% | 0% | 0% | 0.01706% | 0.01706% | 1
12.0.D | 12.103.D | COMPOSIÇÃO | COMP-SAQ/775 | CURVA VERTICAL,EXTERNA,90º,PARA ELETROCALHA PERFURADA OU LISA,100X100MM.FORNECIMENTO E COLOCACAO | UN | 1 | 53.43 | 53.43 | 66 | 66 | SERVIÇOS | TABELA | SEM CASAS DEPOIS DA VÍRGULA |  |  | 3 | 5 | 7 | 0% | 0% | 0% | 0% | 0.003385% | 0.003385% | 0.003385% | 0% | 0% | 0% | 0% | 0% | 0% | 0% | 0% | 0% | 0% | 0% | 0% | 0% | 0% | 0% | 0% | 0% | 0.01015% | 0.01015% | 1
12.0.D | 12.104.D | COMPOSIÇÃO | COMP-SAQ/776 | CURVA VERTICAL, INTERNA,90º,PARA ELETROCALHA PERFURADA OU LISA,100X100MM.FORNECIMENTO E COLOCACAO | UN | 1 | 65.98 | 65.98 | 81.5 | 81.5 | SERVIÇOS | TABELA | SEM CASAS DEPOIS DA VÍRGULA |  |  | 3 | 5 | 7 | 0% | 0% | 0% | 0% | 0.004179% | 0.004179% | 0.004179% | 0% | 0% | 0% | 0% | 0% | 0% | 0% | 0% | 0% | 0% | 0% | 0% | 0% | 0% | 0% | 0% | 0% | 0.01254% | 0.01254% | 1
12.0.D | 12.105.D | SINAPI | 98295 | CABO ELETRÔNICO CATEGORIA 5E, INSTALADO EM EDIFICAÇÃO INSTITUCIONAL - FORNECIMENTO E INSTALAÇÃO. AF_11/2019 | M | 2186 | 5.56 | 12154.16 | 6.86 | 14995.96 | SERVIÇOS | TABELA | SEM CASAS DEPOIS DA VÍRGULA |  |  | 3 | 5 | 7 | 0% | 0% | 0% | 0% | 0.769% | 0.769% | 0.769% | 0% | 0% | 0% | 0% | 0% | 0% | 0% | 0% | 0% | 0% | 0% | 0% | 0% | 0% | 0% | 0% | 0% | 2.307% | 2.307% | 1
12.0.D | 12.106.D | SINAPI | 98301 | PATCH PANEL 24 PORTAS, CATEGORIA 5E - FORNECIMENTO E INSTALAÇÃO. AF_11/2019 | UN | 5 | 640.9 | 3204.5 | 791.7 | 3958.5 | SERVIÇOS | TABELA | SEM CASAS DEPOIS DA VÍRGULA |  |  | 3 | 6 | 8 | 0% | 0% | 0% | 0% | 0% | 0.203% | 0.203% | 0.203% | 0% | 0% | 0% | 0% | 0% | 0% | 0% | 0% | 0% | 0% | 0% | 0% | 0% | 0% | 0% | 0% | 0.609% | 0.609% | 1
12.0.D | 12.107.D | COMPOSIÇÃO | COMP-SAQ/79 | GUIA DE CABOS PADRÃO 19". FORNECIMENTO E COLOCAÇÃO | UN | 4 | 65.43 | 261.72 | 80.82 | 323.28 | SERVIÇOS | TABELA | SEM CASAS DEPOIS DA VÍRGULA |  |  | 3 | 6 | 8 | 0% | 0% | 0% | 0% | 0% | 0.01658% | 0.01658% | 0.01658% | 0% | 0% | 0% | 0% | 0% | 0% | 0% | 0% | 0% | 0% | 0% | 0% | 0% | 0% | 0% | 0% | 0.04973% | 0.04973% | 1
12.0.D | 12.108.D | COMPOSIÇÃO | COMP-SAQ/80 | REGUA DE 8 TOMADAS 10A PARA RACK DE 19". FORNECIMENTO E COLOCAÇÃO | UN | 1 | 89.53 | 89.53 | 110.59 | 110.59 | SERVIÇOS | TABELA | SEM CASAS DEPOIS DA VÍRGULA |  |  | 3 | 6 | 8 | 0% | 0% | 0% | 0% | 0% | 0.005671% | 0.005671% | 0.005671% | 0% | 0% | 0% | 0% | 0% | 0% | 0% | 0% | 0% | 0% | 0% | 0% | 0% | 0% | 0% | 0% | 0.01701% | 0.01701% | 1
12.0.D | 12.109.D | COMPOSIÇÃO | COMP-SAQ/81 | PATCH CORD (CABO DE REDE), CATEGORIA 5E, 4 PARES, EXTENSÃO DE 1,50M. FORNECIMENTO E COLOCAÇÃO | UN | 95 | 28.44 | 2701.8 | 35.13 | 3337.35 | SERVIÇOS | TABELA | SEM CASAS DEPOIS DA VÍRGULA |  |  | 3 | 6 | 8 | 0% | 0% | 0% | 0% | 0% | 0.1711% | 0.1711% | 0.1711% | 0% | 0% | 0% | 0% | 0% | 0% | 0% | 0% | 0% | 0% | 0% | 0% | 0% | 0% | 0% | 0% | 0.5134% | 0.5134% | 1
12.0.D | 12.110.D | COMPOSIÇÃO | COMP-SAQ/111 | SUPORTE VERTICAL SIMPLES PARA ELETROCALHA LISA OU PERFURADA EM AÇO GALVANIZADO, LARGURA 50 MM E ALTURA 50MM, ESPAÇADO A CADA 1,50 M, POR METRO DE ELETROCALHA FIXADA. FORNECIMENTO E COLOCAÇÃO | M | 57 | 19.37 | 1104.09 | 23.92 | 1363.44 | SERVIÇOS | TABELA | SEM CASAS DEPOIS DA VÍRGULA |  |  | 3 | 5 | 7 | 0% | 0% | 0% | 0% | 0.06992% | 0.06992% | 0.06992% | 0% | 0% | 0% | 0% | 0% | 0% | 0% | 0% | 0% | 0% | 0% | 0% | 0% | 0% | 0% | 0% | 0% | 0.2098% | 0.2098% | 1
12.0.D | 12.111.D | COMPOSIÇÃO | COMP-SAQ/115 | SUPORTE VERTICAL (FIXADO NA PAREDE OU SIMILAR) PARA ELETROCALHA PERFURADA OU LISA DE 100MM, EM PERFILADO DE SEÇÃO 19X38 MM, INCLUSIVE ACESSÓRIOS DE FIXAÇÃO. FORNECIMENTO E COLOCAÇÃO | UN | 2 | 8 | 16 | 9.88 | 19.76 | SERVIÇOS | TABELA | SEM CASAS DEPOIS DA VÍRGULA |  |  | 3 | 5 | 7 | 0% | 0% | 0% | 0% | 0.001013% | 0.001013% | 0.001013% | 0% | 0% | 0% | 0% | 0% | 0% | 0% | 0% | 0% | 0% | 0% | 0% | 0% | 0% | 0% | 0% | 0% | 0.00304% | 0.00304% | 1
12.0.D | 12.112.D | COMPOSIÇÃO | COMP-SAQ/112 | SUPORTE VERTICAL SIMPLES PARA ELETROCALHA LISA OU PERFURADA EM AÇO GALVANIZADO, LARGURA 100 MM E ALTURA 50MM, ESPAÇADO A CADA 1,50 M, POR METRO DE ELETROCALHA FIXADA. FORNECIMENTO E COLOCAÇÃO | M | 33 | 20.97 | 692.01 | 25.9 | 854.7 | SERVIÇOS | TABELA | SEM CASAS DEPOIS DA VÍRGULA |  |  | 3 | 5 | 7 | 0% | 0% | 0% | 0% | 0.04383% | 0.04383% | 0.04383% | 0% | 0% | 0% | 0% | 0% | 0% | 0% | 0% | 0% | 0% | 0% | 0% | 0% | 0% | 0% | 0% | 0% | 0.1315% | 0.1315% | 1
12.0.D | 12.113.D | COMPOSIÇÃO | COMP-SAQ/780 | FIXAÇÃO ELETRODUTO FIXADO EM LAJE, ESPAÇADO A CADA 1,5 M, COM FIXAÇÃO DE ABRAÇADEIRA TIPO D 1", POR METRO ELETRODUTO A SER FIXADO. | M | 87 | 4.47 | 388.89 | 5.52 | 480.24 | SERVIÇOS | TABELA | SEM CASAS DEPOIS DA VÍRGULA |  |  | 3 | 5 | 7 | 0% | 0% | 0% | 0% | 0.02463% | 0.02463% | 0.02463% | 0% | 0% | 0% | 0% | 0% | 0% | 0% | 0% | 0% | 0% | 0% | 0% | 0% | 0% | 0% | 0% | 0% | 0.07388% | 0.07388% | 0
12.0.D | 12.114.D | COMPOSIÇÃO | COMP-SAQ/778 | RACK DE PISO FECHADO PARA SERVIDOR, 16U 19" COM PORTA - FORNECIMENTO E INSTALAÇÃO | UN | 1 | 1060.06 | 1060.06 | 1309.49 | 1309.49 | SERVIÇOS | TABELA | SEM CASAS DEPOIS DA VÍRGULA |  |  | 3 | 5 | 7 | 0% | 0% | 0% | 0% | 0.06715% | 0.06715% | 0.06715% | 0% | 0% | 0% | 0% | 0% | 0% | 0% | 0% | 0% | 0% | 0% | 0% | 0% | 0% | 0% | 0% | 0% | 0.2015% | 0.2015% | 1
12.0.D | 12.115.D | COMPOSIÇÃO | COMP-SAQ/779 | ABRAÇADEIRA DE PVC OU NYLON, PARA AMARRAÇÃO DE CABOS, COMPRIMENTO DE 150X3,6MM. FORNECIMENTO E COLOCAÇÃO | UN | 100 | 5.21 | 521 | 6.43 | 643 | SERVIÇOS | TABELA | SEM CASAS DEPOIS DA VÍRGULA |  |  | 3 | 5 | 7 | 0% | 0% | 0% | 0% | 0.03297% | 0.03297% | 0.03297% | 0% | 0% | 0% | 0% | 0% | 0% | 0% | 0% | 0% | 0% | 0% | 0% | 0% | 0% | 0% | 0% | 0% | 0.09892% | 0.09892% | 1
12.0.D | 12.116.D | SINAPI | 98307 | TOMADA DE REDE RJ45 - FORNECIMENTO E INSTALAÇÃO. AF_11/2019 | UN | 20 | 45.53 | 910.6 | 56.24 | 1124.8 | SERVIÇOS | TABELA | SEM CASAS DEPOIS DA VÍRGULA |  |  | 3 | 6 | 8 | 0% | 0% | 0% | 0% | 0% | 0.05768% | 0.05768% | 0.05768% | 0% | 0% | 0% | 0% | 0% | 0% | 0% | 0% | 0% | 0% | 0% | 0% | 0% | 0% | 0% | 0% | 0.173% | 0.173% | 1
12.0.D | 12.117.D | COMPOSIÇÃO | COMP-SAQ/75 | TOMADA DE REDE RJ45 COM 02 MÓDULOS - FORNECIMENTO E INSTALAÇÃO | UN | 10 | 75.43 | 754.3 | 93.17 | 931.7 | SERVIÇOS | TABELA | SEM CASAS DEPOIS DA VÍRGULA |  |  | 3 | 6 | 8 | 0% | 0% | 0% | 0% | 0% | 0.04778% | 0.04778% | 0.04778% | 0% | 0% | 0% | 0% | 0% | 0% | 0% | 0% | 0% | 0% | 0% | 0% | 0% | 0% | 0% | 0% | 0.1433% | 0.1433% | 1
12.0.D | 12.118.D | COMPOSIÇÃO | COMP-SAQ/76 | TOMADA DE REDE RJ45 COM 04 MÓDULOS PARA CAIXAS 4" X 4" - FORNECIMENTO E INSTALAÇÃO | UN | 4 | 138.77 | 555.08 | 171.42 | 685.68 | SERVIÇOS | TABELA | SEM CASAS DEPOIS DA VÍRGULA |  |  | 3 | 6 | 8 | 0% | 0% | 0% | 0% | 0% | 0.03516% | 0.03516% | 0.03516% | 0% | 0% | 0% | 0% | 0% | 0% | 0% | 0% | 0% | 0% | 0% | 0% | 0% | 0% | 0% | 0% | 0.1055% | 0.1055% | 1
12.0.D | 12.119.D | COMPOSIÇÃO | COMP-SAQ/781 | TOMADA DE REDE RJ45 COM 03 MÓDULOS PARA CAIXAS 4" X 2" - FORNECIMENTO E INSTALAÇÃO | UN | 5 | 105.53 | 527.65 | 130.36 | 651.8 | SERVIÇOS | TABELA | SEM CASAS DEPOIS DA VÍRGULA |  |  | 3 | 6 | 8 | 0% | 0% | 0% | 0% | 0% | 0.03342% | 0.03342% | 0.03342% | 0% | 0% | 0% | 0% | 0% | 0% | 0% | 0% | 0% | 0% | 0% | 0% | 0% | 0% | 0% | 0% | 0.1003% | 0.1003% | 1
12.0.D | 12.120.D | COMPOSIÇÃO | COMP-SAQ/86 | CAIXA DE PASSAGEM DE EMBUTIR EM ALUMÍNIO, COM TAMPA PARAFUSADA DE 30X30CM. FORNECIMENTO E COLOCAÇÃO | UN | 1 | 230.75 | 230.75 | 285.04 | 285.04 | SERVIÇOS | TABELA | SEM CASAS DEPOIS DA VÍRGULA |  |  | 3 | 5 | 7 | 0% | 0% | 0% | 0% | 0.01462% | 0.01462% | 0.01462% | 0% | 0% | 0% | 0% | 0% | 0% | 0% | 0% | 0% | 0% | 0% | 0% | 0% | 0% | 0% | 0% | 0% | 0.04385% | 0.04385% | 1
12.0.D | 12.121.D | SINAPI | 96973 | CORDOALHA DE COBRE NU 35 MM², NÃO ENTERRADA, COM ISOLADOR - FORNECIMENTO E INSTALAÇÃO. AF_12/2017 | M | 64 | 64.93 | 4155.52 | 80.2 | 5132.8 | SERVIÇOS | TABELA | SEM CASAS DEPOIS DA VÍRGULA |  |  | 3 | 5 | 7 | 0% | 0% | 0% | 0% | 0.2632% | 0.2632% | 0.2632% | 0% | 0% | 0% | 0% | 0% | 0% | 0% | 0% | 0% | 0% | 0% | 0% | 0% | 0% | 0% | 0% | 0% | 0.7896% | 0.7896% | 1
12.0.D | 12.122.D | SINAPI | 96977 | CORDOALHA DE COBRE NU 50 MM², ENTERRADA, SEM ISOLADOR - FORNECIMENTO E INSTALAÇÃO. AF_12/2017 | M | 146 | 55.21 | 8060.66 | 68.2 | 9957.2 | SERVIÇOS | TABELA | SEM CASAS DEPOIS DA VÍRGULA |  |  | 3 | 5 | 7 | 0% | 0% | 0% | 0% | 0.5106% | 0.5106% | 0.5106% | 0% | 0% | 0% | 0% | 0% | 0% | 0% | 0% | 0% | 0% | 0% | 0% | 0% | 0% | 0% | 0% | 0% | 1.532% | 1.532% | 1
12.0.D | 12.123.D | COMPOSIÇÃO | COMP-SAQ/456 | ELETRODUTO PVC 32MM (1") PARA SPDA - FORNECIMENTO E INSTALAÇÃO. | UN | 11 | 66.28 | 729.08 | 81.87 | 900.57 | SERVIÇOS | TABELA | SEM CASAS DEPOIS DA VÍRGULA |  |  | 3 | 5 | 7 | 0% | 0% | 0% | 0% | 0.04618% | 0.04618% | 0.04618% | 0% | 0% | 0% | 0% | 0% | 0% | 0% | 0% | 0% | 0% | 0% | 0% | 0% | 0% | 0% | 0% | 0% | 0.1385% | 0.1385% | 1
12.0.D | 12.124.D | COMPOSIÇÃO | COMP-SAQ/457 | MINI CAPTOR EM BARRA CHATA DE ALUMÍNIO 7/8"X1/8"X300mm - FORNECIMENTO E INSTALAÇÃO. | UN | 26 | 13.6 | 353.6 | 16.8 | 436.8 | SERVIÇOS | TABELA | SEM CASAS DEPOIS DA VÍRGULA |  |  | 3 | 5 | 7 | 0% | 0% | 0% | 0% | 0.0224% | 0.0224% | 0.0224% | 0% | 0% | 0% | 0% | 0% | 0% | 0% | 0% | 0% | 0% | 0% | 0% | 0% | 0% | 0% | 0% | 0% | 0.0672% | 0.0672% | 1
12.0.D | 12.125.D | COMPOSIÇÃO | COMP-SAQ/458 | FITA DE ALUMÍNIO EM BARRA CHATA 7/8"X1/8"X3000MM (70 MM²) PARA SUBSISTEMA DE CAPTAÇÃO SOBRE CHAPIM OU ALVENARIA - FORNECIMENTO E INSTALAÇÃO. | UN | 40 | 153.83 | 6153.2 | 190.02 | 7600.8 | SERVIÇOS | TABELA | SEM CASAS DEPOIS DA VÍRGULA |  |  | 3 | 5 | 7 | 0% | 0% | 0% | 0% | 0.3898% | 0.3898% | 0.3898% | 0% | 0% | 0% | 0% | 0% | 0% | 0% | 0% | 0% | 0% | 0% | 0% | 0% | 0% | 0% | 0% | 0% | 1.169% | 1.169% | 1
12.0.D | 12.126.D | COMPOSIÇÃO | COMP-SAQ/460 | FITA DE ALUMÍNIO EM BARRA CHATA 7/8"X1/8"X3000MM (70 MM²) PARA SUBSISTEMA DE DESCIDAS - FORNECIMENTO E INSTALAÇÃO. | UN | 23 | 152.83 | 3515.09 | 188.79 | 4342.17 | SERVIÇOS | TABELA | SEM CASAS DEPOIS DA VÍRGULA |  |  | 3 | 5 | 7 | 0% | 0% | 0% | 0% | 0.2227% | 0.2227% | 0.2227% | 0% | 0% | 0% | 0% | 0% | 0% | 0% | 0% | 0% | 0% | 0% | 0% | 0% | 0% | 0% | 0% | 0% | 0.668% | 0.668% | 1
12.0.D | 12.127.D | COMPOSIÇÃO | COMP-SAQ/461 | CURVA HORIZONTAL 90° EM ALUMÍNIO BARRA CHATA 7/8"x 1/8"x300MM (70 MM²), ACESSÓRIOS DE FIXAÇÃO INCLUÍDOS NO ITEM DE BARRA CHATA - FORNECIMENTO E INSTALAÇÃO. | UN | 6 | 17.09 | 102.54 | 21.11 | 126.66 | SERVIÇOS | TABELA | SEM CASAS DEPOIS DA VÍRGULA |  |  | 3 | 5 | 7 | 0% | 0% | 0% | 0% | 0.006495% | 0.006495% | 0.006495% | 0% | 0% | 0% | 0% | 0% | 0% | 0% | 0% | 0% | 0% | 0% | 0% | 0% | 0% | 0% | 0% | 0% | 0.01949% | 0.01949% | 1
12.0.D | 12.128.D | COMPOSIÇÃO | COMP-SAQ/462 | CURVA 90° EM ALUMÍNIO BARRA CHATA 7/8"x 1/8"x300MM (70 MM²), ACESSÓRIOS DE FIXAÇÃO INCLUÍDOS NO ITEM DE BARRA CHATA - FORNECIMENTO E INSTALAÇÃO. | UN | 13 | 17.64 | 229.32 | 21.79 | 283.27 | SERVIÇOS | TABELA | SEM CASAS DEPOIS DA VÍRGULA |  |  | 3 | 5 | 7 | 0% | 0% | 0% | 0% | 0.01453% | 0.01453% | 0.01453% | 0% | 0% | 0% | 0% | 0% | 0% | 0% | 0% | 0% | 0% | 0% | 0% | 0% | 0% | 0% | 0% | 0% | 0.04358% | 0.04358% | 1
12.0.D | 12.129.D | COMPOSIÇÃO | COMP-SAQ/463 | TERMINAL MECÂNICO A COMPRESSÃO, FABRICADO EM BRONZE, PARA CABO DE 35MM2. FORNECIMENTO E COLOCAÇÃO | UN | 11 | 21.69 | 238.59 | 26.79 | 294.69 | SERVIÇOS | TABELA | SEM CASAS DEPOIS DA VÍRGULA |  |  | 3 | 5 | 7 | 0% | 0% | 0% | 0% | 0.01511% | 0.01511% | 0.01511% | 0% | 0% | 0% | 0% | 0% | 0% | 0% | 0% | 0% | 0% | 0% | 0% | 0% | 0% | 0% | 0% | 0% | 0.04534% | 0.04534% | 1
12.0.D | 12.130.D | COMPOSIÇÃO | COMP-SAQ/464 | CAIXA DE INSPEÇÃO SUSPENSA EM POLIPROPILENO PARA ATERRAMENTO. FORNECIMENTO E INSTALAÇÃO | UN | 4 | 64.36 | 257.44 | 79.5 | 318 | SERVIÇOS | TABELA | SEM CASAS DEPOIS DA VÍRGULA |  |  | 3 | 5 | 7 | 0% | 0% | 0% | 0% | 0.01631% | 0.01631% | 0.01631% | 0% | 0% | 0% | 0% | 0% | 0% | 0% | 0% | 0% | 0% | 0% | 0% | 0% | 0% | 0% | 0% | 0% | 0.04892% | 0.04892% | 1
12.0.D | 12.131.D | COMPOSIÇÃO | COMP-SAQ/465 | CONECTOR DE MEDIÇÃO 4 PARAFUSOS PARA ATERRAMENTO. FORNECIMENTO E INSTALAÇÃO | UN | 4 | 33.73 | 134.92 | 41.66 | 166.64 | SERVIÇOS | TABELA | SEM CASAS DEPOIS DA VÍRGULA |  |  | 3 | 5 | 7 | 0% | 0% | 0% | 0% | 0.008545% | 0.008545% | 0.008545% | 0% | 0% | 0% | 0% | 0% | 0% | 0% | 0% | 0% | 0% | 0% | 0% | 0% | 0% | 0% | 0% | 0% | 0.02564% | 0.02564% | 1
12.0.D | 12.132.D | COMPOSIÇÃO | COMP-SAQ/466 | CAIXA DE EQUALIZAÇÃO TERRA 210X210X90 TEL-901. FORNECIMENTO E INSTALAÇÃO | UN | 1 | 551.1 | 551.1 | 680.77 | 680.77 | SERVIÇOS | TABELA | SEM CASAS DEPOIS DA VÍRGULA |  |  | 3 | 5 | 7 | 0% | 0% | 0% | 0% | 0.03491% | 0.03491% | 0.03491% | 0% | 0% | 0% | 0% | 0% | 0% | 0% | 0% | 0% | 0% | 0% | 0% | 0% | 0% | 0% | 0% | 0% | 0.1047% | 0.1047% | 1
12.0.D | 12.133.D | COMPOSIÇÃO | COMP-SAQ/467 | CONECTOR MECÂNICO PARAFUSO FENDIDO (SPLIT-BOLT), CORPO E PORCA, FABRICAÇÃO EM COBRE, PARA CABOS ATÉ 70MM². FORNECIMENTO E COLOCAÇÃO. | UN | 12 | 40.72 | 488.64 | 50.3 | 603.6 | SERVIÇOS | TABELA | SEM CASAS DEPOIS DA VÍRGULA |  |  | 3 | 5 | 7 | 0% | 0% | 0% | 0% | 0.03095% | 0.03095% | 0.03095% | 0% | 0% | 0% | 0% | 0% | 0% | 0% | 0% | 0% | 0% | 0% | 0% | 0% | 0% | 0% | 0% | 0% | 0.09286% | 0.09286% | 1
12.0.D | 12.134.D | COMPOSIÇÃO | COMP-SAQ/468 | CONECTOR CABO HASTE EM BRONZE PARA DOIS CABOS DE 16 ATÉ 70 MM². FORNECIMENTO E INSTALAÇÃO. | UN | 41 | 74.36 | 3048.76 | 91.85 | 3765.85 | SERVIÇOS | TABELA | SEM CASAS DEPOIS DA VÍRGULA |  |  | 3 | 5 | 7 | 0% | 0% | 0% | 0% | 0.1931% | 0.1931% | 0.1931% | 0% | 0% | 0% | 0% | 0% | 0% | 0% | 0% | 0% | 0% | 0% | 0% | 0% | 0% | 0% | 0% | 0% | 0.5793% | 0.5793% | 1
12.0.D | 12.135.D | SINAPI | 96985 | HASTE DE ATERRAMENTO 5/8 PARA SPDA - FORNECIMENTO E INSTALAÇÃO. AF_12/2017 | UN | 41 | 72.74 | 2982.34 | 89.85 | 3683.85 | SERVIÇOS | TABELA | SEM CASAS DEPOIS DA VÍRGULA |  |  | 3 | 5 | 7 | 0% | 0% | 0% | 0% | 0.1889% | 0.1889% | 0.1889% | 0% | 0% | 0% | 0% | 0% | 0% | 0% | 0% | 0% | 0% | 0% | 0% | 0% | 0% | 0% | 0% | 0% | 0.5667% | 0.5667% | 1
12.0.D | 12.136.D | COMPOSIÇÃO | COMP-SAQ/469 | CAIXA DE INSPEÇÃO PARA ATERRAMENTO, CIRCULAR, EM POLIETILENO, DIÂMETRO INTERNO = 0,30 M, COM TAMPA DE FERRO FUNDIDO. INCLUSIVE FORNECIMENTO E INSTALAÇÃO (ESCAVAÇÃO, PREPARO DE FUNDO DE VALA E ASSENTAMENTO). | UN | 11 | 118.3 | 1301.3 | 146.13 | 1607.43 | SERVIÇOS | TABELA | SEM CASAS DEPOIS DA VÍRGULA |  |  | 3 | 5 | 7 | 0% | 0% | 0% | 0% | 0.08243% | 0.08243% | 0.08243% | 0% | 0% | 0% | 0% | 0% | 0% | 0% | 0% | 0% | 0% | 0% | 0% | 0% | 0% | 0% | 0% | 0% | 0.2473% | 0.2473% | 1
12.0.D | 12.137.D | SINAPI | 97893 | CAIXA ENTERRADA ELÉTRICA RETANGULAR, EM ALVENARIA COM BLOCOS DE CONCRETO, FUNDO COM BRITA, DIMENSÕES INTERNAS: 0,8X0,8X0,6 M. AF_12/2020 | UN | 3 | 566.94 | 1700.82 | 700.34 | 2101.02 | SERVIÇOS | TABELA | SEM CASAS DEPOIS DA VÍRGULA |  |  | 3 | 5 | 7 | 0% | 0% | 0% | 0% | 0.1077% | 0.1077% | 0.1077% | 0% | 0% | 0% | 0% | 0% | 0% | 0% | 0% | 0% | 0% | 0% | 0% | 0% | 0% | 0% | 0% | 0% | 0.3232% | 0.3232% | 1
12.0.D | 12.138.D | COMPOSIÇÃO | COMP-SAQ/201 | CABO DE COBRE, RÍGIDO, ISOLAÇÃO EM PVC/A, ANTICHAMA BWF-B, 1 CONDUTOR, 0,6/1,0 KV, SEÇÃO NOMINAL 150 MM², PARA DISTRIBUIÇÃO - FORNECIMENTO E INSTALAÇÃO | M | 466 | 186.1 | 86722.6 | 229.88 | 107124.08 | SERVIÇOS | TABELA | SEM CASAS DEPOIS DA VÍRGULA |  |  | 3 | 5 | 7 | 0% | 0% | 0% | 0% | 5.493% | 5.493% | 5.493% | 0% | 0% | 0% | 0% | 0% | 0% | 0% | 0% | 0% | 0% | 0% | 0% | 0% | 0% | 0% | 0% | 0% | 16.48% | 16.48% | 1
12.0.D | 12.139.D | COMPOSIÇÃO | COMP-SAQ/315 | CABO DE COBRE, RÍGIDO, ISOLAÇÃO EM XLPE OU EPR, ANTICHAMA, 1 CONDUTOR, 0,6/1,0 KV, SEÇÃO NOMINAL 95 MM², PARA DISTRIBUIÇÃO - FORNECIMENTO E INSTALAÇÃO | M | 155 | 117.43 | 18201.65 | 145.06 | 22484.3 | SERVIÇOS | TABELA | SEM CASAS DEPOIS DA VÍRGULA |  |  | 3 | 6 | 8 | 0% | 0% | 0% | 0% | 0% | 1.153% | 1.153% | 1.153% | 0% | 0% | 0% | 0% | 0% | 0% | 0% | 0% | 0% | 0% | 0% | 0% | 0% | 0% | 0% | 0% | 3.459% | 3.459% | 1
12.0.D | 12.140.D | SINAPI | 93017 | LUVA PARA ELETRODUTO, PVC, ROSCÁVEL, DN 110 MM (4"), PARA REDE ENTERRADA DE DISTRIBUIÇÃO DE ENERGIA ELÉTRICA - FORNECIMENTO E INSTALAÇÃO. AF_12/2021 | UN | 2 | 55.98 | 111.96 | 69.15 | 138.3 | SERVIÇOS | TABELA | SEM CASAS DEPOIS DA VÍRGULA |  |  | 3 | 5 | 7 | 0% | 0% | 0% | 0% | 0.007092% | 0.007092% | 0.007092% | 0% | 0% | 0% | 0% | 0% | 0% | 0% | 0% | 0% | 0% | 0% | 0% | 0% | 0% | 0% | 0% | 0% | 0.02128% | 0.02128% | 1
12.0.D | 12.141.D | SINAPI | 93203 | FIXAÇÃO (ENCUNHAMENTO) DE ALVENARIA DE VEDAÇÃO COM ESPUMA DE POLIURETANO EXPANSIVA. AF_03/2016 | M | 4.15 | 18.58 | 77.1 | 22.95 | 95.24 | SERVIÇOS | TABELA | 2 |  |  | 3 | 5 | 7 | 0% | 0% | 0% | 0% | 0.004884% | 0.004884% | 0.004884% | 0% | 0% | 0% | 0% | 0% | 0% | 0% | 0% | 0% | 0% | 0% | 0% | 0% | 0% | 0% | 0% | 0% | 0.01465% | 0.01465% | 1
12.0.D | 12.142.D | COMPOSIÇÃO | COMP-SAQ/345 | TERMINAL MECÂNICO A COMPRESSÃO, FABRICADO EM BRONZE, PARA CABO DE 150MM2. FORNECIMENTO E COLOCAÇÃO | UN | 12 | 40.09 | 481.08 | 49.52 | 594.24 | SERVIÇOS | TABELA | SEM CASAS DEPOIS DA VÍRGULA |  |  | 3 | 5 | 7 | 0% | 0% | 0% | 0% | 0.03047% | 0.03047% | 0.03047% | 0% | 0% | 0% | 0% | 0% | 0% | 0% | 0% | 0% | 0% | 0% | 0% | 0% | 0% | 0% | 0% | 0% | 0.09142% | 0.09142% | 1
12.0.D | 12.143.D | COMPOSIÇÃO | COMP-SAQ/344 | TERMINAL MECÂNICO A COMPRESSÃO, FABRICADO EM BRONZE, PARA CABO DE 70MM2. FORNECIMENTO E COLOCAÇÃO | UN | 4 | 27.14 | 108.56 | 33.52 | 134.08 | SERVIÇOS | TABELA | SEM CASAS DEPOIS DA VÍRGULA |  |  | 3 | 5 | 7 | 0% | 0% | 0% | 0% | 0.006876% | 0.006876% | 0.006876% | 0% | 0% | 0% | 0% | 0% | 0% | 0% | 0% | 0% | 0% | 0% | 0% | 0% | 0% | 0% | 0% | 0% | 0.02063% | 0.02063% | 1
12.0.D | 12.144.D | SINAPI | 97670 | ELETRODUTO FLEXÍVEL CORRUGADO, PEAD, DN 100 (4"), PARA REDE ENTERRADA DE DISTRIBUIÇÃO DE ENERGIA ELÉTRICA - FORNECIMENTO E INSTALAÇÃO. AF_12/2021 | M | 180 | 32.04 | 5767.2 | 39.57 | 7122.6 | SERVIÇOS | TABELA | SEM CASAS DEPOIS DA VÍRGULA |  |  | 3 | 5 | 7 | 0% | 0% | 0% | 0% | 0.3653% | 0.3653% | 0.3653% | 0% | 0% | 0% | 0% | 0% | 0% | 0% | 0% | 0% | 0% | 0% | 0% | 0% | 0% | 0% | 0% | 0% | 1.096% | 1.096% | 1
12.0.D | 12.145.D | SINAPI | 89362 | JOELHO 90 GRAUS, PVC, SOLDÁVEL, DN 25MM, INSTALADO EM RAMAL OU SUB-RAMAL DE ÁGUA - FORNECIMENTO E INSTALAÇÃO. AF_06/2022 | UN | 2 | 11.15 | 22.3 | 13.77 | 27.54 | SERVIÇOS | TABELA | SEM CASAS DEPOIS DA VÍRGULA |  |  | 3 | 5 | 7 | 0% | 0% | 0% | 0% | 0.001412% | 0.001412% | 0.001412% | 0% | 0% | 0% | 0% | 0% | 0% | 0% | 0% | 0% | 0% | 0% | 0% | 0% | 0% | 0% | 0% | 0% | 0.004237% | 0.004237% | 1
12.0.D | 12.146.D | SINAPI | 89366 | JOELHO 90 GRAUS COM BUCHA DE LATÃO, PVC, SOLDÁVEL, DN 25MM, X 3/4 INSTALADO EM RAMAL OU SUB-RAMAL DE ÁGUA - FORNECIMENTO E INSTALAÇÃO. AF_06/2022 | UN | 3 | 18.83 | 56.49 | 23.26 | 69.78 | SERVIÇOS | TABELA | SEM CASAS DEPOIS DA VÍRGULA |  |  | 3 | 5 | 7 | 0% | 0% | 0% | 0% | 0.003578% | 0.003578% | 0.003578% | 0% | 0% | 0% | 0% | 0% | 0% | 0% | 0% | 0% | 0% | 0% | 0% | 0% | 0% | 0% | 0% | 0% | 0.01074% | 0.01074% | 1
12.0.D | 12.147.D | SINAPI | 89356 | TUBO, PVC, SOLDÁVEL, DN 25MM, INSTALADO EM RAMAL OU SUB-RAMAL DE ÁGUA - FORNECIMENTO E INSTALAÇÃO. AF_06/2022 | M | 1.25 | 27.77 | 34.71 | 34.3 | 42.87 | SERVIÇOS | TABELA | 2 |  |  | 3 | 5 | 7 | 0% | 0% | 0% | 0% | 0.002198% | 0.002198% | 0.002198% | 0% | 0% | 0% | 0% | 0% | 0% | 0% | 0% | 0% | 0% | 0% | 0% | 0% | 0% | 0% | 0% | 0% | 0.006595% | 0.006595% | 1
12.0.D | 12.148.D | SINAPI | 89355 | TUBO, PVC, SOLDÁVEL, DN 20MM, INSTALADO EM RAMAL OU SUB-RAMAL DE ÁGUA - FORNECIMENTO E INSTALAÇÃO. AF_06/2022 | M | 101.9 | 24.07 | 2452.73 | 29.73 | 3029.48 | SERVIÇOS | TABELA | 1 |  |  | 3 | 5 | 7 | 0% | 0% | 0% | 0% | 0.1554% | 0.1554% | 0.1554% | 0% | 0% | 0% | 0% | 0% | 0% | 0% | 0% | 0% | 0% | 0% | 0% | 0% | 0% | 0% | 0% | 0% | 0.4661% | 0.4661% | 1
12.0.D | 12.149.D | SINAPI | 89401 | TUBO, PVC, SOLDÁVEL, DN 20MM, INSTALADO EM RAMAL DE DISTRIBUIÇÃO DE ÁGUA - FORNECIMENTO E INSTALAÇÃO. AF_06/2022 | M | 60 | 12.61 | 756.6 | 15.57 | 934.2 | SERVIÇOS | TABELA | SEM CASAS DEPOIS DA VÍRGULA |  |  | 3 | 5 | 7 | 0% | 0% | 0% | 0% | 0.04791% | 0.04791% | 0.04791% | 0% | 0% | 0% | 0% | 0% | 0% | 0% | 0% | 0% | 0% | 0% | 0% | 0% | 0% | 0% | 0% | 0% | 0.1437% | 0.1437% | 1
12.0.D | 12.150.D | COMPOSIÇÃO | COMP-SAQ/688 | TUBO, PVC, SOLDÁVEL, DN 20MM, INSTALADO EM PRUMADA DE ÁGUA - FORNECIMENTO E INSTALAÇÃO. | M | 23.4 | 5.6 | 131.04 | 6.91 | 161.69 | SERVIÇOS | TABELA | 1 |  |  | 3 | 5 | 7 | 0% | 0% | 0% | 0% | 0.008292% | 0.008292% | 0.008292% | 0% | 0% | 0% | 0% | 0% | 0% | 0% | 0% | 0% | 0% | 0% | 0% | 0% | 0% | 0% | 0% | 0% | 0.02487% | 0.02487% | 1
12.0.D | 12.151.D | SINAPI | 89402 | TUBO, PVC, SOLDÁVEL, DN 25MM, INSTALADO EM RAMAL DE DISTRIBUIÇÃO DE ÁGUA - FORNECIMENTO E INSTALAÇÃO. AF_06/2022 | M | 73.58 | 14.51 | 1067.64 | 17.92 | 1318.55 | SERVIÇOS | TABELA | 2 |  |  | 3 | 5 | 7 | 0% | 0% | 0% | 0% | 0.06762% | 0.06762% | 0.06762% | 0% | 0% | 0% | 0% | 0% | 0% | 0% | 0% | 0% | 0% | 0% | 0% | 0% | 0% | 0% | 0% | 0% | 0.2028% | 0.2028% | 1
12.0.D | 12.152.D | SINAPI | 89403 | TUBO, PVC, SOLDÁVEL, DN 32MM, INSTALADO EM RAMAL DE DISTRIBUIÇÃO DE ÁGUA - FORNECIMENTO E INSTALAÇÃO. AF_06/2022 | M | 42.55 | 22.18 | 943.75 | 27.39 | 1165.44 | SERVIÇOS | TABELA | 2 |  |  | 3 | 5 | 7 | 0% | 0% | 0% | 0% | 0.05976% | 0.05976% | 0.05976% | 0% | 0% | 0% | 0% | 0% | 0% | 0% | 0% | 0% | 0% | 0% | 0% | 0% | 0% | 0% | 0% | 0% | 0.1793% | 0.1793% | 1
12.0.D | 12.153.D | SINAPI | 89357 | TUBO, PVC, SOLDÁVEL, DN 32MM, INSTALADO EM RAMAL OU SUB-RAMAL DE ÁGUA - FORNECIMENTO E INSTALAÇÃO. AF_06/2022 | M | 2.58 | 37.98 | 97.98 | 46.91 | 121.02 | SERVIÇOS | TABELA | 2 |  |  | 3 | 5 | 7 | 0% | 0% | 0% | 0% | 0.006206% | 0.006206% | 0.006206% | 0% | 0% | 0% | 0% | 0% | 0% | 0% | 0% | 0% | 0% | 0% | 0% | 0% | 0% | 0% | 0% | 0% | 0.01862% | 0.01862% | 1
12.0.D | 12.154.D | COMPOSIÇÃO | COMP-SAQ/440 | LUVA COM BUCHA DE LATÃO, PVC, SOLDÁVEL, DN 25MM X 1/2, INSTALADO EM RAMAL OU SUB-RAMAL DE ÁGUA - FORNECIMENTO E INSTALAÇÃO. | UN | 1 | 12.9 | 12.9 | 15.93 | 15.93 | SERVIÇOS | TABELA | SEM CASAS DEPOIS DA VÍRGULA |  |  | 3 | 5 | 7 | 0% | 0% | 0% | 0% | 0.0008169% | 0.0008169% | 0.0008169% | 0% | 0% | 0% | 0% | 0% | 0% | 0% | 0% | 0% | 0% | 0% | 0% | 0% | 0% | 0% | 0% | 0% | 0.002451% | 0.002451% | 1
12.0.D | 12.155.D | SINAPI | 89446 | TUBO, PVC, SOLDÁVEL, DN 25MM, INSTALADO EM PRUMADA DE ÁGUA - FORNECIMENTO E INSTALAÇÃO. AF_06/2022 | M | 48.92 | 6.18 | 302.32 | 7.63 | 373.25 | SERVIÇOS | TABELA | 2 |  |  | 3 | 5 | 7 | 0% | 0% | 0% | 0% | 0.01914% | 0.01914% | 0.01914% | 0% | 0% | 0% | 0% | 0% | 0% | 0% | 0% | 0% | 0% | 0% | 0% | 0% | 0% | 0% | 0% | 0% | 0.05742% | 0.05742% | 1
12.0.D | 12.156.D | SINAPI | 89447 | TUBO, PVC, SOLDÁVEL, DN 32MM, INSTALADO EM PRUMADA DE ÁGUA - FORNECIMENTO E INSTALAÇÃO. AF_06/2022 | M | 36.78 | 12.26 | 450.92 | 15.14 | 556.84 | SERVIÇOS | TABELA | 2 |  |  | 3 | 5 | 7 | 0% | 0% | 0% | 0% | 0.02856% | 0.02856% | 0.02856% | 0% | 0% | 0% | 0% | 0% | 0% | 0% | 0% | 0% | 0% | 0% | 0% | 0% | 0% | 0% | 0% | 0% | 0.08567% | 0.08567% | 1
12.0.D | 12.157.D | SINAPI | 89448 | TUBO, PVC, SOLDÁVEL, DN 40MM, INSTALADO EM PRUMADA DE ÁGUA - FORNECIMENTO E INSTALAÇÃO. AF_06/2022 | M | 8.93 | 18.75 | 167.43 | 23.16 | 206.81 | SERVIÇOS | TABELA | 2 |  |  | 3 | 5 | 7 | 0% | 0% | 0% | 0% | 0.01061% | 0.01061% | 0.01061% | 0% | 0% | 0% | 0% | 0% | 0% | 0% | 0% | 0% | 0% | 0% | 0% | 0% | 0% | 0% | 0% | 0% | 0.03182% | 0.03182% | 1
12.0.D | 12.158.D | SINAPI | 89536 | UNIÃO, PVC, SOLDÁVEL, DN 25MM, INSTALADO EM PRUMADA DE ÁGUA - FORNECIMENTO E INSTALAÇÃO. AF_06/2022 | UN | 7 | 13.26 | 92.82 | 16.38 | 114.66 | SERVIÇOS | TABELA | SEM CASAS DEPOIS DA VÍRGULA |  |  | 3 | 5 | 7 | 0% | 0% | 0% | 0% | 0.00588% | 0.00588% | 0.00588% | 0% | 0% | 0% | 0% | 0% | 0% | 0% | 0% | 0% | 0% | 0% | 0% | 0% | 0% | 0% | 0% | 0% | 0.01764% | 0.01764% | 1
12.0.D | 12.159.D | SINAPI | 89408 | JOELHO 90 GRAUS, PVC, SOLDÁVEL, DN 25MM, INSTALADO EM RAMAL DE DISTRIBUIÇÃO DE ÁGUA - FORNECIMENTO E INSTALAÇÃO. AF_06/2022 | UN | 10 | 10.19 | 101.9 | 12.58 | 125.8 | SERVIÇOS | TABELA | SEM CASAS DEPOIS DA VÍRGULA |  |  | 3 | 5 | 7 | 0% | 0% | 0% | 0% | 0.006451% | 0.006451% | 0.006451% | 0% | 0% | 0% | 0% | 0% | 0% | 0% | 0% | 0% | 0% | 0% | 0% | 0% | 0% | 0% | 0% | 0% | 0.01935% | 0.01935% | 1
12.0.D | 12.160.D | SINAPI | 89481 | JOELHO 90 GRAUS, PVC, SOLDÁVEL, DN 25MM, INSTALADO EM PRUMADA DE ÁGUA - FORNECIMENTO E INSTALAÇÃO. AF_06/2022 | UN | 15 | 6.27 | 94.05 | 7.74 | 116.1 | SERVIÇOS | TABELA | SEM CASAS DEPOIS DA VÍRGULA |  |  | 3 | 5 | 7 | 0% | 0% | 0% | 0% | 0.005954% | 0.005954% | 0.005954% | 0% | 0% | 0% | 0% | 0% | 0% | 0% | 0% | 0% | 0% | 0% | 0% | 0% | 0% | 0% | 0% | 0% | 0.01786% | 0.01786% | 1
12.0.D | 12.161.D | SINAPI | 89489 | CURVA 90 GRAUS, PVC, SOLDÁVEL, DN 25MM, INSTALADO EM PRUMADA DE ÁGUA - FORNECIMENTO E INSTALAÇÃO. AF_06/2022 | UN | 10 | 8.88 | 88.8 | 10.96 | 109.6 | SERVIÇOS | TABELA | SEM CASAS DEPOIS DA VÍRGULA |  |  | 3 | 5 | 7 | 0% | 0% | 0% | 0% | 0.00562% | 0.00562% | 0.00562% | 0% | 0% | 0% | 0% | 0% | 0% | 0% | 0% | 0% | 0% | 0% | 0% | 0% | 0% | 0% | 0% | 0% | 0.01686% | 0.01686% | 1
12.0.D | 12.162.D | SINAPI | 89410 | CURVA 90 GRAUS, PVC, SOLDÁVEL, DN 25MM, INSTALADO EM RAMAL DE DISTRIBUIÇÃO DE ÁGUA - FORNECIMENTO E INSTALAÇÃO. AF_06/2022 | UN | 2 | 12.8 | 25.6 | 15.81 | 31.62 | SERVIÇOS | TABELA | SEM CASAS DEPOIS DA VÍRGULA |  |  | 3 | 5 | 7 | 0% | 0% | 0% | 0% | 0.001622% | 0.001622% | 0.001622% | 0% | 0% | 0% | 0% | 0% | 0% | 0% | 0% | 0% | 0% | 0% | 0% | 0% | 0% | 0% | 0% | 0% | 0.004865% | 0.004865% | 1
12.0.D | 12.163.D | SINAPI | 89492 | JOELHO 90 GRAUS, PVC, SOLDÁVEL, DN 32MM, INSTALADO EM PRUMADA DE ÁGUA - FORNECIMENTO E INSTALAÇÃO. AF_06/2022 | UN | 10 | 9.58 | 95.8 | 11.83 | 118.3 | SERVIÇOS | TABELA | SEM CASAS DEPOIS DA VÍRGULA |  |  | 3 | 5 | 7 | 0% | 0% | 0% | 0% | 0.006067% | 0.006067% | 0.006067% | 0% | 0% | 0% | 0% | 0% | 0% | 0% | 0% | 0% | 0% | 0% | 0% | 0% | 0% | 0% | 0% | 0% | 0.0182% | 0.0182% | 1
12.0.D | 12.164.D | SINAPI | 89413 | JOELHO 90 GRAUS, PVC, SOLDÁVEL, DN 32MM, INSTALADO EM RAMAL DE DISTRIBUIÇÃO DE ÁGUA - FORNECIMENTO E INSTALAÇÃO. AF_06/2022 | UN | 2 | 14.15 | 28.3 | 17.47 | 34.94 | SERVIÇOS | TABELA | SEM CASAS DEPOIS DA VÍRGULA |  |  | 3 | 5 | 7 | 0% | 0% | 0% | 0% | 0.001792% | 0.001792% | 0.001792% | 0% | 0% | 0% | 0% | 0% | 0% | 0% | 0% | 0% | 0% | 0% | 0% | 0% | 0% | 0% | 0% | 0% | 0.005375% | 0.005375% | 1
12.0.D | 12.165.D | SINAPI | 89497 | JOELHO 90 GRAUS, PVC, SOLDÁVEL, DN 40MM, INSTALADO EM PRUMADA DE ÁGUA - FORNECIMENTO E INSTALAÇÃO. AF_06/2022 | UN | 4 | 15.17 | 60.68 | 18.73 | 74.92 | SERVIÇOS | TABELA | SEM CASAS DEPOIS DA VÍRGULA |  |  | 3 | 5 | 7 | 0% | 0% | 0% | 0% | 0.003842% | 0.003842% | 0.003842% | 0% | 0% | 0% | 0% | 0% | 0% | 0% | 0% | 0% | 0% | 0% | 0% | 0% | 0% | 0% | 0% | 0% | 0.01153% | 0.01153% | 1
12.0.D | 12.166.D | SINAPI | 89528 | LUVA, PVC, SOLDÁVEL, DN 25MM, INSTALADO EM PRUMADA DE ÁGUA - FORNECIMENTO E INSTALAÇÃO. AF_06/2022 | UN | 3 | 4.98 | 14.94 | 6.15 | 18.45 | SERVIÇOS | TABELA | SEM CASAS DEPOIS DA VÍRGULA |  |  | 3 | 5 | 7 | 0% | 0% | 0% | 0% | 0.0009461% | 0.0009461% | 0.0009461% | 0% | 0% | 0% | 0% | 0% | 0% | 0% | 0% | 0% | 0% | 0% | 0% | 0% | 0% | 0% | 0% | 0% | 0.002838% | 0.002838% | 1
12.0.D | 12.167.D | SINAPI | 89415 | CURVA 90 GRAUS, PVC, SOLDÁVEL, DN 32MM, INSTALADO EM RAMAL DE DISTRIBUIÇÃO DE ÁGUA - FORNECIMENTO E INSTALAÇÃO. AF_06/2022 | UN | 2 | 18.81 | 37.62 | 23.23 | 46.46 | SERVIÇOS | TABELA | SEM CASAS DEPOIS DA VÍRGULA |  |  | 3 | 5 | 7 | 0% | 0% | 0% | 0% | 0.002383% | 0.002383% | 0.002383% | 0% | 0% | 0% | 0% | 0% | 0% | 0% | 0% | 0% | 0% | 0% | 0% | 0% | 0% | 0% | 0% | 0% | 0.007148% | 0.007148% | 1
12.0.D | 12.168.D | SINAPI | 89494 | CURVA 90 GRAUS, PVC, SOLDÁVEL, DN 32MM, INSTALADO EM PRUMADA DE ÁGUA - FORNECIMENTO E INSTALAÇÃO. AF_06/2022 | UN | 5 | 14.24 | 71.2 | 17.59 | 87.95 | SERVIÇOS | TABELA | SEM CASAS DEPOIS DA VÍRGULA |  |  | 3 | 5 | 7 | 0% | 0% | 0% | 0% | 0.00451% | 0.00451% | 0.00451% | 0% | 0% | 0% | 0% | 0% | 0% | 0% | 0% | 0% | 0% | 0% | 0% | 0% | 0% | 0% | 0% | 0% | 0.01353% | 0.01353% | 1
12.0.D | 12.169.D | SINAPI | 89541 | LUVA, PVC, SOLDÁVEL, DN 32MM, INSTALADO EM PRUMADA DE ÁGUA - FORNECIMENTO E INSTALAÇÃO. AF_06/2022 | UN | 1 | 7.42 | 7.42 | 9.16 | 9.16 | SERVIÇOS | TABELA | SEM CASAS DEPOIS DA VÍRGULA |  |  | 3 | 5 | 7 | 0% | 0% | 0% | 0% | 0.0004697% | 0.0004697% | 0.0004697% | 0% | 0% | 0% | 0% | 0% | 0% | 0% | 0% | 0% | 0% | 0% | 0% | 0% | 0% | 0% | 0% | 0% | 0.001409% | 0.001409% | 1
12.0.D | 12.170.D | SINAPI | 89358 | JOELHO 90 GRAUS, PVC, SOLDÁVEL, DN 20MM, INSTALADO EM RAMAL OU SUB-RAMAL DE ÁGUA - FORNECIMENTO E INSTALAÇÃO. AF_06/2022 | UN | 11 | 9.39 | 103.29 | 11.59 | 127.49 | SERVIÇOS | TABELA | SEM CASAS DEPOIS DA VÍRGULA |  |  | 3 | 5 | 7 | 0% | 0% | 0% | 0% | 0.006538% | 0.006538% | 0.006538% | 0% | 0% | 0% | 0% | 0% | 0% | 0% | 0% | 0% | 0% | 0% | 0% | 0% | 0% | 0% | 0% | 0% | 0.01961% | 0.01961% | 1
12.0.D | 12.171.D | SINAPI | 89404 | JOELHO 90 GRAUS, PVC, SOLDÁVEL, DN 20MM, INSTALADO EM RAMAL DE DISTRIBUIÇÃO DE ÁGUA - FORNECIMENTO E INSTALAÇÃO. AF_06/2022 | UN | 29 | 8.56 | 248.24 | 10.57 | 306.53 | SERVIÇOS | TABELA | SEM CASAS DEPOIS DA VÍRGULA |  |  | 3 | 5 | 7 | 0% | 0% | 0% | 0% | 0.01572% | 0.01572% | 0.01572% | 0% | 0% | 0% | 0% | 0% | 0% | 0% | 0% | 0% | 0% | 0% | 0% | 0% | 0% | 0% | 0% | 0% | 0.04716% | 0.04716% | 1
12.0.D | 12.172.D | COMPOSIÇÃO | COMP-SAQ/1000 | ADAPTADOR CURTO COM BOLSA E ROSCA PARA REGISTRO, PVC, SOLDÁVEL, DN 25MM X 3/4, INSTALADO EM PRUMADA DE ÁGUA - FORNECIMENTO E INSTALAÇÃO. | UN | 8 | 5.06 | 40.48 | 6.25 | 50 | SERVIÇOS | TABELA | SEM CASAS DEPOIS DA VÍRGULA |  |  | 3 | 5 | 7 | 0% | 0% | 0% | 0% | 0.002564% | 0.002564% | 0.002564% | 0% | 0% | 0% | 0% | 0% | 0% | 0% | 0% | 0% | 0% | 0% | 0% | 0% | 0% | 0% | 0% | 0% | 0.007692% | 0.007692% | 1
12.0.D | 12.173.D | SINAPI | 89363 | JOELHO 45 GRAUS, PVC, SOLDÁVEL, DN 25MM, INSTALADO EM RAMAL OU SUB-RAMAL DE ÁGUA - FORNECIMENTO E INSTALAÇÃO. AF_06/2022 | UN | 2 | 12.04 | 24.08 | 14.87 | 29.74 | SERVIÇOS | TABELA | SEM CASAS DEPOIS DA VÍRGULA |  |  | 3 | 5 | 7 | 0% | 0% | 0% | 0% | 0.001525% | 0.001525% | 0.001525% | 0% | 0% | 0% | 0% | 0% | 0% | 0% | 0% | 0% | 0% | 0% | 0% | 0% | 0% | 0% | 0% | 0% | 0.004575% | 0.004575% | 1
12.0.D | 12.174.D | SINAPI | 89368 | JOELHO 45 GRAUS, PVC, SOLDÁVEL, DN 32MM, INSTALADO EM RAMAL OU SUB-RAMAL DE ÁGUA - FORNECIMENTO E INSTALAÇÃO. AF_06/2022 | UN | 1 | 17.29 | 17.29 | 21.35 | 21.35 | SERVIÇOS | TABELA | SEM CASAS DEPOIS DA VÍRGULA |  |  | 3 | 5 | 7 | 0% | 0% | 0% | 0% | 0.001095% | 0.001095% | 0.001095% | 0% | 0% | 0% | 0% | 0% | 0% | 0% | 0% | 0% | 0% | 0% | 0% | 0% | 0% | 0% | 0% | 0% | 0.003285% | 0.003285% | 1
12.0.D | 12.175.D | SINAPI | 89359 | JOELHO 45 GRAUS, PVC, SOLDÁVEL, DN 20MM, INSTALADO EM RAMAL OU SUB-RAMAL DE ÁGUA - FORNECIMENTO E INSTALAÇÃO. AF_06/2022 | UN | 3 | 10.02 | 30.06 | 12.37 | 37.11 | SERVIÇOS | TABELA | SEM CASAS DEPOIS DA VÍRGULA |  |  | 3 | 5 | 7 | 0% | 0% | 0% | 0% | 0.001903% | 0.001903% | 0.001903% | 0% | 0% | 0% | 0% | 0% | 0% | 0% | 0% | 0% | 0% | 0% | 0% | 0% | 0% | 0% | 0% | 0% | 0.005709% | 0.005709% | 1
12.0.D | 12.176.D | SINAPI | 89390 | UNIÃO, PVC, SOLDÁVEL, DN 32MM, INSTALADO EM RAMAL OU SUB-RAMAL DE ÁGUA - FORNECIMENTO E INSTALAÇÃO. AF_06/2022 | UN | 2 | 24.46 | 48.92 | 30.21 | 60.42 | SERVIÇOS | TABELA | SEM CASAS DEPOIS DA VÍRGULA |  |  | 3 | 5 | 7 | 0% | 0% | 0% | 0% | 0.003098% | 0.003098% | 0.003098% | 0% | 0% | 0% | 0% | 0% | 0% | 0% | 0% | 0% | 0% | 0% | 0% | 0% | 0% | 0% | 0% | 0% | 0.009295% | 0.009295% | 1
12.0.D | 12.177.D | SINAPI | 89552 | UNIÃO, PVC, SOLDÁVEL, DN 32MM, INSTALADO EM PRUMADA DE ÁGUA - FORNECIMENTO E INSTALAÇÃO. AF_06/2022 | UN | 16 | 20.66 | 330.56 | 25.52 | 408.32 | SERVIÇOS | TABELA | SEM CASAS DEPOIS DA VÍRGULA |  |  | 3 | 5 | 7 | 0% | 0% | 0% | 0% | 0.02094% | 0.02094% | 0.02094% | 0% | 0% | 0% | 0% | 0% | 0% | 0% | 0% | 0% | 0% | 0% | 0% | 0% | 0% | 0% | 0% | 0% | 0.06282% | 0.06282% | 1
12.0.D | 12.178.D | SINAPI | 89568 | UNIÃO, PVC, SOLDÁVEL, DN 40MM, INSTALADO EM PRUMADA DE ÁGUA - FORNECIMENTO E INSTALAÇÃO. AF_06/2022 | UN | 3 | 36.16 | 108.48 | 44.66 | 133.98 | SERVIÇOS | TABELA | SEM CASAS DEPOIS DA VÍRGULA |  |  | 3 | 5 | 7 | 0% | 0% | 0% | 0% | 0.006871% | 0.006871% | 0.006871% | 0% | 0% | 0% | 0% | 0% | 0% | 0% | 0% | 0% | 0% | 0% | 0% | 0% | 0% | 0% | 0% | 0% | 0.02061% | 0.02061% | 1
12.0.D | 12.179.D | SINAPI | 89426 | LUVA DE REDUÇÃO, PVC, SOLDÁVEL, DN 32MM X 25MM, INSTALADO EM RAMAL DE DISTRIBUIÇÃO DE ÁGUA - FORNECIMENTO E INSTALAÇÃO. AF_06/2022 | UN | 3 | 11 | 33 | 13.58 | 40.74 | SERVIÇOS | TABELA | SEM CASAS DEPOIS DA VÍRGULA |  |  | 3 | 5 | 7 | 0% | 0% | 0% | 0% | 0.002089% | 0.002089% | 0.002089% | 0% | 0% | 0% | 0% | 0% | 0% | 0% | 0% | 0% | 0% | 0% | 0% | 0% | 0% | 0% | 0% | 0% | 0.006268% | 0.006268% | 1
12.0.D | 12.180.D | SINAPI | 89440 | TE, PVC, SOLDÁVEL, DN 25MM, INSTALADO EM RAMAL DE DISTRIBUIÇÃO DE ÁGUA - FORNECIMENTO E INSTALAÇÃO. AF_06/2022 | UN | 3 | 14.08 | 42.24 | 17.39 | 52.17 | SERVIÇOS | TABELA | SEM CASAS DEPOIS DA VÍRGULA |  |  | 3 | 5 | 7 | 0% | 0% | 0% | 0% | 0.002675% | 0.002675% | 0.002675% | 0% | 0% | 0% | 0% | 0% | 0% | 0% | 0% | 0% | 0% | 0% | 0% | 0% | 0% | 0% | 0% | 0% | 0.008026% | 0.008026% | 1
12.0.D | 12.181.D | SINAPI | 89617 | TE, PVC, SOLDÁVEL, DN 25MM, INSTALADO EM PRUMADA DE ÁGUA - FORNECIMENTO E INSTALAÇÃO. AF_06/2022 | UN | 3 | 8.85 | 26.55 | 10.93 | 32.79 | SERVIÇOS | TABELA | SEM CASAS DEPOIS DA VÍRGULA |  |  | 3 | 5 | 7 | 0% | 0% | 0% | 0% | 0.001682% | 0.001682% | 0.001682% | 0% | 0% | 0% | 0% | 0% | 0% | 0% | 0% | 0% | 0% | 0% | 0% | 0% | 0% | 0% | 0% | 0% | 0.005045% | 0.005045% | 1
12.0.D | 12.182.D | SINAPI | 94690 | TÊ, PVC, SOLDÁVEL, DN 32 MM INSTALADO EM RESERVAÇÃO DE ÁGUA DE EDIFICAÇÃO QUE POSSUA RESERVATÓRIO DE FIBRA/FIBROCIMENTO FORNECIMENTO E INSTALAÇÃO. AF_06/2016 | UN | 7 | 16.55 | 115.85 | 20.44 | 143.08 | SERVIÇOS | TABELA | SEM CASAS DEPOIS DA VÍRGULA |  |  | 3 | 5 | 7 | 0% | 0% | 0% | 0% | 0.007337% | 0.007337% | 0.007337% | 0% | 0% | 0% | 0% | 0% | 0% | 0% | 0% | 0% | 0% | 0% | 0% | 0% | 0% | 0% | 0% | 0% | 0.02201% | 0.02201% | 1
12.0.D | 12.183.D | SINAPI | 94692 | TÊ, PVC, SOLDÁVEL, DN 40 MM INSTALADO EM RESERVAÇÃO DE ÁGUA DE EDIFICAÇÃO QUE POSSUA RESERVATÓRIO DE FIBRA/FIBROCIMENTO FORNECIMENTO E INSTALAÇÃO. AF_06/2016 | UN | 4 | 29.23 | 116.92 | 36.1 | 144.4 | SERVIÇOS | TABELA | SEM CASAS DEPOIS DA VÍRGULA |  |  | 3 | 5 | 7 | 0% | 0% | 0% | 0% | 0.007405% | 0.007405% | 0.007405% | 0% | 0% | 0% | 0% | 0% | 0% | 0% | 0% | 0% | 0% | 0% | 0% | 0% | 0% | 0% | 0% | 0% | 0.02221% | 0.02221% | 1
12.0.D | 12.184.D | SINAPI | 89438 | TE, PVC, SOLDÁVEL, DN 20MM, INSTALADO EM RAMAL DE DISTRIBUIÇÃO DE ÁGUA - FORNECIMENTO E INSTALAÇÃO. AF_06/2022 | UN | 3 | 11.9 | 35.7 | 14.7 | 44.1 | SERVIÇOS | TABELA | SEM CASAS DEPOIS DA VÍRGULA |  |  | 3 | 5 | 7 | 0% | 0% | 0% | 0% | 0.002261% | 0.002261% | 0.002261% | 0% | 0% | 0% | 0% | 0% | 0% | 0% | 0% | 0% | 0% | 0% | 0% | 0% | 0% | 0% | 0% | 0% | 0.006784% | 0.006784% | 1
12.0.D | 12.185.D | SINAPI | 89393 | TE, PVC, SOLDÁVEL, DN 20MM, INSTALADO EM RAMAL OU SUB-RAMAL DE ÁGUA - FORNECIMENTO E INSTALAÇÃO. AF_06/2022 | UN | 20 | 13.01 | 260.2 | 16.07 | 321.4 | SERVIÇOS | TABELA | SEM CASAS DEPOIS DA VÍRGULA |  |  | 3 | 5 | 7 | 0% | 0% | 0% | 0% | 0.01648% | 0.01648% | 0.01648% | 0% | 0% | 0% | 0% | 0% | 0% | 0% | 0% | 0% | 0% | 0% | 0% | 0% | 0% | 0% | 0% | 0% | 0.04945% | 0.04945% | 1
12.0.D | 12.186.D | SINAPI | 103011 | VÁLVULA DE RETENÇÃO, DE BRONZE, PÉ COM CRIVOS, ROSCÁVEL, 1" - FORNECIMENTO E INSTALAÇÃO. AF_08/2021 | UN | 2 | 43.72 | 87.44 | 54 | 108 | SERVIÇOS | TABELA | SEM CASAS DEPOIS DA VÍRGULA |  |  | 3 | 5 | 7 | 0% | 0% | 0% | 0% | 0.005538% | 0.005538% | 0.005538% | 0% | 0% | 0% | 0% | 0% | 0% | 0% | 0% | 0% | 0% | 0% | 0% | 0% | 0% | 0% | 0% | 0% | 0.01662% | 0.01662% | 1
12.0.D | 12.187.D | SINAPI | 99628 | VÁLVULA DE RETENÇÃO VERTICAL, DE BRONZE, ROSCÁVEL, 3/4" - FORNECIMENTO E INSTALAÇÃO. AF_08/2021 | UN | 1 | 43.03 | 43.03 | 53.15 | 53.15 | SERVIÇOS | TABELA | SEM CASAS DEPOIS DA VÍRGULA |  |  | 3 | 5 | 7 | 0% | 0% | 0% | 0% | 0.002726% | 0.002726% | 0.002726% | 0% | 0% | 0% | 0% | 0% | 0% | 0% | 0% | 0% | 0% | 0% | 0% | 0% | 0% | 0% | 0% | 0% | 0.008177% | 0.008177% | 1
12.0.D | 12.188.D | SINAPI | 94703 | ADAPTADOR COM FLANGE E ANEL DE VEDAÇÃO, PVC, SOLDÁVEL, DN 25 MM X 3/4 , INSTALADO EM RESERVAÇÃO DE ÁGUA DE EDIFICAÇÃO QUE POSSUA RESERVATÓRIO DE FIBRA/FIBROCIMENTO FORNECIMENTO E INSTALAÇÃO. AF_06/2016 | UN | 3 | 24.42 | 73.26 | 30.16 | 90.48 | SERVIÇOS | TABELA | SEM CASAS DEPOIS DA VÍRGULA |  |  | 3 | 5 | 7 | 0% | 0% | 0% | 0% | 0.00464% | 0.00464% | 0.00464% | 0% | 0% | 0% | 0% | 0% | 0% | 0% | 0% | 0% | 0% | 0% | 0% | 0% | 0% | 0% | 0% | 0% | 0.01392% | 0.01392% | 1
12.0.D | 12.189.D | SINAPI | 94704 | ADAPTADOR COM FLANGE E ANEL DE VEDAÇÃO, PVC, SOLDÁVEL, DN 32 MM X 1 , INSTALADO EM RESERVAÇÃO DE ÁGUA DE EDIFICAÇÃO QUE POSSUA RESERVATÓRIO DE FIBRA/FIBROCIMENTO FORNECIMENTO E INSTALAÇÃO. AF_06/2016 | UN | 10 | 31.6 | 316 | 39.03 | 390.3 | SERVIÇOS | TABELA | SEM CASAS DEPOIS DA VÍRGULA |  |  | 3 | 5 | 7 | 0% | 0% | 0% | 0% | 0.02001% | 0.02001% | 0.02001% | 0% | 0% | 0% | 0% | 0% | 0% | 0% | 0% | 0% | 0% | 0% | 0% | 0% | 0% | 0% | 0% | 0% | 0.06004% | 0.06004% | 1
12.0.D | 12.190.D | SINAPI | 94705 | ADAPTADOR COM FLANGE E ANEL DE VEDAÇÃO, PVC, SOLDÁVEL, DN 40 MM X 1 1/4 , INSTALADO EM RESERVAÇÃO DE ÁGUA DE EDIFICAÇÃO QUE POSSUA RESERVATÓRIO DE FIBRA/FIBROCIMENTO FORNECIMENTO E INSTALAÇÃO. AF_06/2016 | UN | 3 | 42.25 | 126.75 | 52.19 | 156.57 | SERVIÇOS | TABELA | SEM CASAS DEPOIS DA VÍRGULA |  |  | 3 | 5 | 7 | 0% | 0% | 0% | 0% | 0.008029% | 0.008029% | 0.008029% | 0% | 0% | 0% | 0% | 0% | 0% | 0% | 0% | 0% | 0% | 0% | 0% | 0% | 0% | 0% | 0% | 0% | 0.02409% | 0.02409% | 1
12.0.D | 12.191.D | SINAPI | 94796 | TORNEIRA DE BOIA PARA CAIXA D'ÁGUA, ROSCÁVEL, 3/4" - FORNECIMENTO E INSTALAÇÃO. AF_08/2021 | UN | 2 | 82.01 | 164.02 | 101.3 | 202.6 | SERVIÇOS | TABELA | SEM CASAS DEPOIS DA VÍRGULA |  |  | 3 | 5 | 7 | 0% | 0% | 0% | 0% | 0.01039% | 0.01039% | 0.01039% | 0% | 0% | 0% | 0% | 0% | 0% | 0% | 0% | 0% | 0% | 0% | 0% | 0% | 0% | 0% | 0% | 0% | 0.03117% | 0.03117% | 1
12.0.D | 12.192.D | SINAPI | 95675 | HIDRÔMETRO DN 25 (¾ ), 5,0 M³/H FORNECIMENTO E INSTALAÇÃO. AF_11/2016 | UN | 1 | 278.94 | 278.94 | 344.57 | 344.57 | SERVIÇOS | TABELA | SEM CASAS DEPOIS DA VÍRGULA |  |  | 3 | 5 | 7 | 0% | 0% | 0% | 0% | 0.01767% | 0.01767% | 0.01767% | 0% | 0% | 0% | 0% | 0% | 0% | 0% | 0% | 0% | 0% | 0% | 0% | 0% | 0% | 0% | 0% | 0% | 0.05301% | 0.05301% | 1
12.0.D | 12.193.D | SINAPI | 95643 | KIT CAVALETE PARA MEDIÇÃO DE ÁGUA - ENTRADA INDIVIDUALIZADA, EM PVC DN 25 (¾), PARA 4 MEDIDORES  FORNECIMENTO E INSTALAÇÃO (EXCLUSIVE HIDRÔMETRO). AF_11/2016 | UN | 1 | 621.31 | 621.31 | 767.5 | 767.5 | SERVIÇOS | TABELA | SEM CASAS DEPOIS DA VÍRGULA |  |  | 3 | 5 | 7 | 0% | 0% | 0% | 0% | 0.03936% | 0.03936% | 0.03936% | 0% | 0% | 0% | 0% | 0% | 0% | 0% | 0% | 0% | 0% | 0% | 0% | 0% | 0% | 0% | 0% | 0% | 0.1181% | 0.1181% | 1
12.0.D | 12.194.D | SINAPI | 102591 | FURO EM CAIXA D'ÁGUA COM ESPESSURA DE 2 ATÉ 5 MM E DIÂMETRO DE 25 MM. AF_06/2021 | UN | 3 | 5.08 | 15.24 | 6.27 | 18.81 | SERVIÇOS | TABELA | SEM CASAS DEPOIS DA VÍRGULA |  |  | 3 | 5 | 7 | 0% | 0% | 0% | 0% | 0.0009646% | 0.0009646% | 0.0009646% | 0% | 0% | 0% | 0% | 0% | 0% | 0% | 0% | 0% | 0% | 0% | 0% | 0% | 0% | 0% | 0% | 0% | 0.002894% | 0.002894% | 1
12.0.D | 12.195.D | SINAPI | 102593 | FURO EM CAIXA D'ÁGUA COM ESPESSURA DE 2 ATÉ 5 MM E DIÂMETRO DE 32 MM. AF_06/2021 | UN | 10 | 5.74 | 57.4 | 7.09 | 70.9 | SERVIÇOS | TABELA | SEM CASAS DEPOIS DA VÍRGULA |  |  | 3 | 5 | 7 | 0% | 0% | 0% | 0% | 0.003636% | 0.003636% | 0.003636% | 0% | 0% | 0% | 0% | 0% | 0% | 0% | 0% | 0% | 0% | 0% | 0% | 0% | 0% | 0% | 0% | 0% | 0.01091% | 0.01091% | 1
12.0.D | 12.196.D | SINAPI | 102595 | FURO EM CAIXA D'ÁGUA COM ESPESSURA DE 2 ATÉ 5 MM E DIÂMETRO DE 40 MM. AF_06/2021 | UN | 3 | 6.48 | 19.44 | 8 | 24 | SERVIÇOS | TABELA | SEM CASAS DEPOIS DA VÍRGULA |  |  | 3 | 5 | 7 | 0% | 0% | 0% | 0% | 0.001231% | 0.001231% | 0.001231% | 0% | 0% | 0% | 0% | 0% | 0% | 0% | 0% | 0% | 0% | 0% | 0% | 0% | 0% | 0% | 0% | 0% | 0.003692% | 0.003692% | 1
12.0.D | 12.197.D | SINAPI | 89399 | TÊ COM BUCHA DE LATÃO NA BOLSA CENTRAL, PVC, SOLDÁVEL, DN 32MM X 3/4 , INSTALADO EM RAMAL OU SUB-RAMAL DE ÁGUA - FORNECIMENTO E INSTALAÇÃO. AF_06/2022 | UN | 4 | 28.61 | 114.44 | 35.34 | 141.36 | SERVIÇOS | TABELA | SEM CASAS DEPOIS DA VÍRGULA |  |  | 3 | 5 | 7 | 0% | 0% | 0% | 0% | 0.007249% | 0.007249% | 0.007249% | 0% | 0% | 0% | 0% | 0% | 0% | 0% | 0% | 0% | 0% | 0% | 0% | 0% | 0% | 0% | 0% | 0% | 0.02175% | 0.02175% | 1
12.0.D | 12.198.D | SINAPI | 89394 | TÊ COM BUCHA DE LATÃO NA BOLSA CENTRAL, PVC, SOLDÁVEL, DN 20MM X 1/2 , INSTALADO EM RAMAL OU SUB-RAMAL DE ÁGUA - FORNECIMENTO E INSTALAÇÃO. AF_06/2022 | UN | 14 | 21.54 | 301.56 | 26.6 | 372.4 | SERVIÇOS | TABELA | SEM CASAS DEPOIS DA VÍRGULA |  |  | 3 | 5 | 7 | 0% | 0% | 0% | 0% | 0.0191% | 0.0191% | 0.0191% | 0% | 0% | 0% | 0% | 0% | 0% | 0% | 0% | 0% | 0% | 0% | 0% | 0% | 0% | 0% | 0% | 0% | 0.05729% | 0.05729% | 1
12.0.D | 12.199.D | SINAPI | 89397 | TÊ DE REDUÇÃO, PVC, SOLDÁVEL, DN 25MM X 20MM, INSTALADO EM RAMAL OU SUB-RAMAL DE ÁGUA - FORNECIMENTO E INSTALAÇÃO. AF_06/2022 | UN | 8 | 17.3 | 138.4 | 21.37 | 170.96 | SERVIÇOS | TABELA | SEM CASAS DEPOIS DA VÍRGULA |  |  | 3 | 5 | 7 | 0% | 0% | 0% | 0% | 0.008767% | 0.008767% | 0.008767% | 0% | 0% | 0% | 0% | 0% | 0% | 0% | 0% | 0% | 0% | 0% | 0% | 0% | 0% | 0% | 0% | 0% | 0.0263% | 0.0263% | 1
12.0.D | 12.200.D | SINAPI | 89442 | TÊ DE REDUÇÃO, PVC, SOLDÁVEL, DN 25MM X 20MM, INSTALADO EM RAMAL DE DISTRIBUIÇÃO DE ÁGUA - FORNECIMENTO E INSTALAÇÃO. AF_06/2022 | UN | 4 | 16.11 | 64.44 | 19.9 | 79.6 | SERVIÇOS | TABELA | SEM CASAS DEPOIS DA VÍRGULA |  |  | 3 | 5 | 7 | 0% | 0% | 0% | 0% | 0.004082% | 0.004082% | 0.004082% | 0% | 0% | 0% | 0% | 0% | 0% | 0% | 0% | 0% | 0% | 0% | 0% | 0% | 0% | 0% | 0% | 0% | 0.01225% | 0.01225% | 1
12.0.D | 12.201.D | SINAPI | 89622 | TÊ DE REDUÇÃO, PVC, SOLDÁVEL, DN 32MM X 25MM, INSTALADO EM PRUMADA DE ÁGUA - FORNECIMENTO E INSTALAÇÃO. AF_06/2022 | UN | 1 | 16.15 | 16.15 | 19.95 | 19.95 | SERVIÇOS | TABELA | SEM CASAS DEPOIS DA VÍRGULA |  |  | 3 | 5 | 7 | 0% | 0% | 0% | 0% | 0.001023% | 0.001023% | 0.001023% | 0% | 0% | 0% | 0% | 0% | 0% | 0% | 0% | 0% | 0% | 0% | 0% | 0% | 0% | 0% | 0% | 0% | 0.003069% | 0.003069% | 1
12.0.D | 12.202.D | SINAPI | 94691 | TÊ DE REDUÇÃO, PVC, SOLDÁVEL, DN 32 MM X 25 MM, INSTALADO EM RESERVAÇÃO DE ÁGUA DE EDIFICAÇÃO QUE POSSUA RESERVATÓRIO DE FIBRA/FIBROCIMENTO FORNECIMENTO E INSTALAÇÃO. AF_06/2016 | UN | 5 | 19.91 | 99.55 | 24.59 | 122.95 | SERVIÇOS | TABELA | SEM CASAS DEPOIS DA VÍRGULA |  |  | 3 | 5 | 7 | 0% | 0% | 0% | 0% | 0.006305% | 0.006305% | 0.006305% | 0% | 0% | 0% | 0% | 0% | 0% | 0% | 0% | 0% | 0% | 0% | 0% | 0% | 0% | 0% | 0% | 0% | 0.01891% | 0.01891% | 1
12.0.D | 12.203.D | SINAPI | 94693 | TÊ DE REDUÇÃO, PVC, SOLDÁVEL, DN 40 MM X 32 MM, INSTALADO EM RESERVAÇÃO DE ÁGUA DE EDIFICAÇÃO QUE POSSUA RESERVATÓRIO DE FIBRA/FIBROCIMENTO FORNECIMENTO E INSTALAÇÃO. AF_06/2016 | UN | 4 | 28.59 | 114.36 | 35.31 | 141.24 | SERVIÇOS | TABELA | SEM CASAS DEPOIS DA VÍRGULA |  |  | 3 | 5 | 7 | 0% | 0% | 0% | 0% | 0.007243% | 0.007243% | 0.007243% | 0% | 0% | 0% | 0% | 0% | 0% | 0% | 0% | 0% | 0% | 0% | 0% | 0% | 0% | 0% | 0% | 0% | 0.02173% | 0.02173% | 1
12.0.D | 12.204.D | SINAPI | 94489 | REGISTRO DE ESFERA, PVC, SOLDÁVEL, COM VOLANTE, DN 25 MM - FORNECIMENTO E INSTALAÇÃO. AF_08/2021 | UN | 6 | 38.8 | 232.8 | 47.92 | 287.52 | SERVIÇOS | TABELA | SEM CASAS DEPOIS DA VÍRGULA |  |  | 3 | 5 | 7 | 0% | 0% | 0% | 0% | 0.01474% | 0.01474% | 0.01474% | 0% | 0% | 0% | 0% | 0% | 0% | 0% | 0% | 0% | 0% | 0% | 0% | 0% | 0% | 0% | 0% | 0% | 0.04423% | 0.04423% | 1
12.0.D | 12.205.D | SINAPI | 94490 | REGISTRO DE ESFERA, PVC, SOLDÁVEL, COM VOLANTE, DN 32 MM - FORNECIMENTO E INSTALAÇÃO. AF_08/2021 | UN | 16 | 57.76 | 924.16 | 71.35 | 1141.6 | SERVIÇOS | TABELA | SEM CASAS DEPOIS DA VÍRGULA |  |  | 3 | 5 | 7 | 0% | 0% | 0% | 0% | 0.05854% | 0.05854% | 0.05854% | 0% | 0% | 0% | 0% | 0% | 0% | 0% | 0% | 0% | 0% | 0% | 0% | 0% | 0% | 0% | 0% | 0% | 0.1756% | 0.1756% | 1
12.0.D | 12.206.D | SINAPI | 94491 | REGISTRO DE ESFERA, PVC, SOLDÁVEL, COM VOLANTE, DN 40 MM - FORNECIMENTO E INSTALAÇÃO. AF_08/2021 | UN | 4 | 78.6 | 314.4 | 97.09 | 388.36 | SERVIÇOS | TABELA | SEM CASAS DEPOIS DA VÍRGULA |  |  | 3 | 5 | 7 | 0% | 0% | 0% | 0% | 0.01992% | 0.01992% | 0.01992% | 0% | 0% | 0% | 0% | 0% | 0% | 0% | 0% | 0% | 0% | 0% | 0% | 0% | 0% | 0% | 0% | 0% | 0.05975% | 0.05975% | 1
12.0.D | 12.207.D | COMPOSIÇÃO | COMP-SAQ/744 | JOELHO 90 GRAUS COM BUCHA DE LATÃO, PVC, SOLDÁVEL, DN 20MM, X 1/2 INSTALADO EM RAMAL OU SUB-RAMAL DE ÁGUA - FORNECIMENTO E INSTALAÇÃO. | UN | 44 | 16.42 | 722.48 | 20.28 | 892.32 | SERVIÇOS | TABELA | SEM CASAS DEPOIS DA VÍRGULA |  |  | 3 | 5 | 7 | 0% | 0% | 0% | 0% | 0.04576% | 0.04576% | 0.04576% | 0% | 0% | 0% | 0% | 0% | 0% | 0% | 0% | 0% | 0% | 0% | 0% | 0% | 0% | 0% | 0% | 0% | 0.1373% | 0.1373% | 1
12.0.D | 12.208.D | SINAPI | 89374 | LUVA COM BUCHA DE LATÃO, PVC, SOLDÁVEL, DN 20MM X 1/2", INSTALADO EM RAMAL OU SUB-RAMAL DE ÁGUA - FORNECIMENTO E INSTALAÇÃO. AF_06/2022 | UN | 12 | 11.68 | 140.16 | 14.42 | 173.04 | SERVIÇOS | TABELA | SEM CASAS DEPOIS DA VÍRGULA |  |  | 3 | 5 | 7 | 0% | 0% | 0% | 0% | 0.008874% | 0.008874% | 0.008874% | 0% | 0% | 0% | 0% | 0% | 0% | 0% | 0% | 0% | 0% | 0% | 0% | 0% | 0% | 0% | 0% | 0% | 0.02662% | 0.02662% | 1
12.0.D | 12.209.D | COMPOSIÇÃO | COMP-SAQ/54 | LUVA SOLDÁVEL E COM BUCHA DE LATÃO, PVC, SOLDÁVEL, DN 25MM X 3/4 , INSTALADO EM PRUMADA DE ÁGUA. FORNECIMENTO E INSTALAÇÃO | UN | 1 | 11.62 | 11.62 | 14.35 | 14.35 | SERVIÇOS | TABELA | SEM CASAS DEPOIS DA VÍRGULA |  |  | 3 | 5 | 7 | 0% | 0% | 0% | 0% | 0.0007359% | 0.0007359% | 0.0007359% | 0% | 0% | 0% | 0% | 0% | 0% | 0% | 0% | 0% | 0% | 0% | 0% | 0% | 0% | 0% | 0% | 0% | 0.002208% | 0.002208% | 1
12.0.D | 12.210.D | COMPOSIÇÃO | COMP-SAQ/745 | JOELHO 90 GRAUS COM BUCHA DE LATÃO, PVC, SOLDÁVEL, DN 32MM, X 1/2 INSTALADO EM RAMAL OU SUB-RAMAL DE ÁGUA - FORNECIMENTO E INSTALAÇÃO. | UN | 2 | 32.52 | 65.04 | 40.17 | 80.34 | SERVIÇOS | TABELA | SEM CASAS DEPOIS DA VÍRGULA |  |  | 3 | 5 | 7 | 0% | 0% | 0% | 0% | 0.00412% | 0.00412% | 0.00412% | 0% | 0% | 0% | 0% | 0% | 0% | 0% | 0% | 0% | 0% | 0% | 0% | 0% | 0% | 0% | 0% | 0% | 0.01236% | 0.01236% | 1
12.0.D | 12.211.D | SINAPI | 89984 | REGISTRO DE PRESSÃO BRUTO, LATÃO, ROSCÁVEL, 1/2", COM ACABAMENTO E CANOPLA CROMADOS - FORNECIMENTO E INSTALAÇÃO. AF_08/2021 | UN | 10 | 60.12 | 601.2 | 74.26 | 742.6 | SERVIÇOS | TABELA | SEM CASAS DEPOIS DA VÍRGULA |  |  | 3 | 5 | 7 | 0% | 0% | 0% | 0% | 0.03808% | 0.03808% | 0.03808% | 0% | 0% | 0% | 0% | 0% | 0% | 0% | 0% | 0% | 0% | 0% | 0% | 0% | 0% | 0% | 0% | 0% | 0.1142% | 0.1142% | 1
12.0.D | 12.212.D | SINAPI | 94792 | REGISTRO DE GAVETA BRUTO, LATÃO, ROSCÁVEL, 1", COM ACABAMENTO E CANOPLA CROMADOS - FORNECIMENTO E INSTALAÇÃO. AF_08/2021 | UN | 2 | 81.53 | 163.06 | 100.71 | 201.42 | SERVIÇOS | TABELA | SEM CASAS DEPOIS DA VÍRGULA |  |  | 3 | 5 | 7 | 0% | 0% | 0% | 0% | 0.01033% | 0.01033% | 0.01033% | 0% | 0% | 0% | 0% | 0% | 0% | 0% | 0% | 0% | 0% | 0% | 0% | 0% | 0% | 0% | 0% | 0% | 0.03099% | 0.03099% | 1
12.0.D | 12.213.D | SINAPI | 89986 | REGISTRO DE GAVETA BRUTO, LATÃO, ROSCÁVEL, 1/2", COM ACABAMENTO E CANOPLA CROMADOS - FORNECIMENTO E INSTALAÇÃO. AF_08/2021 | UN | 18 | 58.72 | 1056.96 | 72.53 | 1305.54 | SERVIÇOS | TABELA | SEM CASAS DEPOIS DA VÍRGULA |  |  | 3 | 5 | 7 | 0% | 0% | 0% | 0% | 0.06695% | 0.06695% | 0.06695% | 0% | 0% | 0% | 0% | 0% | 0% | 0% | 0% | 0% | 0% | 0% | 0% | 0% | 0% | 0% | 0% | 0% | 0.2008% | 0.2008% | 1
12.0.D | 12.214.D | SINAPI | 89987 | REGISTRO DE GAVETA BRUTO, LATÃO, ROSCÁVEL, 3/4", COM ACABAMENTO E CANOPLA CROMADOS - FORNECIMENTO E INSTALAÇÃO. AF_08/2021 | UN | 4 | 67.15 | 268.6 | 82.95 | 331.8 | SERVIÇOS | TABELA | SEM CASAS DEPOIS DA VÍRGULA |  |  | 3 | 5 | 7 | 0% | 0% | 0% | 0% | 0.01702% | 0.01702% | 0.01702% | 0% | 0% | 0% | 0% | 0% | 0% | 0% | 0% | 0% | 0% | 0% | 0% | 0% | 0% | 0% | 0% | 0% | 0.05105% | 0.05105% | 1
12.0.D | 12.215.D | SINAPI | 89376 | ADAPTADOR CURTO COM BOLSA E ROSCA PARA REGISTRO, PVC, SOLDÁVEL, DN 20MM X 1/2 , INSTALADO EM RAMAL OU SUB-RAMAL DE ÁGUA - FORNECIMENTO E INSTALAÇÃO. AF_06/2022 | UN | 46 | 6.65 | 305.9 | 8.21 | 377.66 | SERVIÇOS | TABELA | SEM CASAS DEPOIS DA VÍRGULA |  |  | 3 | 5 | 7 | 0% | 0% | 0% | 0% | 0.01937% | 0.01937% | 0.01937% | 0% | 0% | 0% | 0% | 0% | 0% | 0% | 0% | 0% | 0% | 0% | 0% | 0% | 0% | 0% | 0% | 0% | 0.0581% | 0.0581% | 1
12.0.D | 12.216.D | SINAPI | 89436 | ADAPTADOR CURTO COM BOLSA E ROSCA PARA REGISTRO, PVC, SOLDÁVEL, DN 32MM X 1 , INSTALADO EM RAMAL DE DISTRIBUIÇÃO DE ÁGUA - FORNECIMENTO E INSTALAÇÃO. AF_06/2022 | UN | 4 | 9.48 | 37.92 | 11.71 | 46.84 | SERVIÇOS | TABELA | SEM CASAS DEPOIS DA VÍRGULA |  |  | 3 | 5 | 7 | 0% | 0% | 0% | 0% | 0.002402% | 0.002402% | 0.002402% | 0% | 0% | 0% | 0% | 0% | 0% | 0% | 0% | 0% | 0% | 0% | 0% | 0% | 0% | 0% | 0% | 0% | 0.007206% | 0.007206% | 1
12.0.D | 12.217.D | COMPOSIÇÃO | COMP-SAQ/439 | BUCHA DE REDUÇÃO, PVC, SOLDÁVEL, CURTA DN 32MM X 25MM, INSTALADO EM PRUMADA DE ÁGUA - FORNECIMENTO E INSTALAÇÃO. | UN | 5 | 5.67 | 28.35 | 7 | 35 | SERVIÇOS | TABELA | SEM CASAS DEPOIS DA VÍRGULA |  |  | 3 | 5 | 7 | 0% | 0% | 0% | 0% | 0.001795% | 0.001795% | 0.001795% | 0% | 0% | 0% | 0% | 0% | 0% | 0% | 0% | 0% | 0% | 0% | 0% | 0% | 0% | 0% | 0% | 0% | 0.005384% | 0.005384% | 1
12.0.D | 12.218.D | COMPOSIÇÃO | COMP-SAQ/696 | BUCHA DE REDUÇÃO, PVC, SOLDÁVEL, CURTA DN 25MM X 20MM, INSTALADO EM RAMAL OU SUB-RAMAL DE ÁGUA - FORNECIMENTO E INSTALAÇÃO. | UN | 6 | 7.38 | 44.28 | 9.11 | 54.66 | SERVIÇOS | TABELA | SEM CASAS DEPOIS DA VÍRGULA |  |  | 3 | 5 | 7 | 0% | 0% | 0% | 0% | 0.002803% | 0.002803% | 0.002803% | 0% | 0% | 0% | 0% | 0% | 0% | 0% | 0% | 0% | 0% | 0% | 0% | 0% | 0% | 0% | 0% | 0% | 0.008409% | 0.008409% | 1
12.0.D | 12.219.D | COMPOSIÇÃO | COMP-SAQ/691 | BUCHA DE REDUÇÃO, PVC, SOLDÁVEL, CURTA DN 25MM X 20MM, INSTALADO EM RAMAL DE DISTRIBUIÇÃO DE ÁGUA - FORNECIMENTO E INSTALAÇÃO. | UN | 3 | 6.78 | 20.34 | 8.37 | 25.11 | SERVIÇOS | TABELA | SEM CASAS DEPOIS DA VÍRGULA |  |  | 3 | 5 | 7 | 0% | 0% | 0% | 0% | 0.001288% | 0.001288% | 0.001288% | 0% | 0% | 0% | 0% | 0% | 0% | 0% | 0% | 0% | 0% | 0% | 0% | 0% | 0% | 0% | 0% | 0% | 0.003863% | 0.003863% | 1
12.0.D | 12.220.D | SINAPI | 89419 | LUVA DE REDUÇÃO, PVC, SOLDÁVEL, DN 25MM X 20MM, INSTALADO EM RAMAL DE DISTRIBUIÇÃO DE ÁGUA - FORNECIMENTO E INSTALAÇÃO. AF_06/2022 | UN | 2 | 7.72 | 15.44 | 9.53 | 19.06 | SERVIÇOS | TABELA | SEM CASAS DEPOIS DA VÍRGULA |  |  | 3 | 5 | 7 | 0% | 0% | 0% | 0% | 0.0009774% | 0.0009774% | 0.0009774% | 0% | 0% | 0% | 0% | 0% | 0% | 0% | 0% | 0% | 0% | 0% | 0% | 0% | 0% | 0% | 0% | 0% | 0.002932% | 0.002932% | 1
12.0.D | 12.221.D | SINAPI | 89417 | LUVA, PVC, SOLDÁVEL, DN 20MM, INSTALADO EM RAMAL DE DISTRIBUIÇÃO DE ÁGUA - FORNECIMENTO E INSTALAÇÃO. AF_06/2022 | UN | 2 | 6.45 | 12.9 | 7.96 | 15.92 | SERVIÇOS | TABELA | SEM CASAS DEPOIS DA VÍRGULA |  |  | 3 | 5 | 7 | 0% | 0% | 0% | 0% | 0.0008164% | 0.0008164% | 0.0008164% | 0% | 0% | 0% | 0% | 0% | 0% | 0% | 0% | 0% | 0% | 0% | 0% | 0% | 0% | 0% | 0% | 0% | 0.002449% | 0.002449% | 1
12.0.D | 12.222.D | COMPOSIÇÃO | COMP-SAQ/687 | BUCHA DE REDUÇÃO, PVC, SOLDÁVEL, CURTA DN 40MM X 32MM, INSTALADO EM RAMAL DE DISTRIBUIÇÃO DE ÁGUA - FORNECIMENTO E INSTALAÇÃO. | UN | 2 | 11.41 | 22.82 | 14.09 | 28.18 | SERVIÇOS | TABELA | SEM CASAS DEPOIS DA VÍRGULA |  |  | 3 | 5 | 7 | 0% | 0% | 0% | 0% | 0.001445% | 0.001445% | 0.001445% | 0% | 0% | 0% | 0% | 0% | 0% | 0% | 0% | 0% | 0% | 0% | 0% | 0% | 0% | 0% | 0% | 0% | 0.004335% | 0.004335% | 1
12.0.D | 12.223.D | SINAPI | 89707 | CAIXA SIFONADA, PVC, DN 100 X 100 X 50 MM, JUNTA ELÁSTICA, FORNECIDA E INSTALADA EM RAMAL DE DESCARGA OU EM RAMAL DE ESGOTO SANITÁRIO. AF_08/2022 | UN | 8 | 60.39 | 483.12 | 74.59 | 596.72 | SERVIÇOS | TABELA | SEM CASAS DEPOIS DA VÍRGULA |  |  | 3 | 5 | 7 | 0% | 0% | 0% | 0% | 0.0306% | 0.0306% | 0.0306% | 0% | 0% | 0% | 0% | 0% | 0% | 0% | 0% | 0% | 0% | 0% | 0% | 0% | 0% | 0% | 0% | 0% | 0.0918% | 0.0918% | 0
12.0.D | 12.224.D | SINAPI | 89708 | CAIXA SIFONADA, PVC, DN 150 X 185 X 75 MM, JUNTA ELÁSTICA, FORNECIDA E INSTALADA EM RAMAL DE DESCARGA OU EM RAMAL DE ESGOTO SANITÁRIO. AF_08/2022 | UN | 9 | 130.31 | 1172.79 | 160.97 | 1448.73 | SERVIÇOS | TABELA | SEM CASAS DEPOIS DA VÍRGULA |  |  | 3 | 5 | 7 | 0% | 0% | 0% | 0% | 0.07429% | 0.07429% | 0.07429% | 0% | 0% | 0% | 0% | 0% | 0% | 0% | 0% | 0% | 0% | 0% | 0% | 0% | 0% | 0% | 0% | 0% | 0.2229% | 0.2229% | 1
12.0.D | 12.225.D | SINAPI | 89709 | RALO SIFONADO, PVC, DN 100 X 40 MM, JUNTA SOLDÁVEL, FORNECIDO E INSTALADO EM RAMAL DE DESCARGA OU EM RAMAL DE ESGOTO SANITÁRIO. AF_08/2022 | UN | 10 | 26.25 | 262.5 | 32.42 | 324.2 | SERVIÇOS | TABELA | SEM CASAS DEPOIS DA VÍRGULA |  |  | 3 | 5 | 7 | 0% | 0% | 0% | 0% | 0.01663% | 0.01663% | 0.01663% | 0% | 0% | 0% | 0% | 0% | 0% | 0% | 0% | 0% | 0% | 0% | 0% | 0% | 0% | 0% | 0% | 0% | 0.04988% | 0.04988% | 1
12.0.D | 12.226.D | SINAPI | 89711 | TUBO PVC, SERIE NORMAL, ESGOTO PREDIAL, DN 40 MM, FORNECIDO E INSTALADO EM RAMAL DE DESCARGA OU RAMAL DE ESGOTO SANITÁRIO. AF_08/2022 | M | 44 | 24.32 | 1070.08 | 30.04 | 1321.76 | SERVIÇOS | TABELA | SEM CASAS DEPOIS DA VÍRGULA |  |  | 3 | 5 | 7 | 0% | 0% | 0% | 0% | 0.06778% | 0.06778% | 0.06778% | 0% | 0% | 0% | 0% | 0% | 0% | 0% | 0% | 0% | 0% | 0% | 0% | 0% | 0% | 0% | 0% | 0% | 0.2033% | 0.2033% | 1
12.0.D | 12.227.D | SINAPI | 89712 | TUBO PVC, SERIE NORMAL, ESGOTO PREDIAL, DN 50 MM, FORNECIDO E INSTALADO EM RAMAL DE DESCARGA OU RAMAL DE ESGOTO SANITÁRIO. AF_08/2022 | M | 7 | 30.32 | 212.24 | 37.45 | 262.15 | SERVIÇOS | TABELA | SEM CASAS DEPOIS DA VÍRGULA |  |  | 3 | 5 | 7 | 0% | 0% | 0% | 0% | 0.01344% | 0.01344% | 0.01344% | 0% | 0% | 0% | 0% | 0% | 0% | 0% | 0% | 0% | 0% | 0% | 0% | 0% | 0% | 0% | 0% | 0% | 0.04033% | 0.04033% | 1
12.0.D | 12.228.D | SINAPI | 89713 | TUBO PVC, SERIE NORMAL, ESGOTO PREDIAL, DN 75 MM, FORNECIDO E INSTALADO EM RAMAL DE DESCARGA OU RAMAL DE ESGOTO SANITÁRIO. AF_08/2022 | M | 14 | 37.63 | 526.82 | 46.48 | 650.72 | SERVIÇOS | TABELA | SEM CASAS DEPOIS DA VÍRGULA |  |  | 3 | 5 | 7 | 0% | 0% | 0% | 0% | 0.03337% | 0.03337% | 0.03337% | 0% | 0% | 0% | 0% | 0% | 0% | 0% | 0% | 0% | 0% | 0% | 0% | 0% | 0% | 0% | 0% | 0% | 0.1001% | 0.1001% | 1
12.0.D | 12.229.D | SINAPI | 89714 | TUBO PVC, SERIE NORMAL, ESGOTO PREDIAL, DN 100 MM, FORNECIDO E INSTALADO EM RAMAL DE DESCARGA OU RAMAL DE ESGOTO SANITÁRIO. AF_08/2022 | M | 21 | 42.24 | 887.04 | 52.17 | 1095.57 | SERVIÇOS | TABELA | SEM CASAS DEPOIS DA VÍRGULA |  |  | 3 | 5 | 7 | 0% | 0% | 0% | 0% | 0.05618% | 0.05618% | 0.05618% | 0% | 0% | 0% | 0% | 0% | 0% | 0% | 0% | 0% | 0% | 0% | 0% | 0% | 0% | 0% | 0% | 0% | 0.1685% | 0.1685% | 1
12.0.D | 12.230.D | SINAPI | 89724 | JOELHO 90 GRAUS, PVC, SERIE NORMAL, ESGOTO PREDIAL, DN 40 MM, JUNTA SOLDÁVEL, FORNECIDO E INSTALADO EM RAMAL DE DESCARGA OU RAMAL DE ESGOTO SANITÁRIO. AF_08/2022 | UN | 11 | 11.72 | 128.92 | 14.47 | 159.17 | SERVIÇOS | TABELA | SEM CASAS DEPOIS DA VÍRGULA |  |  | 3 | 5 | 7 | 0% | 0% | 0% | 0% | 0.008162% | 0.008162% | 0.008162% | 0% | 0% | 0% | 0% | 0% | 0% | 0% | 0% | 0% | 0% | 0% | 0% | 0% | 0% | 0% | 0% | 0% | 0.02449% | 0.02449% | 1
12.0.D | 12.231.D | SINAPI | 89726 | JOELHO 45 GRAUS, PVC, SERIE NORMAL, ESGOTO PREDIAL, DN 40 MM, JUNTA SOLDÁVEL, FORNECIDO E INSTALADO EM RAMAL DE DESCARGA OU RAMAL DE ESGOTO SANITÁRIO. AF_08/2022 | UN | 7 | 11.95 | 83.65 | 14.76 | 103.32 | SERVIÇOS | TABELA | SEM CASAS DEPOIS DA VÍRGULA |  |  | 3 | 5 | 7 | 0% | 0% | 0% | 0% | 0.005298% | 0.005298% | 0.005298% | 0% | 0% | 0% | 0% | 0% | 0% | 0% | 0% | 0% | 0% | 0% | 0% | 0% | 0% | 0% | 0% | 0% | 0.0159% | 0.0159% | 1
12.0.D | 12.232.D | SINAPI | 89731 | JOELHO 90 GRAUS, PVC, SERIE NORMAL, ESGOTO PREDIAL, DN 50 MM, JUNTA ELÁSTICA, FORNECIDO E INSTALADO EM RAMAL DE DESCARGA OU RAMAL DE ESGOTO SANITÁRIO. AF_08/2022 | UN | 8 | 16.8 | 134.4 | 20.75 | 166 | SERVIÇOS | TABELA | SEM CASAS DEPOIS DA VÍRGULA |  |  | 3 | 5 | 7 | 0% | 0% | 0% | 0% | 0.008513% | 0.008513% | 0.008513% | 0% | 0% | 0% | 0% | 0% | 0% | 0% | 0% | 0% | 0% | 0% | 0% | 0% | 0% | 0% | 0% | 0% | 0.02554% | 0.02554% | 1
12.0.D | 12.233.D | SINAPI | 89732 | JOELHO 45 GRAUS, PVC, SERIE NORMAL, ESGOTO PREDIAL, DN 50 MM, JUNTA ELÁSTICA, FORNECIDO E INSTALADO EM RAMAL DE DESCARGA OU RAMAL DE ESGOTO SANITÁRIO. AF_08/2022 | UN | 3 | 17.53 | 52.59 | 21.65 | 64.95 | SERVIÇOS | TABELA | SEM CASAS DEPOIS DA VÍRGULA |  |  | 3 | 5 | 7 | 0% | 0% | 0% | 0% | 0.003331% | 0.003331% | 0.003331% | 0% | 0% | 0% | 0% | 0% | 0% | 0% | 0% | 0% | 0% | 0% | 0% | 0% | 0% | 0% | 0% | 0% | 0.009992% | 0.009992% | 1
12.0.D | 12.234.D | SINAPI | 89737 | JOELHO 90 GRAUS, PVC, SERIE NORMAL, ESGOTO PREDIAL, DN 75 MM, JUNTA ELÁSTICA, FORNECIDO E INSTALADO EM RAMAL DE DESCARGA OU RAMAL DE ESGOTO SANITÁRIO. AF_08/2022 | UN | 3 | 24.98 | 74.94 | 30.85 | 92.55 | SERVIÇOS | TABELA | SEM CASAS DEPOIS DA VÍRGULA |  |  | 3 | 5 | 7 | 0% | 0% | 0% | 0% | 0.004746% | 0.004746% | 0.004746% | 0% | 0% | 0% | 0% | 0% | 0% | 0% | 0% | 0% | 0% | 0% | 0% | 0% | 0% | 0% | 0% | 0% | 0.01424% | 0.01424% | 1
12.0.D | 12.235.D | SINAPI | 89739 | JOELHO 45 GRAUS, PVC, SERIE NORMAL, ESGOTO PREDIAL, DN 75 MM, JUNTA ELÁSTICA, FORNECIDO E INSTALADO EM RAMAL DE DESCARGA OU RAMAL DE ESGOTO SANITÁRIO. AF_08/2022 | UN | 1 | 25.96 | 25.96 | 32.06 | 32.06 | SERVIÇOS | TABELA | SEM CASAS DEPOIS DA VÍRGULA |  |  | 3 | 5 | 7 | 0% | 0% | 0% | 0% | 0.001644% | 0.001644% | 0.001644% | 0% | 0% | 0% | 0% | 0% | 0% | 0% | 0% | 0% | 0% | 0% | 0% | 0% | 0% | 0% | 0% | 0% | 0.004932% | 0.004932% | 1
12.0.D | 12.236.D | SINAPI | 89746 | JOELHO 45 GRAUS, PVC, SERIE NORMAL, ESGOTO PREDIAL, DN 100 MM, JUNTA ELÁSTICA, FORNECIDO E INSTALADO EM RAMAL DE DESCARGA OU RAMAL DE ESGOTO SANITÁRIO. AF_08/2022 | UN | 4 | 31.27 | 125.08 | 38.62 | 154.48 | SERVIÇOS | TABELA | SEM CASAS DEPOIS DA VÍRGULA |  |  | 3 | 5 | 7 | 0% | 0% | 0% | 0% | 0.007922% | 0.007922% | 0.007922% | 0% | 0% | 0% | 0% | 0% | 0% | 0% | 0% | 0% | 0% | 0% | 0% | 0% | 0% | 0% | 0% | 0% | 0.02377% | 0.02377% | 1
12.0.D | 12.237.D | SINAPI | 89748 | CURVA CURTA 90 GRAUS, PVC, SERIE NORMAL, ESGOTO PREDIAL, DN 100 MM, JUNTA ELÁSTICA, FORNECIDO E INSTALADO EM RAMAL DE DESCARGA OU RAMAL DE ESGOTO SANITÁRIO. AF_08/2022 | UN | 9 | 45.52 | 409.68 | 56.23 | 506.07 | SERVIÇOS | TABELA | SEM CASAS DEPOIS DA VÍRGULA |  |  | 3 | 5 | 7 | 0% | 0% | 0% | 0% | 0.02595% | 0.02595% | 0.02595% | 0% | 0% | 0% | 0% | 0% | 0% | 0% | 0% | 0% | 0% | 0% | 0% | 0% | 0% | 0% | 0% | 0% | 0.07786% | 0.07786% | 1
12.0.D | 12.238.D | SINAPI | 89754 | LUVA DE CORRER, PVC, SERIE NORMAL, ESGOTO PREDIAL, DN 50 MM, JUNTA ELÁSTICA, FORNECIDO E INSTALADO EM RAMAL DE DESCARGA OU RAMAL DE ESGOTO SANITÁRIO. AF_08/2022 | UN | 4 | 22.31 | 89.24 | 27.55 | 110.2 | SERVIÇOS | TABELA | SEM CASAS DEPOIS DA VÍRGULA |  |  | 3 | 5 | 7 | 0% | 0% | 0% | 0% | 0.005651% | 0.005651% | 0.005651% | 0% | 0% | 0% | 0% | 0% | 0% | 0% | 0% | 0% | 0% | 0% | 0% | 0% | 0% | 0% | 0% | 0% | 0.01695% | 0.01695% | 1
12.0.D | 12.239.D | SINAPI | 89776 | LUVA DE CORRER, PVC, SERIE NORMAL, ESGOTO PREDIAL, DN 75 MM, JUNTA ELÁSTICA, FORNECIDO E INSTALADO EM RAMAL DE DESCARGA OU RAMAL DE ESGOTO SANITÁRIO. AF_08/2022 | UN | 10 | 27.3 | 273 | 33.72 | 337.2 | SERVIÇOS | TABELA | SEM CASAS DEPOIS DA VÍRGULA |  |  | 3 | 5 | 7 | 0% | 0% | 0% | 0% | 0.01729% | 0.01729% | 0.01729% | 0% | 0% | 0% | 0% | 0% | 0% | 0% | 0% | 0% | 0% | 0% | 0% | 0% | 0% | 0% | 0% | 0% | 0.05188% | 0.05188% | 1
12.0.D | 12.240.D | SINAPI | 104341 | BUCHA DE REDUÇÃO LONGA, PVC, SÉRIE NORMAL, ESGOTO PREDIAL, DN 50 X 40 MM, JUNTA SOLDÁVEL E ELÁSTICA, FORNECIDO E INSTALADO EM RAMAL DE DESCARGA OU RAMAL DE ESGOTO SANITÁRIO. AF_08/2022 | UN | 2 | 12.13 | 24.26 | 14.98 | 29.96 | SERVIÇOS | TABELA | SEM CASAS DEPOIS DA VÍRGULA |  |  | 3 | 5 | 7 | 0% | 0% | 0% | 0% | 0.001536% | 0.001536% | 0.001536% | 0% | 0% | 0% | 0% | 0% | 0% | 0% | 0% | 0% | 0% | 0% | 0% | 0% | 0% | 0% | 0% | 0% | 0.004609% | 0.004609% | 1
12.0.D | 12.241.D | SINAPI | 89783 | JUNÇÃO SIMPLES, PVC, SERIE NORMAL, ESGOTO PREDIAL, DN 40 MM, JUNTA SOLDÁVEL, FORNECIDO E INSTALADO EM RAMAL DE DESCARGA OU RAMAL DE ESGOTO SANITÁRIO. AF_08/2022 | UN | 6 | 16.94 | 101.64 | 20.92 | 125.52 | SERVIÇOS | TABELA | SEM CASAS DEPOIS DA VÍRGULA |  |  | 3 | 5 | 7 | 0% | 0% | 0% | 0% | 0.006437% | 0.006437% | 0.006437% | 0% | 0% | 0% | 0% | 0% | 0% | 0% | 0% | 0% | 0% | 0% | 0% | 0% | 0% | 0% | 0% | 0% | 0.01931% | 0.01931% | 1
12.0.D | 12.242.D | COMPOSIÇÃO | COMP-SAQ/694 | JUNÇÃO SIMPLES, PVC, SÉRIE NORMAL, ESGOTO PREDIAL, DN 100 X 50 MM, JUNTA ELÁSTICA, FORNECIDO E INSTALADO EM RAMAL DE DESCARGA OU RAMAL DE ESGOTO SANITÁRIO | UN | 2 | 48.51 | 97.02 | 59.92 | 119.84 | SERVIÇOS | TABELA | SEM CASAS DEPOIS DA VÍRGULA |  |  | 3 | 5 | 7 | 0% | 0% | 0% | 0% | 0.006146% | 0.006146% | 0.006146% | 0% | 0% | 0% | 0% | 0% | 0% | 0% | 0% | 0% | 0% | 0% | 0% | 0% | 0% | 0% | 0% | 0% | 0.01844% | 0.01844% | 1
12.0.D | 12.243.D | COMPOSIÇÃO | COMP-SAQ/695 | JUNÇÃO SIMPLES, PVC, SÉRIE NORMAL, ESGOTO PREDIAL, DN 100 X 75 MM, JUNTA ELÁSTICA, FORNECIDO E INSTALADO EM RAMAL DE DESCARGA OU RAMAL DE ESGOTO SANITÁRIO | UN | 2 | 54.95 | 109.9 | 67.87 | 135.74 | SERVIÇOS | TABELA | SEM CASAS DEPOIS DA VÍRGULA |  |  | 3 | 5 | 7 | 0% | 0% | 0% | 0% | 0.006961% | 0.006961% | 0.006961% | 0% | 0% | 0% | 0% | 0% | 0% | 0% | 0% | 0% | 0% | 0% | 0% | 0% | 0% | 0% | 0% | 0% | 0.02088% | 0.02088% | 0
12.0.D | 12.244.D | COMPOSIÇÃO | COMP-SAQ/442 | REDUÇÃO EXCÊNTRICA, PVC, SÉRIE NORMAL, ESGOTO PREDIAL, DN 75 X 50 MM, JUNTA ELÁSTICA, FORNECIDO E INSTALADO EM INSTALADO EM RAMAL DE DESCARGA OU RAMAL DE ESGOTO SANITÁRIO. | UN | 7 | 17.75 | 124.25 | 21.92 | 153.44 | SERVIÇOS | TABELA | SEM CASAS DEPOIS DA VÍRGULA |  |  | 3 | 5 | 7 | 0% | 0% | 0% | 0% | 0.007869% | 0.007869% | 0.007869% | 0% | 0% | 0% | 0% | 0% | 0% | 0% | 0% | 0% | 0% | 0% | 0% | 0% | 0% | 0% | 0% | 0% | 0.02361% | 0.02361% | 1
12.0.D | 12.245.D | COMPOSIÇÃO | COMP-SAQ/697 | TE, PVC, SÉRIE NORMAL, ESGOTO PREDIAL, DN 75 X 50 MM, JUNTA ELÁSTICA, FORNECIDO E INSTALADO EM RAMAL DE DESCARGA OU RAMAL DE ESGOTO SANITÁRIO | UN | 1 | 63.72 | 63.72 | 78.71 | 78.71 | SERVIÇOS | TABELA | SEM CASAS DEPOIS DA VÍRGULA |  |  | 3 | 5 | 7 | 0% | 0% | 0% | 0% | 0.004036% | 0.004036% | 0.004036% | 0% | 0% | 0% | 0% | 0% | 0% | 0% | 0% | 0% | 0% | 0% | 0% | 0% | 0% | 0% | 0% | 0% | 0.01211% | 0.01211% | 1
12.0.D | 12.246.D | COMPOSIÇÃO | COMP-SAQ/445 | TE, PVC, SÉRIE NORMAL, ESGOTO PREDIAL, DN 100 X 75 MM, JUNTA ELÁSTICA, FORNECIDO E INSTALADO EM RAMAL DE DESCARGA OU RAMAL DE ESGOTO SANITÁRIO. | UN | 2 | 50.26 | 100.52 | 62.08 | 124.16 | SERVIÇOS | TABELA | SEM CASAS DEPOIS DA VÍRGULA |  |  | 3 | 5 | 7 | 0% | 0% | 0% | 0% | 0.006367% | 0.006367% | 0.006367% | 0% | 0% | 0% | 0% | 0% | 0% | 0% | 0% | 0% | 0% | 0% | 0% | 0% | 0% | 0% | 0% | 0% | 0.0191% | 0.0191% | 1
12.0.D | 12.247.D | SINAPI | 89779 | LUVA DE CORRER, PVC, SERIE NORMAL, ESGOTO PREDIAL, DN 100 MM, JUNTA ELÁSTICA, FORNECIDO E INSTALADO EM RAMAL DE DESCARGA OU RAMAL DE ESGOTO SANITÁRIO. AF_08/2022 | UN | 15 | 36.81 | 552.15 | 45.47 | 682.05 | SERVIÇOS | TABELA | SEM CASAS DEPOIS DA VÍRGULA |  |  | 3 | 5 | 7 | 0% | 0% | 0% | 0% | 0.03498% | 0.03498% | 0.03498% | 0% | 0% | 0% | 0% | 0% | 0% | 0% | 0% | 0% | 0% | 0% | 0% | 0% | 0% | 0% | 0% | 0% | 0.1049% | 0.1049% | 1
12.0.D | 12.248.D | SINAPI | 89784 | TE, PVC, SERIE NORMAL, ESGOTO PREDIAL, DN 50 X 50 MM, JUNTA ELÁSTICA, FORNECIDO E INSTALADO EM RAMAL DE DESCARGA OU RAMAL DE ESGOTO SANITÁRIO. AF_08/2022 | UN | 5 | 26.78 | 133.9 | 33.08 | 165.4 | SERVIÇOS | TABELA | SEM CASAS DEPOIS DA VÍRGULA |  |  | 3 | 5 | 7 | 0% | 0% | 0% | 0% | 0.008482% | 0.008482% | 0.008482% | 0% | 0% | 0% | 0% | 0% | 0% | 0% | 0% | 0% | 0% | 0% | 0% | 0% | 0% | 0% | 0% | 0% | 0.02545% | 0.02545% | 1
12.0.D | 12.249.D | SINAPI | 89786 | TE, PVC, SERIE NORMAL, ESGOTO PREDIAL, DN 75 X 75 MM, JUNTA ELÁSTICA, FORNECIDO E INSTALADO EM RAMAL DE DESCARGA OU RAMAL DE ESGOTO SANITÁRIO. AF_08/2022 | UN | 3 | 42.06 | 126.18 | 51.95 | 155.85 | SERVIÇOS | TABELA | SEM CASAS DEPOIS DA VÍRGULA |  |  | 3 | 5 | 7 | 0% | 0% | 0% | 0% | 0.007992% | 0.007992% | 0.007992% | 0% | 0% | 0% | 0% | 0% | 0% | 0% | 0% | 0% | 0% | 0% | 0% | 0% | 0% | 0% | 0% | 0% | 0.02398% | 0.02398% | 1
12.0.D | 12.250.D | SINAPI | 89795 | JUNÇÃO SIMPLES, PVC, SERIE NORMAL, ESGOTO PREDIAL, DN 75 X 75 MM, JUNTA ELÁSTICA, FORNECIDO E INSTALADO EM RAMAL DE DESCARGA OU RAMAL DE ESGOTO SANITÁRIO. AF_08/2022 | UN | 2 | 44.14 | 88.28 | 54.52 | 109.04 | SERVIÇOS | TABELA | SEM CASAS DEPOIS DA VÍRGULA |  |  | 3 | 5 | 7 | 0% | 0% | 0% | 0% | 0.005592% | 0.005592% | 0.005592% | 0% | 0% | 0% | 0% | 0% | 0% | 0% | 0% | 0% | 0% | 0% | 0% | 0% | 0% | 0% | 0% | 0% | 0.01678% | 0.01678% | 1
12.0.D | 12.251.D | SINAPI | 89797 | JUNÇÃO SIMPLES, PVC, SERIE NORMAL, ESGOTO PREDIAL, DN 100 X 100 MM, JUNTA ELÁSTICA, FORNECIDO E INSTALADO EM RAMAL DE DESCARGA OU RAMAL DE ESGOTO SANITÁRIO. AF_08/2022 | UN | 4 | 55.37 | 221.48 | 68.39 | 273.56 | SERVIÇOS | TABELA | SEM CASAS DEPOIS DA VÍRGULA |  |  | 3 | 5 | 7 | 0% | 0% | 0% | 0% | 0.01403% | 0.01403% | 0.01403% | 0% | 0% | 0% | 0% | 0% | 0% | 0% | 0% | 0% | 0% | 0% | 0% | 0% | 0% | 0% | 0% | 0% | 0.04209% | 0.04209% | 1
12.0.D | 12.252.D | SINAPI | 89798 | TUBO PVC, SERIE NORMAL, ESGOTO PREDIAL, DN 50 MM, FORNECIDO E INSTALADO EM PRUMADA DE ESGOTO SANITÁRIO OU VENTILAÇÃO. AF_08/2022 | M | 27 | 13.89 | 375.03 | 17.15 | 463.05 | SERVIÇOS | TABELA | SEM CASAS DEPOIS DA VÍRGULA |  |  | 3 | 5 | 7 | 0% | 0% | 0% | 0% | 0.02375% | 0.02375% | 0.02375% | 0% | 0% | 0% | 0% | 0% | 0% | 0% | 0% | 0% | 0% | 0% | 0% | 0% | 0% | 0% | 0% | 0% | 0.07124% | 0.07124% | 1
12.0.D | 12.253.D | SINAPI | 89799 | TUBO PVC, SERIE NORMAL, ESGOTO PREDIAL, DN 75 MM, FORNECIDO E INSTALADO EM PRUMADA DE ESGOTO SANITÁRIO OU VENTILAÇÃO. AF_08/2022 | M | 60 | 24.01 | 1440.6 | 29.65 | 1779 | SERVIÇOS | TABELA | SEM CASAS DEPOIS DA VÍRGULA |  |  | 3 | 5 | 7 | 0% | 0% | 0% | 0% | 0.09123% | 0.09123% | 0.09123% | 0% | 0% | 0% | 0% | 0% | 0% | 0% | 0% | 0% | 0% | 0% | 0% | 0% | 0% | 0% | 0% | 0% | 0.2737% | 0.2737% | 1
12.0.D | 12.254.D | COMPOSIÇÃO | COMP-SAQ/689 | TUBO PVC, SÉRIE NORMAL, ESGOTO PREDIAL, DN 40 MM, FORNECIDO E INSTALADO EM PRUMADA DE ESGOTO SANITÁRIO OU VENTILAÇÃO. | M | 43 | 9.39 | 403.77 | 11.59 | 498.37 | SERVIÇOS | TABELA | SEM CASAS DEPOIS DA VÍRGULA |  |  | 3 | 5 | 7 | 0% | 0% | 0% | 0% | 0.02556% | 0.02556% | 0.02556% | 0% | 0% | 0% | 0% | 0% | 0% | 0% | 0% | 0% | 0% | 0% | 0% | 0% | 0% | 0% | 0% | 0% | 0.07667% | 0.07667% | 1
12.0.D | 12.255.D | SINAPI | 89801 | JOELHO 90 GRAUS, PVC, SERIE NORMAL, ESGOTO PREDIAL, DN 50 MM, JUNTA ELÁSTICA, FORNECIDO E INSTALADO EM PRUMADA DE ESGOTO SANITÁRIO OU VENTILAÇÃO. AF_08/2022 | UN | 4 | 10.65 | 42.6 | 13.15 | 52.6 | SERVIÇOS | TABELA | SEM CASAS DEPOIS DA VÍRGULA |  |  | 3 | 5 | 7 | 0% | 0% | 0% | 0% | 0.002697% | 0.002697% | 0.002697% | 0% | 0% | 0% | 0% | 0% | 0% | 0% | 0% | 0% | 0% | 0% | 0% | 0% | 0% | 0% | 0% | 0% | 0.008092% | 0.008092% | 1
12.0.D | 12.256.D | SINAPI | 89802 | JOELHO 45 GRAUS, PVC, SERIE NORMAL, ESGOTO PREDIAL, DN 50 MM, JUNTA ELÁSTICA, FORNECIDO E INSTALADO EM PRUMADA DE ESGOTO SANITÁRIO OU VENTILAÇÃO. AF_08/2022 | UN | 2 | 11.38 | 22.76 | 14.05 | 28.1 | SERVIÇOS | TABELA | SEM CASAS DEPOIS DA VÍRGULA |  |  | 3 | 5 | 7 | 0% | 0% | 0% | 0% | 0.001441% | 0.001441% | 0.001441% | 0% | 0% | 0% | 0% | 0% | 0% | 0% | 0% | 0% | 0% | 0% | 0% | 0% | 0% | 0% | 0% | 0% | 0.004323% | 0.004323% | 1
12.0.D | 12.257.D | SINAPI | 89805 | JOELHO 90 GRAUS, PVC, SERIE NORMAL, ESGOTO PREDIAL, DN 75 MM, JUNTA ELÁSTICA, FORNECIDO E INSTALADO EM PRUMADA DE ESGOTO SANITÁRIO OU VENTILAÇÃO. AF_08/2022 | UN | 7 | 22.63 | 158.41 | 27.95 | 195.65 | SERVIÇOS | TABELA | SEM CASAS DEPOIS DA VÍRGULA |  |  | 3 | 5 | 7 | 0% | 0% | 0% | 0% | 0.01003% | 0.01003% | 0.01003% | 0% | 0% | 0% | 0% | 0% | 0% | 0% | 0% | 0% | 0% | 0% | 0% | 0% | 0% | 0% | 0% | 0% | 0.0301% | 0.0301% | 1
12.0.D | 12.258.D | SINAPI | 89806 | JOELHO 45 GRAUS, PVC, SERIE NORMAL, ESGOTO PREDIAL, DN 75 MM, JUNTA ELÁSTICA, FORNECIDO E INSTALADO EM PRUMADA DE ESGOTO SANITÁRIO OU VENTILAÇÃO. AF_08/2022 | UN | 4 | 23.61 | 94.44 | 29.16 | 116.64 | SERVIÇOS | TABELA | SEM CASAS DEPOIS DA VÍRGULA |  |  | 3 | 5 | 7 | 0% | 0% | 0% | 0% | 0.005981% | 0.005981% | 0.005981% | 0% | 0% | 0% | 0% | 0% | 0% | 0% | 0% | 0% | 0% | 0% | 0% | 0% | 0% | 0% | 0% | 0% | 0.01794% | 0.01794% | 1
12.0.D | 12.259.D | COMPOSIÇÃO | COMP-SAQ/690 | JOELHO 90 GRAUS, PVC, SÉRIE NORMAL, ESGOTO PREDIAL, DN 40 MM, JUNTA SOLDAVÉL, FORNECIDO E INSTALADO EM PRUMADA DE ESGOTO SANITÁRIO OU VENTILAÇÃO. | UN | 4 | 8.59 | 34.36 | 10.61 | 42.44 | SERVIÇOS | TABELA | SEM CASAS DEPOIS DA VÍRGULA |  |  | 3 | 5 | 7 | 0% | 0% | 0% | 0% | 0.002176% | 0.002176% | 0.002176% | 0% | 0% | 0% | 0% | 0% | 0% | 0% | 0% | 0% | 0% | 0% | 0% | 0% | 0% | 0% | 0% | 0% | 0.006529% | 0.006529% | 1
12.0.D | 12.260.D | COMPOSIÇÃO | COMP-SAQ/448 | JUNÇÃO DE REDUÇÃO INVERTIDA, PVC, SÉRIE NORMAL, ESGOTO PREDIAL, DN 75 X 50 MM, JUNTA ELÁSTICA, FORNECIDO E INSTALADO EM PRUMADA DE ESGOTO SANITÁRIO OU VENTILAÇÃO. | UN | 2 | 35.01 | 70.02 | 43.24 | 86.48 | SERVIÇOS | TABELA | SEM CASAS DEPOIS DA VÍRGULA |  |  | 3 | 5 | 7 | 0% | 0% | 0% | 0% | 0.004435% | 0.004435% | 0.004435% | 0% | 0% | 0% | 0% | 0% | 0% | 0% | 0% | 0% | 0% | 0% | 0% | 0% | 0% | 0% | 0% | 0% | 0.0133% | 0.0133% | 1
12.0.D | 12.261.D | COMPOSIÇÃO | COMP-SAQ/692 | BUCHA DE REDUÇÃO LONGA, PVC, SÉRIE NORMAL, ESGOTO PREDIAL, DN 50 X 40 MM, JUNTA ELÁSTICA, FORNECIDO E INSTALADO EM PRUMADA DE ESGOTO SANITÁRIO OU VENTILAÇÃO. | UN | 9 | 9.05 | 81.45 | 11.17 | 100.53 | SERVIÇOS | TABELA | SEM CASAS DEPOIS DA VÍRGULA |  |  | 3 | 5 | 7 | 0% | 0% | 0% | 0% | 0.005155% | 0.005155% | 0.005155% | 0% | 0% | 0% | 0% | 0% | 0% | 0% | 0% | 0% | 0% | 0% | 0% | 0% | 0% | 0% | 0% | 0% | 0.01547% | 0.01547% | 1
12.0.D | 12.262.D | SINAPI | 89819 | LUVA DE CORRER, PVC, SERIE NORMAL, ESGOTO PREDIAL, DN 75 MM, JUNTA ELÁSTICA, FORNECIDO E INSTALADO EM PRUMADA DE ESGOTO SANITÁRIO OU VENTILAÇÃO. AF_08/2022 | UN | 4 | 25.72 | 102.88 | 31.77 | 127.08 | SERVIÇOS | TABELA | SEM CASAS DEPOIS DA VÍRGULA |  |  | 3 | 5 | 7 | 0% | 0% | 0% | 0% | 0.006517% | 0.006517% | 0.006517% | 0% | 0% | 0% | 0% | 0% | 0% | 0% | 0% | 0% | 0% | 0% | 0% | 0% | 0% | 0% | 0% | 0% | 0.01955% | 0.01955% | 1
12.0.D | 12.263.D | SINAPI | 89829 | TE, PVC, SERIE NORMAL, ESGOTO PREDIAL, DN 75 X 75 MM, JUNTA ELÁSTICA, FORNECIDO E INSTALADO EM PRUMADA DE ESGOTO SANITÁRIO OU VENTILAÇÃO. AF_08/2022 | UN | 3 | 38.93 | 116.79 | 48.09 | 144.27 | SERVIÇOS | TABELA | SEM CASAS DEPOIS DA VÍRGULA |  |  | 3 | 5 | 7 | 0% | 0% | 0% | 0% | 0.007398% | 0.007398% | 0.007398% | 0% | 0% | 0% | 0% | 0% | 0% | 0% | 0% | 0% | 0% | 0% | 0% | 0% | 0% | 0% | 0% | 0% | 0.02219% | 0.02219% | 1
12.0.D | 12.264.D | SINAPI | 104348 | TERMINAL DE VENTILAÇÃO, PVC, SÉRIE NORMAL, ESGOTO PREDIAL, DN 50 MM, JUNTA SOLDÁVEL, FORNECIDO E INSTALADO EM PRUMADA DE ESGOTO SANITÁRIO OU VENTILAÇÃO. AF_08/2022 | UN | 5 | 11.37 | 56.85 | 14.04 | 70.2 | SERVIÇOS | TABELA | SEM CASAS DEPOIS DA VÍRGULA |  |  | 3 | 5 | 7 | 0% | 0% | 0% | 0% | 0.0036% | 0.0036% | 0.0036% | 0% | 0% | 0% | 0% | 0% | 0% | 0% | 0% | 0% | 0% | 0% | 0% | 0% | 0% | 0% | 0% | 0% | 0.0108% | 0.0108% | 1
12.0.D | 12.265.D | SINAPI | 104351 | TERMINAL DE VENTILAÇÃO, PVC, SÉRIE NORMAL, ESGOTO PREDIAL, DN 75 MM, JUNTA SOLDÁVEL, FORNECIDO E INSTALADO EM PRUMADA DE ESGOTO SANITÁRIO OU VENTILAÇÃO. AF_08/2022 | UN | 4 | 23.72 | 94.88 | 29.3 | 117.2 | SERVIÇOS | TABELA | SEM CASAS DEPOIS DA VÍRGULA |  |  | 3 | 5 | 7 | 0% | 0% | 0% | 0% | 0.00601% | 0.00601% | 0.00601% | 0% | 0% | 0% | 0% | 0% | 0% | 0% | 0% | 0% | 0% | 0% | 0% | 0% | 0% | 0% | 0% | 0% | 0.01803% | 0.01803% | 1
12.0.D | 12.266.D | SINAPI | 89830 | JUNÇÃO SIMPLES, PVC, SERIE NORMAL, ESGOTO PREDIAL, DN 75 X 75 MM, JUNTA ELÁSTICA, FORNECIDO E INSTALADO EM PRUMADA DE ESGOTO SANITÁRIO OU VENTILAÇÃO. AF_08/2022 | UN | 4 | 41.01 | 164.04 | 50.65 | 202.6 | SERVIÇOS | TABELA | SEM CASAS DEPOIS DA VÍRGULA |  |  | 3 | 5 | 7 | 0% | 0% | 0% | 0% | 0.01039% | 0.01039% | 0.01039% | 0% | 0% | 0% | 0% | 0% | 0% | 0% | 0% | 0% | 0% | 0% | 0% | 0% | 0% | 0% | 0% | 0% | 0.03117% | 0.03117% | 1
12.0.D | 12.267.D | SINAPI | 89849 | TUBO PVC, SERIE NORMAL, ESGOTO PREDIAL, DN 150 MM, FORNECIDO E INSTALADO EM SUBCOLETOR AÉREO DE ESGOTO SANITÁRIO. AF_08/2022 | M | 3.45 | 59.84 | 206.44 | 73.92 | 255.02 | SERVIÇOS | TABELA | 2 |  |  | 3 | 5 | 7 | 0% | 0% | 0% | 0% | 0.01308% | 0.01308% | 0.01308% | 0% | 0% | 0% | 0% | 0% | 0% | 0% | 0% | 0% | 0% | 0% | 0% | 0% | 0% | 0% | 0% | 0% | 0.03923% | 0.03923% | 1
12.0.D | 12.268.D | COMPOSIÇÃO | COMP-SAQ/699 | TUBO PVC, SÉRIE REFORÇADA, ESGOTO PREDIAL, DN 40 MM, FORNECIDO E INSTALADO EM RAMAL DE DESCARGA OU RAMAL DE ESGOTO SANITÁRIO. | M | 45 | 27.07 | 1218.15 | 33.43 | 1504.35 | SERVIÇOS | TABELA | SEM CASAS DEPOIS DA VÍRGULA |  |  | 3 | 5 | 7 | 0% | 0% | 0% | 0% | 0.07714% | 0.07714% | 0.07714% | 0% | 0% | 0% | 0% | 0% | 0% | 0% | 0% | 0% | 0% | 0% | 0% | 0% | 0% | 0% | 0% | 0% | 0.2314% | 0.2314% | 1
12.0.D | 12.269.D | COMPOSIÇÃO | COMP-SAQ/700 | TUBO PVC, SÉRIE REFORÇADA, ESGOTO PREDIAL, DN 50 MM, FORNECIDO E INSTALADO EM RAMAL DE DESCARGA OU RAMAL DE ESGOTO SANITÁRIO. | M | 11 | 32.51 | 357.61 | 40.15 | 441.65 | SERVIÇOS | TABELA | SEM CASAS DEPOIS DA VÍRGULA |  |  | 3 | 5 | 7 | 0% | 0% | 0% | 0% | 0.02265% | 0.02265% | 0.02265% | 0% | 0% | 0% | 0% | 0% | 0% | 0% | 0% | 0% | 0% | 0% | 0% | 0% | 0% | 0% | 0% | 0% | 0.06794% | 0.06794% | 1
12.0.D | 12.270.D | COMPOSIÇÃO | COMP-SAQ/701 | TUBO PVC, SÉRIE REFORÇADA, ESGOTO PREDIAL, DN 75 MM, FORNECIDO E INSTALADO EM RAMAL DE DESCARGA OU RAMAL DE ESGOTO SANITÁRIO. | M | 45 | 47.33 | 2129.85 | 58.46 | 2630.7 | SERVIÇOS | TABELA | SEM CASAS DEPOIS DA VÍRGULA |  |  | 3 | 5 | 7 | 0% | 0% | 0% | 0% | 0.1349% | 0.1349% | 0.1349% | 0% | 0% | 0% | 0% | 0% | 0% | 0% | 0% | 0% | 0% | 0% | 0% | 0% | 0% | 0% | 0% | 0% | 0.4047% | 0.4047% | 1
12.0.D | 12.271.D | COMPOSIÇÃO | COMP-SAQ/702 | TUBO PVC, SÉRIE REFORÇADA, ESGOTO PREDIAL, DN 100 MM, FORNECIDO E INSTALADO EM RAMAL DE DESCARGA OU RAMAL DE ESGOTO SANITÁRIO. | M | 30 | 56.2 | 1686 | 69.42 | 2082.6 | SERVIÇOS | TABELA | SEM CASAS DEPOIS DA VÍRGULA |  |  | 3 | 5 | 7 | 0% | 0% | 0% | 0% | 0.1068% | 0.1068% | 0.1068% | 0% | 0% | 0% | 0% | 0% | 0% | 0% | 0% | 0% | 0% | 0% | 0% | 0% | 0% | 0% | 0% | 0% | 0.3204% | 0.3204% | 1
12.0.D | 12.272.D | COMPOSIÇÃO | COMP-SAQ/703 | JOELHO 45 GRAUS, PVC, SÉRIE REFORÇADA, ESGOTO PREDIAL, DN 40 MM, JUNTA SOLDÁVEL, FORNECIDO E INSTALADO EM RAMAL DE DESCARGA OU RAMAL DE ESGOTO SANITÁRIO. | UN | 9 | 13.64 | 122.76 | 16.84 | 151.56 | SERVIÇOS | TABELA | SEM CASAS DEPOIS DA VÍRGULA |  |  | 3 | 5 | 7 | 0% | 0% | 0% | 0% | 0.007772% | 0.007772% | 0.007772% | 0% | 0% | 0% | 0% | 0% | 0% | 0% | 0% | 0% | 0% | 0% | 0% | 0% | 0% | 0% | 0% | 0% | 0.02332% | 0.02332% | 1
12.0.D | 12.273.D | COMPOSIÇÃO | COMP-SAQ/704 | JOELHO 45 GRAUS, PVC, SÉRIE REFORÇADA, ESGOTO PREDIAL, DN 50 MM, JUNTA ELÁSTICA, FORNECIDO E INSTALADO EM RAMAL DE DESCARGA OU RAMAL DE ESGOTO SANITÁRIO. | UN | 1 | 21.69 | 21.69 | 26.79 | 26.79 | SERVIÇOS | TABELA | SEM CASAS DEPOIS DA VÍRGULA |  |  | 3 | 5 | 7 | 0% | 0% | 0% | 0% | 0.001374% | 0.001374% | 0.001374% | 0% | 0% | 0% | 0% | 0% | 0% | 0% | 0% | 0% | 0% | 0% | 0% | 0% | 0% | 0% | 0% | 0% | 0.004121% | 0.004121% | 1
12.0.D | 12.274.D | COMPOSIÇÃO | COMP-SAQ/705 | JOELHO 45 GRAUS, PVC, SÉRIE REFORÇADA, ESGOTO PREDIAL, DN 75 MM, JUNTA ELÁSTICA, FORNECIDO E INSTALADO EM RAMAL DE DESCARGA OU RAMAL DE ESGOTO SANITÁRIO. | UN | 8 | 35.86 | 286.88 | 44.29 | 354.32 | SERVIÇOS | TABELA | SEM CASAS DEPOIS DA VÍRGULA |  |  | 3 | 5 | 7 | 0% | 0% | 0% | 0% | 0.01817% | 0.01817% | 0.01817% | 0% | 0% | 0% | 0% | 0% | 0% | 0% | 0% | 0% | 0% | 0% | 0% | 0% | 0% | 0% | 0% | 0% | 0.05451% | 0.05451% | 1
12.0.D | 12.275.D | COMPOSIÇÃO | COMP-SAQ/706 | JOELHO 45 GRAUS, PVC, SÉRIE REFORÇADA, ESGOTO PREDIAL, DN 100 MM, JUNTA ELÁSTICA, FORNECIDO E INSTALADO EM RAMAL DE DESCARGA OU RAMAL DE ESGOTO SANITÁRIO. | UN | 4 | 43.82 | 175.28 | 54.13 | 216.52 | SERVIÇOS | TABELA | SEM CASAS DEPOIS DA VÍRGULA |  |  | 3 | 5 | 7 | 0% | 0% | 0% | 0% | 0.0111% | 0.0111% | 0.0111% | 0% | 0% | 0% | 0% | 0% | 0% | 0% | 0% | 0% | 0% | 0% | 0% | 0% | 0% | 0% | 0% | 0% | 0.03331% | 0.03331% | 1
12.0.D | 12.276.D | COMPOSIÇÃO | COMP-SAQ/707 | JOELHO 90 GRAUS, PVC, SÉRIE REFORÇADA, ESGOTO PREDIAL, DN 40 MM, JUNTA SOLDÁVEL, FORNECIDO E INSTALADO EM RAMAL DE DESCARGA OU RAMAL DE ESGOTO SANITÁRIO. | UN | 13 | 13.55 | 176.15 | 16.73 | 217.49 | SERVIÇOS | TABELA | SEM CASAS DEPOIS DA VÍRGULA |  |  | 3 | 5 | 7 | 0% | 0% | 0% | 0% | 0.01115% | 0.01115% | 0.01115% | 0% | 0% | 0% | 0% | 0% | 0% | 0% | 0% | 0% | 0% | 0% | 0% | 0% | 0% | 0% | 0% | 0% | 0.03346% | 0.03346% | 1
12.0.D | 12.277.D | COMPOSIÇÃO | COMP-SAQ/708 | JOELHO 90 GRAUS, PVC, SÉRIE REFORÇADA, ESGOTO PREDIAL, DN 50 MM, JUNTA ELÁSTICA, FORNECIDO E INSTALADO EM RAMAL DE DESCARGA OU RAMAL DE ESGOTO SANITÁRIO. | UN | 6 | 20.96 | 125.76 | 25.89 | 155.34 | SERVIÇOS | TABELA | SEM CASAS DEPOIS DA VÍRGULA |  |  | 3 | 5 | 7 | 0% | 0% | 0% | 0% | 0.007966% | 0.007966% | 0.007966% | 0% | 0% | 0% | 0% | 0% | 0% | 0% | 0% | 0% | 0% | 0% | 0% | 0% | 0% | 0% | 0% | 0% | 0.0239% | 0.0239% | 1
12.0.D | 12.278.D | COMPOSIÇÃO | COMP-SAQ/709 | JOELHO 90 GRAUS, PVC, SÉRIE REFORÇADA, ESGOTO PREDIAL, DN 75 MM, JUNTA ELÁSTICA, FORNECIDO E INSTALADO EM RAMAL DE DESCARGA OU RAMAL DE ESGOTO SANITÁRIO. | UN | 5 | 35.4 | 177 | 43.72 | 218.6 | SERVIÇOS | TABELA | SEM CASAS DEPOIS DA VÍRGULA |  |  | 3 | 5 | 7 | 0% | 0% | 0% | 0% | 0.01121% | 0.01121% | 0.01121% | 0% | 0% | 0% | 0% | 0% | 0% | 0% | 0% | 0% | 0% | 0% | 0% | 0% | 0% | 0% | 0% | 0% | 0.03363% | 0.03363% | 1
12.0.D | 12.279.D | COMPOSIÇÃO | COMP-SAQ/710 | LUVA DE CORRER, PVC, SÉRIE REFORÇADA, ESGOTO PREDIAL, DN 50 MM, JUNTA ELÁSTICA, FORNECIDO E INSTALADO EM RAMAL DE DESCARGA OU RAMAL DE ESGOTO SANITÁRIO. | UN | 6 | 23.57 | 141.42 | 29.11 | 174.66 | SERVIÇOS | TABELA | SEM CASAS DEPOIS DA VÍRGULA |  |  | 3 | 5 | 7 | 0% | 0% | 0% | 0% | 0.008957% | 0.008957% | 0.008957% | 0% | 0% | 0% | 0% | 0% | 0% | 0% | 0% | 0% | 0% | 0% | 0% | 0% | 0% | 0% | 0% | 0% | 0.02687% | 0.02687% | 1
12.0.D | 12.280.D | COMPOSIÇÃO | COMP-SAQ/711 | LUVA DE CORRER, PVC, SÉRIE REFORÇADA, ESGOTO PREDIAL, DN 75 MM, JUNTA ELÁSTICA, FORNECIDO E INSTALADO EM RAMAL DE DESCARGA OU RAMAL DE ESGOTO SANITÁRIO. | UN | 20 | 27.05 | 541 | 33.41 | 668.2 | SERVIÇOS | TABELA | SEM CASAS DEPOIS DA VÍRGULA |  |  | 3 | 5 | 7 | 0% | 0% | 0% | 0% | 0.03427% | 0.03427% | 0.03427% | 0% | 0% | 0% | 0% | 0% | 0% | 0% | 0% | 0% | 0% | 0% | 0% | 0% | 0% | 0% | 0% | 0% | 0.1028% | 0.1028% | 1
12.0.D | 12.281.D | COMPOSIÇÃO | COMP-SAQ/712 | LUVA DE CORRER, PVC, SÉRIE REFORÇADA, ESGOTO PREDIAL, DN 100 MM, JUNTA ELÁSTICA, FORNECIDO E INSTALADO EM RAMAL DE DESCARGA OU RAMAL DE ESGOTO SANITÁRIO. | UN | 19 | 44.09 | 837.71 | 54.46 | 1034.74 | SERVIÇOS | TABELA | SEM CASAS DEPOIS DA VÍRGULA |  |  | 3 | 5 | 7 | 0% | 0% | 0% | 0% | 0.05306% | 0.05306% | 0.05306% | 0% | 0% | 0% | 0% | 0% | 0% | 0% | 0% | 0% | 0% | 0% | 0% | 0% | 0% | 0% | 0% | 0% | 0.1592% | 0.1592% | 1
12.0.D | 12.282.D | COMPOSIÇÃO | COMP-SAQ/713 | TUBO PVC, SÉRIE REFORÇADA, ESGOTO PREDIAL, DN 150 MM, FORNECIDO E INSTALADO EM SUBCOLETOR AÉREO DE ESGOTO SANITÁRIO. | M | 4 | 81.41 | 325.64 | 100.56 | 402.24 | SERVIÇOS | TABELA | SEM CASAS DEPOIS DA VÍRGULA |  |  | 3 | 5 | 7 | 0% | 0% | 0% | 0% | 0.02063% | 0.02063% | 0.02063% | 0% | 0% | 0% | 0% | 0% | 0% | 0% | 0% | 0% | 0% | 0% | 0% | 0% | 0% | 0% | 0% | 0% | 0.06188% | 0.06188% | 1
12.0.D | 12.283.D | COMPOSIÇÃO | COMP-SAQ/714 | JUNÇÃO SIMPLES, PVC, SÉRIE REFORÇADA, ESGOTO PREDIAL, DN 40 X 40 MM, JUNTA SOLDÁVEL, FORNECIDO E INSTALADO EM RAMAL DE DESCARGA OU RAMAL DE ESGOTO SANITÁRIO. | UN | 6 | 21.76 | 130.56 | 26.88 | 161.28 | SERVIÇOS | TABELA | SEM CASAS DEPOIS DA VÍRGULA |  |  | 3 | 5 | 7 | 0% | 0% | 0% | 0% | 0.008271% | 0.008271% | 0.008271% | 0% | 0% | 0% | 0% | 0% | 0% | 0% | 0% | 0% | 0% | 0% | 0% | 0% | 0% | 0% | 0% | 0% | 0.02481% | 0.02481% | 1
12.0.D | 12.284.D | COMPOSIÇÃO | COMP-SAQ/715 | JUNÇÃO SIMPLES, PVC, SÉRIE REFORÇADA, ESGOTO PREDIAL, DN 75 X 75 MM, JUNTA ELÁSTICA, FORNECIDO E INSTALADO EM RAMAL DE DESCARGA OU RAMAL DE ESGOTO SANITÁRIO. | UN | 4 | 63.23 | 252.92 | 78.1 | 312.4 | SERVIÇOS | TABELA | SEM CASAS DEPOIS DA VÍRGULA |  |  | 3 | 5 | 7 | 0% | 0% | 0% | 0% | 0.01602% | 0.01602% | 0.01602% | 0% | 0% | 0% | 0% | 0% | 0% | 0% | 0% | 0% | 0% | 0% | 0% | 0% | 0% | 0% | 0% | 0% | 0.04806% | 0.04806% | 1
12.0.D | 12.285.D | COMPOSIÇÃO | COMP-SAQ/716 | JUNÇÃO SIMPLES, PVC, SÉRIE REFORÇADA, ESGOTO PREDIAL, DN 100 X 100 MM, JUNTA ELÁSTICA, FORNECIDO E INSTALADO EM RAMAL DE DESCARGA OU RAMAL DE ESGOTO SANITÁRIO. | UN | 13 | 87.5 | 1137.5 | 108.08 | 1405.04 | SERVIÇOS | TABELA | SEM CASAS DEPOIS DA VÍRGULA |  |  | 3 | 5 | 7 | 0% | 0% | 0% | 0% | 0.07205% | 0.07205% | 0.07205% | 0% | 0% | 0% | 0% | 0% | 0% | 0% | 0% | 0% | 0% | 0% | 0% | 0% | 0% | 0% | 0% | 0% | 0.2162% | 0.2162% | 1
12.0.D | 12.286.D | COMPOSIÇÃO | COMP-SAQ/717 | JUNÇÃO SIMPLES, PVC, SÉRIE REFORÇADA, ESGOTO PREDIAL, DN 100 X 75 MM, JUNTA ELÁSTICA, FORNECIDO E INSTALADO EM RAMAL DE DESCARGA OU RAMAL DE ESGOTO SANITÁRIO. | UN | 8 | 101.77 | 814.16 | 125.71 | 1005.68 | SERVIÇOS | TABELA | SEM CASAS DEPOIS DA VÍRGULA |  |  | 3 | 5 | 7 | 0% | 0% | 0% | 0% | 0.05157% | 0.05157% | 0.05157% | 0% | 0% | 0% | 0% | 0% | 0% | 0% | 0% | 0% | 0% | 0% | 0% | 0% | 0% | 0% | 0% | 0% | 0.1547% | 0.1547% | 1
12.0.D | 12.287.D | COMPOSIÇÃO | COMP-SAQ/718 | CURVA CURTA 87.30 GRAUS, PVC, SÉRIE REFORÇADA, ESGOTO PREDIAL, DN 75 MM, JUNTA ELÁSTICA, FORNECIDO E INSTALADO EM RAMAL DE DESCARGA OU RAMAL DE ESGOTO SANITÁRIO. | UN | 1 | 44.32 | 44.32 | 54.74 | 54.74 | SERVIÇOS | TABELA | SEM CASAS DEPOIS DA VÍRGULA |  |  | 3 | 5 | 7 | 0% | 0% | 0% | 0% | 0.002807% | 0.002807% | 0.002807% | 0% | 0% | 0% | 0% | 0% | 0% | 0% | 0% | 0% | 0% | 0% | 0% | 0% | 0% | 0% | 0% | 0% | 0.008421% | 0.008421% | 1
12.0.D | 12.288.D | COMPOSIÇÃO | COMP-SAQ/719 | CURVA CURTA 87.30 GRAUS, PVC, SÉRIE REFORÇADA, ESGOTO PREDIAL, DN 100 MM, JUNTA ELÁSTICA, FORNECIDO E INSTALADO EM RAMAL DE DESCARGA OU RAMAL DE ESGOTO SANITÁRIO. | UN | 10 | 48.25 | 482.5 | 59.6 | 596 | SERVIÇOS | TABELA | SEM CASAS DEPOIS DA VÍRGULA |  |  | 3 | 5 | 7 | 0% | 0% | 0% | 0% | 0.03056% | 0.03056% | 0.03056% | 0% | 0% | 0% | 0% | 0% | 0% | 0% | 0% | 0% | 0% | 0% | 0% | 0% | 0% | 0% | 0% | 0% | 0.09169% | 0.09169% | 1
12.0.D | 12.289.D | COMPOSIÇÃO | COMP-SAQ/720 | TE, PVC, SÉRIE REFORÇADA, ESGOTO PREDIAL, DN 100 X 75 MM, JUNTA ELÁSTICA, FORNECIDO E INSTALADO EM RAMAL DE DESCARGA OU RAMAL DE ESGOTO SANITÁRIO. | UN | 3 | 84.83 | 254.49 | 104.79 | 314.37 | SERVIÇOS | TABELA | SEM CASAS DEPOIS DA VÍRGULA |  |  | 3 | 5 | 7 | 0% | 0% | 0% | 0% | 0.01612% | 0.01612% | 0.01612% | 0% | 0% | 0% | 0% | 0% | 0% | 0% | 0% | 0% | 0% | 0% | 0% | 0% | 0% | 0% | 0% | 0% | 0.04836% | 0.04836% | 1
12.0.D | 12.290.D | COMPOSIÇÃO | COMP-SAQ/721 | REDUÇÃO EXCÊNTRICA, PVC, SÉRIE REFORÇADA, ESGOTO PREDIAL, DN 75 X 50 MM, JUNTA ELÁSTICA, FORNECIDO E INSTALADO EM RAMAL DE DESCARGA OU RAMAL DE ESGOTO SANITÁRIO | UN | 1 | 20.14 | 20.14 | 24.87 | 24.87 | SERVIÇOS | TABELA | SEM CASAS DEPOIS DA VÍRGULA |  |  | 3 | 5 | 7 | 0% | 0% | 0% | 0% | 0.001275% | 0.001275% | 0.001275% | 0% | 0% | 0% | 0% | 0% | 0% | 0% | 0% | 0% | 0% | 0% | 0% | 0% | 0% | 0% | 0% | 0% | 0.003826% | 0.003826% | 1
12.0.D | 12.291.D | COMPOSIÇÃO | COMP-SAQ/726 | JUNÇÃO SIMPLES, PVC, SÉRIE REFORÇADA ESGOTO PREDIAL, DN 75 X 50 MM, JUNTA ELÁSTICA, FORNECIDO E INSTALADO EM RAMAL DE DESCARGA OU RAMAL DE ESGOTO SANITÁRIO. | UN | 1 | 39.23 | 39.23 | 48.46 | 48.46 | SERVIÇOS | TABELA | SEM CASAS DEPOIS DA VÍRGULA |  |  | 3 | 5 | 7 | 0% | 0% | 0% | 0% | 0.002485% | 0.002485% | 0.002485% | 0% | 0% | 0% | 0% | 0% | 0% | 0% | 0% | 0% | 0% | 0% | 0% | 0% | 0% | 0% | 0% | 0% | 0.007455% | 0.007455% | 1
12.0.D | 12.292.D | COMPOSIÇÃO | COMP-SAQ/727 | TE, PVC, SÉRIE REFORÇADA, ESGOTO PREDIAL, DN 75 X 75 MM, JUNTA ELÁSTICA, FORNECIDO E INSTALADO EM RAMAL DE DESCARGA OU RAMAL DE ESGOTO SANITÁRIO. | UN | 5 | 54.92 | 274.6 | 67.84 | 339.2 | SERVIÇOS | TABELA | SEM CASAS DEPOIS DA VÍRGULA |  |  | 3 | 5 | 7 | 0% | 0% | 0% | 0% | 0.01739% | 0.01739% | 0.01739% | 0% | 0% | 0% | 0% | 0% | 0% | 0% | 0% | 0% | 0% | 0% | 0% | 0% | 0% | 0% | 0% | 0% | 0.05218% | 0.05218% | 1
12.0.D | 12.293.D | COMPOSIÇÃO | COMP-SAQ/728 | TE, PVC, SÉRIE REFORÇADA, ESGOTO PREDIAL, DN 75 X 50 MM, JUNTA ELÁSTICA, FORNECIDO E INSTALADO EM RAMAL DE DESCARGA OU RAMAL DE ESGOTO SANITÁRIO. | UN | 2 | 64.81 | 129.62 | 80.05 | 160.1 | SERVIÇOS | TABELA | SEM CASAS DEPOIS DA VÍRGULA |  |  | 3 | 5 | 7 | 0% | 0% | 0% | 0% | 0.00821% | 0.00821% | 0.00821% | 0% | 0% | 0% | 0% | 0% | 0% | 0% | 0% | 0% | 0% | 0% | 0% | 0% | 0% | 0% | 0% | 0% | 0.02463% | 0.02463% | 1
12.0.D | 12.294.D | COMPOSIÇÃO | COMP-SAQ/729 | JOELHO 90 GRAUS, PVC COM VISITA, SÉRIE REFORÇADA, ESGOTO PREDIAL, DN 100 X 75 MM, JUNTA ELÁSTICA, FORNECIDO E INSTALADO EM RAMAL DE DESCARGA OU RAMAL DE ESGOTO SANITÁRIO. | UN | 4 | 75.33 | 301.32 | 93.05 | 372.2 | SERVIÇOS | TABELA | SEM CASAS DEPOIS DA VÍRGULA |  |  | 3 | 5 | 7 | 0% | 0% | 0% | 0% | 0.01909% | 0.01909% | 0.01909% | 0% | 0% | 0% | 0% | 0% | 0% | 0% | 0% | 0% | 0% | 0% | 0% | 0% | 0% | 0% | 0% | 0% | 0.05726% | 0.05726% | 1
12.0.D | 12.295.D | COMPOSIÇÃO | COMP-SAQ/730 | JOELHO 90 GRAUS, PVC P/ PÉ DE COLUNA, SÉRIE REFORÇADA COM FIBRA DE VIDRO, ESGOTO PREDIAL, DN 100 MM, JUNTA ELÁSTICA, FORNECIDO E INSTALADO EM RAMAL DE DESCARGA OU RAMAL DE ESGOTO SANITÁRIO. | UN | 4 | 223.09 | 892.36 | 275.58 | 1102.32 | SERVIÇOS | TABELA | SEM CASAS DEPOIS DA VÍRGULA |  |  | 3 | 5 | 7 | 0% | 0% | 0% | 0% | 0.05653% | 0.05653% | 0.05653% | 0% | 0% | 0% | 0% | 0% | 0% | 0% | 0% | 0% | 0% | 0% | 0% | 0% | 0% | 0% | 0% | 0% | 0.1696% | 0.1696% | 1
12.0.D | 12.296.D | COMPOSIÇÃO | COMP-SAQ/731 | TE, PVC, SÉRIE REFORÇADA, ESGOTO PREDIAL, DN 50 X 50 MM, JUNTA ELÁSTICA, FORNECIDO E INSTALADO EM RAMAL DE DESCARGA OU RAMAL DE ESGOTO SANITÁRIO. | UN | 3 | 42.95 | 128.85 | 53.05 | 159.15 | SERVIÇOS | TABELA | SEM CASAS DEPOIS DA VÍRGULA |  |  | 3 | 5 | 7 | 0% | 0% | 0% | 0% | 0.008161% | 0.008161% | 0.008161% | 0% | 0% | 0% | 0% | 0% | 0% | 0% | 0% | 0% | 0% | 0% | 0% | 0% | 0% | 0% | 0% | 0% | 0.02448% | 0.02448% | 1
12.0.D | 12.297.D | COMPOSIÇÃO | COMP-SAQ/732 | TUBO PVC, SÉRIE REFORÇADA, ESGOTO PREDIAL, DN 100 MM, FORNECIDO E INSTALADO EM PRUMADA DE ESGOTO SANITÁRIO OU VENTILAÇÃO. | M | 18 | 45.42 | 817.56 | 56.1 | 1009.8 | SERVIÇOS | TABELA | SEM CASAS DEPOIS DA VÍRGULA |  |  | 3 | 5 | 7 | 0% | 0% | 0% | 0% | 0.05178% | 0.05178% | 0.05178% | 0% | 0% | 0% | 0% | 0% | 0% | 0% | 0% | 0% | 0% | 0% | 0% | 0% | 0% | 0% | 0% | 0% | 0.1554% | 0.1554% | 1
12.0.D | 12.298.D | COMPOSIÇÃO | COMP-SAQ/733 | TUBO PVC, SÉRIE REFORÇADA, ESGOTO PREDIAL, DN 75 MM, FORNECIDO E INSTALADO EM PRUMADA DE ESGOTO SANITÁRIO OU VENTILAÇÃO. | M | 30 | 33.71 | 1011.3 | 41.64 | 1249.2 | SERVIÇOS | TABELA | SEM CASAS DEPOIS DA VÍRGULA |  |  | 3 | 5 | 7 | 0% | 0% | 0% | 0% | 0.06406% | 0.06406% | 0.06406% | 0% | 0% | 0% | 0% | 0% | 0% | 0% | 0% | 0% | 0% | 0% | 0% | 0% | 0% | 0% | 0% | 0% | 0.1922% | 0.1922% | 1
12.0.D | 12.299.D | COMPOSIÇÃO | COMP-SAQ/734 | TUBO PVC, SÉRIE REFORÇADA, ESGOTO PREDIAL, DN 50 MM, FORNECIDO E INSTALADO EM PRUMADA DE ESGOTO SANITÁRIO OU VENTILAÇÃO. | M | 21 | 16.08 | 337.68 | 19.86 | 417.06 | SERVIÇOS | TABELA | SEM CASAS DEPOIS DA VÍRGULA |  |  | 3 | 5 | 7 | 0% | 0% | 0% | 0% | 0.02139% | 0.02139% | 0.02139% | 0% | 0% | 0% | 0% | 0% | 0% | 0% | 0% | 0% | 0% | 0% | 0% | 0% | 0% | 0% | 0% | 0% | 0.06416% | 0.06416% | 1
12.0.D | 12.300.D | COMPOSIÇÃO | COMP-SAQ/735 | TUBO PVC, SÉRIE REFORÇADA, ESGOTO PREDIAL, DN 40 MM, FORNECIDO E INSTALADO EM PRUMADA DE ESGOTO SANITÁRIO OU VENTILAÇÃO. | M | 2 | 12.14 | 24.28 | 14.99 | 29.98 | SERVIÇOS | TABELA | SEM CASAS DEPOIS DA VÍRGULA |  |  | 3 | 5 | 7 | 0% | 0% | 0% | 0% | 0.001537% | 0.001537% | 0.001537% | 0% | 0% | 0% | 0% | 0% | 0% | 0% | 0% | 0% | 0% | 0% | 0% | 0% | 0% | 0% | 0% | 0% | 0.004612% | 0.004612% | 1
12.0.D | 12.301.D | COMPOSIÇÃO | COMP-SAQ/736 | JOELHO 90 GRAUS, PVC, SÉRIE REFORÇADA, ESGOTO PREDIAL, DN 40 MM, JUNTA SOLDAVÉL, FORNECIDO E INSTALADO EM PRUMADA DE ESGOTO SANITÁRIO OU VENTILAÇÃO. | UN | 2 | 8.08 | 16.16 | 9.98 | 19.96 | SERVIÇOS | TABELA | SEM CASAS DEPOIS DA VÍRGULA |  |  | 3 | 5 | 7 | 0% | 0% | 0% | 0% | 0.001024% | 0.001024% | 0.001024% | 0% | 0% | 0% | 0% | 0% | 0% | 0% | 0% | 0% | 0% | 0% | 0% | 0% | 0% | 0% | 0% | 0% | 0.003071% | 0.003071% | 1
12.0.D | 12.302.D | COMPOSIÇÃO | COMP-SAQ/737 | JOELHO 90 GRAUS, PVC, SÉRIE REFORÇADA, ESGOTO PREDIAL, DN 50 MM, JUNTA ELÁSTICA, FORNECIDO E INSTALADO EM PRUMADA DE ESGOTO SANITÁRIO OU VENTILAÇÃO. | UN | 4 | 14.81 | 59.24 | 18.29 | 73.16 | SERVIÇOS | TABELA | SEM CASAS DEPOIS DA VÍRGULA |  |  | 3 | 5 | 7 | 0% | 0% | 0% | 0% | 0.003752% | 0.003752% | 0.003752% | 0% | 0% | 0% | 0% | 0% | 0% | 0% | 0% | 0% | 0% | 0% | 0% | 0% | 0% | 0% | 0% | 0% | 0.01126% | 0.01126% | 1
12.0.D | 12.303.D | COMPOSIÇÃO | COMP-SAQ/738 | JOELHO 90 GRAUS, PVC, SÉRIE REFORÇADA, ESGOTO PREDIAL, DN 75 MM, JUNTA ELÁSTICA, FORNECIDO E INSTALADO EM PRUMADA DE ESGOTO SANITÁRIO OU VENTILAÇÃO. | UN | 14 | 33.05 | 462.7 | 40.82 | 571.48 | SERVIÇOS | TABELA | SEM CASAS DEPOIS DA VÍRGULA |  |  | 3 | 5 | 7 | 0% | 0% | 0% | 0% | 0.02931% | 0.02931% | 0.02931% | 0% | 0% | 0% | 0% | 0% | 0% | 0% | 0% | 0% | 0% | 0% | 0% | 0% | 0% | 0% | 0% | 0% | 0.08792% | 0.08792% | 1
12.0.D | 12.304.D | COMPOSIÇÃO | COMP-SAQ/571 | JUNÇÃO SIMPLES, PVC, SÉRIE REFORÇADA, ESGOTO PREDIAL, DN 75 X 75 MM, JUNTA ELÁSTICA, FORNECIDO E INSTALADO EM PRUMADA DE ESGOTO SANITÁRIO OU VENTILAÇÃO. | UN | 2 | 60.1 | 120.2 | 74.24 | 148.48 | SERVIÇOS | TABELA | SEM CASAS DEPOIS DA VÍRGULA |  |  | 3 | 5 | 7 | 0% | 0% | 0% | 0% | 0.007614% | 0.007614% | 0.007614% | 0% | 0% | 0% | 0% | 0% | 0% | 0% | 0% | 0% | 0% | 0% | 0% | 0% | 0% | 0% | 0% | 0% | 0.02284% | 0.02284% | 1
12.0.D | 12.305.D | COMPOSIÇÃO | COMP-SAQ/740 | TÊ PVC, SÉRIE REFORÇADA, ESGOTO PREDIAL, DN 75 X 50 MM, JUNTA ELÁSTICA, FORNECIDO E INSTALADO EM PRUMADA DE ESGOTO SANITÁRIO OU VENTILAÇÃO. | UN | 4 | 61.68 | 246.72 | 76.19 | 304.76 | SERVIÇOS | TABELA | SEM CASAS DEPOIS DA VÍRGULA |  |  | 3 | 5 | 7 | 0% | 0% | 0% | 0% | 0.01563% | 0.01563% | 0.01563% | 0% | 0% | 0% | 0% | 0% | 0% | 0% | 0% | 0% | 0% | 0% | 0% | 0% | 0% | 0% | 0% | 0% | 0.04689% | 0.04689% | 1
12.0.D | 12.306.D | COMPOSIÇÃO | COMP-SAQ/741 | BUCHA DE REDUÇÃO, PVC, LONGA, SÉRIE REFORÇADA, ESGOTO PREDIAL, DN 50 X 40 MM, JUNTA ELÁSTICA, FORNECIDO E INSTALADO EM PRUMADA DE ESGOTO SANITÁRIO OU VENTILAÇÃO. | UN | 1 | 12.99 | 12.99 | 16.04 | 16.04 | SERVIÇOS | TABELA | SEM CASAS DEPOIS DA VÍRGULA |  |  | 3 | 5 | 7 | 0% | 0% | 0% | 0% | 0.0008225% | 0.0008225% | 0.0008225% | 0% | 0% | 0% | 0% | 0% | 0% | 0% | 0% | 0% | 0% | 0% | 0% | 0% | 0% | 0% | 0% | 0% | 0.002468% | 0.002468% | 1
12.0.D | 12.307.D | COMPOSIÇÃO | COMP-SAQ/441 | JOELHO 90 GRAUS, PVC, SÉRIE NORMAL, ESGOTO PREDIAL, COM BOLSA E ANEL DE DN 40 MM X 1.1/2", FORNECIDO E INSTALADO EM RAMAL DE DESCARGA OU RAMAL DE ESGOTO SANITÁRIO. | UN | 25 | 15.3 | 382.5 | 18.9 | 472.5 | SERVIÇOS | TABELA | SEM CASAS DEPOIS DA VÍRGULA |  |  | 3 | 5 | 7 | 0% | 0% | 0% | 0% | 0.02423% | 0.02423% | 0.02423% | 0% | 0% | 0% | 0% | 0% | 0% | 0% | 0% | 0% | 0% | 0% | 0% | 0% | 0% | 0% | 0% | 0% | 0.07269% | 0.07269% | 1
12.0.D | 12.308.D | COMPOSIÇÃO | COMP-SAQ/743 | JUNÇÃO SIMPLES, PVC, SÉRIE REFORÇADA, ESGOTO PREDIAL, DN 100 X 50 MM, JUNTA ELÁSTICA, FORNECIDO E INSTALADO EM RAMAL DE DESCARGA OU RAMAL DE ESGOTO SANITÁRIO. | UN | 25 | 51.4 | 1285 | 63.49 | 1587.25 | SERVIÇOS | TABELA | SEM CASAS DEPOIS DA VÍRGULA |  |  | 3 | 5 | 7 | 0% | 0% | 0% | 0% | 0.0814% | 0.0814% | 0.0814% | 0% | 0% | 0% | 0% | 0% | 0% | 0% | 0% | 0% | 0% | 0% | 0% | 0% | 0% | 0% | 0% | 0% | 0.2442% | 0.2442% | 1
12.0.D | 12.309.D | COMPOSIÇÃO | COMP-SAQ/722 | RALO DE COBERTURA SEMI-ESFÉRICO (TIPO ABACAXI), COM 3". FORNECIMENTO E COLOCAÇÃO | UN | 4 | 41.31 | 165.24 | 51.03 | 204.12 | SERVIÇOS | TABELA | SEM CASAS DEPOIS DA VÍRGULA |  |  | 3 | 5 | 7 | 0% | 0% | 0% | 0% | 0.01047% | 0.01047% | 0.01047% | 0% | 0% | 0% | 0% | 0% | 0% | 0% | 0% | 0% | 0% | 0% | 0% | 0% | 0% | 0% | 0% | 0% | 0.0314% | 0.0314% | 1
12.0.D | 12.310.D | COMPOSIÇÃO | COMP-SAQ/723 | RALO DE COBERTURA SEMI-ESFÉRICO(TIPO ABACAXI), COM 4". FORNECIMENTO E COLOCAÇÃO | UN | 3 | 59.31 | 177.93 | 73.26 | 219.78 | SERVIÇOS | TABELA | SEM CASAS DEPOIS DA VÍRGULA |  |  | 3 | 5 | 7 | 0% | 0% | 0% | 0% | 0.01127% | 0.01127% | 0.01127% | 0% | 0% | 0% | 0% | 0% | 0% | 0% | 0% | 0% | 0% | 0% | 0% | 0% | 0% | 0% | 0% | 0% | 0.03381% | 0.03381% | 1
12.0.D | 12.311.D | SINAPI | 89576 | TUBO PVC, SÉRIE R, ÁGUA PLUVIAL, DN 75 MM, FORNECIDO E INSTALADO EM CONDUTORES VERTICAIS DE ÁGUAS PLUVIAIS. AF_06/2022 | M | 39 | 27.1 | 1056.9 | 33.47 | 1305.33 | SERVIÇOS | TABELA | SEM CASAS DEPOIS DA VÍRGULA |  |  | 3 | 5 | 7 | 0% | 0% | 0% | 0% | 0.06694% | 0.06694% | 0.06694% | 0% | 0% | 0% | 0% | 0% | 0% | 0% | 0% | 0% | 0% | 0% | 0% | 0% | 0% | 0% | 0% | 0% | 0.2008% | 0.2008% | 1
12.0.D | 12.312.D | SINAPI | 89578 | TUBO PVC, SÉRIE R, ÁGUA PLUVIAL, DN 100 MM, FORNECIDO E INSTALADO EM CONDUTORES VERTICAIS DE ÁGUAS PLUVIAIS. AF_06/2022 | M | 35 | 33.79 | 1182.65 | 41.74 | 1460.9 | SERVIÇOS | TABELA | SEM CASAS DEPOIS DA VÍRGULA |  |  | 3 | 5 | 7 | 0% | 0% | 0% | 0% | 0.07492% | 0.07492% | 0.07492% | 0% | 0% | 0% | 0% | 0% | 0% | 0% | 0% | 0% | 0% | 0% | 0% | 0% | 0% | 0% | 0% | 0% | 0.2247% | 0.2247% | 1
12.0.D | 12.313.D | SINAPI | 89669 | LUVA SIMPLES, PVC, SERIE R, ÁGUA PLUVIAL, DN 100 MM, JUNTA ELÁSTICA, FORNECIDO E INSTALADO EM CONDUTORES VERTICAIS DE ÁGUAS PLUVIAIS. AF_06/2022 | UN | 8 | 35.82 | 286.56 | 44.24 | 353.92 | SERVIÇOS | TABELA | SEM CASAS DEPOIS DA VÍRGULA |  |  | 3 | 5 | 7 | 0% | 0% | 0% | 0% | 0.01815% | 0.01815% | 0.01815% | 0% | 0% | 0% | 0% | 0% | 0% | 0% | 0% | 0% | 0% | 0% | 0% | 0% | 0% | 0% | 0% | 0% | 0.05445% | 0.05445% | 1
12.0.D | 12.314.D | SINAPI | 89599 | LUVA SIMPLES, PVC, SERIE R, ÁGUA PLUVIAL, DN 75 MM, JUNTA ELÁSTICA, FORNECIDO E INSTALADO EM CONDUTORES VERTICAIS DE ÁGUAS PLUVIAIS. AF_06/2022 | UN | 9 | 26.69 | 240.21 | 32.97 | 296.73 | SERVIÇOS | TABELA | SEM CASAS DEPOIS DA VÍRGULA |  |  | 3 | 5 | 7 | 0% | 0% | 0% | 0% | 0.01522% | 0.01522% | 0.01522% | 0% | 0% | 0% | 0% | 0% | 0% | 0% | 0% | 0% | 0% | 0% | 0% | 0% | 0% | 0% | 0% | 0% | 0.04565% | 0.04565% | 1
12.0.D | 12.315.D | SINAPI | 89535 | CURVA 87 GRAUS E 30 MINUTOS, PVC, SERIE R, ÁGUA PLUVIAL, DN 100 MM, JUNTA ELÁSTICA, FORNECIDO E INSTALADO EM RAMAL DE ENCAMINHAMENTO. AF_06/2022 | UN | 3 | 44.46 | 133.38 | 54.92 | 164.76 | SERVIÇOS | TABELA | SEM CASAS DEPOIS DA VÍRGULA |  |  | 3 | 5 | 7 | 0% | 0% | 0% | 0% | 0.008449% | 0.008449% | 0.008449% | 0% | 0% | 0% | 0% | 0% | 0% | 0% | 0% | 0% | 0% | 0% | 0% | 0% | 0% | 0% | 0% | 0% | 0.02535% | 0.02535% | 1
12.0.D | 12.316.D | SINAPI | 89583 | CURVA 87 GRAUS E 30 MINUTOS, PVC, SERIE R, ÁGUA PLUVIAL, DN 75 MM, JUNTA ELÁSTICA, FORNECIDO E INSTALADO EM CONDUTORES VERTICAIS DE ÁGUAS PLUVIAIS. AF_06/2022 | UN | 4 | 44.82 | 179.28 | 55.36 | 221.44 | SERVIÇOS | TABELA | SEM CASAS DEPOIS DA VÍRGULA |  |  | 3 | 5 | 7 | 0% | 0% | 0% | 0% | 0.01136% | 0.01136% | 0.01136% | 0% | 0% | 0% | 0% | 0% | 0% | 0% | 0% | 0% | 0% | 0% | 0% | 0% | 0% | 0% | 0% | 0% | 0.03407% | 0.03407% | 1
12.0.D | 12.317.D | SINAPI | 89585 | JOELHO 45 GRAUS, PVC, SERIE R, ÁGUA PLUVIAL, DN 100 MM, JUNTA ELÁSTICA, FORNECIDO E INSTALADO EM CONDUTORES VERTICAIS DE ÁGUAS PLUVIAIS. AF_06/2022 | UN | 2 | 48.59 | 97.18 | 60.02 | 120.04 | SERVIÇOS | TABELA | SEM CASAS DEPOIS DA VÍRGULA |  |  | 3 | 5 | 7 | 0% | 0% | 0% | 0% | 0.006156% | 0.006156% | 0.006156% | 0% | 0% | 0% | 0% | 0% | 0% | 0% | 0% | 0% | 0% | 0% | 0% | 0% | 0% | 0% | 0% | 0% | 0.01847% | 0.01847% | 1
12.0.D | 12.318.D | SINAPI | 95695 | CURVA 90 GRAUS, PVC, SERIE R, ÁGUA PLUVIAL, DN 100 MM, JUNTA ELÁSTICA, FORNECIDO E INSTALADO EM CONDUTORES VERTICAIS DE ÁGUAS PLUVIAIS. AF_06/2022 | UN | 2 | 63.71 | 127.42 | 78.7 | 157.4 | SERVIÇOS | TABELA | SEM CASAS DEPOIS DA VÍRGULA |  |  | 3 | 5 | 7 | 0% | 0% | 0% | 0% | 0.008072% | 0.008072% | 0.008072% | 0% | 0% | 0% | 0% | 0% | 0% | 0% | 0% | 0% | 0% | 0% | 0% | 0% | 0% | 0% | 0% | 0% | 0.02421% | 0.02421% | 1
12.0.D | 12.319.D | SINAPI | 89584 | JOELHO 90 GRAUS, PVC, SERIE R, ÁGUA PLUVIAL, DN 100 MM, JUNTA ELÁSTICA, FORNECIDO E INSTALADO EM CONDUTORES VERTICAIS DE ÁGUAS PLUVIAIS. AF_06/2022 | UN | 6 | 47.56 | 285.36 | 58.75 | 352.5 | SERVIÇOS | TABELA | SEM CASAS DEPOIS DA VÍRGULA |  |  | 3 | 5 | 7 | 0% | 0% | 0% | 0% | 0.01808% | 0.01808% | 0.01808% | 0% | 0% | 0% | 0% | 0% | 0% | 0% | 0% | 0% | 0% | 0% | 0% | 0% | 0% | 0% | 0% | 0% | 0.05423% | 0.05423% | 1
12.0.D | 12.320.D | SINAPI | 89581 | JOELHO 90 GRAUS, PVC, SERIE R, ÁGUA PLUVIAL, DN 75 MM, JUNTA ELÁSTICA, FORNECIDO E INSTALADO EM CONDUTORES VERTICAIS DE ÁGUAS PLUVIAIS. AF_06/2022 | UN | 8 | 35.9 | 287.2 | 44.34 | 354.72 | SERVIÇOS | TABELA | SEM CASAS DEPOIS DA VÍRGULA |  |  | 3 | 5 | 7 | 0% | 0% | 0% | 0% | 0.01819% | 0.01819% | 0.01819% | 0% | 0% | 0% | 0% | 0% | 0% | 0% | 0% | 0% | 0% | 0% | 0% | 0% | 0% | 0% | 0% | 0% | 0.05457% | 0.05457% | 1
12.0.D | 12.321.D | COMPOSIÇÃO | COMP-SAQ/430 | CAIXA DE INCÊNDIO EXTERNA, PADRÃO CBERJ, DE AÇO,MEDINDO 75X45X17CM, COMPREENDENDO: 2 LANCES DE 15,00M DE MANGUEIRA DE FIBRA DE POLIÉSTER PURA, TIPO 1, REVESTIDA INTERNAMENTE COM BORRACHA VULCANIZADA NO DIÂMETRO DE 1.1/2", EMPATADA, COM REGISTRO, ADAPTADOR E ESGUICHO. FORNECIMENTO E COLOCAÇÃO | UN | 2 | 1825.77 | 3651.54 | 2255.37 | 4510.74 | SERVIÇOS | TABELA | SEM CASAS DEPOIS DA VÍRGULA |  |  | 3 | 5 | 7 | 0% | 0% | 0% | 0% | 0.2313% | 0.2313% | 0.2313% | 0% | 0% | 0% | 0% | 0% | 0% | 0% | 0% | 0% | 0% | 0% | 0% | 0% | 0% | 0% | 0% | 0% | 0.6939% | 0.6939% | 1
12.0.D | 12.322.D | COMPOSIÇÃO | COMP-SAQ/431 | INSTALAÇÃO DE HIDRANTE DE RECALQUE PARA SISTEMA DE INCÊNDIO EM CAIXA ENTERRADA DE ALVENARIA COM TIJOLO MACIÇO, PAREDE MEIA VEZ (10CM) MEDINDO 40X30X50CM, REVESTIDA INTERNAMENTE, COM TAMPA DE FERRO FUNDIDO, INCLUSIVE PEÇAS COMPREENDENDO: REGISTRO OU VÁLVULA GLOBO DE 2.1/2", TAMPÃOO CEGO C/ CORRENTE DE 2.1/2", ADAPTADOR PARA JUNTA STORZ DE 2.1/2" E FORNECIMENTO DE TODOS OS MATERIAIS. | UN | 1 | 1625.84 | 1625.84 | 2008.4 | 2008.4 | SERVIÇOS | TABELA | SEM CASAS DEPOIS DA VÍRGULA |  |  | 3 | 5 | 7 | 0% | 0% | 0% | 0% | 0.103% | 0.103% | 0.103% | 0% | 0% | 0% | 0% | 0% | 0% | 0% | 0% | 0% | 0% | 0% | 0% | 0% | 0% | 0% | 0% | 0% | 0.309% | 0.309% | 1
12.0.D | 12.323.D | COMPOSIÇÃO | COMP-SAQ/543 | TUBO DE AÇO GALVANIZADO COM COSTURA, CLASSE PESADO, DN 65 (2 1/2"), CONEXÃO ROSQUEADA, INSTALADO EM REDE DE ALIMENTAÇÃO PARA HIDRANTE - FORNECIMENTO E INSTALAÇÃO. | M | 44.38 | 123.82 | 5495.13 | 152.95 | 6787.92 | SERVIÇOS | TABELA | 2 |  |  | 3 | 5 | 7 | 0% | 0% | 0% | 0% | 0.3481% | 0.3481% | 0.3481% | 0% | 0% | 0% | 0% | 0% | 0% | 0% | 0% | 0% | 0% | 0% | 0% | 0% | 0% | 0% | 0% | 0% | 1.044% | 1.044% | 1
12.0.D | 12.324.D | COMPOSIÇÃO | COMP-SAQ/544 | TUBO DE AÇO GALVANIZADO COM COSTURA, CLASSE PESADO, DN 65 (2 1/2"), CONEXÃO ROSQUEADA, INSTALADO EM REDE DE ALIMENTAÇÃO ENTERRADAS PARA HIDRANTE, INCLUSIVE PROTEÇÃO COM FITA ANTICORROSIVA - FORNECIMENTO E INSTALAÇÃO. | M | 12.94 | 186.7 | 2415.89 | 230.63 | 2984.35 | SERVIÇOS | TABELA | 2 |  |  | 3 | 5 | 7 | 0% | 0% | 0% | 0% | 0.153% | 0.153% | 0.153% | 0% | 0% | 0% | 0% | 0% | 0% | 0% | 0% | 0% | 0% | 0% | 0% | 0% | 0% | 0% | 0% | 0% | 0.4591% | 0.4591% | 1
12.0.D | 12.325.D | COMPOSIÇÃO | COMP-SAQ/545 | TUBO DE AÇO GALVANIZADO COM COSTURA, CLASSE PESADO, DN 25 (1"), CONEXÃO ROSQUEADA, INSTALADO EM REDE DE ALIMENTAÇÃO ENTERRADAS PARA HIDRANTE, INCLUSIVE PROTEÇÃO COM FITA ANTICORROSIVA - FORNECIMENTO E INSTALAÇÃO. | M | 4 | 46.83 | 187.32 | 57.84 | 231.36 | SERVIÇOS | TABELA | SEM CASAS DEPOIS DA VÍRGULA |  |  | 3 | 5 | 7 | 0% | 0% | 0% | 0% | 0.01186% | 0.01186% | 0.01186% | 0% | 0% | 0% | 0% | 0% | 0% | 0% | 0% | 0% | 0% | 0% | 0% | 0% | 0% | 0% | 0% | 0% | 0.03559% | 0.03559% | 1
12.0.D | 12.326.D | SINAPI | 92382 | JOELHO 90 GRAUS, EM FERRO GALVANIZADO, DN 25 (1"), CONEXÃO ROSQUEADA, INSTALADO EM REDE DE ALIMENTAÇÃO PARA HIDRANTE - FORNECIMENTO E INSTALAÇÃO. AF_10/2020 | UN | 3 | 60.24 | 180.72 | 74.41 | 223.23 | SERVIÇOS | TABELA | SEM CASAS DEPOIS DA VÍRGULA |  |  | 3 | 5 | 7 | 0% | 0% | 0% | 0% | 0.01145% | 0.01145% | 0.01145% | 0% | 0% | 0% | 0% | 0% | 0% | 0% | 0% | 0% | 0% | 0% | 0% | 0% | 0% | 0% | 0% | 0% | 0.03434% | 0.03434% | 1
12.0.D | 12.327.D | SINAPI | 92390 | JOELHO 90 GRAUS, EM FERRO GALVANIZADO, DN 65 (2 1/2"), CONEXÃO ROSQUEADA, INSTALADO EM REDE DE ALIMENTAÇÃO PARA HIDRANTE - FORNECIMENTO E INSTALAÇÃO. AF_10/2020 | UN | 8 | 161.41 | 1291.28 | 199.38 | 1595.04 | SERVIÇOS | TABELA | SEM CASAS DEPOIS DA VÍRGULA |  |  | 3 | 5 | 7 | 0% | 0% | 0% | 0% | 0.0818% | 0.0818% | 0.0818% | 0% | 0% | 0% | 0% | 0% | 0% | 0% | 0% | 0% | 0% | 0% | 0% | 0% | 0% | 0% | 0% | 0% | 0.2454% | 0.2454% | 1
12.0.D | 12.328.D | SINAPI | 92642 | TÊ, EM FERRO GALVANIZADO, CONEXÃO ROSQUEADA, DN 65 (2 1/2"), INSTALADO EM REDE DE ALIMENTAÇÃO PARA HIDRANTE - FORNECIMENTO E INSTALAÇÃO. AF_10/2020 | UN | 2 | 220.43 | 440.86 | 272.29 | 544.58 | SERVIÇOS | TABELA | SEM CASAS DEPOIS DA VÍRGULA |  |  | 3 | 5 | 7 | 0% | 0% | 0% | 0% | 0.02793% | 0.02793% | 0.02793% | 0% | 0% | 0% | 0% | 0% | 0% | 0% | 0% | 0% | 0% | 0% | 0% | 0% | 0% | 0% | 0% | 0% | 0.08378% | 0.08378% | 1
12.0.D | 12.329.D | SINAPI | 99629 | VÁLVULA DE RETENÇÃO VERTICAL, DE BRONZE, ROSCÁVEL, 1" - FORNECIMENTO E INSTALAÇÃO. AF_08/2021 | UN | 1 | 48.7 | 48.7 | 60.15 | 60.15 | SERVIÇOS | TABELA | SEM CASAS DEPOIS DA VÍRGULA |  |  | 3 | 5 | 7 | 0% | 0% | 0% | 0% | 0.003085% | 0.003085% | 0.003085% | 0% | 0% | 0% | 0% | 0% | 0% | 0% | 0% | 0% | 0% | 0% | 0% | 0% | 0% | 0% | 0% | 0% | 0.009254% | 0.009254% | 1
12.0.D | 12.330.D | COMPOSIÇÃO | COMP-SAQ/546 | VÁLVULA DE GAVETA, EM BRONZE, DN 25 (1"), CONEXÃO ROSQUEADA, INSTALADO EM REDE DE ALIMENTAÇÃO PARA HIDRANTE - FORNECIMENTO E INSTALAÇÃO. | UN | 3 | 92.77 | 278.31 | 114.59 | 343.77 | SERVIÇOS | TABELA | SEM CASAS DEPOIS DA VÍRGULA |  |  | 3 | 5 | 7 | 0% | 0% | 0% | 0% | 0.01763% | 0.01763% | 0.01763% | 0% | 0% | 0% | 0% | 0% | 0% | 0% | 0% | 0% | 0% | 0% | 0% | 0% | 0% | 0% | 0% | 0% | 0.05289% | 0.05289% | 1
12.0.D | 12.331.D | COMPOSIÇÃO | COMP-SAQ/547 | CAIXA D´ÁGUA EM POLIETILENO, 100 LITROS - FORNECIMENTO E INSTALAÇÃO. | UN | 1 | 184.01 | 184.01 | 227.3 | 227.3 | SERVIÇOS | TABELA | SEM CASAS DEPOIS DA VÍRGULA |  |  | 3 | 5 | 7 | 0% | 0% | 0% | 0% | 0.01166% | 0.01166% | 0.01166% | 0% | 0% | 0% | 0% | 0% | 0% | 0% | 0% | 0% | 0% | 0% | 0% | 0% | 0% | 0% | 0% | 0% | 0.03497% | 0.03497% | 1
12.0.D | 12.332.D | SINAPI | 97327 | TUBO EM COBRE FLEXÍVEL, DN 1/4, COM ISOLAMENTO, INSTALADO EM RAMAL DE ALIMENTAÇÃO DE AR CONDICIONADO COM CONDENSADORA INDIVIDUAL FORNECIMENTO E INSTALAÇÃO. AF_12/2015 | M | 155 | 29.81 | 4620.55 | 36.82 | 5707.1 | SERVIÇOS | TABELA | SEM CASAS DEPOIS DA VÍRGULA |  |  | 3 | 5 | 7 | 0% | 0% | 0% | 0% | 0.2927% | 0.2927% | 0.2927% | 0% | 0% | 0% | 0% | 0% | 0% | 0% | 0% | 0% | 0% | 0% | 0% | 0% | 0% | 0% | 0% | 0% | 0.878% | 0.878% | 1
12.0.D | 12.333.D | SINAPI | 97328 | TUBO EM COBRE FLEXÍVEL, DN 3/8", COM ISOLAMENTO, INSTALADO EM RAMAL DE ALIMENTAÇÃO DE AR CONDICIONADO COM CONDENSADORA INDIVIDUAL  FORNECIMENTO E INSTALAÇÃO. AF_12/2015 | M | 245 | 52.03 | 12747.35 | 64.27 | 15746.15 | SERVIÇOS | TABELA | SEM CASAS DEPOIS DA VÍRGULA |  |  | 3 | 5 | 7 | 0% | 0% | 0% | 0% | 0.8075% | 0.8075% | 0.8075% | 0% | 0% | 0% | 0% | 0% | 0% | 0% | 0% | 0% | 0% | 0% | 0% | 0% | 0% | 0% | 0% | 0% | 2.422% | 2.422% | 1
12.0.D | 12.334.D | SINAPI | 97329 | TUBO EM COBRE FLEXÍVEL, DN 1/2", COM ISOLAMENTO, INSTALADO EM RAMAL DE ALIMENTAÇÃO DE AR CONDICIONADO COM CONDENSADORA INDIVIDUAL  FORNECIMENTO E INSTALAÇÃO. AF_12/2015 | M | 10 | 64.63 | 646.3 | 79.83 | 798.3 | SERVIÇOS | TABELA | SEM CASAS DEPOIS DA VÍRGULA |  |  | 3 | 5 | 7 | 0% | 0% | 0% | 0% | 0.04094% | 0.04094% | 0.04094% | 0% | 0% | 0% | 0% | 0% | 0% | 0% | 0% | 0% | 0% | 0% | 0% | 0% | 0% | 0% | 0% | 0% | 0.1228% | 0.1228% | 1
12.0.D | 12.335.D | SINAPI | 97330 | TUBO EM COBRE FLEXÍVEL, DN 5/8", COM ISOLAMENTO, INSTALADO EM RAMAL DE ALIMENTAÇÃO DE AR CONDICIONADO COM CONDENSADORA INDIVIDUAL  FORNECIMENTO E INSTALAÇÃO. AF_12/2015 | M | 390 | 78.66 | 30677.4 | 97.16 | 37892.4 | SERVIÇOS | TABELA | SEM CASAS DEPOIS DA VÍRGULA |  |  | 3 | 5 | 7 | 0% | 0% | 0% | 0% | 1.943% | 1.943% | 1.943% | 0% | 0% | 0% | 0% | 0% | 0% | 0% | 0% | 0% | 0% | 0% | 0% | 0% | 0% | 0% | 0% | 0% | 5.829% | 5.829% | 1
12.0.D | 12.336.D | COMPOSIÇÃO | COMP-SAQ/476 | ADESIVO PARA TUBO DE ESPUMA ELASTOMÉRICA - LATA 900 ML. FORNECIMENTO E APLICAÇÃO. | UN | 2 | 137.58 | 275.16 | 169.95 | 339.9 | SERVIÇOS | TABELA | SEM CASAS DEPOIS DA VÍRGULA |  |  | 3 | 5 | 7 | 0% | 0% | 0% | 0% | 0.01743% | 0.01743% | 0.01743% | 0% | 0% | 0% | 0% | 0% | 0% | 0% | 0% | 0% | 0% | 0% | 0% | 0% | 0% | 0% | 0% | 0% | 0.05229% | 0.05229% | 1
12.0.D | 12.337.D | COMPOSIÇÃO | COMP-SAQ/473 | CAIXA DE PASSAGEM PARA SPLIT 35X13X7CM DRENO INFERIOR DE PLÁSTICO. FORNECIMENTO E INSTALAÇÃO | UN | 28 | 49.14 | 1375.92 | 60.7 | 1699.6 | SERVIÇOS | TABELA | SEM CASAS DEPOIS DA VÍRGULA |  |  | 3 | 5 | 7 | 0% | 0% | 0% | 0% | 0.08716% | 0.08716% | 0.08716% | 0% | 0% | 0% | 0% | 0% | 0% | 0% | 0% | 0% | 0% | 0% | 0% | 0% | 0% | 0% | 0% | 0% | 0.2615% | 0.2615% | 1
12.0.D | 12.338.D | COTAÇÃO | COTAÇÃO 28 | CALÇO DE BORRACHA PARA CONDENSADORES DE AR CONDICIONADO SPLIT, INCLUSIVE PARAFUSO E PORCA. FORNECIMENTO | UN | 112 | 6.01 | 673.12 | 7.15 | 800.8 | CUSTO ADMINISTRATIVO MENOR | COTAÇÃO REVISAR | SEM CASAS DEPOIS DA VÍRGULA |  |  | 3 | 5 | 7 | 0% | 0% | 0% | 0% | 0.04107% | 0.04107% | 0.04107% | 0% | 0% | 0% | 0% | 0% | 0% | 0% | 0% | 0% | 0% | 0% | 0% | 0% | 0% | 0% | 0% | 0% | 0.1232% | 0.1232% | 1
12.0.D | 12.339.D | COMPOSIÇÃO | COMP-SAQ/477 | TUBO, PVC, SOLDÁVEL, DN 20MM, INSTALADO EM DRENO DE AR-CONDICIONADO - FORNECIMENTO E INSTALAÇÃO. | M | 170.8 | 19.66 | 3357.92 | 24.28 | 4147.02 | SERVIÇOS | TABELA | 1 |  |  | 3 | 5 | 7 | 0% | 0% | 0% | 0% | 0.2127% | 0.2127% | 0.2127% | 0% | 0% | 0% | 0% | 0% | 0% | 0% | 0% | 0% | 0% | 0% | 0% | 0% | 0% | 0% | 0% | 0% | 0.638% | 0.638% | 0
12.0.D | 12.340.D | COMPOSIÇÃO | COMP-SAQ/478 | JOELHO 90 GRAUS, PVC, SOLDÁVEL, DN 20MM, INSTALADO EM DRENO DE AR-CONDICIONADO - FORNECIMENTO E INSTALAÇÃO. | UN | 62 | 8.48 | 525.76 | 10.47 | 649.14 | SERVIÇOS | TABELA | SEM CASAS DEPOIS DA VÍRGULA |  |  | 3 | 5 | 7 | 0% | 0% | 0% | 0% | 0.03329% | 0.03329% | 0.03329% | 0% | 0% | 0% | 0% | 0% | 0% | 0% | 0% | 0% | 0% | 0% | 0% | 0% | 0% | 0% | 0% | 0% | 0.09987% | 0.09987% | 1
12.0.D | 12.341.D | COMPOSIÇÃO | COMP-SAQ/1013 | JOELHO 90 GRAUS, PVC, BOLSA SOLDÁVEL E ROSCA, DN 20MM X 1/2", INSTALADO EM DRENO DE AR-CONDICIONADO - FORNECIMENTO E INSTALAÇÃO. | UN | 28 | 10.08 | 282.24 | 12.45 | 348.6 | SERVIÇOS | TABELA | SEM CASAS DEPOIS DA VÍRGULA |  |  | 3 | 5 | 7 | 0% | 0% | 0% | 0% | 0.01788% | 0.01788% | 0.01788% | 0% | 0% | 0% | 0% | 0% | 0% | 0% | 0% | 0% | 0% | 0% | 0% | 0% | 0% | 0% | 0% | 0% | 0.05363% | 0.05363% | 1
12.0.D | 12.342.D | COMPOSIÇÃO | COMP-SAQ/479 | TE, PVC, SOLDÁVEL, DN 20MM, INSTALADO EM DRENO DE AR-CONDICIONADO - FORNECIMENTO E INSTALAÇÃO. | UN | 24 | 11.83 | 283.92 | 14.61 | 350.64 | SERVIÇOS | TABELA | SEM CASAS DEPOIS DA VÍRGULA |  |  | 3 | 5 | 7 | 0% | 0% | 0% | 0% | 0.01798% | 0.01798% | 0.01798% | 0% | 0% | 0% | 0% | 0% | 0% | 0% | 0% | 0% | 0% | 0% | 0% | 0% | 0% | 0% | 0% | 0% | 0.05394% | 0.05394% | 1
12.0.D | 12.343.D | COMPOSIÇÃO | COMP-SAQ/693 | LUVA, PVC, SOLDÁVEL, DN 20MM, INSTALADO EM DRENO DE AR-CONDICIONADO - FORNECIMENTO E INSTALAÇÃO. | UN | 3 | 8.2 | 24.6 | 10.12 | 30.36 | SERVIÇOS | TABELA | SEM CASAS DEPOIS DA VÍRGULA |  |  | 3 | 5 | 7 | 0% | 0% | 0% | 0% | 0.001557% | 0.001557% | 0.001557% | 0% | 0% | 0% | 0% | 0% | 0% | 0% | 0% | 0% | 0% | 0% | 0% | 0% | 0% | 0% | 0% | 0% | 0.004671% | 0.004671% | 1
12.0.D | 12.344.D | COMPOSIÇÃO | COMP-SAQ/742 | JOELHO 45 GRAUS, PVC, SOLDÁVEL, DN 20MM, INSTALADO EM DRENO DE AR-CONDICIONADO - FORNECIMENTO E INSTALAÇÃO. | UN | 8 | 9.11 | 72.88 | 11.25 | 90 | SERVIÇOS | TABELA | SEM CASAS DEPOIS DA VÍRGULA |  |  | 3 | 5 | 7 | 0% | 0% | 0% | 0% | 0.004615% | 0.004615% | 0.004615% | 0% | 0% | 0% | 0% | 0% | 0% | 0% | 0% | 0% | 0% | 0% | 0% | 0% | 0% | 0% | 0% | 0% | 0.01385% | 0.01385% | 1
12.0.D | 12.345.D | SINAPI | 90456 | QUEBRA EM ALVENARIA PARA INSTALAÇÃO DE CAIXA DE TOMADA (4X4 OU 4X2). AF_05/2015 | UN | 106 | 5.31 | 562.86 | 6.55 | 694.3 | SERVIÇOS | TABELA | SEM CASAS DEPOIS DA VÍRGULA |  |  | 3 | 5 | 7 | 0% | 0% | 0% | 0% | 0.0356% | 0.0356% | 0.0356% | 0% | 0% | 0% | 0% | 0% | 0% | 0% | 0% | 0% | 0% | 0% | 0% | 0% | 0% | 0% | 0% | 0% | 0.1068% | 0.1068% | 1
12.0.D | 12.346.D | SINAPI | 90447 | RASGO EM ALVENARIA PARA ELETRODUTOS COM DIAMETROS MENORES OU IGUAIS A 40 MM. AF_05/2015 | M | 72.38 | 8.23 | 595.68 | 10.16 | 735.38 | SERVIÇOS | TABELA | 2 |  |  | 3 | 5 | 7 | 0% | 0% | 0% | 0% | 0.03771% | 0.03771% | 0.03771% | 0% | 0% | 0% | 0% | 0% | 0% | 0% | 0% | 0% | 0% | 0% | 0% | 0% | 0% | 0% | 0% | 0% | 0.1131% | 0.1131% | 1
12.0.D | 12.347.D | COMPOSIÇÃO | COMP-SAQ/141 | QUEBRA EM ALVENARIA EM M2 PARA INSTALAÇÃO DE QUADRO DE DISTRIBUIÇÃO. | M2 | 0.27 | 255.07 | 68.86 | 315.08 | 85.07 | SERVIÇOS | TABELA | 2 |  |  | 3 | 5 | 7 | 0% | 0% | 0% | 0% | 0.004362% | 0.004362% | 0.004362% | 0% | 0% | 0% | 0% | 0% | 0% | 0% | 0% | 0% | 0% | 0% | 0% | 0% | 0% | 0% | 0% | 0% | 0.01309% | 0.01309% | 1
12.0.D | 12.348.D | SINAPI | 91179 | FIXAÇÃO DE TUBOS HORIZONTAIS DE PVC, CPVC OU COBRE DIÂMETROS MENORES OU IGUAIS A 40 MM COM ABRAÇADEIRA METÁLICA RÍGIDA TIPO D 1/2" , FIXADA DIRETAMENTE NA LAJE. AF_05/2015 | M | 28 | 8.91 | 249.48 | 11 | 308 | SERVIÇOS | TABELA | SEM CASAS DEPOIS DA VÍRGULA |  |  | 3 | 5 | 7 | 0% | 0% | 0% | 0% | 0.01579% | 0.01579% | 0.01579% | 0% | 0% | 0% | 0% | 0% | 0% | 0% | 0% | 0% | 0% | 0% | 0% | 0% | 0% | 0% | 0% | 0% | 0.04738% | 0.04738% | 1
12.0.D | 12.349.D | SINAPI | 91171 | FIXAÇÃO DE TUBOS HORIZONTAIS DE PVC, CPVC OU COBRE DIÂMETROS MAIORES QUE 40 MM E MENORES OU IGUAIS A 75 MM COM ABRAÇADEIRA METÁLICA RÍGIDA TIPO D 1 1/2", FIXADA EM PERFILADO EM LAJE. AF_05/2015 | M | 53.34 | 4.85 | 258.69 | 5.99 | 319.5 | SERVIÇOS | TABELA | 2 |  |  | 3 | 5 | 7 | 0% | 0% | 0% | 0% | 0.01638% | 0.01638% | 0.01638% | 0% | 0% | 0% | 0% | 0% | 0% | 0% | 0% | 0% | 0% | 0% | 0% | 0% | 0% | 0% | 0% | 0% | 0.04915% | 0.04915% | 1
12.0.D | 12.350.D | SINAPI | 91181 | FIXAÇÃO DE TUBOS HORIZONTAIS DE PVC, CPVC OU COBRE DIÂMETROS MAIORES QUE 75 MM COM ABRAÇADEIRA METÁLICA RÍGIDA TIPO D 3" , FIXADA DIRETAMENTE NA LAJE. AF_05/2015 | M | 10 | 9.09 | 90.9 | 11.22 | 112.2 | SERVIÇOS | TABELA | SEM CASAS DEPOIS DA VÍRGULA |  |  | 3 | 5 | 7 | 0% | 0% | 0% | 0% | 0.005754% | 0.005754% | 0.005754% | 0% | 0% | 0% | 0% | 0% | 0% | 0% | 0% | 0% | 0% | 0% | 0% | 0% | 0% | 0% | 0% | 0% | 0.01726% | 0.01726% | 1
12.0.D | 12.351.D | SINAPI | 91174 | FIXAÇÃO DE TUBOS VERTICAIS DE PPR DIÂMETROS MAIORES QUE 40 MM E MENORES OU IGUAIS A 75 MM COM ABRAÇADEIRA METÁLICA RÍGIDA TIPO D 1 1/2", FIXADA EM PERFILADO EM ALVENARIA. AF_05/2015 | M | 106.04 | 3.86 | 409.31 | 4.76 | 504.75 | SERVIÇOS | TABELA | 2 |  |  | 3 | 5 | 7 | 0% | 0% | 0% | 0% | 0.02588% | 0.02588% | 0.02588% | 0% | 0% | 0% | 0% | 0% | 0% | 0% | 0% | 0% | 0% | 0% | 0% | 0% | 0% | 0% | 0% | 0% | 0.07765% | 0.07765% | 1
12.0.D | 12.352.D | SINAPI | 91175 | FIXAÇÃO DE TUBOS VERTICAIS DE PPR DIÂMETROS MAIORES QUE 75 MM COM ABRAÇADEIRA METÁLICA RÍGIDA TIPO D 3", FIXADA EM PERFILADO EM ALVENARIA. AF_05/2015 | M | 48 | 6.27 | 300.96 | 7.74 | 371.52 | SERVIÇOS | TABELA | SEM CASAS DEPOIS DA VÍRGULA |  |  | 3 | 5 | 7 | 0% | 0% | 0% | 0% | 0.01905% | 0.01905% | 0.01905% | 0% | 0% | 0% | 0% | 0% | 0% | 0% | 0% | 0% | 0% | 0% | 0% | 0% | 0% | 0% | 0% | 0% | 0.05716% | 0.05716% | 1
12.0.D | 12.353.D | SINAPI | 90437 | FURO EM ALVENARIA PARA DIÂMETROS MAIORES QUE 40 MM E MENORES OU IGUAIS A 75 MM. AF_05/2015 | UN | 4 | 44.21 | 176.84 | 54.61 | 218.44 | SERVIÇOS | TABELA | SEM CASAS DEPOIS DA VÍRGULA |  |  | 3 | 5 | 7 | 0% | 0% | 0% | 0% | 0.0112% | 0.0112% | 0.0112% | 0% | 0% | 0% | 0% | 0% | 0% | 0% | 0% | 0% | 0% | 0% | 0% | 0% | 0% | 0% | 0% | 0% | 0.03361% | 0.03361% | 1
12.0.D | 12.354.D | SINAPI | 90451 | PASSANTE TIPO PEÇA EM POLIESTIRENO PARA ABERTURA PARA PASSAGEM DE 1 TUBO, FIXADO EM LAJE. AF_05/2015 | UN | 3 | 5.57 | 16.71 | 6.88 | 20.64 | SERVIÇOS | TABELA | SEM CASAS DEPOIS DA VÍRGULA |  |  | 3 | 5 | 7 | 0% | 0% | 0% | 0% | 0.001058% | 0.001058% | 0.001058% | 0% | 0% | 0% | 0% | 0% | 0% | 0% | 0% | 0% | 0% | 0% | 0% | 0% | 0% | 0% | 0% | 0% | 0.003175% | 0.003175% | 0
12.0.D | 12.355.D | SINAPI | 90454 | PASSANTE TIPO TUBO DE DIÂMETRO MAIORES QUE 40 MM E MENORES OU IGUAIS A 75 MM, FIXADO EM LAJE. AF_05/2015 | UN | 2 | 5.98 | 11.96 | 7.38 | 14.76 | SERVIÇOS | TABELA | SEM CASAS DEPOIS DA VÍRGULA |  |  | 3 | 5 | 7 | 0% | 0% | 0% | 0% | 0.0007569% | 0.0007569% | 0.0007569% | 0% | 0% | 0% | 0% | 0% | 0% | 0% | 0% | 0% | 0% | 0% | 0% | 0% | 0% | 0% | 0% | 0% | 0.002271% | 0.002271% | 1
12.0.D | 12.356.D | SINAPI | 91190 | CHUMBAMENTO PONTUAL EM PASSAGEM DE TUBO COM DIÂMETRO MENOR OU IGUAL A 40 MM. AF_05/2015 | UN | 63 | 6.26 | 394.38 | 7.73 | 486.99 | SERVIÇOS | TABELA | SEM CASAS DEPOIS DA VÍRGULA |  |  | 3 | 5 | 7 | 0% | 0% | 0% | 0% | 0.02497% | 0.02497% | 0.02497% | 0% | 0% | 0% | 0% | 0% | 0% | 0% | 0% | 0% | 0% | 0% | 0% | 0% | 0% | 0% | 0% | 0% | 0.07492% | 0.07492% | 0
12.0.D | 12.357.D | SINAPI | 91191 | CHUMBAMENTO PONTUAL EM PASSAGEM DE TUBO COM DIÂMETROS ENTRE 40 MM E 75 MM. AF_05/2015 | UN | 4 | 6.65 | 26.6 | 8.21 | 32.84 | SERVIÇOS | TABELA | SEM CASAS DEPOIS DA VÍRGULA |  |  | 3 | 5 | 7 | 0% | 0% | 0% | 0% | 0.001684% | 0.001684% | 0.001684% | 0% | 0% | 0% | 0% | 0% | 0% | 0% | 0% | 0% | 0% | 0% | 0% | 0% | 0% | 0% | 0% | 0% | 0.005052% | 0.005052% | 1
12.0.D | 12.358.D | SINAPI | 90453 | PASSANTE TIPO TUBO DE DIÂMETRO MENOR OU IGUAL A 40 MM, FIXADO EM LAJE. AF_05/2015 | UN | 30 | 3.53 | 105.9 | 4.36 | 130.8 | SERVIÇOS | TABELA | SEM CASAS DEPOIS DA VÍRGULA |  |  | 3 | 5 | 7 | 0% | 0% | 0% | 0% | 0.006708% | 0.006708% | 0.006708% | 0% | 0% | 0% | 0% | 0% | 0% | 0% | 0% | 0% | 0% | 0% | 0% | 0% | 0% | 0% | 0% | 0% | 0.02012% | 0.02012% | 1
12.0.D | 12.359.D | SINAPI | 90436 | FURO EM ALVENARIA PARA DIÂMETROS MENORES OU IGUAIS A 40 MM. AF_05/2015 | UN | 33 | 18.19 | 600.27 | 22.47 | 741.51 | SERVIÇOS | TABELA | SEM CASAS DEPOIS DA VÍRGULA |  |  | 3 | 5 | 7 | 0% | 0% | 0% | 0% | 0.03803% | 0.03803% | 0.03803% | 0% | 0% | 0% | 0% | 0% | 0% | 0% | 0% | 0% | 0% | 0% | 0% | 0% | 0% | 0% | 0% | 0% | 0.1141% | 0.1141% | 1
12.0.D | 12.360.D | SINAPI | 103288 | RASGO E CHUMBAMENTO EM ALVENARIA PARA TUBOS DE SPLIT PAREDE DE 9000 A 24000 BTUS/H. AF_11/2021 | UN | 24 | 21.21 | 509.04 | 26.2 | 628.8 | SERVIÇOS | TABELA | SEM CASAS DEPOIS DA VÍRGULA |  |  | 3 | 5 | 7 | 0% | 0% | 0% | 0% | 0.03225% | 0.03225% | 0.03225% | 0% | 0% | 0% | 0% | 0% | 0% | 0% | 0% | 0% | 0% | 0% | 0% | 0% | 0% | 0% | 0% | 0% | 0.09674% | 0.09674% | 0
12.0.D | 12.361.D | SINAPI | 90443 | RASGO EM ALVENARIA PARA RAMAIS/ DISTRIBUIÇÃO COM DIAMETROS MENORES OU IGUAIS A 40 MM. AF_05/2015 | M | 168.74 | 16.53 | 2789.27 | 20.41 | 3443.98 | SERVIÇOS | TABELA | 2 |  |  | 3 | 5 | 7 | 0% | 0% | 0% | 0% | 0.1766% | 0.1766% | 0.1766% | 0% | 0% | 0% | 0% | 0% | 0% | 0% | 0% | 0% | 0% | 0% | 0% | 0% | 0% | 0% | 0% | 0% | 0.5298% | 0.5298% | 1
12.0.D | 12.362.D | SINAPI | 91222 | RASGO EM ALVENARIA PARA RAMAIS/ DISTRIBUIÇÃO COM DIÂMETROS MAIORES QUE 40 MM E MENORES OU IGUAIS A 75 MM. AF_05/2015 | M | 10.16 | 17.8 | 180.84 | 21.98 | 223.31 | SERVIÇOS | TABELA | 2 |  |  | 3 | 5 | 7 | 0% | 0% | 0% | 0% | 0.01145% | 0.01145% | 0.01145% | 0% | 0% | 0% | 0% | 0% | 0% | 0% | 0% | 0% | 0% | 0% | 0% | 0% | 0% | 0% | 0% | 0% | 0.03435% | 0.03435% | 1
12.0.D | 12.363.D | SINAPI | 90466 | CHUMBAMENTO LINEAR EM ALVENARIA PARA RAMAIS/DISTRIBUIÇÃO COM DIÂMETROS MENORES OU IGUAIS A 40 MM. AF_05/2015 | M | 168.74 | 16.11 | 2718.4 | 19.9 | 3357.92 | SERVIÇOS | TABELA | 2 |  |  | 3 | 5 | 7 | 0% | 0% | 0% | 0% | 0.1722% | 0.1722% | 0.1722% | 0% | 0% | 0% | 0% | 0% | 0% | 0% | 0% | 0% | 0% | 0% | 0% | 0% | 0% | 0% | 0% | 0% | 0.5166% | 0.5166% | 1
12.0.D | 12.364.D | COMPOSIÇÃO | COMP-SAQ/698 | SUPORTE MÃO FRANCESA EM AÇO, ABAS IGUAIS 50 CM, APOIO DE TUBULAÇÕES FRIGORIFICAS - FORNECIMENTO E INSTALAÇÃO | UN | 26 | 36.39 | 946.14 | 44.95 | 1168.7 | SERVIÇOS | TABELA | SEM CASAS DEPOIS DA VÍRGULA |  |  | 3 | 5 | 7 | 0% | 0% | 0% | 0% | 0.05993% | 0.05993% | 0.05993% | 0% | 0% | 0% | 0% | 0% | 0% | 0% | 0% | 0% | 0% | 0% | 0% | 0% | 0% | 0% | 0% | 0% | 0.1798% | 0.1798% | 1
12.0.D | 12.365.D | COMPOSIÇÃO | COMP-SAQ/474 | SUPORTE PARA ATÉ 3 TUBOS VERTICAIS, ESPAÇADO A CADA 1,50 M, EM PERFILADO DE SEÇÃO 19X38 MM, POR METRO DE TUBULAÇÃO FIXADA. | M | 6 | 3.29 | 19.74 | 4.06 | 24.36 | SERVIÇOS | TABELA | SEM CASAS DEPOIS DA VÍRGULA |  |  | 3 | 5 | 7 | 0% | 0% | 0% | 0% | 0.001249% | 0.001249% | 0.001249% | 0% | 0% | 0% | 0% | 0% | 0% | 0% | 0% | 0% | 0% | 0% | 0% | 0% | 0% | 0% | 0% | 0% | 0.003748% | 0.003748% | 1
12.0.D | 12.366.D | SINAPI | 91173 | FIXAÇÃO DE TUBOS VERTICAIS DE PPR DIÂMETROS MENORES OU IGUAIS A 40 MM COM ABRAÇADEIRA METÁLICA RÍGIDA TIPO D 1/2", FIXADA EM PERFILADO EM ALVENARIA. AF_05/2015 | M | 62.98 | 1.96 | 123.44 | 2.42 | 152.41 | SERVIÇOS | TABELA | 2 |  |  | 3 | 5 | 7 | 0% | 0% | 0% | 0% | 0.007816% | 0.007816% | 0.007816% | 0% | 0% | 0% | 0% | 0% | 0% | 0% | 0% | 0% | 0% | 0% | 0% | 0% | 0% | 0% | 0% | 0% | 0.02345% | 0.02345% | 1
12.0.D | 12.367.D | COMPOSIÇÃO | COMP-SAQ/748 | FITA DE PVC BRANCA PARA REFRIGERAÇÃO 50MMX50M, UTILIZADA NA PROTEÇÃO DOS TUBOS DE AR-CONDICIONADO TIPO SPLIT. FORNECIMENTO E COLOCAÇÃO | UN | 15 | 4.3 | 64.5 | 5.31 | 79.65 | SERVIÇOS | TABELA | SEM CASAS DEPOIS DA VÍRGULA |  |  | 3 | 5 | 7 | 0% | 0% | 0% | 0% | 0.004085% | 0.004085% | 0.004085% | 0% | 0% | 0% | 0% | 0% | 0% | 0% | 0% | 0% | 0% | 0% | 0% | 0% | 0% | 0% | 0% | 0% | 0.01225% | 0.01225% | 1
12.0.D | 12.368.D | SINAPI | 91185 | FIXAÇÃO DE TUBOS HORIZONTAIS DE PVC, CPVC OU COBRE DIÂMETROS MENORES OU IGUAIS A 40 MM COM ABRAÇADEIRA METÁLICA FLEXÍVEL 18 MM, FIXADA DIRETAMENTE NA LAJE. AF_05/2015 | M | 722 | 9.12 | 6584.64 | 11.26 | 8129.72 | SERVIÇOS | TABELA | SEM CASAS DEPOIS DA VÍRGULA |  |  | 3 | 5 | 7 | 0% | 0% | 0% | 0% | 0.4169% | 0.4169% | 0.4169% | 0% | 0% | 0% | 0% | 0% | 0% | 0% | 0% | 0% | 0% | 0% | 0% | 0% | 0% | 0% | 0% | 0% | 1.251% | 1.251% | 1
12.0.D | 12.369.D | COMPOSIÇÃO | COMP-SAQ/567 | FIXAÇÃO DE TUBOS VERTICAIS DE AR CONDICIONADO COM DIÂMETROS MENORES OU IGUAIS A 40 MM COM ABRAÇADEIRA PLÁSTICA 390MM, FIXADA EM PERFILADO EM ALVENARIA. | M | 78 | 1.58 | 123.24 | 1.95 | 152.1 | SERVIÇOS | TABELA | SEM CASAS DEPOIS DA VÍRGULA |  |  | 3 | 5 | 7 | 0% | 0% | 0% | 0% | 0.0078% | 0.0078% | 0.0078% | 0% | 0% | 0% | 0% | 0% | 0% | 0% | 0% | 0% | 0% | 0% | 0% | 0% | 0% | 0% | 0% | 0% | 0.0234% | 0.0234% | 1
12.0.D | 12.370.D | COMPOSIÇÃO | COMP-SAQ/301 | CAIXA DE GORDURA ESPECIAL DE ALVENARIA DE TIJOLOS MACICOS(7X10X20CM),EM PAREDES DE UMA VEZ(0,20M),MEDINDO 1,00X1,00X0,90M,INCLUSIVE REVESTIMENTO INTERNO EM ARGAMASSA DE CIMENTO E AREIA COM ADITIVO IMPERMEABILIZANTE, NO TRACO 1:3 (CIMENTO E AREIA),COM ESPESSURA DE 1,0CM, EXCLUSIVE TAMPAO DEFERRO FUNDIDO | UN | 1 | 2317.61 | 2317.61 | 2862.94 | 2862.94 | SERVIÇOS | TABELA | SEM CASAS DEPOIS DA VÍRGULA |  |  | 3 | 5 | 7 | 0% | 0% | 0% | 0% | 0.1468% | 0.1468% | 0.1468% | 0% | 0% | 0% | 0% | 0% | 0% | 0% | 0% | 0% | 0% | 0% | 0% | 0% | 0% | 0% | 0% | 0% | 0.4404% | 0.4404% | 1
12.0.D | 12.371.D | SINAPI | 99268 | POÇO DE INSPEÇÃO CIRCULAR PARA DRENAGEM, EM CONCRETO PRÉ-MOLDADO, DIÂMETRO INTERNO = 0,60 M, PROFUNDIDADE = 0,90 M, EXCLUINDO TAMPÃO. AF_12/2020_PA | UN | 4 | 442.74 | 1770.96 | 546.91 | 2187.64 | SERVIÇOS | TABELA | SEM CASAS DEPOIS DA VÍRGULA |  |  | 3 | 5 | 7 | 0% | 0% | 0% | 0% | 0.1122% | 0.1122% | 0.1122% | 0% | 0% | 0% | 0% | 0% | 0% | 0% | 0% | 0% | 0% | 0% | 0% | 0% | 0% | 0% | 0% | 0% | 0.3366% | 0.3366% | 1
SUBTOTAL | 13.0.D |  | 16 | COBERTURAS, ISOLAMENTOS E IMPERMEABILIZAÇÕES |  |  |  | 245957.31 |  | 303816.42 | [8 empty] | 0% | 3.324% | 3.324% | 0.2012% | 20.8% | 31.12% | 30.92% | 10.32% | 0% | 0% | 0% | 0% | 0% | 0% | 0% | 0% | 0% | 0% | 0% | 0% | 0% | 0% | 0% | 0% | 100% | 100% | 1
13.0.D | 13.1.D | SINAPI | 92543 | TRAMA DE MADEIRA COMPOSTA POR TERÇAS PARA TELHADOS DE ATÉ 2 ÁGUAS PARA TELHA ONDULADA DE FIBROCIMENTO, METÁLICA, PLÁSTICA OU TERMOACÚSTICA, INCLUSO TRANSPORTE VERTICAL. AF_07/2019 | M2 | 367.26 | 29.97 | 11006.78 | 37.02 | 13595.96 | SERVIÇOS | TABELA | 2 |  |  | 3 | 6 | 8 | 0% | 0% | 0% | 0% | 0% | 1.492% | 1.492% | 1.492% | 0% | 0% | 0% | 0% | 0% | 0% | 0% | 0% | 0% | 0% | 0% | 0% | 0% | 0% | 0% | 0% | 4.475% | 4.475% | 1
13.0.D | 13.2.D | SINAPI | 94210 | TELHAMENTO COM TELHA ONDULADA DE FIBROCIMENTO E = 6 MM, COM RECOBRIMENTO LATERAL DE 1 1/4 DE ONDA PARA TELHADO COM INCLINAÇÃO MÁXIMA DE 10°, COM ATÉ 2 ÁGUAS, INCLUSO IÇAMENTO. AF_07/2019 | M2 | 35.21 | 55.73 | 1962.25 | 68.84 | 2423.85 | SERVIÇOS | TABELA | 2 |  |  | 3 | 6 | 8 | 0% | 0% | 0% | 0% | 0% | 0.2659% | 0.2659% | 0.2659% | 0% | 0% | 0% | 0% | 0% | 0% | 0% | 0% | 0% | 0% | 0% | 0% | 0% | 0% | 0% | 0% | 0.7978% | 0.7978% | 1
13.0.D | 13.3.D | COMPOSIÇÃO | COMP-SAQ/480 | CUMEEIRA DE GALVALUME COM ESPESSURA APROXIMADA DE 0,5MM,0,30M DE ABA PARA CADA LADO,PARA TELHAS TRAPEZOIDAIS. FORNECIMENTO E COLOCAÇÃO | M | 35.3 | 79.65 | 2811.64 | 98.39 | 3473.16 | SERVIÇOS | TABELA | 1 |  |  | 3 | 6 | 8 | 0% | 0% | 0% | 0% | 0% | 0.3811% | 0.3811% | 0.3811% | 0% | 0% | 0% | 0% | 0% | 0% | 0% | 0% | 0% | 0% | 0% | 0% | 0% | 0% | 0% | 0% | 1.143% | 1.143% | 1
13.0.D | 13.4.D | COMPOSIÇÃO | COMP-SAQ/481 | TELHAMENTO COM TELHA ONDULADA DE FIBROCIMENTO E = 8 MM, COM RECOBRIMENTO LATERAL DE 1 1/4 DE ONDA PARA TELHADO COM INCLINAÇÃO MÁXIMA DE 10°, COM ATÉ 2 ÁGUAS, INCLUSO IÇAMENTO. AF_07/2019 | M2 | 332.05 | 88.71 | 29456.15 | 109.58 | 36386.03 | SERVIÇOS | TABELA | 2 |  |  | 3 | 6 | 8 | 0% | 0% | 0% | 0% | 0% | 3.992% | 3.992% | 3.992% | 0% | 0% | 0% | 0% | 0% | 0% | 0% | 0% | 0% | 0% | 0% | 0% | 0% | 0% | 0% | 0% | 11.98% | 11.98% | 1
13.0.D | 13.5.D | SINAPI | 98547 | IMPERMEABILIZAÇÃO DE SUPERFÍCIE COM MANTA ASFÁLTICA, DUAS CAMADAS, INCLUSIVE APLICAÇÃO DE PRIMER ASFÁLTICO, E=3MM E E=4MM. AF_06/2018 | M2 | 247.91 | 225.76 | 55968.16 | 278.88 | 69137.14 | SERVIÇOS | TABELA | 2 |  |  | 3 | 5 | 7 | 0% | 0% | 0% | 0% | 7.585% | 7.585% | 7.585% | 0% | 0% | 0% | 0% | 0% | 0% | 0% | 0% | 0% | 0% | 0% | 0% | 0% | 0% | 0% | 0% | 0% | 22.76% | 22.76% | 1
13.0.D | 13.6.D | COMPOSIÇÃO | COMP-SAQ/07 | IMPERMEABILIZAÇÃO DE SUPERFÍCIE COM MANTA ASFÁLTICA, UMA CAMADA, INCLUSIVE APLICAÇÃO DE PRIMER ASFÁLTICO, E=4MM. | M2 | 59.31 | 137.1 | 8131.4 | 169.35 | 10044.14 | SERVIÇOS | TABELA | 2 |  |  | 3 | 5 | 7 | 0% | 0% | 0% | 0% | 1.102% | 1.102% | 1.102% | 0% | 0% | 0% | 0% | 0% | 0% | 0% | 0% | 0% | 0% | 0% | 0% | 0% | 0% | 0% | 0% | 0% | 3.306% | 3.306% | 1
13.0.D | 13.7.D | SINAPI | 98555 | IMPERMEABILIZAÇÃO DE SUPERFÍCIE COM ARGAMASSA POLIMÉRICA / MEMBRANA ACRÍLICA, 3 DEMÃOS. AF_06/2018 | M2 | 308.28 | 30.18 | 9303.89 | 37.28 | 11492.67 | SERVIÇOS | TABELA | 2 |  |  | 3 | 5 | 7 | 0% | 0% | 0% | 0% | 1.261% | 1.261% | 1.261% | 0% | 0% | 0% | 0% | 0% | 0% | 0% | 0% | 0% | 0% | 0% | 0% | 0% | 0% | 0% | 0% | 0% | 3.783% | 3.783% | 1
13.0.D | 13.8.D | COMPOSIÇÃO | COMP-SAQ/04 | IMPERMEABILIZAÇÃO DE RUFOS OU VIGAS COM MEMBRANA DE BASE ACRÍLICA, MONOCOMPONENTE, BRANCA, APLICADA A FRIO EM 4 OU MAIS DEMÃOS ATÉ ATINGIR O CONSUMO MÍNIMO DE 2KG/M², COM REFORÇO DE TELA DE POLIÉSTER, GRAMATURA MÍNIMA DE 40G/M², SOBRE BASE PREPARADA COM CIMENTO POLIMÉRICO APLICADO EM DUAS OU MAIS DEMÃOS ATÉ ATINGIR O CONSUMO MÍNIMO DE 2KG/M2 | M2 | 29.88 | 124.89 | 3731.71 | 154.27 | 4609.58 | SERVIÇOS | TABELA | 2 |  |  | 2 | 2 | 3 | 0% | 0.7586% | 0.7586% | 0% | 0% | 0% | 0% | 0% | 0% | 0% | 0% | 0% | 0% | 0% | 0% | 0% | 0% | 0% | 0% | 0% | 0% | 0% | 0% | 0% | 1.517% | 1.517% | 1
13.0.D | 13.9.D | COMPOSIÇÃO | COMP-SAQ/05 | IMPERMEABILIZAÇÃO DE RESERVATÓRIO DE ÁGUA POTÁVEL, TANQUE OU PISCINA EM CONCRETO, ENTERRADOS SUJEITOS A LENÇOL FREÁTICO, EMPREGANDO O SISTEMA DE CRISTALIZAÇÃO COMPOSTO DE TRÊS PRODUTOS DE BASE MINERAL, QUE PENETRAM POR EFEITO DE OSMOSE, CONSIDERANDO OS SEGUINTES CONSUMOS POR M²: CIMENTO CRISTALIZANTE QUE ENDURECE EM 20MIN - 1KG/M², CIMENTO CRISTALIZANTE QUE ENDURECE EM 7S - 1,6KG/M², LÍQUIDO SELADOR MINERAL, A BASE DE SILICATO - 0,7KG/M. | M2 | 11.85 | 183.41 | 2173.4 | 226.56 | 2684.73 | SERVIÇOS | TABELA | 2 |  |  | 3 | 5 | 7 | 0% | 0% | 0% | 0% | 0.2946% | 0.2946% | 0.2946% | 0% | 0% | 0% | 0% | 0% | 0% | 0% | 0% | 0% | 0% | 0% | 0% | 0% | 0% | 0% | 0% | 0% | 0.8837% | 0.8837% | 1
13.0.D | 13.10.D | SINAPI | 98557 | IMPERMEABILIZAÇÃO DE SUPERFÍCIE COM EMULSÃO ASFÁLTICA, 2 DEMÃOS AF_06/2018 | M2 | 297.37 | 42.44 | 12620.38 | 52.42 | 15588.13 | SERVIÇOS | TABELA | 2 |  |  | 2 | 2 | 3 | 0% | 2.565% | 2.565% | 0% | 0% | 0% | 0% | 0% | 0% | 0% | 0% | 0% | 0% | 0% | 0% | 0% | 0% | 0% | 0% | 0% | 0% | 0% | 0% | 0% | 5.131% | 5.131% | 1
13.0.D | 13.11.D | SINAPI | 98558 | TRATAMENTO DE RALO OU PONTO EMERGENTE COM ARGAMASSA POLIMÉRICA / MEMBRANA ACRÍLICA REFORÇADO COM VÉU DE POLIÉSTER (MAV). AF_06/2018 | UN | 41 | 8.78 | 359.98 | 10.84 | 444.44 | SERVIÇOS | TABELA | SEM CASAS DEPOIS DA VÍRGULA |  |  | 3 | 4 | 6 | 0% | 0% | 0% | 0.04876% | 0.04876% | 0.04876% | 0% | 0% | 0% | 0% | 0% | 0% | 0% | 0% | 0% | 0% | 0% | 0% | 0% | 0% | 0% | 0% | 0% | 0% | 0.1463% | 0.1463% | 1
13.0.D | 13.12.D | SINAPI | 98559 | TRATAMENTO DE RODAPÉ COM VÉU DE POLIÉSTER. AF_06/2018 | M | 204.05 | 5.52 | 1126.35 | 6.81 | 1389.58 | SERVIÇOS | TABELA | 2 |  |  | 3 | 4 | 6 | 0% | 0% | 0% | 0.1525% | 0.1525% | 0.1525% | 0% | 0% | 0% | 0% | 0% | 0% | 0% | 0% | 0% | 0% | 0% | 0% | 0% | 0% | 0% | 0% | 0% | 0% | 0.4574% | 0.4574% | 1
13.0.D | 13.13.D | COMPOSIÇÃO | COMP-SAQ/02 | CAMADA DE REGULARIZAÇÃO EM ARGAMASSA TRAÇO 1:3 (CIMENTO E AREIA), PREPARO MECÂNICO COM BETONEIRA 400 L, NA ESPESSURA DE 2CM. | M2 | 200.29 | 46.59 | 9331.51 | 57.55 | 11526.68 | SERVIÇOS | TABELA | 2 |  |  | 3 | 5 | 7 | 0% | 0% | 0% | 0% | 1.265% | 1.265% | 1.265% | 0% | 0% | 0% | 0% | 0% | 0% | 0% | 0% | 0% | 0% | 0% | 0% | 0% | 0% | 0% | 0% | 0% | 3.794% | 3.794% | 1
13.0.D | 13.14.D | COMPOSIÇÃO | COMP-SAQ/03 | PROTEÇÃO PRIMÁRIA, PREPARO MANUAL, COM ARGAMASSA TRAÇO 1:5, ESPESSURA 1CM. | M2 | 182.65 | 22.55 | 4118.75 | 27.85 | 5086.8 | SERVIÇOS | TABELA | 2 |  |  | 3 | 5 | 7 | 0% | 0% | 0% | 0% | 0.5581% | 0.5581% | 0.5581% | 0% | 0% | 0% | 0% | 0% | 0% | 0% | 0% | 0% | 0% | 0% | 0% | 0% | 0% | 0% | 0% | 0% | 1.674% | 1.674% | 1
13.0.D | 13.15.D | SINAPI | 98565 | PROTEÇÃO MECÂNICA DE SUPERFICIE HORIZONTAL COM ARGAMASSA DE CIMENTO E AREIA, TRAÇO 1:3, E=3CM. AF_06/2018 | M2 | 182.65 | 54.94 | 10034.79 | 67.86 | 12394.62 | SERVIÇOS | TABELA | 2 |  |  | 3 | 5 | 7 | 0% | 0% | 0% | 0% | 1.36% | 1.36% | 1.36% | 0% | 0% | 0% | 0% | 0% | 0% | 0% | 0% | 0% | 0% | 0% | 0% | 0% | 0% | 0% | 0% | 0% | 4.08% | 4.08% | 1
13.0.D | 13.16.D | SINAPI | 98564 | PROTEÇÃO MECÂNICA DE SUPERFÍCIE VERTICAL COM ARGAMASSA DE CIMENTO E AREIA, TRAÇO 1:3, E=2CM. AF_06/2018 | M2 | 116.57 | 51.27 | 5976.54 | 63.33 | 7382.37 | SERVIÇOS | TABELA | 2 |  |  | 3 | 6 | 8 | 0% | 0% | 0% | 0% | 0% | 0.81% | 0.81% | 0.81% | 0% | 0% | 0% | 0% | 0% | 0% | 0% | 0% | 0% | 0% | 0% | 0% | 0% | 0% | 0% | 0% | 2.43% | 2.43% | 1
13.0.D | 13.17.D | SINAPI | 98566 | PROTEÇÃO MECÂNICA DE SUPERFÍCIE VERTICAL COM ARGAMASSA DE CIMENTO E AREIA, TRAÇO 1:3, E=3CM. AF_06/2018 | M2 | 8 | 68.23 | 545.84 | 84.28 | 674.24 | SERVIÇOS | TABELA | SEM CASAS DEPOIS DA VÍRGULA |  |  | 3 | 5 | 7 | 0% | 0% | 0% | 0% | 0.07397% | 0.07397% | 0.07397% | 0% | 0% | 0% | 0% | 0% | 0% | 0% | 0% | 0% | 0% | 0% | 0% | 0% | 0% | 0% | 0% | 0% | 0.2219% | 0.2219% | 1
13.0.D | 13.18.D | COMPOSIÇÃO | COMP-SAQ/482 | TRATAMENTO DE JUNTA PERÍMETRAL, COM TARUGO DE POLIETILENO E SELANTE PU. | M | 316.04 | 100.03 | 31613.48 | 123.56 | 39049.9 | SERVIÇOS | TABELA | 2 |  |  | 3 | 5 | 7 | 0% | 0% | 0% | 0% | 4.284% | 4.284% | 4.284% | 0% | 0% | 0% | 0% | 0% | 0% | 0% | 0% | 0% | 0% | 0% | 0% | 0% | 0% | 0% | 0% | 0% | 12.85% | 12.85% | 1
13.0.D | 13.19.D | SINAPI | 100327 | RUFO EXTERNO/INTERNO EM CHAPA DE AÇO GALVANIZADO NÚMERO 26, CORTE DE 33 CM, INCLUSO IÇAMENTO. AF_07/2019 | M | 49.8 | 64.77 | 3225.54 | 80.01 | 3984.49 | SERVIÇOS | TABELA | 1 |  |  | 3 | 6 | 8 | 0% | 0% | 0% | 0% | 0% | 0.4372% | 0.4372% | 0.4372% | 0% | 0% | 0% | 0% | 0% | 0% | 0% | 0% | 0% | 0% | 0% | 0% | 0% | 0% | 0% | 0% | 1.311% | 1.311% | 1
13.0.D | 13.20.D | SINAPI | 100384 | FABRICAÇÃO E INSTALAÇÃO DE PONTALETES DE MADEIRA NÃO APARELHADA PARA TELHADOS COM ATÉ 2 ÁGUAS E COM TELHA ONDULADA DE FIBROCIMENTO, ALUMÍNIO OU PLÁSTICA EM EDIFÍCIO INSTITUCIONAL TÉRREO, INCLUSO TRANSPORTE VERTICAL. AF_07/2019 | M2 | 367.26 | 34.81 | 12784.32 | 43 | 15792.18 | SERVIÇOS | TABELA | 2 |  |  | 3 | 6 | 8 | 0% | 0% | 0% | 0% | 0% | 1.733% | 1.733% | 1.733% | 0% | 0% | 0% | 0% | 0% | 0% | 0% | 0% | 0% | 0% | 0% | 0% | 0% | 0% | 0% | 0% | 5.198% | 5.198% | 1
13.0.D | 13.21.D | SINAPI | 101979 | CHAPIM (RUFO CAPA) EM AÇO GALVANIZADO, CORTE 33. AF_11/2020 | M | 127.71 | 46.85 | 5983.21 | 57.87 | 7390.57 | SERVIÇOS | TABELA | 2 |  |  | 3 | 6 | 8 | 0% | 0% | 0% | 0% | 0% | 0.8109% | 0.8109% | 0.8109% | 0% | 0% | 0% | 0% | 0% | 0% | 0% | 0% | 0% | 0% | 0% | 0% | 0% | 0% | 0% | 0% | 2.433% | 2.433% | 1
13.0.D | 13.22.D | COMPOSIÇÃO | COMP-SAQ/747 | IMPERMEABILIZAÇÃO COM MEMBRANA PRÉ-FABRICADA, AUTO ADESIVA, RECOBERTA COM ALUMÍNIO FLEXÍVEL, EM FORMA DE TIRAS DE 5, 10, 15, 20, 30, 45, 90CM DE LARGURA, CONSUMO DE 1,10M²/M², EXCLUSIVE PREPARO DO SUBSTRATO. CAMPO DE APLICAÇÃO: TELHAS METÁLICAS,FIBROCIMENTO,CONCRETO, CERÂMICAS, CALHAS E VIGACALHAS METÁLICAS, PROTEÇÃO DE TUBOS DE PVC EXPOSTOS AO TEMPO, DUTOS DE VENTILAÇÃO DE AR CONDICIONADO, FECHAMENTO DAS SOBREPOSIÇÕES EM SISTEMA DE SUBCOBERTURA. | M2 | 32.33 | 91.06 | 2943.96 | 112.48 | 3636.47 | SERVIÇOS | TABELA | 2 |  |  | 3 | 6 | 8 | 0% | 0% | 0% | 0% | 0% | 0.399% | 0.399% | 0.399% | 0% | 0% | 0% | 0% | 0% | 0% | 0% | 0% | 0% | 0% | 0% | 0% | 0% | 0% | 0% | 0% | 1.197% | 1.197% | 1
13.0.D | 13.23.D | COMPOSIÇÃO | COMP-SAQ/1031 | IMPERMEABILIZAÇÃO COM SELANTE ELASTOMÉRICO À BASE DE POLIURETANO, MONOCOMPONENTE, EM JUNTAS DE DILATAÇÃO DE PISOS E FACHADAS COM MOVIMENTAÇÃO DE ATÉ 25%, SELAMENTO DE RALOS, TUBULAÇÕES DE RESERVATÓRIOS E PISCINAS, VEDAÇÃO DE ESQUADRIAS, CAIXILHOS METÁLICOS E DE MADEIRA, TRATAMENTO DE TRINCAS E FISSURAS, VEDAÇÃO DE CALHAS E RUFOS. CONSUMO: 360G PARA 1M DE JUNTA DE 2 X 1CM | M | 504.8 | 41.1 | 20747.28 | 50.77 | 25628.69 | SERVIÇOS | TABELA | 1 |  |  | 3 | 5 | 7 | 0% | 0% | 0% | 0% | 2.812% | 2.812% | 2.812% | 0% | 0% | 0% | 0% | 0% | 0% | 0% | 0% | 0% | 0% | 0% | 0% | 0% | 0% | 0% | 0% | 0% | 8.436% | 8.436% | 1
SUBTOTAL | 14.0.D |  | 17 | PINTURAS |  |  |  | 144500.36 |  | 178473.1 |  | TABELA | [6 empty] | 0% | 0% | 3.437% | 3.437% | 3.437% | 0% | 0% | 29.9% | 29.9% | 29.9% | 0% | 0% | 0% | 0% | 0% | 0% | 0% | 0% | 0% | 0% | 0% | 0% | 0% | 0% | 100% | 100% | 1
14.0.D | 14.1.D | SINAPI | 88484 | APLICAÇÃO DE FUNDO SELADOR ACRÍLICO EM TETO, UMA DEMÃO. AF_06/2014 | M2 | 67.75 | 4.08 | 276.42 | 5.04 | 341.46 | SERVIÇOS | TABELA | 2 |  |  | 3 | 8 | 10 | 0% | 0% | 0% | 0% | 0% | 0% | 0% | 0.06377% | 0.06377% | 0.06377% | 0% | 0% | 0% | 0% | 0% | 0% | 0% | 0% | 0% | 0% | 0% | 0% | 0% | 0% | 0.1913% | 0.1913% | 1
14.0.D | 14.2.D | SINAPI | 88485 | APLICAÇÃO DE FUNDO SELADOR ACRÍLICO EM PAREDES, UMA DEMÃO. AF_06/2014 | M2 | 2085.71 | 3.53 | 7362.55 | 4.36 | 9093.69 | SERVIÇOS | TABELA | 2 |  |  | 3 | 8 | 10 | 0% | 0% | 0% | 0% | 0% | 0% | 0% | 1.698% | 1.698% | 1.698% | 0% | 0% | 0% | 0% | 0% | 0% | 0% | 0% | 0% | 0% | 0% | 0% | 0% | 0% | 5.095% | 5.095% | 1
14.0.D | 14.3.D | SINAPI | 88488 | APLICAÇÃO MANUAL DE PINTURA COM TINTA LÁTEX ACRÍLICA EM TETO, DUAS DEMÃOS. AF_06/2014 | M2 | 933.71 | 19.84 | 18524.8 | 24.5 | 22875.89 | SERVIÇOS | TABELA | 2 |  |  | 3 | 8 | 10 | 0% | 0% | 0% | 0% | 0% | 0% | 0% | 4.273% | 4.273% | 4.273% | 0% | 0% | 0% | 0% | 0% | 0% | 0% | 0% | 0% | 0% | 0% | 0% | 0% | 0% | 12.82% | 12.82% | 1
14.0.D | 14.4.D | SINAPI | 88489 | APLICAÇÃO MANUAL DE PINTURA COM TINTA LÁTEX ACRÍLICA EM PAREDES, DUAS DEMÃOS. AF_06/2014 | M2 | 1191.43 | 17.34 | 20659.39 | 21.42 | 25520.43 | SERVIÇOS | TABELA | 2 |  |  | 3 | 8 | 10 | 0% | 0% | 0% | 0% | 0% | 0% | 0% | 4.766% | 4.766% | 4.766% | 0% | 0% | 0% | 0% | 0% | 0% | 0% | 0% | 0% | 0% | 0% | 0% | 0% | 0% | 14.3% | 14.3% | 1
14.0.D | 14.5.D | COMPOSIÇÃO | COMP-SAQ/491 | APLICAÇÃO E LIXAMENTO DE MASSA ACRÍLICA EM TETO, DUAS DEMÃOS. | M2 | 933.71 | 43.04 | 40186.87 | 53.16 | 49636.02 | SERVIÇOS | TABELA | 2 |  |  | 3 | 8 | 10 | 0% | 0% | 0% | 0% | 0% | 0% | 0% | 9.27% | 9.27% | 9.27% | 0% | 0% | 0% | 0% | 0% | 0% | 0% | 0% | 0% | 0% | 0% | 0% | 0% | 0% | 27.81% | 27.81% | 1
14.0.D | 14.6.D | SINAPI | 88497 | APLICAÇÃO E LIXAMENTO DE MASSA LÁTEX EM PAREDES, DUAS DEMÃOS. AF_06/2014 | M2 | 1191.43 | 21.23 | 25294.05 | 26.22 | 31239.29 | SERVIÇOS | TABELA | 2 |  |  | 3 | 8 | 10 | 0% | 0% | 0% | 0% | 0% | 0% | 0% | 5.835% | 5.835% | 5.835% | 0% | 0% | 0% | 0% | 0% | 0% | 0% | 0% | 0% | 0% | 0% | 0% | 0% | 0% | 17.5% | 17.5% | 1
14.0.D | 14.7.D | SINAPI | 95305 | TEXTURA ACRÍLICA, APLICAÇÃO MANUAL EM PAREDE, UMA DEMÃO. AF_09/2016 | M2 | 894.28 | 15.78 | 14111.73 | 19.49 | 17429.51 | SERVIÇOS | TABELA | 2 |  |  | 3 | 8 | 10 | 0% | 0% | 0% | 0% | 0% | 0% | 0% | 3.255% | 3.255% | 3.255% | 0% | 0% | 0% | 0% | 0% | 0% | 0% | 0% | 0% | 0% | 0% | 0% | 0% | 0% | 9.766% | 9.766% | 1
14.0.D | 14.8.D | SINAPI | 102233 | PINTURA IMUNIZANTE PARA MADEIRA, 1 DEMÃO. AF_01/2021 | M2 | 174.06 | 12.14 | 2113.08 | 14.99 | 2609.15 | SERVIÇOS | TABELA | 2 |  |  | 3 | 8 | 10 | 0% | 0% | 0% | 0% | 0% | 0% | 0% | 0.4873% | 0.4873% | 0.4873% | 0% | 0% | 0% | 0% | 0% | 0% | 0% | 0% | 0% | 0% | 0% | 0% | 0% | 0% | 1.462% | 1.462% | 1
14.0.D | 14.9.D | COMPOSIÇÃO | COMP-SAQ/490 | PINTURA PARA PROTEÇÃO DE PISO COM RESINA INCOLOR MULTIUSO A BASE DE ÁGUA, APLICAÇÃO MANUAL, 02 (DUAS) DEMÃOS, INCLUSO 01 (UMA) DEMÃO DE FUNDO PREPARADOR. | M2 | 840.39 | 17.73 | 14900.11 | 21.9 | 18404.54 | SERVIÇOS | TABELA | 2 |  |  | 3 | 3 | 5 | 0% | 0% | 3.437% | 3.437% | 3.437% | 0% | 0% | 0% | 0% | 0% | 0% | 0% | 0% | 0% | 0% | 0% | 0% | 0% | 0% | 0% | 0% | 0% | 0% | 0% | 10.31% | 10.31% | 1
14.0.D | 14.10.D | COMPOSIÇÃO | COMP-SAQ/782 | PINTURA ELETROSTATICA SOBRE ESQUADRIA DE ALUMINIO | KG | 59.52 | 18 | 1071.36 | 22.23 | 1323.12 | SERVIÇOS | TABELA | 2 |  |  | 3 | 8 | 10 | 0% | 0% | 0% | 0% | 0% | 0% | 0% | 0.2471% | 0.2471% | 0.2471% | 0% | 0% | 0% | 0% | 0% | 0% | 0% | 0% | 0% | 0% | 0% | 0% | 0% | 0% | 0.7414% | 0.7414% | 1
SUBTOTAL | 15.0.D |  | 18 | APARELHOS HIDRÁULICOS, SANITÁRIOS, ELÉTRICOS, MECÂNICOS E ESPORTIVOS |  |  |  | 327927.92 |  | 394600.51 |  | TABELA | [6 empty] | 0% | 0% | 0% | 0% | 0% | 8.748% | 20.29% | 39.86% | 31.11% | 0% | 0% | 0% | 0% | 0% | 0% | 0% | 0% | 0% | 0% | 0% | 0% | 0% | 0% | 0% | 100% | 100% | 1
15.0.D | 15.1.D | SINAPI | 86883 | SIFÃO DO TIPO FLEXÍVEL EM PVC 1 X 1.1/2 - FORNECIMENTO E INSTALAÇÃO. AF_01/2020 | UN | 3 | 17.31 | 51.93 | 21.38 | 64.14 | SERVIÇOS | TABELA | SEM CASAS DEPOIS DA VÍRGULA |  |  | 3 | 6 | 8 | 0% | 0% | 0% | 0% | 0% | 0.005418% | 0.005418% | 0.005418% | 0% | 0% | 0% | 0% | 0% | 0% | 0% | 0% | 0% | 0% | 0% | 0% | 0% | 0% | 0% | 0% | 0.01625% | 0.01625% | 1
15.0.D | 15.2.D | SINAPI | 100860 | CHUVEIRO ELÉTRICO COMUM CORPO PLÁSTICO, TIPO DUCHA  FORNECIMENTO E INSTALAÇÃO. AF_01/2020 | UN | 10 | 93.37 | 933.7 | 115.33 | 1153.3 | SERVIÇOS | TABELA | SEM CASAS DEPOIS DA VÍRGULA |  |  | 3 | 6 | 8 | 0% | 0% | 0% | 0% | 0% | 0.09742% | 0.09742% | 0.09742% | 0% | 0% | 0% | 0% | 0% | 0% | 0% | 0% | 0% | 0% | 0% | 0% | 0% | 0% | 0% | 0% | 0.2923% | 0.2923% | 1
15.0.D | 15.3.D | SINAPI | 86886 | ENGATE FLEXÍVEL EM INOX, 1/2 X 30CM - FORNECIMENTO E INSTALAÇÃO. AF_01/2020 | UN | 12 | 43.47 | 521.64 | 53.69 | 644.28 | SERVIÇOS | TABELA | SEM CASAS DEPOIS DA VÍRGULA |  |  | 3 | 6 | 8 | 0% | 0% | 0% | 0% | 0% | 0.05442% | 0.05442% | 0.05442% | 0% | 0% | 0% | 0% | 0% | 0% | 0% | 0% | 0% | 0% | 0% | 0% | 0% | 0% | 0% | 0% | 0.1633% | 0.1633% | 1
15.0.D | 15.4.D | SINAPI | 86887 | ENGATE FLEXÍVEL EM INOX, 1/2 X 40CM - FORNECIMENTO E INSTALAÇÃO. AF_01/2020 | UN | 4 | 46.99 | 187.96 | 58.04 | 232.16 | SERVIÇOS | TABELA | SEM CASAS DEPOIS DA VÍRGULA |  |  | 3 | 6 | 8 | 0% | 0% | 0% | 0% | 0% | 0.01961% | 0.01961% | 0.01961% | 0% | 0% | 0% | 0% | 0% | 0% | 0% | 0% | 0% | 0% | 0% | 0% | 0% | 0% | 0% | 0% | 0.05883% | 0.05883% | 1
15.0.D | 15.5.D | SINAPI | 86910 | TORNEIRA CROMADA TUBO MÓVEL, DE PAREDE, 1/2 OU 3/4, PARA PIA DE COZINHA, PADRÃO MÉDIO - FORNECIMENTO E INSTALAÇÃO. AF_01/2020 | UN | 1 | 112.18 | 112.18 | 138.57 | 138.57 | SERVIÇOS | TABELA | SEM CASAS DEPOIS DA VÍRGULA |  |  | 3 | 6 | 8 | 0% | 0% | 0% | 0% | 0% | 0.01171% | 0.01171% | 0.01171% | 0% | 0% | 0% | 0% | 0% | 0% | 0% | 0% | 0% | 0% | 0% | 0% | 0% | 0% | 0% | 0% | 0.03512% | 0.03512% | 1
15.0.D | 15.6.D | SINAPI | 86915 | TORNEIRA CROMADA DE MESA, 1/2 OU 3/4, PARA LAVATÓRIO, PADRÃO MÉDIO - FORNECIMENTO E INSTALAÇÃO. AF_01/2020 | UN | 12 | 125.17 | 1502.04 | 154.62 | 1855.44 | SERVIÇOS | TABELA | SEM CASAS DEPOIS DA VÍRGULA |  |  | 3 | 6 | 8 | 0% | 0% | 0% | 0% | 0% | 0.1567% | 0.1567% | 0.1567% | 0% | 0% | 0% | 0% | 0% | 0% | 0% | 0% | 0% | 0% | 0% | 0% | 0% | 0% | 0% | 0% | 0.4702% | 0.4702% | 1
15.0.D | 15.7.D | SINAPI | 86913 | TORNEIRA CROMADA 1/2 OU 3/4 PARA TANQUE, PADRÃO POPULAR - FORNECIMENTO E INSTALAÇÃO. AF_01/2020 | UN | 2 | 49.41 | 98.82 | 61.03 | 122.06 | SERVIÇOS | TABELA | SEM CASAS DEPOIS DA VÍRGULA |  |  | 3 | 6 | 8 | 0% | 0% | 0% | 0% | 0% | 0.01031% | 0.01031% | 0.01031% | 0% | 0% | 0% | 0% | 0% | 0% | 0% | 0% | 0% | 0% | 0% | 0% | 0% | 0% | 0% | 0% | 0.03093% | 0.03093% | 1
15.0.D | 15.8.D | COMPOSIÇÃO | COMP-SAQ/523 | LAVATÓRIO DE CANTO DE LOUÇA BRANCA SUSPENSO, 40 X 30 CM OU EQUIVALENTE, INCLUSO SIFÃO TIPO GARRAFA, VÁLVULA E ENGATE FLEXÍVEL 30CM EM INOX E TORNEIRA CROMADA DE MESA COM ALAVANCA CONFORME ABNT NBR 9050 - FORNECIMENTO E INSTALAÇÃO. | UN | 4 | 664.81 | 2659.24 | 821.23 | 3284.92 | SERVIÇOS | TABELA | SEM CASAS DEPOIS DA VÍRGULA |  |  | 3 | 6 | 8 | 0% | 0% | 0% | 0% | 0% | 0.2775% | 0.2775% | 0.2775% | 0% | 0% | 0% | 0% | 0% | 0% | 0% | 0% | 0% | 0% | 0% | 0% | 0% | 0% | 0% | 0% | 0.8325% | 0.8325% | 1
15.0.D | 15.9.D | SINAPI | 86919 | TANQUE DE LOUÇA BRANCA COM COLUNA, 30L OU EQUIVALENTE, INCLUSO SIFÃO FLEXÍVEL EM PVC, VÁLVULA METÁLICA E TORNEIRA DE METAL CROMADO PADRÃO MÉDIO - FORNECIMENTO E INSTALAÇÃO. AF_01/2020 | UN | 2 | 943.49 | 1886.98 | 1165.49 | 2330.98 | SERVIÇOS | TABELA | SEM CASAS DEPOIS DA VÍRGULA |  |  | 3 | 6 | 8 | 0% | 0% | 0% | 0% | 0% | 0.1969% | 0.1969% | 0.1969% | 0% | 0% | 0% | 0% | 0% | 0% | 0% | 0% | 0% | 0% | 0% | 0% | 0% | 0% | 0% | 0% | 0.5907% | 0.5907% | 1
15.0.D | 15.10.D | SINAPI | 86932 | VASO SANITÁRIO SIFONADO COM CAIXA ACOPLADA LOUÇA BRANCA - PADRÃO MÉDIO, INCLUSO ENGATE FLEXÍVEL EM METAL CROMADO, 1/2 X 40CM - FORNECIMENTO E INSTALAÇÃO. AF_01/2020 | UN | 15 | 573.39 | 8600.85 | 708.3 | 10624.5 | SERVIÇOS | TABELA | SEM CASAS DEPOIS DA VÍRGULA |  |  | 3 | 6 | 8 | 0% | 0% | 0% | 0% | 0% | 0.8975% | 0.8975% | 0.8975% | 0% | 0% | 0% | 0% | 0% | 0% | 0% | 0% | 0% | 0% | 0% | 0% | 0% | 0% | 0% | 0% | 2.692% | 2.692% | 1
15.0.D | 15.11.D | SINAPI | 86936 | CUBA DE EMBUTIR DE AÇO INOXIDÁVEL MÉDIA, INCLUSO VÁLVULA TIPO AMERICANA E SIFÃO TIPO GARRAFA EM METAL CROMADO - FORNECIMENTO E INSTALAÇÃO. AF_01/2020 | UN | 1 | 463.39 | 463.39 | 572.42 | 572.42 | SERVIÇOS | TABELA | SEM CASAS DEPOIS DA VÍRGULA |  |  | 3 | 6 | 8 | 0% | 0% | 0% | 0% | 0% | 0.04835% | 0.04835% | 0.04835% | 0% | 0% | 0% | 0% | 0% | 0% | 0% | 0% | 0% | 0% | 0% | 0% | 0% | 0% | 0% | 0% | 0.1451% | 0.1451% | 1
15.0.D | 15.12.D | SINAPI | 86938 | CUBA DE EMBUTIR OVAL EM LOUÇA BRANCA, 35 X 50CM OU EQUIVALENTE, INCLUSO VÁLVULA E SIFÃO TIPO GARRAFA EM METAL CROMADO - FORNECIMENTO E INSTALAÇÃO. AF_01/2020 | UN | 12 | 390.99 | 4691.88 | 482.98 | 5795.76 | SERVIÇOS | TABELA | SEM CASAS DEPOIS DA VÍRGULA |  |  | 3 | 6 | 8 | 0% | 0% | 0% | 0% | 0% | 0.4896% | 0.4896% | 0.4896% | 0% | 0% | 0% | 0% | 0% | 0% | 0% | 0% | 0% | 0% | 0% | 0% | 0% | 0% | 0% | 0% | 1.469% | 1.469% | 1
15.0.D | 15.13.D | SINAPI | 95547 | SABONETEIRA PLASTICA TIPO DISPENSER PARA SABONETE LIQUIDO COM RESERVATORIO 800 A 1500 ML, INCLUSO FIXAÇÃO. AF_01/2020 | UN | 12 | 47.88 | 574.56 | 59.14 | 709.68 | SERVIÇOS | TABELA | SEM CASAS DEPOIS DA VÍRGULA |  |  | 3 | 6 | 8 | 0% | 0% | 0% | 0% | 0% | 0.05995% | 0.05995% | 0.05995% | 0% | 0% | 0% | 0% | 0% | 0% | 0% | 0% | 0% | 0% | 0% | 0% | 0% | 0% | 0% | 0% | 0.1798% | 0.1798% | 1
15.0.D | 15.14.D | COMPOSIÇÃO | COMP-SAQ/524 | PORTA-TOALHA DE PAPEL EM PLÁSTICO ABS. FORNECIMENTO E COLOCAÇÃO | UN | 12 | 40.02 | 480.24 | 49.43 | 593.16 | SERVIÇOS | TABELA | SEM CASAS DEPOIS DA VÍRGULA |  |  | 3 | 6 | 8 | 0% | 0% | 0% | 0% | 0% | 0.05011% | 0.05011% | 0.05011% | 0% | 0% | 0% | 0% | 0% | 0% | 0% | 0% | 0% | 0% | 0% | 0% | 0% | 0% | 0% | 0% | 0.1503% | 0.1503% | 1
15.0.D | 15.15.D | COMPOSIÇÃO | COMP-SAQ/525 | PORTA-PAPEL HIGIÊNICO PLÁSTICO ABS. FORNECIMENTO E COLOCAÇÃO | UN | 19 | 39.42 | 748.98 | 48.69 | 925.11 | SERVIÇOS | TABELA | SEM CASAS DEPOIS DA VÍRGULA |  |  | 3 | 6 | 8 | 0% | 0% | 0% | 0% | 0% | 0.07815% | 0.07815% | 0.07815% | 0% | 0% | 0% | 0% | 0% | 0% | 0% | 0% | 0% | 0% | 0% | 0% | 0% | 0% | 0% | 0% | 0.2344% | 0.2344% | 1
15.0.D | 15.16.D | SINAPI | 100858 | MICTÓRIO SIFONADO LOUÇA BRANCA  PADRÃO MÉDIO  FORNECIMENTO E INSTALAÇÃO. AF_01/2020 | UN | 7 | 695.17 | 4866.19 | 858.74 | 6011.18 | SERVIÇOS | TABELA | SEM CASAS DEPOIS DA VÍRGULA |  |  | 3 | 6 | 8 | 0% | 0% | 0% | 0% | 0% | 0.5078% | 0.5078% | 0.5078% | 0% | 0% | 0% | 0% | 0% | 0% | 0% | 0% | 0% | 0% | 0% | 0% | 0% | 0% | 0% | 0% | 1.523% | 1.523% | 1
15.0.D | 15.17.D | SINAPI | 100867 | BARRA DE APOIO RETA, EM ACO INOX POLIDO, COMPRIMENTO 70 CM, FIXADA NA PAREDE - FORNECIMENTO E INSTALAÇÃO. AF_01/2020 | UN | 4 | 281.75 | 1127 | 348.04 | 1392.16 | SERVIÇOS | TABELA | SEM CASAS DEPOIS DA VÍRGULA |  |  | 3 | 6 | 8 | 0% | 0% | 0% | 0% | 0% | 0.1176% | 0.1176% | 0.1176% | 0% | 0% | 0% | 0% | 0% | 0% | 0% | 0% | 0% | 0% | 0% | 0% | 0% | 0% | 0% | 0% | 0.3528% | 0.3528% | 1
15.0.D | 15.18.D | SINAPI | 100868 | BARRA DE APOIO RETA, EM ACO INOX POLIDO, COMPRIMENTO 80 CM, FIXADA NA PAREDE - FORNECIMENTO E INSTALAÇÃO. AF_01/2020 | UN | 8 | 289.58 | 2316.64 | 357.71 | 2861.68 | SERVIÇOS | TABELA | SEM CASAS DEPOIS DA VÍRGULA |  |  | 3 | 6 | 8 | 0% | 0% | 0% | 0% | 0% | 0.2417% | 0.2417% | 0.2417% | 0% | 0% | 0% | 0% | 0% | 0% | 0% | 0% | 0% | 0% | 0% | 0% | 0% | 0% | 0% | 0% | 0.7252% | 0.7252% | 1
15.0.D | 15.19.D | SINAPI | 100874 | PUXADOR PARA PCD, FIXADO NA PORTA - FORNECIMENTO E INSTALAÇÃO. AF_01/2020 | UN | 28 | 269.98 | 7559.44 | 333.5 | 9338 | SERVIÇOS | TABELA | SEM CASAS DEPOIS DA VÍRGULA |  |  | 3 | 6 | 8 | 0% | 0% | 0% | 0% | 0% | 0.7888% | 0.7888% | 0.7888% | 0% | 0% | 0% | 0% | 0% | 0% | 0% | 0% | 0% | 0% | 0% | 0% | 0% | 0% | 0% | 0% | 2.366% | 2.366% | 1
15.0.D | 15.20.D | SINAPI | 100849 | ASSENTO SANITÁRIO CONVENCIONAL - FORNECIMENTO E INSTALACAO. AF_01/2020 | UN | 19 | 43.28 | 822.32 | 53.46 | 1015.74 | SERVIÇOS | TABELA | SEM CASAS DEPOIS DA VÍRGULA |  |  | 3 | 6 | 8 | 0% | 0% | 0% | 0% | 0% | 0.0858% | 0.0858% | 0.0858% | 0% | 0% | 0% | 0% | 0% | 0% | 0% | 0% | 0% | 0% | 0% | 0% | 0% | 0% | 0% | 0% | 0.2574% | 0.2574% | 1
15.0.D | 15.21.D | SINAPI | 100878 | VASO SANITÁRIO SIFONADO COM CAIXA ACOPLADA, LOUÇA BRANCA - PADRÃO ALTO - FORNECIMENTO E INSTALAÇÃO. AF_01/2020 | UN | 4 | 706.15 | 2824.6 | 872.3 | 3489.2 | SERVIÇOS | TABELA | SEM CASAS DEPOIS DA VÍRGULA |  |  | 3 | 6 | 8 | 0% | 0% | 0% | 0% | 0% | 0.2947% | 0.2947% | 0.2947% | 0% | 0% | 0% | 0% | 0% | 0% | 0% | 0% | 0% | 0% | 0% | 0% | 0% | 0% | 0% | 0% | 0.8842% | 0.8842% | 1
15.0.D | 15.22.D | SINAPI | 102615 | CAIXA D´ÁGUA EM POLIÉSTER REFORÇADO COM FIBRA DE VIDRO, 2000 LITROS - FORNECIMENTO E INSTALAÇÃO. AF_06/2021 | UN | 3 | 1336.93 | 4010.79 | 1651.5 | 4954.5 | SERVIÇOS | TABELA | SEM CASAS DEPOIS DA VÍRGULA |  |  | 3 | 6 | 8 | 0% | 0% | 0% | 0% | 0% | 0.4185% | 0.4185% | 0.4185% | 0% | 0% | 0% | 0% | 0% | 0% | 0% | 0% | 0% | 0% | 0% | 0% | 0% | 0% | 0% | 0% | 1.256% | 1.256% | 1
15.0.D | 15.23.D | COMPOSIÇÃO | COMP-SAQ/154 | ABRIGO PARA HIDRÔMETRO,NAS DIMENSOES DE (0,90X0,50X0,60)M, EM ALVENARIA DE TIJOLOS FURADOS DE (10X20X20)CM, EM PAREDES DE MEIA VEZ, REVESTIDAS C/ARGAMASSA DE CIMENTO E AREIA COM ADIÇÃO DE PLASTIFICANTE, TRAÇO 1:6, COM FUNDO DE CONCRETO E TAMPA DE CONCRETO ARMADO, COM PORTA DE (80X50)CM GRADE CONFECCIONADA EM FERRO CHATO DE 1/2" COM ESPESSURA DE 1/8" E CADEADO SIMPLES DE 35MMX30MM. | UN | 1 | 1106.1 | 1106.1 | 1366.36 | 1366.36 | SERVIÇOS | TABELA | SEM CASAS DEPOIS DA VÍRGULA |  |  | 3 | 6 | 8 | 0% | 0% | 0% | 0% | 0% | 0.1154% | 0.1154% | 0.1154% | 0% | 0% | 0% | 0% | 0% | 0% | 0% | 0% | 0% | 0% | 0% | 0% | 0% | 0% | 0% | 0% | 0.3463% | 0.3463% | 1
15.0.D | 15.24.D | COMPOSIÇÃO | COMP-SAQ/1030 | ABRIGO PARA BOMBA, NAS DIMENSÕES DE (1,20X0,60X0,80)M, EM ALVENARIA DE TIJOLOS FURADOS DE (10X20X20)CM, PAREDES DE MEIA VEZ, REVESTIDAS COM ARGAMASSA DE CIMENTO E SAIBRO, NO TRAÇO 1:6, COM FUNDO DE CONCRETO E TAMPA DE CONCRETO ARMADO,PORTA DE (100X60) CM EM CHAPA DE FERRO Nº 16 E CADEADO DE 30MM. | UN | 1 | 1455.06 | 1455.06 | 1797.43 | 1797.43 | SERVIÇOS | TABELA | SEM CASAS DEPOIS DA VÍRGULA |  |  | 3 | 6 | 8 | 0% | 0% | 0% | 0% | 0% | 0.1518% | 0.1518% | 0.1518% | 0% | 0% | 0% | 0% | 0% | 0% | 0% | 0% | 0% | 0% | 0% | 0% | 0% | 0% | 0% | 0% | 0.4555% | 0.4555% | 1
15.0.D | 15.25.D | COMPOSIÇÃO | COMP-SAQ/542 | SISTEMA DE PRESSURIZAÇÃO, COM 02 BOMBAS CENTRÍFUGAS DE 5CV/220V, INCLUSIVE TUBULAÇÕES, CONEXÕES E REGISTROS DE SUCÇÃO, RECALQUE E DISTRIBUIÇÃO COM CONEXÕES, PRESSOSTATO , MANÔMETRO , TANQUE DE PRESSÃO, QUADRO DE COMANDO, EXCLUSIVE SISTEMA DA ESCORVA. FORNECIMENTO E INSTALAÇÃO | UN | 1 | 26333.45 | 26333.45 | 32529.71 | 32529.71 | SERVIÇOS | TABELA | SEM CASAS DEPOIS DA VÍRGULA |  |  | 3 | 6 | 8 | 0% | 0% | 0% | 0% | 0% | 2.748% | 2.748% | 2.748% | 0% | 0% | 0% | 0% | 0% | 0% | 0% | 0% | 0% | 0% | 0% | 0% | 0% | 0% | 0% | 0% | 8.244% | 8.244% | 1
15.0.D | 15.26.D | COMPOSIÇÃO | COMP-SAQ/548 | CASA DE MÁQUINA DE INCÊNDIO, EM ALVENARIA, MEDINDO(1,50X1,50)M, COBERTA COM LAJE DE CONCRETO, PÉ-DIREITO DE 2,00M, PORTA CORTA-FOGO(0,60X1,80)M,PINTURA,IMPERMEABILIZAÇÃO,LUMINÁRIA A PROVA DE GASES E BASCULANTE COM VIDRO(0,60X0,60)M, EXTINTOR DE INCÊNDIO, EXCLUSIVE SISTEMA DE PRESSURIZAÇÃO. | UN | 1 | 7669.93 | 7669.93 | 9474.66 | 9474.66 | SERVIÇOS | TABELA | SEM CASAS DEPOIS DA VÍRGULA |  |  | 3 | 6 | 8 | 0% | 0% | 0% | 0% | 0% | 0.8004% | 0.8004% | 0.8004% | 0% | 0% | 0% | 0% | 0% | 0% | 0% | 0% | 0% | 0% | 0% | 0% | 0% | 0% | 0% | 0% | 2.401% | 2.401% | 1
15.0.D | 15.27.D | SINAPI | 97599 | LUMINÁRIA DE EMERGÊNCIA, COM 30 LÂMPADAS LED DE 2 W, SEM REATOR - FORNECIMENTO E INSTALAÇÃO. AF_02/2020 | UN | 8 | 27.95 | 223.6 | 34.52 | 276.16 | SERVIÇOS | TABELA | SEM CASAS DEPOIS DA VÍRGULA |  |  | 3 | 6 | 8 | 0% | 0% | 0% | 0% | 0% | 0.02333% | 0.02333% | 0.02333% | 0% | 0% | 0% | 0% | 0% | 0% | 0% | 0% | 0% | 0% | 0% | 0% | 0% | 0% | 0% | 0% | 0.06998% | 0.06998% | 1
15.0.D | 15.28.D | COMPOSIÇÃO | COMP-SAQ/520 | EXTINTOR DE INCÊNDIO PORTÁTIL COM CARGA DE ÁGUA PRESSURIZADA DE 10 L, CLASSE A , INCLUSIVE SUPORTE DE PAREDE - FORNECIMENTO E INSTALAÇÃO. | UN | 4 | 259.83 | 1039.32 | 320.96 | 1283.84 | SERVIÇOS | TABELA | SEM CASAS DEPOIS DA VÍRGULA |  |  | 3 | 7 | 9 | 0% | 0% | 0% | 0% | 0% | 0% | 0.1085% | 0.1085% | 0.1085% | 0% | 0% | 0% | 0% | 0% | 0% | 0% | 0% | 0% | 0% | 0% | 0% | 0% | 0% | 0% | 0.3254% | 0.3254% | 1
15.0.D | 15.29.D | COMPOSIÇÃO | COMP-SAQ/521 | EXTINTOR DE INCÊNDIO PORTÁTIL COM CARGA DE PQS DE 6 KG, CLASSE ABC , INCLUSIVE SUPORTE DE PAREDE - FORNECIMENTO E INSTALAÇÃO. | UN | 1 | 299.45 | 299.45 | 369.91 | 369.91 | SERVIÇOS | TABELA | SEM CASAS DEPOIS DA VÍRGULA |  |  | 2 | 8 | 9 | 0% | 0% | 0% | 0% | 0% | 0% | 0% | 0.04687% | 0.04687% | 0% | 0% | 0% | 0% | 0% | 0% | 0% | 0% | 0% | 0% | 0% | 0% | 0% | 0% | 0% | 0.09374% | 0.09374% | 1
15.0.D | 15.30.D | COMPOSIÇÃO | COMP-SAQ/522 | EXTINTOR DE INCÊNDIO PORTÁTIL COM CARGA DE CO2 DE 6 KG, CLASSE BC, INCLUSIVE SUPORTE DE PAREDE - FORNECIMENTO E INSTALAÇÃO. | UN | 3 | 812.33 | 2436.99 | 1003.47 | 3010.41 | SERVIÇOS | TABELA | SEM CASAS DEPOIS DA VÍRGULA |  |  | 2 | 8 | 9 | 0% | 0% | 0% | 0% | 0% | 0% | 0% | 0.3815% | 0.3815% | 0% | 0% | 0% | 0% | 0% | 0% | 0% | 0% | 0% | 0% | 0% | 0% | 0% | 0% | 0% | 0.7629% | 0.7629% | 1
15.0.D | 15.31.D | SINAPI | 103247 | AR CONDICIONADO SPLIT INVERTER, HI-WALL (PAREDE), 12000 BTU/H, CICLO FRIO - FORNECIMENTO E INSTALAÇÃO. AF_11/2021_PE | UN | 1 | 2402 | 2402 | 2857.89 | 2857.89 | CUSTO ADMINISTRATIVO MENOR | TABELA | SEM CASAS DEPOIS DA VÍRGULA |  |  | 2 | 8 | 9 | 0% | 0% | 0% | 0% | 0% | 0% | 0% | 0.3621% | 0.3621% | 0% | 0% | 0% | 0% | 0% | 0% | 0% | 0% | 0% | 0% | 0% | 0% | 0% | 0% | 0% | 0.7242% | 0.7242% | 1
15.0.D | 15.32.D | SINAPI | 103250 | AR CONDICIONADO SPLIT INVERTER, HI-WALL (PAREDE), 18000 BTU/H, CICLO FRIO - FORNECIMENTO E INSTALAÇÃO. AF_11/2021_PE | UN | 13 | 3476.55 | 45195.15 | 4136.39 | 53773.07 | CUSTO ADMINISTRATIVO MENOR | TABELA | SEM CASAS DEPOIS DA VÍRGULA |  |  | 2 | 8 | 9 | 0% | 0% | 0% | 0% | 0% | 0% | 0% | 6.814% | 6.814% | 0% | 0% | 0% | 0% | 0% | 0% | 0% | 0% | 0% | 0% | 0% | 0% | 0% | 0% | 0% | 13.63% | 13.63% | 1
15.0.D | 15.33.D | SINAPI | 103253 | AR CONDICIONADO SPLIT INVERTER, HI-WALL (PAREDE), 24000 BTU/H, CICLO FRIO - FORNECIMENTO E INSTALAÇÃO. AF_11/2021_PE | UN | 10 | 4728.13 | 47281.3 | 5625.52 | 56255.2 | CUSTO ADMINISTRATIVO MENOR | TABELA | SEM CASAS DEPOIS DA VÍRGULA |  |  | 2 | 8 | 9 | 0% | 0% | 0% | 0% | 0% | 0% | 0% | 7.128% | 7.128% | 0% | 0% | 0% | 0% | 0% | 0% | 0% | 0% | 0% | 0% | 0% | 0% | 0% | 0% | 0% | 14.26% | 14.26% | 1
15.0.D | 15.34.D | COMPOSIÇÃO | COMP-SAQ/686 | AR CONDICIONADO SPLIT INVERTER, PISO TETO, 32000 BTU/H, CICLO FRIO - FORNECIMENTO E INSTALAÇÃO. | UN | 4 | 6231.42 | 24925.68 | 7414.14 | 29656.56 | CUSTO ADMINISTRATIVO MENOR | TABELA | SEM CASAS DEPOIS DA VÍRGULA |  |  | 2 | 8 | 9 | 0% | 0% | 0% | 0% | 0% | 0% | 0% | 3.758% | 3.758% | 0% | 0% | 0% | 0% | 0% | 0% | 0% | 0% | 0% | 0% | 0% | 0% | 0% | 0% | 0% | 7.516% | 7.516% | 1
15.0.D | 15.35.D | COMPOSIÇÃO | COMP-SAQ/169 | BEBEDOURO PURIFICADOR DE COLUNA, COM ACESSIBILIDADE, CONFORME ABNT 9050, EM AÇO INOXIDÁVEL, MODELO PRESSÃO, COM 2 TORNEIRAS, VAZÃO MÍNIMA DE 30L/H, CONFORE ABNT 16236. FORNECIMENTO E INSTALAÇÃO | UN | 6 | 1149.34 | 6896.04 | 1419.77 | 8518.62 | SERVIÇOS | TABELA | SEM CASAS DEPOIS DA VÍRGULA |  |  | 2 | 8 | 9 | 0% | 0% | 0% | 0% | 0% | 0% | 0% | 1.079% | 1.079% | 0% | 0% | 0% | 0% | 0% | 0% | 0% | 0% | 0% | 0% | 0% | 0% | 0% | 0% | 0% | 2.159% | 2.159% | 1
15.0.D | 15.36.D | EMOP | 18.040.0010-0 | ELEVADOR ESP.P/CADEIRA RODAS,CAPAC.3 PASSAG.(225KG),VELOC.15M/MIN,ATE 3 PARADAS,PERCURSO APROX.DE ATE 9,0M,ULTIMA ALT.APROX.3,50M,2 PORTAS ABERTURA CENTRAL POR ANDAR,ACAB.PRIMER OUACO ESCOV.,CX.DIM(1,5X1,5)M,ALT.POCO 1,35M,PISO REVEST.ACAB.ANTIDERRAP.,CORRIMAO FUNDO E LATERAIS DE ACORDO C/NORMAS ABNBR 12892,NBR 9050 E NM313:07.FORN.,MONTAGEM E INSTAL. | UN | 1 | 110683 | 110683 | 131690.63 | 131690.63 | CUSTO ADMINISTRATIVO MENOR | TABELA | SEM CASAS DEPOIS DA VÍRGULA |  |  | 3 | 7 | 9 | 0% | 0% | 0% | 0% | 0% | 0% | 11.12% | 11.12% | 11.12% | 0% | 0% | 0% | 0% | 0% | 0% | 0% | 0% | 0% | 0% | 0% | 0% | 0% | 0% | 0% | 33.37% | 33.37% | 1
15.0.D | 15.37.D | COMPOSIÇÃO | COMP-SAQ/746 | BOMBA AUTOASPIRANTE, PARA ÁGUA LIMPA,DE 1/4CV. FORNECIMENTO E COLOCAÇÃO | UN | 2 | 1469.74 | 2939.48 | 1815.56 | 3631.12 | SERVIÇOS | TABELA | SEM CASAS DEPOIS DA VÍRGULA |  |  | 3 | 7 | 9 | 0% | 0% | 0% | 0% | 0% | 0% | 0.3067% | 0.3067% | 0.3067% | 0% | 0% | 0% | 0% | 0% | 0% | 0% | 0% | 0% | 0% | 0% | 0% | 0% | 0% | 0% | 0.9202% | 0.9202% | 1
|  | ------------------------------------- SUBTOTAL DO ORÇAMENTO CENTRO DE TREINAMENTO III ------------------------------------- | [5 empty] | 4004505.29 |  | 4931006.33
| E - MEMÓRIA DE CÁLCULO - 08 CONEXÕES DO FUTURO NO CAMPO DE AVIAÇÃO - CENTRO DE TREINAMENTO IV | [14 empty] | ↓ | ↓ | ↓
SUBTOTAL | 1.0.E |  | 01 | SERVIÇOS DE ESCRITÓRIO, LABORATÓRIO E CAMPO |  |  |  | 15146.48 |  | 18707.18 | [8 empty] | 42.78% | 42.78% | 4.814% | 4.814% | 4.814% | 0% | 0% | 0% | 0% | 0% | 0% | 0% | 0% | 0% | 0% | 0% | 0% | 0% | 0% | 0% | 0% | 0% | 0% | 0% | 100% | 100% | 1
1.0.E | 1.1.E | EMOP | 01.001.0150-0 | CONTROLE TECNOLOGICO DE OBRAS EM CONCRETO ARMADO CONSIDERANDO APENAS O CONTROLE DO CONCRETO E CONSTANDO DE COLETA,MOLDAGEM E CAPEAMENTO DE CORPOS DE PROVA,TRANSPORTE ATE 50KM,ENSAIOS DE RESISTENCIA A COMPRESSAO AOS 3, 7 E 28 DIAS E "SLUMP TEST",MEDIDO POR M3 DE CONCRETO COLOCADO NAS FORMAS | M3 | 158.45 | 23.01 | 3645.93 | 28.42 | 4503.14 | SERVIÇOS | TABELA | 2 | 28.4243 | OK | 5 | 1 | 5 | 4.814% | 4.814% | 4.814% | 4.814% | 4.814% | 0% | 0% | 0% | 0% | 0% | 0% | 0% | 0% | 0% | 0% | 0% | 0% | 0% | 0% | 0% | 0% | 0% | 0% | 0% | 24.07% | 24.07% | 1
1.0.E | 1.2.E | COMPOSIÇÃO | COMP-SAQ/01 | LOCAÇÃO DE OBRA COM APARELHO TOPOGRÁFICO SOBRE CERCA DE MARCAÇÃO,INCLUSIVE CONSTRUÇÃO DESTA E SUA PRE-LOCAÇÃO E O FORNECIMENTO DO MATERIAL E TENDO POR MEDIÇÃO O PERMETRO A CONSTRUIR´. | M | 114.18 | 28.01 | 3198.18 | 34.6 | 3950.62 | SERVIÇOS | TABELA | 2 | 34.6008 | OK | 2 | 1 | 2 | 10.56% | 10.56% | 0% | 0% | 0% | 0% | 0% | 0% | 0% | 0% | 0% | 0% | 0% | 0% | 0% | 0% | 0% | 0% | 0% | 0% | 0% | 0% | 0% | 0% | 21.12% | 21.12% | 1
1.0.E | 1.3.E | EMOP | 01.050.0357-0 | PROJETO EXECUTIVO DE ARQUITETURA,CONSIDERANDO O PROJETO BASICO EXISTENTE,PARA PREDIOS ESCOLARES E/OU ADMINISTRATIVOS DE501 ATE 3000M2,APRESENTADO NOS PADROES DA CONTRATANTE,INCLUSIVE AS LEGALIZACOES PERTINENTES,COORDENACAO E COMPATIBILIZACAO COM OS PROJETOS COMPLEMENTARES | M2 | 122.4 | 50.08 | 6129.79 | 61.86 | 7571.66 | SERVIÇOS | TABELA | 1 | 61.8638 | OK | 2 | 1 | 2 | 20.24% | 20.24% | 0% | 0% | 0% | 0% | 0% | 0% | 0% | 0% | 0% | 0% | 0% | 0% | 0% | 0% | 0% | 0% | 0% | 0% | 0% | 0% | 0% | 0% | 40.47% | 40.47% | 1
1.0.E | 1.4.E | EMOP | 01.050.0453-0 | PROJETO EXECUTIVO DE INSTALACAO DE ESGOTO SANITARIO E AGUASPLUVIAIS,CONSIDERANDO O PROJETO BASICO EXISTENTE,PARA PREDIOS ESCOLARES E/OU ADMINISTRATIVOS DE 501 ATE 3000M2,APRESENTADO NOS PADROES DA CONTRATANTE,INCLUSIVE AS LEGALIZACOES PERTINENTES | M2 | 122.4 | 3.87 | 473.68 | 4.78 | 585.07 | SERVIÇOS | TABELA | 1 | 4.7806 | OK | 2 | 1 | 2 | 1.564% | 1.564% | 0% | 0% | 0% | 0% | 0% | 0% | 0% | 0% | 0% | 0% | 0% | 0% | 0% | 0% | 0% | 0% | 0% | 0% | 0% | 0% | 0% | 0% | 3.128% | 3.128% | 1
1.0.E | 1.5.E | EMOP | 01.050.0433-0 | PROJETO EXECUTIVO DE INSTALACAO DE TELEMATICA,CONSIDERANDO OPROJETO BASICO EXISTENTE,PARA PREDIOS ESCOLARES E/OU ADMINISTRATIVOS ACIMA DE 500M2,APRESENTADO NOS PADROES DA CONTRATANTE,INCLUSIVE AS LEGALIZACOES PERTINENTES | M2 | 122.4 | 2.06 | 252.14 | 2.54 | 310.89 | SERVIÇOS | TABELA | 1 | 2.5447 | OK | 2 | 1 | 2 | 0.8309% | 0.8309% | 0% | 0% | 0% | 0% | 0% | 0% | 0% | 0% | 0% | 0% | 0% | 0% | 0% | 0% | 0% | 0% | 0% | 0% | 0% | 0% | 0% | 0% | 1.662% | 1.662% | 1
1.0.E | 1.6.E | EMOP | 01.050.0479-0 | PROJETO EXECUTIVO DE INSTALACAO HIDRAULICA,CONSIDERANDO O PROJETO BASICO EXISTENTE,PARA PREDIOS ESCOLARES E/OU ADMINISTRATIVOS DE 501 ATE 3000M2,APRESENTADO NOS PADROES DA CONTRATANTE,INCLUSIVE ASLEGALIZACOES PERTINENTES | M2 | 122.4 | 4.19 | 512.85 | 5.17 | 632.8 | SERVIÇOS | TABELA | 1 | 5.1759 | OK | 2 | 1 | 2 | 1.691% | 1.691% | 0% | 0% | 0% | 0% | 0% | 0% | 0% | 0% | 0% | 0% | 0% | 0% | 0% | 0% | 0% | 0% | 0% | 0% | 0% | 0% | 0% | 0% | 3.383% | 3.383% | 1
1.0.E | 1.7.E | EMOP | 01.050.0531-0 | PROJETO EXECUTIVO DE SISTEMA DE AR CONDICIONADO,CONSIDERANDOO PROJETO BASICO EXISTENTE,APRESENTADO NOS PADROES DA CONTRATANTE,PARA PREDIOS COM AREA DE 501 ATE 3000M2 | M2 | 122.4 | 5.33 | 652.39 | 6.58 | 805.39 | SERVIÇOS | TABELA | 1 | 6.5841 | OK | 2 | 1 | 2 | 2.153% | 2.153% | 0% | 0% | 0% | 0% | 0% | 0% | 0% | 0% | 0% | 0% | 0% | 0% | 0% | 0% | 0% | 0% | 0% | 0% | 0% | 0% | 0% | 0% | 4.305% | 4.305% | 1
1.0.E | 1.8.E | EMOP | 01.050.0377-0 | PROJETO EXECUTIVO DE INSTALACAO DE INCENDIO E SPDA,CONSIDERANDO PROJETO BASICO EXISTENTE,PARA PREDIOS ESCOLARES E/OU ADMINISTRATIVOS DE 501 ATE 3000M2,APRESENTADO NOS PADROES DA CONTRATANTE,INCLUSIVE AS LEGALIZACOES PERTINENTES | M2 | 122.4 | 2.3 | 281.52 | 2.84 | 347.61 | SERVIÇOS | TABELA | 1 | 2.8412 | OK | 2 | 1 | 2 | 0.9291% | 0.9291% | 0% | 0% | 0% | 0% | 0% | 0% | 0% | 0% | 0% | 0% | 0% | 0% | 0% | 0% | 0% | 0% | 0% | 0% | 0% | 0% | 0% | 0% | 1.858% | 1.858% | 1
SUBTOTAL | 2.0.E |  | 03 | MOVIMENTO DE TERRA |  |  |  | 32508.67 |  | 40156.38 | [8 empty] | 20.4% | 21.74% | 21.22% | 21.22% | 7.045% | 7.045% | 1.339% | 0% | 0% | 0% | 0% | 0% | 0% | 0% | 0% | 0% | 0% | 0% | 0% | 0% | 0% | 0% | 0% | 0% | 100% | 100% | 1
2.0.E | 2.1.E | SINAPI | 93358 | ESCAVAÇÃO MANUAL DE VALA COM PROFUNDIDADE MENOR OU IGUAL A 1,30 M. AF_02/2021 | M3 | 67.39 | 103.29 | 6960.71 | 127.59 | 8598.29 | SERVIÇOS | TABELA | 2 | 127.5941 | OK | 6 | 1 | 6 | 3.569% | 3.569% | 3.569% | 3.569% | 3.569% | 3.569% | 0% | 0% | 0% | 0% | 0% | 0% | 0% | 0% | 0% | 0% | 0% | 0% | 0% | 0% | 0% | 0% | 0% | 0% | 21.41% | 21.41% | 100%
2.0.E | 2.2.E | SINAPI | 93382 | REATERRO MANUAL DE VALAS COM COMPACTAÇÃO MECANIZADA. AF_04/2016 | M3 | 170.23 | 41.1 | 6996.45 | 50.77 | 8642.57 | SERVIÇOS | TABELA | 2 | 50.7708 | OK | 4 | 1 | 4 | 5.381% | 5.381% | 5.381% | 5.381% | 0% | 0% | 0% | 0% | 0% | 0% | 0% | 0% | 0% | 0% | 0% | 0% | 0% | 0% | 0% | 0% | 0% | 0% | 0% | 0% | 21.52% | 21.52% | 100%
2.0.E | 2.3.E | SINAPI | 96995 | REATERRO MANUAL APILOADO COM SOQUETE. AF_10/2017 | M3 | 41.71 | 62.62 | 2611.88 | 77.35 | 3226.26 | SERVIÇOS | TABELA | 2 | 77.3545 | OK | 6 | 2 | 7 | 0% | 1.339% | 1.339% | 1.339% | 1.339% | 1.339% | 1.339% | 0% | 0% | 0% | 0% | 0% | 0% | 0% | 0% | 0% | 0% | 0% | 0% | 0% | 0% | 0% | 0% | 0% | 8.034% | 8.034% | 100%
2.0.E | 2.4.E | SINAPI | 96521 | ESCAVAÇÃO MECANIZADA PARA BLOCO DE COROAMENTO OU SAPATA COM RETROESCAVADEIRA (INCLUINDO ESCAVAÇÃO PARA COLOCAÇÃO DE FÔRMAS). AF_06/2017 | M3 | 148.62 | 50.08 | 7442.88 | 61.86 | 9193.63 | SERVIÇOS | TABELA | 2 | 61.8638 | OK | 2 | 1 | 2 | 11.45% | 11.45% | 0% | 0% | 0% | 0% | 0% | 0% | 0% | 0% | 0% | 0% | 0% | 0% | 0% | 0% | 0% | 0% | 0% | 0% | 0% | 0% | 0% | 0% | 22.89% | 22.89% | 100%
2.0.E | 2.5.E | COMPOSIÇÃO | COMP-SAQ/259 | ESCAVAÇÃO VERTICAL A CÉU ABERTO, EM OBRAS DE EDIFICAÇÃO, EM SOLO DE 1ª CATEGORIA COM ESCAVADEIRA HIDRÁULICA (CAÇAMBA: 0,8 M³ / 111 HP). | M3 | 35.59 | 3.11 | 110.68 | 3.84 | 136.66 | SERVIÇOS | TABELA | 2 | 3.8418 | OK | 2 | 3 | 4 | 0% | 0% | 0.1702% | 0.1702% | 0% | 0% | 0% | 0% | 0% | 0% | 0% | 0% | 0% | 0% | 0% | 0% | 0% | 0% | 0% | 0% | 0% | 0% | 0% | 0% | 0.3403% | 0.3403% | 100%
2.0.E | 2.6.E | SINAPI | 96527 | ESCAVAÇÃO MANUAL DE VALA PARA VIGA BALDRAME (INCLUINDO ESCAVAÇÃO PARA COLOCAÇÃO DE FÔRMAS). AF_06/2017 | M3 | 35.78 | 156.72 | 5607.44 | 193.59 | 6926.65 | SERVIÇOS | TABELA | 2 | 193.5962 | OK | 2 | 3 | 4 | 0% | 0% | 8.625% | 8.625% | 0% | 0% | 0% | 0% | 0% | 0% | 0% | 0% | 0% | 0% | 0% | 0% | 0% | 0% | 0% | 0% | 0% | 0% | 0% | 0% | 17.25% | 17.25% | 100%
2.0.E | 2.7.E | COMPOSIÇÃO | COMP-SAQ/785 | ATERRO COM MATERIAL PROVENIENTE DE ESCAVAÇÃO, COMPACTADO MANUALMENTE EM CAMADAS DE 20CM, ATÉ UMA ALTURA MÁXIMA DE 80CM, PARA SUPORTE DE CAMADA DE CONCRETO, INCLUSIVE DOIS TIROS DE PÁ, ESPALHAMENTO E REGA, EXCLUSIVE FORNECIMENTO DA TERRA. | M3 | 23.65 | 117.49 | 2778.63 | 145.13 | 3432.32 | SERVIÇOS | TABELA | 2 | 145.1354 | OK | 4 | 3 | 6 | 0% | 0% | 2.137% | 2.137% | 2.137% | 2.137% | 0% | 0% | 0% | 0% | 0% | 0% | 0% | 0% | 0% | 0% | 0% | 0% | 0% | 0% | 0% | 0% | 0% | 0% | 8.547% | 8.547% | 100%
SUBTOTAL | 3.0.E |  | 04 | TRANSPORTES |  |  |  | 23115.29 |  | 28548.65 | [8 empty] | 46.7% | 46.7% | 1.321% | 1.321% | 1.321% | 1.321% | 1.321% | 0% | 0% | 0% | 0% | 0% | 0% | 0% | 0% | 0% | 0% | 0% | 0% | 0% | 0% | 0% | 0% | 0% | 100% | 100% | 100%
3.0.E | 3.1.E | EMOP | 04.025.0200-0 | TRANSPORTE ATE 25KM,MONTAGEM E DESMONTAGEM DE BATE-ESTACAS COM MARTELO PESANDO ATE 1,5T,COM OU SEM TORRE,INCLUSIVE HORASIMPRODUTIVAS DA EQUIPE E DO EQUIPAMENTO NA IDA,VOLTA,NA MONTAGEM E NA DESMONTAGEMPARA DISTANCIA ALEM DE 25KM ACRESCENTAR 0,6% PARA CADA KM ADICIONAL | UN | 1.15 | 18238.08 | 20973.79 | 22529.5 | 25908.92 | SERVIÇOS | TABELA | 2 | 22529.5002 | OK | 2 | 1 | 2 | 45.38% | 45.38% | 0% | 0% | 0% | 0% | 0% | 0% | 0% | 0% | 0% | 0% | 0% | 0% | 0% | 0% | 0% | 0% | 0% | 0% | 0% | 0% | 0% | 0% | 90.75% | 90.75% | 1
3.0.E | 3.2.E | SINAPI | 95877 | TRANSPORTE COM CAMINHÃO BASCULANTE DE 18 M³, EM VIA URBANA PAVIMENTADA, DMT ATÉ 30 KM (UNIDADE: M3XKM). AF_07/2020 | M3XKM | 932.22 | 1.81 | 1687.31 | 2.23 | 2078.85 | SERVIÇOS | TABELA | 2 | 2.2359 | OK | 7 | 1 | 7 | 1.04% | 1.04% | 1.04% | 1.04% | 1.04% | 1.04% | 1.04% | 0% | 0% | 0% | 0% | 0% | 0% | 0% | 0% | 0% | 0% | 0% | 0% | 0% | 0% | 0% | 0% | 0% | 7.282% | 7.282% | 1
3.0.E | 3.3.E | SINAPI | 100976 | CARGA, MANOBRA E DESCARGA DE SOLOS E MATERIAIS GRANULARES EM CAMINHÃO BASCULANTE 18 M³ - CARGA COM PÁ CARREGADEIRA (CAÇAMBA DE 1,7 A 2,8 M³ / 128 HP) E DESCARGA LIVRE (UNIDADE: M3). AF_07/2020 | M3 | 51.79 | 8.77 | 454.19 | 10.83 | 560.88 | SERVIÇOS | TABELA | 2 | 10.8336 | OK | 7 | 1 | 7 | 0.2807% | 0.2807% | 0.2807% | 0.2807% | 0.2807% | 0.2807% | 0.2807% | 0% | 0% | 0% | 0% | 0% | 0% | 0% | 0% | 0% | 0% | 0% | 0% | 0% | 0% | 0% | 0% | 0% | 1.965% | 1.965% | 1
SUBTOTAL | 4.0.E |  | 05 | SERVIÇOS COMPLEMENTARES |  |  |  | 131631.87 |  | 162552.27 | [8 empty] | 0% | 9.692% | 9.692% | 9.692% | 9.692% | 9.692% | 9.89% | 9.692% | 9.692% | 22.27% | 0% | 0% | 0% | 0% | 0% | 0% | 0% | 0% | 0% | 0% | 0% | 0% | 0% | 0% | 100% | 100% | 1
4.0.E | 4.1.E | EMOP | 05.006.0001-1 | LOCACAO DE ANDAIME COM ELEMENTOS TUBULARES SOBRE SAPATAS FIXAS,CONSIDERANDO-SE A AREA DA PROJECAO VERTICAL DO ANDAIME EPAGO PELO TEMPO NECESSARIO A SUA UTILIZACAO,EXCLUSIVE TRANSPORTE DOS ELEMENTOS DO ANDAIME ATE A OBRA,PLATAFORMA OU PASSARELA DE PINHO,MONTAGEM E DESMONTAGEM DOS ANDAIMES | M2XMES | 3848.58 | 13 | 50031.54 | 16.05 | 61769.7 | SERVIÇOS | TABELA | 2 | 16.0589 | OK | 9 | 2 | 10 | 0% | 4.222% | 4.222% | 4.222% | 4.222% | 4.222% | 4.222% | 4.222% | 4.222% | 4.222% | 0% | 0% | 0% | 0% | 0% | 0% | 0% | 0% | 0% | 0% | 0% | 0% | 0% | 0% | 38% | 38% | 1
4.0.E | 4.2.E | EMOP | 05.006.0002-1 | LOCACAO DE TORRE-ANDAIME TUBULAR SOBRE RODIZIOS,EXCLUSIVE ALUGUEL DOS RODIZIOS,TRANSPORTE DOS ELEMENTOS DA TORRE,PLATAFORMA OU PASSARELA DE PINHO,MONTAGEM E DESMONTAGEM | MXMES | 33.3 | 28.2 | 939.06 | 34.83 | 1159.83 | SERVIÇOS | TABELA | 1 | 34.8355 | OK | 9 | 2 | 10 | 0% | 0.07928% | 0.07928% | 0.07928% | 0.07928% | 0.07928% | 0.07928% | 0.07928% | 0.07928% | 0.07928% | 0% | 0% | 0% | 0% | 0% | 0% | 0% | 0% | 0% | 0% | 0% | 0% | 0% | 0% | 0.7135% | 0.7135% | 1
4.0.E | 4.3.E | EMOP | 05.006.0015-0 | LOCACAO DE RODIZIOS DE BORRACHA,PARA TORRE TUBULAR.CUSTO PARA 4 RODIZIOS | UNXMES | 18 | 54 | 972 | 66.7 | 1200.6 | SERVIÇOS | TABELA | SEM CASAS DEPOIS DA VÍRGULA | 66.7062 | OK | 9 | 2 | 10 | 0% | 0.08207% | 0.08207% | 0.08207% | 0.08207% | 0.08207% | 0.08207% | 0.08207% | 0.08207% | 0.08207% | 0% | 0% | 0% | 0% | 0% | 0% | 0% | 0% | 0% | 0% | 0% | 0% | 0% | 0% | 0.7386% | 0.7386% | 1
4.0.E | 4.4.E | EMOP | 05.007.0007-0 | LOCACAO DE PASSARELA METALICA,PERFURADA,PARA ANDAIME METALICO TUBULAR,INCLUSIVE TRANSPORTE,CARGA E DESCARGA,EXCLUSIVE ANDAIME TUBULAR E MOVIMENTACAO (VIDE ITEM 05.008.0008) | M2XMES | 945 | 60 | 56700 | 74.11 | 70033.95 | SERVIÇOS | TABELA | SEM CASAS DEPOIS DA VÍRGULA | 74.118 | OK | 9 | 2 | 10 | 0% | 4.787% | 4.787% | 4.787% | 4.787% | 4.787% | 4.787% | 4.787% | 4.787% | 4.787% | 0% | 0% | 0% | 0% | 0% | 0% | 0% | 0% | 0% | 0% | 0% | 0% | 0% | 0% | 43.08% | 43.08% | 1
4.0.E | 4.5.E | COMPOSIÇÃO | COMP-SAQ/784 | MOVIMENTAÇÃO VERTICAL OU HORIZONTAL DE PLATAFORMA OU PASSARELA | M2 | 103 | 0.86 | 88.58 | 1.06 | 109.18 | SERVIÇOS | TABELA | SEM CASAS DEPOIS DA VÍRGULA | 1.0624 | OK | 9 | 2 | 10 | 0% | 0.007463% | 0.007463% | 0.007463% | 0.007463% | 0.007463% | 0.007463% | 0.007463% | 0.007463% | 0.007463% | 0% | 0% | 0% | 0% | 0% | 0% | 0% | 0% | 0% | 0% | 0% | 0% | 0% | 0% | 0.06717% | 0.06717% | 1
4.0.E | 4.6.E | SINAPI | 97063 | MONTAGEM E DESMONTAGEM DE ANDAIME MODULAR FACHADEIRO, COM PISO METÁLICO, PARA EDIFICAÇÕES COM MÚLTIPLOS PAVIMENTOS (EXCLUSIVE ANDAIME E LIMPEZA). AF_11/2017 | M2 | 427.62 | 14.02 | 5995.23 | 17.31 | 7402.1 | SERVIÇOS | TABELA | 2 | 17.3189 | OK | 9 | 2 | 10 | 0% | 0.506% | 0.506% | 0.506% | 0.506% | 0.506% | 0.506% | 0.506% | 0.506% | 0.506% | 0% | 0% | 0% | 0% | 0% | 0% | 0% | 0% | 0% | 0% | 0% | 0% | 0% | 0% | 4.554% | 4.554% | 1
4.0.E | 4.7.E | SINAPI | 97064 | MONTAGEM E DESMONTAGEM DE ANDAIME TUBULAR TIPO TORRE (EXCLUSIVE ANDAIME E LIMPEZA). AF_11/2017 | M | 3.7 | 25.65 | 94.9 | 31.68 | 117.21 | SERVIÇOS | TABELA | 1 | 31.6854 | OK | 9 | 2 | 10 | 0% | 0.008012% | 0.008012% | 0.008012% | 0.008012% | 0.008012% | 0.008012% | 0.008012% | 0.008012% | 0.008012% | 0% | 0% | 0% | 0% | 0% | 0% | 0% | 0% | 0% | 0% | 0% | 0% | 0% | 0% | 0.07211% | 0.07211% | 1
4.0.E | 4.8.E | SINAPI | 99803 | LIMPEZA DE PISO CERÂMICO OU PORCELANATO COM PANO ÚMIDO. AF_04/2019 | M2 | 141.71 | 2.53 | 358.52 | 3.12 | 442.13 | SERVIÇOS | TABELA | 2 | 3.1253 | OK | 1 | 10 | 10 | 0% | 0% | 0% | 0% | 0% | 0% | 0% | 0% | 0% | 0.272% | 0% | 0% | 0% | 0% | 0% | 0% | 0% | 0% | 0% | 0% | 0% | 0% | 0% | 0% | 0.272% | 0.272% | 1
4.0.E | 4.9.E | SINAPI | 99804 | LIMPEZA DE PISO CERÂMICO OU PORCELANATO UTILIZANDO DETERGENTE NEUTRO E ESCOVAÇÃO MANUAL. AF_04/2019 | M2 | 141.71 | 6.54 | 926.78 | 8.07 | 1143.59 | SERVIÇOS | TABELA | 2 | 8.0789 | OK | 1 | 10 | 10 | 0% | 0% | 0% | 0% | 0% | 0% | 0% | 0% | 0% | 0.7035% | 0% | 0% | 0% | 0% | 0% | 0% | 0% | 0% | 0% | 0% | 0% | 0% | 0% | 0% | 0.7035% | 0.7035% | 1
4.0.E | 4.10.E | SINAPI | 99807 | LIMPEZA DE REVESTIMENTO CERÂMICO EM PAREDE UTILIZANDO DETERGENTE NEUTRO E ESCOVAÇÃO MANUAL. AF_04/2019 | M2 | 434.07 | 1.97 | 855.11 | 2.43 | 1054.79 | SERVIÇOS | TABELA | 2 | 2.4335 | OK | 1 | 10 | 10 | 0% | 0% | 0% | 0% | 0% | 0% | 0% | 0% | 0% | 0.6489% | 0% | 0% | 0% | 0% | 0% | 0% | 0% | 0% | 0% | 0% | 0% | 0% | 0% | 0% | 0.6489% | 0.6489% | 1
4.0.E | 4.11.E | SINAPI | 99812 | LIMPEZA DE LADRILHO HIDRÁULICO EM PAREDE COM PANO ÚMIDO. AF_04/2019 | M2 | 32.48 | 1.38 | 44.82 | 1.7 | 55.21 | SERVIÇOS | TABELA | 2 | 1.7047 | OK | 1 | 10 | 10 | 0% | 0% | 0% | 0% | 0% | 0% | 0% | 0% | 0% | 0.03396% | 0% | 0% | 0% | 0% | 0% | 0% | 0% | 0% | 0% | 0% | 0% | 0% | 0% | 0% | 0.03396% | 0.03396% | 1
4.0.E | 4.12.E | SINAPI | 99813 | LIMPEZA DE MÁRMORE/GRANITO EM PAREDE UTILIZANDO DETERGENTE NEUTRO E ESCOVAÇÃO MANUAL. AF_04/2019 | M2 | 97.79 | 1.16 | 113.43 | 1.43 | 139.83 | SERVIÇOS | TABELA | 2 | 1.4329 | OK | 1 | 10 | 10 | 0% | 0% | 0% | 0% | 0% | 0% | 0% | 0% | 0% | 0.08602% | 0% | 0% | 0% | 0% | 0% | 0% | 0% | 0% | 0% | 0% | 0% | 0% | 0% | 0% | 0.08602% | 0.08602% | 1
4.0.E | 4.13.E | SINAPI | 99814 | LIMPEZA DE SUPERFÍCIE COM JATO DE ALTA PRESSÃO. AF_04/2019 | M2 | 16.87 | 2.39 | 40.31 | 2.95 | 49.76 | SERVIÇOS | TABELA | 2 | 2.9524 | OK | 1 | 10 | 10 | 0% | 0% | 0% | 0% | 0% | 0% | 0% | 0% | 0% | 0.03061% | 0% | 0% | 0% | 0% | 0% | 0% | 0% | 0% | 0% | 0% | 0% | 0% | 0% | 0% | 0.03061% | 0.03061% | 1
4.0.E | 4.14.E | SINAPI | 99815 | LIMPEZA DE PIA INOX COM BANCADA DE PEDRA, INCLUSIVE METAIS CORRESPONDENTES. AF_04/2019 | UN | 1 | 10.14 | 10.14 | 12.52 | 12.52 | SERVIÇOS | TABELA | SEM CASAS DEPOIS DA VÍRGULA | 12.5259 | OK | 1 | 10 | 10 | 0% | 0% | 0% | 0% | 0% | 0% | 0% | 0% | 0% | 0.007702% | 0% | 0% | 0% | 0% | 0% | 0% | 0% | 0% | 0% | 0% | 0% | 0% | 0% | 0% | 0.007702% | 0.007702% | 1
4.0.E | 4.15.E | SINAPI | 99816 | LIMPEZA DE TANQUE OU LAVATÓRIO DE LOUÇA ISOLADO, INCLUSIVE METAIS CORRESPONDENTES. AF_04/2019 | UN | 2 | 10.8 | 21.6 | 13.34 | 26.68 | SERVIÇOS | TABELA | SEM CASAS DEPOIS DA VÍRGULA | 13.3412 | OK | 1 | 10 | 10 | 0% | 0% | 0% | 0% | 0% | 0% | 0% | 0% | 0% | 0.01641% | 0% | 0% | 0% | 0% | 0% | 0% | 0% | 0% | 0% | 0% | 0% | 0% | 0% | 0% | 0.01641% | 0.01641% | 1
4.0.E | 4.16.E | SINAPI | 99817 | LIMPEZA DE LAVATÓRIO DE LOUÇA COM BANCADA DE PEDRA, INCLUSIVE METAIS CORRESPONDENTES. AF_04/2019 | UN | 16 | 6.25 | 100 | 7.72 | 123.52 | SERVIÇOS | TABELA | SEM CASAS DEPOIS DA VÍRGULA | 7.7206 | OK | 1 | 10 | 10 | 0% | 0% | 0% | 0% | 0% | 0% | 0% | 0% | 0% | 0.07599% | 0% | 0% | 0% | 0% | 0% | 0% | 0% | 0% | 0% | 0% | 0% | 0% | 0% | 0% | 0.07599% | 0.07599% | 1
4.0.E | 4.17.E | SINAPI | 99818 | LIMPEZA DE BACIA SANITÁRIA, BIDÊ OU MICTÓRIO EM LOUÇA, INCLUSIVE METAIS CORRESPONDENTES. AF_04/2019 | UN | 26 | 6.25 | 162.5 | 7.72 | 200.72 | SERVIÇOS | TABELA | SEM CASAS DEPOIS DA VÍRGULA | 7.7206 | OK | 1 | 10 | 10 | 0% | 0% | 0% | 0% | 0% | 0% | 0% | 0% | 0% | 0.1235% | 0% | 0% | 0% | 0% | 0% | 0% | 0% | 0% | 0% | 0% | 0% | 0% | 0% | 0% | 0.1235% | 0.1235% | 1
4.0.E | 4.18.E | SINAPI | 99819 | LIMPEZA DE BANCADA DE PEDRA (MÁRMORE OU GRANITO). AF_04/2019 | M2 | 2.88 | 20.48 | 58.98 | 25.29 | 72.83 | SERVIÇOS | TABELA | 2 | 25.2989 | OK | 1 | 10 | 10 | 0% | 0% | 0% | 0% | 0% | 0% | 0% | 0% | 0% | 0.0448% | 0% | 0% | 0% | 0% | 0% | 0% | 0% | 0% | 0% | 0% | 0% | 0% | 0% | 0% | 0.0448% | 0.0448% | 1
4.0.E | 4.19.E | SINAPI | 99821 | LIMPEZA DE JANELA DE VIDRO COM CAIXILHO EM AÇO/ALUMÍNIO/PVC. AF_04/2019 | M2 | 237.64 | 3.54 | 841.24 | 4.37 | 1038.48 | SERVIÇOS | TABELA | 2 | 4.373 | OK | 1 | 10 | 10 | 0% | 0% | 0% | 0% | 0% | 0% | 0% | 0% | 0% | 0.6389% | 0% | 0% | 0% | 0% | 0% | 0% | 0% | 0% | 0% | 0% | 0% | 0% | 0% | 0% | 0.6389% | 0.6389% | 1
4.0.E | 4.20.E | SINAPI | 99822 | LIMPEZA DE PORTA DE MADEIRA. AF_04/2019 | M2 | 59.85 | 1.22 | 73.01 | 1.5 | 89.77 | SERVIÇOS | TABELA | 2 | 1.5071 | OK | 1 | 10 | 10 | 0% | 0% | 0% | 0% | 0% | 0% | 0% | 0% | 0% | 0.05523% | 0% | 0% | 0% | 0% | 0% | 0% | 0% | 0% | 0% | 0% | 0% | 0% | 0% | 0% | 0.05523% | 0.05523% | 1
4.0.E | 4.21.E | SINAPI | 99824 | LIMPEZA DE PORTA EM AÇO/ALUMÍNIO. AF_04/2019 | M2 | 36.02 | 2.98 | 107.33 | 3.68 | 132.55 | SERVIÇOS | TABELA | 2 | 3.6812 | OK | 1 | 10 | 10 | 0% | 0% | 0% | 0% | 0% | 0% | 0% | 0% | 0% | 0.08154% | 0% | 0% | 0% | 0% | 0% | 0% | 0% | 0% | 0% | 0% | 0% | 0% | 0% | 0% | 0.08154% | 0.08154% | 1
4.0.E | 4.22.E | SINAPI | 99825 | LIMPEZA DE PORTA DE VIDRO COM CAIXILHO EM AÇO/ ALUMÍNIO/ PVC. AF_04/2019 | M2 | 12.5 | 4.16 | 52 | 5.13 | 64.12 | SERVIÇOS | TABELA | 1 | 5.1388 | OK | 1 | 10 | 10 | 0% | 0% | 0% | 0% | 0% | 0% | 0% | 0% | 0% | 0.03945% | 0% | 0% | 0% | 0% | 0% | 0% | 0% | 0% | 0% | 0% | 0% | 0% | 0% | 0% | 0.03945% | 0.03945% | 1
4.0.E | 4.23.E | SINAPI | 99826 | LIMPEZA DE FORRO REMOVÍVEL COM PANO ÚMIDO. AF_04/2019 | M2 | 137.27 | 1.87 | 256.69 | 2.31 | 317.09 | SERVIÇOS | TABELA | 2 | 2.31 | OK | 1 | 10 | 10 | 0% | 0% | 0% | 0% | 0% | 0% | 0% | 0% | 0% | 0.1951% | 0% | 0% | 0% | 0% | 0% | 0% | 0% | 0% | 0% | 0% | 0% | 0% | 0% | 0% | 0.1951% | 0.1951% | 1
4.0.E | 4.24.E | COMPOSIÇÃO | COMP-SAQ/120 | PLACA DE SINALIZAÇÃO DE SEGURANÇA CONTRA INCÊNDIO, FOTOLUMINESCENTE, RETANGULAR, *13 X 26* CM, EM PVC *2* MM ANTI-CHAMAS (SIMBOLOS, CORES E PICTOGRAMAS CONFORME NBR 16820). FORNECIMENTO E INSTALAÇÃO | UN | 16 | 32.57 | 521.12 | 40.23 | 643.68 | SERVIÇOS | TABELA | SEM CASAS DEPOIS DA VÍRGULA | 40.2337 | OK | 1 | 10 | 10 | 0% | 0% | 0% | 0% | 0% | 0% | 0% | 0% | 0% | 0.396% | 0% | 0% | 0% | 0% | 0% | 0% | 0% | 0% | 0% | 0% | 0% | 0% | 0% | 0% | 0.396% | 0.396% | 1
4.0.E | 4.25.E | COMPOSIÇÃO | COMP-SAQ/121 | PLACA DE SINALIZAÇÃO DE SEGURANÇA CONTRA INCÊNDIO, FOTOLUMINESCENTE, QUADRADA, *30X 30* CM, EM PVC *2* MM ANTI-CHAMAS (SIMBOLOS, CORES E PICTOGRAMAS CONFORME NBR 16820). FORNECIMENTO E INSTALAÇÃO | UN | 10 | 55.84 | 558.4 | 68.97 | 689.7 | SERVIÇOS | TABELA | SEM CASAS DEPOIS DA VÍRGULA | 68.9792 | OK | 1 | 10 | 10 | 0% | 0% | 0% | 0% | 0% | 0% | 0% | 0% | 0% | 0.4243% | 0% | 0% | 0% | 0% | 0% | 0% | 0% | 0% | 0% | 0% | 0% | 0% | 0% | 0% | 0.4243% | 0.4243% | 1
4.0.E | 4.26.E | COMPOSIÇÃO | COMP-SAQ/122 | ADESIVO PARA DEMARCAÇÃO DE SOLO PARA EXTINTORES/HIDRANTES 1,00MX1,00M. FORNECIMENTO E INSTALAÇÃO. | UN | 8 | 79.82 | 638.56 | 98.6 | 788.8 | SERVIÇOS | TABELA | SEM CASAS DEPOIS DA VÍRGULA | 98.6016 | OK | 1 | 10 | 10 | 0% | 0% | 0% | 0% | 0% | 0% | 0% | 0% | 0% | 0.4853% | 0% | 0% | 0% | 0% | 0% | 0% | 0% | 0% | 0% | 0% | 0% | 0% | 0% | 0% | 0.4853% | 0.4853% | 1
4.0.E | 4.27.E | COMPOSIÇÃO | COMP-SAQ/127 | PLACA FOTOLUMINESCENTE DE SINALIZAÇÃO DE SEGURANÇA CONTRA INCÊNDIO,DE PROIBIÇÃO EM PVC ANTICHAMA, FORMA CIRCULAR, DIÂMETRO APROXIMADO DE 20CM, CONFORME ABNT NBR 16820. FORNECIMENTO E COLOCAÇÃO | UN | 2 | 19.03 | 38.06 | 23.5 | 47 | SERVIÇOS | TABELA | SEM CASAS DEPOIS DA VÍRGULA | 23.5078 | OK | 1 | 10 | 10 | 0% | 0% | 0% | 0% | 0% | 0% | 0% | 0% | 0% | 0.02891% | 0% | 0% | 0% | 0% | 0% | 0% | 0% | 0% | 0% | 0% | 0% | 0% | 0% | 0% | 0.02891% | 0.02891% | 1
4.0.E | 4.28.E | COMPOSIÇÃO | COMP-SAQ/123 | LETRA CAIXA DE AÇO INOX POLIDO OU ESCOVADO,COM 40CM DE ALTURA, ESPESSURA DE 4CM , COM PINOS PARA FIXAÇÃO. FORNECIMENTO E COLOCAÇÃO | UN | 15 | 247.4 | 3711 | 305.61 | 4584.15 | SERVIÇOS | TABELA | SEM CASAS DEPOIS DA VÍRGULA | 305.6132 | OK | 1 | 10 | 10 | 0% | 0% | 0% | 0% | 0% | 0% | 0% | 0% | 0% | 2.82% | 0% | 0% | 0% | 0% | 0% | 0% | 0% | 0% | 0% | 0% | 0% | 0% | 0% | 0% | 2.82% | 2.82% | 1
4.0.E | 4.29.E | COMPOSIÇÃO | COMP-SAQ/125 | PLACA DE IDENTIFICAÇÃO DE PORTAS EM AÇO INOXIDÁVEL + ESCRITA EM BRAILLE, MEDINDO (25X8)CM. FORNECIMENTO E COLOCAÇÃO | UN | 29 | 91.68 | 2658.72 | 113.25 | 3284.25 | SERVIÇOS | TABELA | SEM CASAS DEPOIS DA VÍRGULA | 113.2523 | OK | 1 | 10 | 10 | 0% | 0% | 0% | 0% | 0% | 0% | 0% | 0% | 0% | 2.02% | 0% | 0% | 0% | 0% | 0% | 0% | 0% | 0% | 0% | 0% | 0% | 0% | 0% | 0% | 2.02% | 2.02% | 1
4.0.E | 4.30.E | COMPOSIÇÃO | COMP-SAQ/126 | PLACA DE ALUMÍNIO, DESENHADA: INDICANDO SANITÁRIO MASCULINO OU FEMININO + IDENTIFICAÇÃO DO AMBIENTE + ESCRITA EM BRAILLE, DE (30X20)CM. FORNECIMENTO E COLOCAÇÃO | UN | 8 | 171.57 | 1372.56 | 211.94 | 1695.52 | SERVIÇOS | TABELA | SEM CASAS DEPOIS DA VÍRGULA | 211.9404 | OK | 1 | 10 | 10 | 0% | 0% | 0% | 0% | 0% | 0% | 0% | 0% | 0% | 1.043% | 0% | 0% | 0% | 0% | 0% | 0% | 0% | 0% | 0% | 0% | 0% | 0% | 0% | 0% | 1.043% | 1.043% | 1
4.0.E | 4.31.E | COMPOSIÇÃO | COMP-SAQ/208 | PLACA DE ACRÍLICO PARA IDENTIFICAÇÃO DE PORTAS, MEDINDO (25X8)CM. FORNECIMENTO E COLOCAÇÃO | UN | 2 | 47.87 | 95.74 | 59.13 | 118.26 | SERVIÇOS | TABELA | SEM CASAS DEPOIS DA VÍRGULA | 59.1338 | OK | 1 | 7 | 7 | 0% | 0% | 0% | 0% | 0% | 0% | 0.07275% | 0% | 0% | 0% | 0% | 0% | 0% | 0% | 0% | 0% | 0% | 0% | 0% | 0% | 0% | 0% | 0% | 0% | 0.07275% | 0.07275% | 1
4.0.E | 4.32.E | SINAPI | 100279 | TRANSPORTE VERTICAL MANUAL, 1 PAVIMENTO, DE BACIA SANITÁRIA, CAIXA ACOPLADA, TANQUE OU PIA (UNIDADE: UNID). AF_07/2019 | UN | 22 | 0.94 | 20.68 | 1.16 | 25.52 | SERVIÇOS | TABELA | SEM CASAS DEPOIS DA VÍRGULA | 1.1612 | OK | 1 | 7 | 7 | 0% | 0% | 0% | 0% | 0% | 0% | 0.0157% | 0% | 0% | 0% | 0% | 0% | 0% | 0% | 0% | 0% | 0% | 0% | 0% | 0% | 0% | 0% | 0% | 0% | 0.0157% | 0.0157% | 1
4.0.E | 4.33.E | SINAPI | 100265 | TRANSPORTE VERTICAL MANUAL, 1 PAVIMENTO, DE JANELA (UNIDADE: M2). AF_07/2019 | M2 | 110.52 | 1 | 110.52 | 1.23 | 135.93 | SERVIÇOS | TABELA | 2 | 1.2353 | OK | 1 | 7 | 7 | 0% | 0% | 0% | 0% | 0% | 0% | 0.08362% | 0% | 0% | 0% | 0% | 0% | 0% | 0% | 0% | 0% | 0% | 0% | 0% | 0% | 0% | 0% | 0% | 0% | 0.08362% | 0.08362% | 1
4.0.E | 4.34.E | SINAPI | 100267 | TRANSPORTE VERTICAL MANUAL, 1 PAVIMENTO, DE PORTA (UNIDADE: UNID). AF_07/2019 | UN | 15 | 2.01 | 30.15 | 2.48 | 37.2 | SERVIÇOS | TABELA | SEM CASAS DEPOIS DA VÍRGULA | 2.483 | OK | 1 | 7 | 7 | 0% | 0% | 0% | 0% | 0% | 0% | 0.02288% | 0% | 0% | 0% | 0% | 0% | 0% | 0% | 0% | 0% | 0% | 0% | 0% | 0% | 0% | 0% | 0% | 0% | 0.02288% | 0.02288% | 1
4.0.E | 4.35.E | SINAPI | 100269 | TRANSPORTE VERTICAL, BANCADA DE MÁRMORE OU GRANITO PARA COZINHA/LAVATÓRIO OU MÁRMORE SINTÉTICO COM CUBA INTEGRADA, MANUAL, 1 PAVIMENTO, (UNIDADE: UNID). AF_07/2019 | UN | 2 | 2.01 | 4.02 | 2.48 | 4.96 | SERVIÇOS | TABELA | SEM CASAS DEPOIS DA VÍRGULA | 2.483 | OK | 1 | 7 | 7 | 0% | 0% | 0% | 0% | 0% | 0% | 0.003051% | 0% | 0% | 0% | 0% | 0% | 0% | 0% | 0% | 0% | 0% | 0% | 0% | 0% | 0% | 0% | 0% | 0% | 0.003051% | 0.003051% | 1
4.0.E | 4.36.E | COMPOSIÇÃO | COMP-SAQ/85 | MAPA TÁTIL (BRAILLE/RELEVO) EM ACRÍLICO, MEDINDO 54X39CM, PARA SINALIZAÇÃO E LOCALIZAÇÃO DE AMBIENTES, INCLUSIVE PEDESTAL. FORNECIMENTO E COLOCAÇÃO | UN | 1 | 2941.15 | 2941.15 | 3633.2 | 3633.2 | SERVIÇOS | TABELA | SEM CASAS DEPOIS DA VÍRGULA | 3633.2026 | OK | 1 | 10 | 10 | 0% | 0% | 0% | 0% | 0% | 0% | 0% | 0% | 0% | 2.235% | 0% | 0% | 0% | 0% | 0% | 0% | 0% | 0% | 0% | 0% | 0% | 0% | 0% | 0% | 2.235% | 2.235% | 1
4.0.E | 4.37.E | COMPOSIÇÃO | COMP-SAQ/129 | PLACA TÁTIL BRAILLE/ RELEVO AÇO INOX 10X3CM PARA CORRIMÃO. FORNECIMENTO E INSTALAÇÃO | UN | 6 | 14.57 | 87.42 | 17.99 | 107.94 | SERVIÇOS | TABELA | SEM CASAS DEPOIS DA VÍRGULA | 17.9983 | OK | 1 | 10 | 10 | 0% | 0% | 0% | 0% | 0% | 0% | 0% | 0% | 0% | 0.0664% | 0% | 0% | 0% | 0% | 0% | 0% | 0% | 0% | 0% | 0% | 0% | 0% | 0% | 0% | 0.0664% | 0.0664% | 1
SUBTOTAL | 5.0.E |  | 08 | BASES E PAVIMENTOS |  |  |  | 10337.59 |  | 12769.91 | [8 empty] | 0% | 0% | 0% | 0% | 0% | 0% | 100% | 0% | 0% | 0% | 0% | 0% | 0% | 0% | 0% | 0% | 0% | 0% | 0% | 0% | 0% | 0% | 0% | 0% | 100% | 100% | 1
5.0.E | 5.1.E | SINAPI | 94991 | EXECUÇÃO DE PASSEIO (CALÇADA) OU PISO DE CONCRETO COM CONCRETO MOLDADO IN LOCO, USINADO, ACABAMENTO CONVENCIONAL, NÃO ARMADO. AF_08/2022 | M3 | 16.87 | 612.78 | 10337.59 | 756.96 | 12769.91 | SERVIÇOS | TABELA | 2 | 756.9671 | OK | 1 | 7 | 7 | 0% | 0% | 0% | 0% | 0% | 0% | 100% | 0% | 0% | 0% | 0% | 0% | 0% | 0% | 0% | 0% | 0% | 0% | 0% | 0% | 0% | 0% | 0% | 0% | 100% | 100% | 1
SUBTOTAL | 6.0.E |  | 09 | SERVIÇOS DE PARQUES E JARDINS |  |  |  | 675.94 |  | 834.64 | [8 empty] | 0% | 0% | 0% | 0% | 0% | 0% | 0% | 100% | 0% | 0% | 0% | 0% | 0% | 0% | 0% | 0% | 0% | 0% | 0% | 0% | 0% | 0% | 0% | 0% | 100% | 100% | 1
6.0.E | 6.1.E | SINAPI | 98504 | PLANTIO DE GRAMA BATATAIS EM PLACAS. AF_05/2018 | M2 | 19.5 | 15.84 | 308.88 | 19.56 | 381.42 | SERVIÇOS | TABELA | 1 | 19.5672 | OK | 1 | 8 | 8 | 0% | 0% | 0% | 0% | 0% | 0% | 0% | 45.7% | 0% | 0% | 0% | 0% | 0% | 0% | 0% | 0% | 0% | 0% | 0% | 0% | 0% | 0% | 0% | 0% | 45.7% | 45.7% | 1
6.0.E | 6.2.E | SINAPI | 98519 | REVOLVIMENTO E LIMPEZA MANUAL DE SOLO. AF_05/2018 | M2 | 19.5 | 2.49 | 48.55 | 3.07 | 59.86 | SERVIÇOS | TABELA | 1 | 3.0759 | OK | 1 | 8 | 8 | 0% | 0% | 0% | 0% | 0% | 0% | 0% | 7.172% | 0% | 0% | 0% | 0% | 0% | 0% | 0% | 0% | 0% | 0% | 0% | 0% | 0% | 0% | 0% | 0% | 7.172% | 7.172% | 1
6.0.E | 6.3.E | SINAPI | 98520 | APLICAÇÃO DE ADUBO EM SOLO. AF_05/2018 | M2 | 19.5 | 5.46 | 106.47 | 6.74 | 131.43 | SERVIÇOS | TABELA | 1 | 6.7447 | OK | 1 | 8 | 8 | 0% | 0% | 0% | 0% | 0% | 0% | 0% | 15.75% | 0% | 0% | 0% | 0% | 0% | 0% | 0% | 0% | 0% | 0% | 0% | 0% | 0% | 0% | 0% | 0% | 15.75% | 15.75% | 1
6.0.E | 6.4.E | COMPOSIÇÃO | COMP-SAQ/240 | ATERRO COM TERRA PRETA VEGETAL, PARA EXECUÇÃO DE GRAMADOS | M3 | 0.98 | 216.37 | 212.04 | 267.28 | 261.93 | SERVIÇOS | TABELA | 2 | 267.2819 | OK | 1 | 8 | 8 | 0% | 0% | 0% | 0% | 0% | 0% | 0% | 31.38% | 0% | 0% | 0% | 0% | 0% | 0% | 0% | 0% | 0% | 0% | 0% | 0% | 0% | 0% | 0% | 0% | 31.38% | 31.38% | 1
SUBTOTAL | 7.0.E |  | 10 | FUNDAÇÕES |  |  |  | 352898.79 |  | 431031.58 | [8 empty] | 40.75% | 59.25% | 0% | 0% | 0% | 0% | 0% | 0% | 0% | 0% | 0% | 0% | 0% | 0% | 0% | 0% | 0% | 0% | 0% | 0% | 0% | 0% | 0% | 0% | 100% | 100% | 1
7.0.E | 7.1.E | EMOP | 10.004.0180-0 | ESTACA PRE-MOLDADA DE CONCRETO ARMADO,CENTRIFUGADA,MEDIDA APARTIR DA COTA DE ARRASAMENTO,EXCLUSIVE EMENDAS,CRAVACAO E TRANSPORTE DO BATE-ESTACAS,D=26CM,PARA CARGA DE TRABALHO DE COMPRESSAO AXIAL DE ATE 500KN(50TF).FORNECIMENTO | M | 549 | 189.32 | 103936.68 | 225.25 | 123662.25 | CUSTO ADMINISTRATIVO MENOR | TABELA | SEM CASAS DEPOIS DA VÍRGULA | 225.2529 | OK | 2 | 1 | 2 | 14.34% | 14.34% | 0% | 0% | 0% | 0% | 0% | 0% | 0% | 0% | 0% | 0% | 0% | 0% | 0% | 0% | 0% | 0% | 0% | 0% | 0% | 0% | 0% | 0% | 28.69% | 28.69% | 1
7.0.E | 7.2.E | EMOP | 10.004.0181-0 | ESTACA PRE-MOLDADA DE CONCRETO ARMADO,CENTRIFUGADA,MEDIDA APARTIR DA COTA DE ARRASAMENTO,EXCLUSIVE EMENDAS,CRAVACAO E TRANSPORTE DE BATE-ESTACAS,D=33CM,PARA CARGA DE TRABALHO DE COMPRESSAO AXIAL DE ATE 800KN(80TF).FORNECIMENTO | M | 16 | 212.98 | 3407.68 | 253.4 | 4054.4 | CUSTO ADMINISTRATIVO MENOR | TABELA | SEM CASAS DEPOIS DA VÍRGULA | 253.4036 | OK | 2 | 1 | 2 | 0.4703% | 0.4703% | 0% | 0% | 0% | 0% | 0% | 0% | 0% | 0% | 0% | 0% | 0% | 0% | 0% | 0% | 0% | 0% | 0% | 0% | 0% | 0% | 0% | 0% | 0.9406% | 0.9406% | 1
7.0.E | 7.3.E | EMOP | 10.004.0215-0 | CRAVACAO DE ESTACA PRE-FABRICADA DE CONCRETO,INCLUSIVE BATE-ESTACAS (VIDE TRANSPORTE NA FAMILIA 04.025),MEDIDA A PARTIRDO NIVEL DE OPERACAO DO BATE-ESTACAS PARA CARGA DE TRABALHODE COMPRESSAO AXIAL DE ATE 600KN (60TF) | M | 565 | 70 | 39550 | 86.47 | 48855.55 | SERVIÇOS | TABELA | SEM CASAS DEPOIS DA VÍRGULA | 86.471 | OK | 2 | 1 | 2 | 5.667% | 5.667% | 0% | 0% | 0% | 0% | 0% | 0% | 0% | 0% | 0% | 0% | 0% | 0% | 0% | 0% | 0% | 0% | 0% | 0% | 0% | 0% | 0% | 0% | 11.33% | 11.33% | 1
7.0.E | 7.4.E | SINAPI | 95601 | ARRASAMENTO MECANICO DE ESTACA DE CONCRETO ARMADO, DIAMETROS DE ATÉ 40 CM. AF_05/2021 | UN | 136 | 22.22 | 3021.92 | 27.44 | 3731.84 | SERVIÇOS | TABELA | SEM CASAS DEPOIS DA VÍRGULA | 27.4484 | OK | 2 | 1 | 2 | 0.4329% | 0.4329% | 0% | 0% | 0% | 0% | 0% | 0% | 0% | 0% | 0% | 0% | 0% | 0% | 0% | 0% | 0% | 0% | 0% | 0% | 0% | 0% | 0% | 0% | 0.8658% | 0.8658% | 1
7.0.E | 7.5.E | SINAPI | 96540 | FABRICAÇÃO, MONTAGEM E DESMONTAGEM DE FÔRMA PARA BLOCO DE COROAMENTO, EM CHAPA DE MADEIRA COMPENSADA RESINADA, E=17 MM, 4 UTILIZAÇÕES. AF_06/2017 | M2 | 151.22 | 157.4 | 23802.02 | 194.43 | 29401.7 | SERVIÇOS | TABELA | 2 | 194.4362 | OK | 2 | 1 | 2 | 3.411% | 3.411% | 0% | 0% | 0% | 0% | 0% | 0% | 0% | 0% | 0% | 0% | 0% | 0% | 0% | 0% | 0% | 0% | 0% | 0% | 0% | 0% | 0% | 0% | 6.821% | 6.821% | 1
7.0.E | 7.6.E | SINAPI | 96542 | FABRICAÇÃO, MONTAGEM E DESMONTAGEM DE FÔRMA PARA VIGA BALDRAME, EM CHAPA DE MADEIRA COMPENSADA RESINADA, E=17 MM, 4 UTILIZAÇÕES. AF_06/2017 | M2 | 321.73 | 107.7 | 34650.32 | 133.04 | 42802.95 | SERVIÇOS | TABELA | 2 | 133.0418 | OK | 2 | 1 | 2 | 4.965% | 4.965% | 0% | 0% | 0% | 0% | 0% | 0% | 0% | 0% | 0% | 0% | 0% | 0% | 0% | 0% | 0% | 0% | 0% | 0% | 0% | 0% | 0% | 0% | 9.93% | 9.93% | 1
7.0.E | 7.7.E | SINAPI | 96543 | ARMAÇÃO DE BLOCO, VIGA BALDRAME E SAPATA UTILIZANDO AÇO CA-60 DE 5 MM - MONTAGEM. AF_06/2017 | KG | 322.67 | 21.27 | 6863.19 | 26.27 | 8476.54 | SERVIÇOS | TABELA | 2 | 26.2748 | OK | 2 | 1 | 2 | 0.9833% | 0.9833% | 0% | 0% | 0% | 0% | 0% | 0% | 0% | 0% | 0% | 0% | 0% | 0% | 0% | 0% | 0% | 0% | 0% | 0% | 0% | 0% | 0% | 0% | 1.967% | 1.967% | 1
7.0.E | 7.8.E | SINAPI | 96544 | ARMAÇÃO DE BLOCO, VIGA BALDRAME OU SAPATA UTILIZANDO AÇO CA-50 DE 6,3 MM - MONTAGEM. AF_06/2017 | KG | 102.63 | 19.48 | 1999.23 | 24.06 | 2469.27 | SERVIÇOS | TABELA | 2 | 24.0636 | OK | 2 | 1 | 2 | 0.2864% | 0.2864% | 0% | 0% | 0% | 0% | 0% | 0% | 0% | 0% | 0% | 0% | 0% | 0% | 0% | 0% | 0% | 0% | 0% | 0% | 0% | 0% | 0% | 0% | 0.5729% | 0.5729% | 1
7.0.E | 7.9.E | SINAPI | 96545 | ARMAÇÃO DE BLOCO, VIGA BALDRAME OU SAPATA UTILIZANDO AÇO CA-50 DE 8 MM - MONTAGEM. AF_06/2017 | KG | 13.9 | 17.86 | 248.25 | 22.06 | 306.63 | SERVIÇOS | TABELA | 1 | 22.0625 | OK | 2 | 1 | 2 | 0.03557% | 0.03557% | 0% | 0% | 0% | 0% | 0% | 0% | 0% | 0% | 0% | 0% | 0% | 0% | 0% | 0% | 0% | 0% | 0% | 0% | 0% | 0% | 0% | 0% | 0.07114% | 0.07114% | 1
7.0.E | 7.10.E | SINAPI | 96546 | ARMAÇÃO DE BLOCO, VIGA BALDRAME OU SAPATA UTILIZANDO AÇO CA-50 DE 10 MM - MONTAGEM. AF_06/2017 | KG | 2121.27 | 15.78 | 33473.64 | 19.49 | 41343.55 | SERVIÇOS | TABELA | 2 | 19.493 | OK | 2 | 1 | 2 | 4.796% | 4.796% | 0% | 0% | 0% | 0% | 0% | 0% | 0% | 0% | 0% | 0% | 0% | 0% | 0% | 0% | 0% | 0% | 0% | 0% | 0% | 0% | 0% | 0% | 9.592% | 9.592% | 1
7.0.E | 7.11.E | SINAPI | 96547 | ARMAÇÃO DE BLOCO, VIGA BALDRAME OU SAPATA UTILIZANDO AÇO CA-50 DE 12,5 MM - MONTAGEM. AF_06/2017 | KG | 204.25 | 13.26 | 2708.35 | 16.38 | 3345.61 | SERVIÇOS | TABELA | 2 | 16.3801 | OK | 2 | 1 | 2 | 0.3881% | 0.3881% | 0% | 0% | 0% | 0% | 0% | 0% | 0% | 0% | 0% | 0% | 0% | 0% | 0% | 0% | 0% | 0% | 0% | 0% | 0% | 0% | 0% | 0% | 0.7762% | 0.7762% | 1
7.0.E | 7.12.E | SINAPI | 96557 | CONCRETAGEM DE BLOCOS DE COROAMENTO E VIGAS BALDRAMES, FCK 30 MPA, COM USO DE BOMBA  LANÇAMENTO, ADENSAMENTO E ACABAMENTO. AF_06/2017 | M3 | 27.87 | 541.27 | 15085.19 | 668.63 | 18634.71 | SERVIÇOS | TABELA | 2 | 668.6308 | OK | 2 | 1 | 2 | 2.162% | 2.162% | 0% | 0% | 0% | 0% | 0% | 0% | 0% | 0% | 0% | 0% | 0% | 0% | 0% | 0% | 0% | 0% | 0% | 0% | 0% | 0% | 0% | 0% | 4.323% | 4.323% | 1
7.0.E | 7.13.E | COMPOSIÇÃO | COMP-SAQ/680 | CONCRETAGEM DE BLOCOS DE COROAMENTO E VIGAS BALDRAMES, FCK 35 MPA, COM USO DE BOMBA  LANÇAMENTO, ADENSAMENTO E ACABAMENTO. | M3 | 25.71 | 556.64 | 14311.21 | 687.61 | 17678.45 | SERVIÇOS | TABELA | 2 | 687.6174 | OK | 2 | 1 | 2 | 2.051% | 2.051% | 0% | 0% | 0% | 0% | 0% | 0% | 0% | 0% | 0% | 0% | 0% | 0% | 0% | 0% | 0% | 0% | 0% | 0% | 0% | 0% | 0% | 0% | 4.101% | 4.101% | 1
7.0.E | 7.14.E | SINAPI | 96616 | LASTRO DE CONCRETO MAGRO, APLICADO EM BLOCOS DE COROAMENTO OU SAPATAS. AF_08/2017 | M3 | 8.01 | 661.52 | 5298.77 | 817.17 | 6545.53 | SERVIÇOS | TABELA | 2 | 817.1757 | OK | 2 | 1 | 2 | 0.7593% | 0.7593% | 0% | 0% | 0% | 0% | 0% | 0% | 0% | 0% | 0% | 0% | 0% | 0% | 0% | 0% | 0% | 0% | 0% | 0% | 0% | 0% | 0% | 0% | 1.519% | 1.519% | 1
7.0.E | 7.15.E | SINAPI | 96624 | LASTRO COM MATERIAL GRANULAR (PEDRA BRITADA N.2), APLICADO EM PISOS OU LAJES SOBRE SOLO, ESPESSURA DE *10 CM*. AF_08/2017 | M3 | 48.46 | 142.47 | 6904.09 | 175.99 | 8528.47 | SERVIÇOS | TABELA | 2 | 175.9932 | OK | 1 | 2 | 2 | 0% | 1.979% | 0% | 0% | 0% | 0% | 0% | 0% | 0% | 0% | 0% | 0% | 0% | 0% | 0% | 0% | 0% | 0% | 0% | 0% | 0% | 0% | 0% | 0% | 1.979% | 1.979% | 1
7.0.E | 7.16.E | SINAPI | 97083 | COMPACTAÇÃO MECÂNICA DE SOLO PARA EXECUÇÃO DE RADIER, PISO DE CONCRETO OU LAJE SOBRE SOLO, COM COMPACTADOR DE SOLOS A PERCUSSÃO. AF_09/2021 | M2 | 484.64 | 4 | 1938.56 | 4.94 | 2394.12 | SERVIÇOS | TABELA | 2 | 4.9412 | OK | 1 | 2 | 2 | 0% | 0.5554% | 0% | 0% | 0% | 0% | 0% | 0% | 0% | 0% | 0% | 0% | 0% | 0% | 0% | 0% | 0% | 0% | 0% | 0% | 0% | 0% | 0% | 0% | 0.5554% | 0.5554% | 1
7.0.E | 7.17.E | SINAPI | 97087 | CAMADA SEPARADORA PARA EXECUÇÃO DE RADIER, PISO DE CONCRETO OU LAJE SOBRE SOLO, EM LONA PLÁSTICA. AF_09/2021 | M2 | 484.64 | 1.67 | 809.34 | 2.06 | 998.35 | SERVIÇOS | TABELA | 2 | 2.063 | OK | 1 | 2 | 2 | 0% | 0.2316% | 0% | 0% | 0% | 0% | 0% | 0% | 0% | 0% | 0% | 0% | 0% | 0% | 0% | 0% | 0% | 0% | 0% | 0% | 0% | 0% | 0% | 0% | 0.2316% | 0.2316% | 1
7.0.E | 7.18.E | SINAPI | 97089 | ARMAÇÃO PARA EXECUÇÃO DE RADIER, PISO DE CONCRETO OU LAJE SOBRE SOLO, COM USO DE TELA Q-113. AF_09/2021 | KG | 1703.09 | 18.37 | 31285.76 | 22.69 | 38643.11 | SERVIÇOS | TABELA | 2 | 22.6925 | OK | 1 | 2 | 2 | 0% | 8.965% | 0% | 0% | 0% | 0% | 0% | 0% | 0% | 0% | 0% | 0% | 0% | 0% | 0% | 0% | 0% | 0% | 0% | 0% | 0% | 0% | 0% | 0% | 8.965% | 8.965% | 1
7.0.E | 7.19.E | SINAPI | 97096 | CONCRETAGEM DE RADIER, PISO DE CONCRETO OU LAJE SOBRE SOLO, FCK 30 MPA - LANÇAMENTO, ADENSAMENTO E ACABAMENTO. AF_09/2021 | M3 | 47.3 | 499.04 | 23604.59 | 616.46 | 29158.55 | SERVIÇOS | TABELA | 1 | 616.4641 | OK | 1 | 2 | 2 | 0% | 6.765% | 0% | 0% | 0% | 0% | 0% | 0% | 0% | 0% | 0% | 0% | 0% | 0% | 0% | 0% | 0% | 0% | 0% | 0% | 0% | 0% | 0% | 0% | 6.765% | 6.765% | 1
SUBTOTAL | 8.0.E |  | 11 | ESTRUTURAS |  |  |  | 558721.33 |  | 690147.65 | [8 empty] | 0% | 33.33% | 33.33% | 33.33% | 0% | 0% | 0% | 0% | 0% | 0% | 0% | 0% | 0% | 0% | 0% | 0% | 0% | 0% | 0% | 0% | 0% | 0% | 0% | 0% | 100% | 100% | 1
8.0.E | 8.1.E | SINAPI | 101981 | MONTAGEM E DESMONTAGEM DE FÔRMA PARA ESCADAS, COM 2 LANCES EM "U" E LAJE PLANA, EM CHAPA DE MADEIRA COMPENSADA PLASTIFICADA, 6 UTILIZAÇÕES. AF_11/2020 | M2 | 22.96 | 248.49 | 5705.33 | 306.95 | 7047.57 | SERVIÇOS | TABELA | 2 | 306.9597 | OK | 3 | 2 | 4 | 0% | 0.3404% | 0.3404% | 0.3404% | 0% | 0% | 0% | 0% | 0% | 0% | 0% | 0% | 0% | 0% | 0% | 0% | 0% | 0% | 0% | 0% | 0% | 0% | 0% | 0% | 1.021% | 1.021% | 1
8.0.E | 8.2.E | SINAPI | 92423 | MONTAGEM E DESMONTAGEM DE FÔRMA DE PILARES RETANGULARES E ESTRUTURAS SIMILARES, PÉ-DIREITO SIMPLES, EM CHAPA DE MADEIRA COMPENSADA RESINADA, 6 UTILIZAÇÕES. AF_09/2020 | M2 | 452.32 | 76.6 | 34647.71 | 94.62 | 42798.51 | SERVIÇOS | TABELA | 2 | 94.624 | OK | 3 | 2 | 4 | 0% | 2.067% | 2.067% | 2.067% | 0% | 0% | 0% | 0% | 0% | 0% | 0% | 0% | 0% | 0% | 0% | 0% | 0% | 0% | 0% | 0% | 0% | 0% | 0% | 0% | 6.201% | 6.201% | 1
8.0.E | 8.3.E | SINAPI | 92460 | MONTAGEM E DESMONTAGEM DE FÔRMA DE VIGA, ESCORAMENTO METÁLICO, PÉ-DIREITO SIMPLES, EM CHAPA DE MADEIRA RESINADA, 6 UTILIZAÇÕES. AF_09/2020 | M2 | 904.7 | 121.08 | 109541.07 | 149.57 | 135315.97 | SERVIÇOS | TABELA | 1 | 149.5701 | OK | 3 | 2 | 4 | 0% | 6.536% | 6.536% | 6.536% | 0% | 0% | 0% | 0% | 0% | 0% | 0% | 0% | 0% | 0% | 0% | 0% | 0% | 0% | 0% | 0% | 0% | 0% | 0% | 0% | 19.61% | 19.61% | 1
8.0.E | 8.4.E | SINAPI | 92518 | MONTAGEM E DESMONTAGEM DE FÔRMA DE LAJE MACIÇA, PÉ-DIREITO SIMPLES, EM CHAPA DE MADEIRA COMPENSADA RESINADA, 6 UTILIZAÇÕES. AF_09/2020 | M2 | 46.54 | 51.66 | 2404.25 | 63.81 | 2969.71 | SERVIÇOS | TABELA | 2 | 63.8156 | OK | 3 | 2 | 4 | 0% | 0.1434% | 0.1434% | 0.1434% | 0% | 0% | 0% | 0% | 0% | 0% | 0% | 0% | 0% | 0% | 0% | 0% | 0% | 0% | 0% | 0% | 0% | 0% | 0% | 0% | 0.4303% | 0.4303% | 1
8.0.E | 8.5.E | SINAPI | 92759 | ARMAÇÃO DE PILAR OU VIGA DE ESTRUTURA CONVENCIONAL DE CONCRETO ARMADO UTILIZANDO AÇO CA-60 DE 5,0 MM - MONTAGEM. AF_06/2022 | KG | 843.77 | 17.08 | 14411.59 | 21.09 | 17795.1 | SERVIÇOS | TABELA | 2 | 21.0989 | OK | 3 | 2 | 4 | 0% | 0.8595% | 0.8595% | 0.8595% | 0% | 0% | 0% | 0% | 0% | 0% | 0% | 0% | 0% | 0% | 0% | 0% | 0% | 0% | 0% | 0% | 0% | 0% | 0% | 0% | 2.578% | 2.578% | 1
8.0.E | 8.6.E | SINAPI | 92760 | ARMAÇÃO DE PILAR OU VIGA DE ESTRUTURA CONVENCIONAL DE CONCRETO ARMADO UTILIZANDO AÇO CA-50 DE 6,3 MM - MONTAGEM. AF_06/2022 | KG | 1292.29 | 16.16 | 20883.4 | 19.96 | 25794.1 | SERVIÇOS | TABELA | 2 | 19.9624 | OK | 3 | 2 | 4 | 0% | 1.246% | 1.246% | 1.246% | 0% | 0% | 0% | 0% | 0% | 0% | 0% | 0% | 0% | 0% | 0% | 0% | 0% | 0% | 0% | 0% | 0% | 0% | 0% | 0% | 3.737% | 3.737% | 1
8.0.E | 8.7.E | SINAPI | 92761 | ARMAÇÃO DE PILAR OU VIGA DE ESTRUTURA CONVENCIONAL DE CONCRETO ARMADO UTILIZANDO AÇO CA-50 DE 8,0 MM - MONTAGEM. AF_06/2022 | KG | 623.34 | 15.21 | 9481 | 18.78 | 11706.32 | SERVIÇOS | TABELA | 2 | 18.7889 | OK | 3 | 2 | 4 | 0% | 0.5654% | 0.5654% | 0.5654% | 0% | 0% | 0% | 0% | 0% | 0% | 0% | 0% | 0% | 0% | 0% | 0% | 0% | 0% | 0% | 0% | 0% | 0% | 0% | 0% | 1.696% | 1.696% | 1
8.0.E | 8.8.E | SINAPI | 92762 | ARMAÇÃO DE PILAR OU VIGA DE ESTRUTURA CONVENCIONAL DE CONCRETO ARMADO UTILIZANDO AÇO CA-50 DE 10,0 MM - MONTAGEM. AF_06/2022 | KG | 2934.25 | 13.6 | 39905.8 | 16.8 | 49295.4 | SERVIÇOS | TABELA | 2 | 16.8001 | OK | 3 | 2 | 4 | 0% | 2.381% | 2.381% | 2.381% | 0% | 0% | 0% | 0% | 0% | 0% | 0% | 0% | 0% | 0% | 0% | 0% | 0% | 0% | 0% | 0% | 0% | 0% | 0% | 0% | 7.143% | 7.143% | 1
8.0.E | 8.9.E | SINAPI | 92763 | ARMAÇÃO DE PILAR OU VIGA DE ESTRUTURA CONVENCIONAL DE CONCRETO ARMADO UTILIZANDO AÇO CA-50 DE 12,5 MM - MONTAGEM. AF_06/2022 | KG | 1439.78 | 11.45 | 16485.48 | 14.14 | 20358.48 | SERVIÇOS | TABELA | 2 | 14.1442 | OK | 3 | 2 | 4 | 0% | 0.9833% | 0.9833% | 0.9833% | 0% | 0% | 0% | 0% | 0% | 0% | 0% | 0% | 0% | 0% | 0% | 0% | 0% | 0% | 0% | 0% | 0% | 0% | 0% | 0% | 2.95% | 2.95% | 1
8.0.E | 8.10.E | SINAPI | 95943 | ARMAÇÃO DE ESCADA, DE UMA ESTRUTURA CONVENCIONAL DE CONCRETO ARMADO UTILIZANDO AÇO CA-60 DE 5,0 MM - MONTAGEM. AF_11/2020 | KG | 1.88 | 26.47 | 49.76 | 32.69 | 61.45 | SERVIÇOS | TABELA | 2 | 32.6984 | OK | 3 | 2 | 4 | 0% | 0.002968% | 0.002968% | 0.002968% | 0% | 0% | 0% | 0% | 0% | 0% | 0% | 0% | 0% | 0% | 0% | 0% | 0% | 0% | 0% | 0% | 0% | 0% | 0% | 0% | 0.008904% | 0.008904% | 1
8.0.E | 8.11.E | SINAPI | 92767 | ARMAÇÃO DE LAJE DE ESTRUTURA CONVENCIONAL DE CONCRETO ARMADO UTILIZANDO AÇO CA-60 DE 4,2 MM - MONTAGEM. AF_06/2022 | KG | 106.16 | 18.66 | 1980.94 | 23.05 | 2446.98 | SERVIÇOS | TABELA | 2 | 23.0507 | OK | 3 | 2 | 4 | 0% | 0.1182% | 0.1182% | 0.1182% | 0% | 0% | 0% | 0% | 0% | 0% | 0% | 0% | 0% | 0% | 0% | 0% | 0% | 0% | 0% | 0% | 0% | 0% | 0% | 0% | 0.3546% | 0.3546% | 1
8.0.E | 8.12.E | SINAPI | 92768 | ARMAÇÃO DE LAJE DE ESTRUTURA CONVENCIONAL DE CONCRETO ARMADO UTILIZANDO AÇO CA-60 DE 5,0 MM - MONTAGEM. AF_06/2022 | KG | 425.86 | 16.42 | 6992.62 | 20.28 | 8636.44 | SERVIÇOS | TABELA | 2 | 20.2836 | OK | 3 | 2 | 4 | 0% | 0.4171% | 0.4171% | 0.4171% | 0% | 0% | 0% | 0% | 0% | 0% | 0% | 0% | 0% | 0% | 0% | 0% | 0% | 0% | 0% | 0% | 0% | 0% | 0% | 0% | 1.251% | 1.251% | 1
8.0.E | 8.13.E | SINAPI | 92769 | ARMAÇÃO DE LAJE DE ESTRUTURA CONVENCIONAL DE CONCRETO ARMADO UTILIZANDO AÇO CA-50 DE 6,3 MM - MONTAGEM. AF_06/2022 | KG | 107.86 | 15.54 | 1676.14 | 19.19 | 2069.83 | SERVIÇOS | TABELA | 2 | 19.1966 | OK | 3 | 2 | 4 | 0% | 0.09997% | 0.09997% | 0.09997% | 0% | 0% | 0% | 0% | 0% | 0% | 0% | 0% | 0% | 0% | 0% | 0% | 0% | 0% | 0% | 0% | 0% | 0% | 0% | 0% | 0.2999% | 0.2999% | 1
8.0.E | 8.14.E | SINAPI | 92770 | ARMAÇÃO DE LAJE DE ESTRUTURA CONVENCIONAL DE CONCRETO ARMADO UTILIZANDO AÇO CA-50 DE 8,0 MM - MONTAGEM. AF_06/2022 | KG | 100.02 | 14.64 | 1464.29 | 18.08 | 1808.36 | SERVIÇOS | TABELA | 2 | 18.0848 | OK | 3 | 2 | 4 | 0% | 0.08734% | 0.08734% | 0.08734% | 0% | 0% | 0% | 0% | 0% | 0% | 0% | 0% | 0% | 0% | 0% | 0% | 0% | 0% | 0% | 0% | 0% | 0% | 0% | 0% | 0.262% | 0.262% | 1
8.0.E | 8.15.E | SINAPI | 92771 | ARMAÇÃO DE LAJE DE ESTRUTURA CONVENCIONAL DE CONCRETO ARMADO UTILIZANDO AÇO CA-50 DE 10,0 MM - MONTAGEM. AF_06/2022 | KG | 167.21 | 13.06 | 2183.76 | 16.13 | 2697.09 | SERVIÇOS | TABELA | 2 | 16.133 | OK | 3 | 2 | 4 | 0% | 0.1303% | 0.1303% | 0.1303% | 0% | 0% | 0% | 0% | 0% | 0% | 0% | 0% | 0% | 0% | 0% | 0% | 0% | 0% | 0% | 0% | 0% | 0% | 0% | 0% | 0.3908% | 0.3908% | 1
8.0.E | 8.16.E | SINAPI | 92772 | ARMAÇÃO DE LAJE DE ESTRUTURA CONVENCIONAL DE CONCRETO ARMADO UTILIZANDO AÇO CA-50 DE 12,5 MM - MONTAGEM. AF_06/2022 | KG | 20.42 | 10.98 | 224.21 | 13.56 | 276.89 | SERVIÇOS | TABELA | 2 | 13.5636 | OK | 3 | 2 | 4 | 0% | 0.01337% | 0.01337% | 0.01337% | 0% | 0% | 0% | 0% | 0% | 0% | 0% | 0% | 0% | 0% | 0% | 0% | 0% | 0% | 0% | 0% | 0% | 0% | 0% | 0% | 0.04012% | 0.04012% | 1
8.0.E | 8.17.E | COMPOSIÇÃO | COMP-SAQ/752 | ARMAÇÃO DE ESTRUTURAS DE CONCRETO ARMADO, EXCETO VIGAS, PILARES, LAJES E FUNDAÇÕES, UTILIZANDO AÇO CA-60 DE 4,2 MM - MONTAGEM. | KG | 21.16 | 21.53 | 455.57 | 26.59 | 562.64 | SERVIÇOS | TABELA | 2 | 26.596 | OK | 3 | 2 | 4 | 0% | 0.02717% | 0.02717% | 0.02717% | 0% | 0% | 0% | 0% | 0% | 0% | 0% | 0% | 0% | 0% | 0% | 0% | 0% | 0% | 0% | 0% | 0% | 0% | 0% | 0% | 0.08152% | 0.08152% | 1
8.0.E | 8.18.E | SINAPI | 92915 | ARMAÇÃO DE ESTRUTURAS DIVERSAS DE CONCRETO ARMADO, EXCETO VIGAS, PILARES, LAJES E FUNDAÇÕES, UTILIZANDO AÇO CA-60 DE 5,0 MM - MONTAGEM. AF_06/2022 | KG | 24.47 | 20.24 | 495.27 | 25 | 611.75 | SERVIÇOS | TABELA | 2 | 25.0025 | OK | 3 | 2 | 4 | 0% | 0.02955% | 0.02955% | 0.02955% | 0% | 0% | 0% | 0% | 0% | 0% | 0% | 0% | 0% | 0% | 0% | 0% | 0% | 0% | 0% | 0% | 0% | 0% | 0% | 0% | 0.08864% | 0.08864% | 1
8.0.E | 8.19.E | SINAPI | 92916 | ARMAÇÃO DE ESTRUTURAS DIVERSAS DE CONCRETO ARMADO, EXCETO VIGAS, PILARES, LAJES E FUNDAÇÕES, UTILIZANDO AÇO CA-50 DE 6,3 MM - MONTAGEM. AF_06/2022 | KG | 532.04 | 18.5 | 9842.74 | 22.85 | 12157.11 | SERVIÇOS | TABELA | 2 | 22.853 | OK | 3 | 2 | 4 | 0% | 0.5872% | 0.5872% | 0.5872% | 0% | 0% | 0% | 0% | 0% | 0% | 0% | 0% | 0% | 0% | 0% | 0% | 0% | 0% | 0% | 0% | 0% | 0% | 0% | 0% | 1.762% | 1.762% | 1
8.0.E | 8.20.E | SINAPI | 92917 | ARMAÇÃO DE ESTRUTURAS DIVERSAS DE CONCRETO ARMADO, EXCETO VIGAS, PILARES, LAJES E FUNDAÇÕES, UTILIZANDO AÇO CA-50 DE 8,0 MM - MONTAGEM. AF_06/2022 | KG | 55.18 | 16.87 | 930.88 | 20.83 | 1149.39 | SERVIÇOS | TABELA | 2 | 20.8395 | OK | 3 | 2 | 4 | 0% | 0.05551% | 0.05551% | 0.05551% | 0% | 0% | 0% | 0% | 0% | 0% | 0% | 0% | 0% | 0% | 0% | 0% | 0% | 0% | 0% | 0% | 0% | 0% | 0% | 0% | 0.1665% | 0.1665% | 1
8.0.E | 8.21.E | SINAPI | 92919 | ARMAÇÃO DE ESTRUTURAS DIVERSAS DE CONCRETO ARMADO, EXCETO VIGAS, PILARES, LAJES E FUNDAÇÕES, UTILIZANDO AÇO CA-50 DE 10,0 MM - MONTAGEM. AF_06/2022 | KG | 15.92 | 14.75 | 234.82 | 18.22 | 290.06 | SERVIÇOS | TABELA | 2 | 18.2207 | OK | 3 | 2 | 4 | 0% | 0.01401% | 0.01401% | 0.01401% | 0% | 0% | 0% | 0% | 0% | 0% | 0% | 0% | 0% | 0% | 0% | 0% | 0% | 0% | 0% | 0% | 0% | 0% | 0% | 0% | 0.04203% | 0.04203% | 1
8.0.E | 8.22.E | COMPOSIÇÃO | COMP-SAQ/276 | CONCRETAGEM DE RESERVATÓRIOS, FCK=30 MPA, COM USO DE BOMBA - LANÇAMENTO, ADENSAMENTO E ACABAMENTO. | M3 | 7.09 | 565.46 | 4009.11 | 698.51 | 4952.43 | SERVIÇOS | TABELA | 2 | 698.5127 | OK | 3 | 2 | 4 | 0% | 0.2392% | 0.2392% | 0.2392% | 0% | 0% | 0% | 0% | 0% | 0% | 0% | 0% | 0% | 0% | 0% | 0% | 0% | 0% | 0% | 0% | 0% | 0% | 0% | 0% | 0.7176% | 0.7176% | 1
8.0.E | 8.23.E | COMPOSIÇÃO | COMP-SAQ/681 | CONCRETAGEM DE VIGAS E LAJES, FCK=35 MPA, PARA LAJES PREMOLDADAS COM USO DE BOMBA - LANÇAMENTO, ADENSAMENTO E ACABAMENTO. | M3 | 69.52 | 583.42 | 40559.35 | 720.69 | 50102.36 | SERVIÇOS | TABELA | 2 | 720.6987 | OK | 3 | 2 | 4 | 0% | 2.42% | 2.42% | 2.42% | 0% | 0% | 0% | 0% | 0% | 0% | 0% | 0% | 0% | 0% | 0% | 0% | 0% | 0% | 0% | 0% | 0% | 0% | 0% | 0% | 7.26% | 7.26% | 1
8.0.E | 8.24.E | COMPOSIÇÃO | COMP-SAQ/682 | CONCRETAGEM DE PILARES, FCK = 35 MPA, COM USO DE BOMBA - LANÇAMENTO, ADENSAMENTO E ACABAMENTO. | M3 | 22.61 | 558.63 | 12630.62 | 690.07 | 15602.48 | SERVIÇOS | TABELA | 2 | 690.0756 | OK | 3 | 2 | 4 | 0% | 0.7536% | 0.7536% | 0.7536% | 0% | 0% | 0% | 0% | 0% | 0% | 0% | 0% | 0% | 0% | 0% | 0% | 0% | 0% | 0% | 0% | 0% | 0% | 0% | 0% | 2.261% | 2.261% | 1
8.0.E | 8.25.E | COMPOSIÇÃO | COMP-SAQ/683 | CONCRETAGEM DE VIGAS E LAJES, FCK=35 MPA, PARA LAJES MACIÇAS OU NERVURADAS COM USO DE BOMBA - LANÇAMENTO, ADENSAMENTO E ACABAMENTO. | M3 | 3.43 | 559.51 | 1919.11 | 691.16 | 2370.67 | SERVIÇOS | TABELA | 2 | 691.1627 | OK | 3 | 2 | 4 | 0% | 0.1145% | 0.1145% | 0.1145% | 0% | 0% | 0% | 0% | 0% | 0% | 0% | 0% | 0% | 0% | 0% | 0% | 0% | 0% | 0% | 0% | 0% | 0% | 0% | 0% | 0.3435% | 0.3435% | 1
8.0.E | 8.26.E | COMPOSIÇÃO | COMP-SAQ/270 | CONCRETAGEM DE BLOCOS DE COROAMENTO E VIGAS BALDRAMES, FCK 25 MPA, COM USO DE BOMBA  LANÇAMENTO, ADENSAMENTO E ACABAMENTO. | M3 | 1.22 | 525.91 | 641.61 | 649.65 | 792.57 | SERVIÇOS | TABELA | 2 | 649.6566 | OK | 3 | 2 | 4 | 0% | 0.03828% | 0.03828% | 0.03828% | 0% | 0% | 0% | 0% | 0% | 0% | 0% | 0% | 0% | 0% | 0% | 0% | 0% | 0% | 0% | 0% | 0% | 0% | 0% | 0% | 0.1148% | 0.1148% | 1
8.0.E | 8.27.E | COMPOSIÇÃO | COMP-SAQ/271 | CONCRETAGEM DE PILARES, FCK = 30 MPA, COM USO DE BOMBA - LANÇAMENTO, ADENSAMENTO E ACABAMENTO. | M3 | 0.66 | 543.89 | 358.96 | 671.86 | 443.42 | SERVIÇOS | TABELA | 2 | 671.8673 | OK | 3 | 2 | 4 | 0% | 0.02142% | 0.02142% | 0.02142% | 0% | 0% | 0% | 0% | 0% | 0% | 0% | 0% | 0% | 0% | 0% | 0% | 0% | 0% | 0% | 0% | 0% | 0% | 0% | 0% | 0.06425% | 0.06425% | 1
8.0.E | 8.28.E | SINAPI | 103674 | CONCRETAGEM DE VIGAS E LAJES, FCK=25 MPA, PARA LAJES PREMOLDADAS COM USO DE BOMBA - LANÇAMENTO, ADENSAMENTO E ACABAMENTO. AF_02/2022 | M3 | 0.34 | 553.95 | 188.34 | 684.29 | 232.65 | SERVIÇOS | TABELA | 2 | 684.2944 | OK | 3 | 2 | 4 | 0% | 0.01124% | 0.01124% | 0.01124% | 0% | 0% | 0% | 0% | 0% | 0% | 0% | 0% | 0% | 0% | 0% | 0% | 0% | 0% | 0% | 0% | 0% | 0% | 0% | 0% | 0.03371% | 0.03371% | 1
8.0.E | 8.29.E | COMPOSIÇÃO | COMP-SAQ/684 | LAJE PRE-MOLDADA BETA 12,PARA SOBRECARGA DE 3,5KN/M2 E VAO DE 4,10M,CONSIDERANDO VIGOTAS,EPS,INCLUSIVE CAPEAMENTO DE 5CM DE ESPESSURA,COM CONCRETO FCK=35MPA E ESCORAMENTO,CONFORME ABNT NBR 14859.FORNECIMENTO E MONTAGEM. EXCLUSIVE ARMADURA NEGATIVA | M2 | 295.03 | 191.84 | 56598.55 | 236.97 | 69913.25 | SERVIÇOS | TABELA | 2 | 236.98 | OK | 3 | 2 | 4 | 0% | 3.377% | 3.377% | 3.377% | 0% | 0% | 0% | 0% | 0% | 0% | 0% | 0% | 0% | 0% | 0% | 0% | 0% | 0% | 0% | 0% | 0% | 0% | 0% | 0% | 10.13% | 10.13% | 1
8.0.E | 8.30.E | COMPOSIÇÃO | COMP-SAQ/685 | LAJE PRE-MOLDADA BETA 12,PARA SOBRECARGA DE 3,5KN/M2 E VAO DE 4,10M,CONSIDERANDO VIGOTAS,EPS,INCLUSIVE CAPEAMENTO DE 4CM DE ESPESSURA,COM CONCRETO FCK=35MPA E ESCORAMENTO,CONFORME ABNT NBR 14859.FORNECIMENTO E MONTAGEM. EXCLUSIVE ARMADURA NEGATIVA | M2 | 559.2 | 199.31 | 111454.15 | 246.2 | 137675.04 | SERVIÇOS | TABELA | 1 | 246.2076 | OK | 3 | 2 | 4 | 0% | 6.65% | 6.65% | 6.65% | 0% | 0% | 0% | 0% | 0% | 0% | 0% | 0% | 0% | 0% | 0% | 0% | 0% | 0% | 0% | 0% | 0% | 0% | 0% | 0% | 19.95% | 19.95% | 1
8.0.E | 8.31.E | COMPOSIÇÃO | COMP-SAQ/753 | LAJE PRE-MOLDADA BETA 12,PARA SOBRECARGA DE 3,5KN/M2 E VAO DE 4,10M,CONSIDERANDO VIGOTAS,EPS INCLUIVE CAPEAMENTO DE 5 CM DE ESPESSURA, COM CONCRETO FCK= 30MPA E ESCORAMENTO CONFORME ABNT NBR 1489, FORNECIMENTO E MONTAGEM; EXCLUSIVE ARMADURA NEGATIVA | M2 | 4.83 | 190.4 | 919.63 | 235.2 | 1136.01 | SERVIÇOS | TABELA | 2 | 235.2011 | OK | 3 | 2 | 4 | 0% | 0.05487% | 0.05487% | 0.05487% | 0% | 0% | 0% | 0% | 0% | 0% | 0% | 0% | 0% | 0% | 0% | 0% | 0% | 0% | 0% | 0% | 0% | 0% | 0% | 0% | 0.1646% | 0.1646% | 1
8.0.E | 8.32.E | SINAPI | 93186 | VERGA MOLDADA IN LOCO EM CONCRETO PARA JANELAS COM ATÉ 1,5 M DE VÃO. AF_03/2016 | M | 1.1 | 110.21 | 121.23 | 136.14 | 149.75 | SERVIÇOS | TABELA | 1 | 136.1424 | OK | 3 | 2 | 4 | 0% | 0.007233% | 0.007233% | 0.007233% | 0% | 0% | 0% | 0% | 0% | 0% | 0% | 0% | 0% | 0% | 0% | 0% | 0% | 0% | 0% | 0% | 0% | 0% | 0% | 0% | 0.0217% | 0.0217% | 1
8.0.E | 8.33.E | SINAPI | 93187 | VERGA MOLDADA IN LOCO EM CONCRETO PARA JANELAS COM MAIS DE 1,5 M DE VÃO. AF_03/2016 | M | 170.4 | 125.37 | 21363.04 | 154.86 | 26388.14 | SERVIÇOS | TABELA | 1 | 154.8696 | OK | 3 | 2 | 4 | 0% | 1.275% | 1.275% | 1.275% | 0% | 0% | 0% | 0% | 0% | 0% | 0% | 0% | 0% | 0% | 0% | 0% | 0% | 0% | 0% | 0% | 0% | 0% | 0% | 0% | 3.824% | 3.824% | 1
8.0.E | 8.34.E | SINAPI | 93188 | VERGA MOLDADA IN LOCO EM CONCRETO PARA PORTAS COM ATÉ 1,5 M DE VÃO. AF_03/2016 | M | 41.3 | 101.86 | 4206.81 | 125.82 | 5196.36 | SERVIÇOS | TABELA | 1 | 125.8277 | OK | 3 | 2 | 4 | 0% | 0.251% | 0.251% | 0.251% | 0% | 0% | 0% | 0% | 0% | 0% | 0% | 0% | 0% | 0% | 0% | 0% | 0% | 0% | 0% | 0% | 0% | 0% | 0% | 0% | 0.7529% | 0.7529% | 1
8.0.E | 8.35.E | SINAPI | 93189 | VERGA MOLDADA IN LOCO EM CONCRETO PARA PORTAS COM MAIS DE 1,5 M DE VÃO. AF_03/2016 | M | 5.2 | 126.13 | 655.87 | 155.8 | 810.16 | SERVIÇOS | TABELA | 1 | 155.8084 | OK | 3 | 2 | 4 | 0% | 0.03913% | 0.03913% | 0.03913% | 0% | 0% | 0% | 0% | 0% | 0% | 0% | 0% | 0% | 0% | 0% | 0% | 0% | 0% | 0% | 0% | 0% | 0% | 0% | 0% | 0.1174% | 0.1174% | 1
8.0.E | 8.36.E | SINAPI | 93196 | CONTRAVERGA MOLDADA IN LOCO EM CONCRETO PARA VÃOS DE ATÉ 1,5 M DE COMPRIMENTO. AF_03/2016 | M | 1.4 | 107.5 | 150.5 | 132.79 | 185.9 | SERVIÇOS | TABELA | 1 | 132.7947 | OK | 3 | 2 | 4 | 0% | 0.008979% | 0.008979% | 0.008979% | 0% | 0% | 0% | 0% | 0% | 0% | 0% | 0% | 0% | 0% | 0% | 0% | 0% | 0% | 0% | 0% | 0% | 0% | 0% | 0% | 0.02694% | 0.02694% | 1
8.0.E | 8.37.E | SINAPI | 93197 | CONTRAVERGA MOLDADA IN LOCO EM CONCRETO PARA VÃOS DE MAIS DE 1,5 M DE COMPRIMENTO. AF_03/2016 | M | 191.2 | 120.02 | 22947.82 | 148.26 | 28347.31 | SERVIÇOS | TABELA | 1 | 148.2607 | OK | 3 | 2 | 4 | 0% | 1.369% | 1.369% | 1.369% | 0% | 0% | 0% | 0% | 0% | 0% | 0% | 0% | 0% | 0% | 0% | 0% | 0% | 0% | 0% | 0% | 0% | 0% | 0% | 0% | 4.107% | 4.107% | 1
SUBTOTAL | 9.0.E |  | 12 | ALVENARIAS E DIVISÓRIAS |  |  |  | 200737.07 |  | 247959.61 | [8 empty] | 0% | 0% | 0% | 33.33% | 33.33% | 33.33% | 0% | 0% | 0% | 0% | 0% | 0% | 0% | 0% | 0% | 0% | 0% | 0% | 0% | 0% | 0% | 0% | 0% | 0% | 100% | 100% | 1
9.0.E | 9.1.E | SINAPI | 93200 | FIXAÇÃO (ENCUNHAMENTO) DE ALVENARIA DE VEDAÇÃO COM ARGAMASSA APLICADA COM BISNAGA. AF_03/2016 | M | 399.01 | 3.56 | 1420.47 | 4.39 | 1751.65 | SERVIÇOS | TABELA | 2 | 4.3977 | OK | 3 | 4 | 6 | 0% | 0% | 0% | 0.2355% | 0.2355% | 0.2355% | 0% | 0% | 0% | 0% | 0% | 0% | 0% | 0% | 0% | 0% | 0% | 0% | 0% | 0% | 0% | 0% | 0% | 0% | 0.7064% | 0.7064% | 0
9.0.E | 9.2.E | COMPOSIÇÃO | COMP-SAQ/330 | PAREDE COM PLACAS DE GESSO ACARTONADO (DRYWALL TIPO RU), PARA USO INTERNO, COM UMA FACE SIMPLES E ESTRUTURA METÁLICA COM GUIAS SIMPLES, SEM VÃOS. | M2 | 21.98 | 76.35 | 1678.17 | 94.31 | 2072.93 | SERVIÇOS | TABELA | 2 | 94.3152 | OK | 3 | 4 | 6 | 0% | 0% | 0% | 0.2787% | 0.2787% | 0.2787% | 0% | 0% | 0% | 0% | 0% | 0% | 0% | 0% | 0% | 0% | 0% | 0% | 0% | 0% | 0% | 0% | 0% | 0% | 0.836% | 0.836% | 1
9.0.E | 9.3.E | SINAPI | 96359 | PAREDE COM PLACAS DE GESSO ACARTONADO (DRYWALL), PARA USO INTERNO, COM DUAS FACES SIMPLES E ESTRUTURA METÁLICA COM GUIAS SIMPLES, COM VÃOS AF_06/2017_PS | M2 | 10.02 | 115.66 | 1158.91 | 142.87 | 1431.55 | SERVIÇOS | TABELA | 2 | 142.8748 | OK | 3 | 4 | 6 | 0% | 0% | 0% | 0.1924% | 0.1924% | 0.1924% | 0% | 0% | 0% | 0% | 0% | 0% | 0% | 0% | 0% | 0% | 0% | 0% | 0% | 0% | 0% | 0% | 0% | 0% | 0.5773% | 0.5773% | 1
9.0.E | 9.4.E | COMPOSIÇÃO | COMP-SAQ/335 | PAREDE DRYWALL ESPESSURA 140MM,ESTRUT.C/MONTANTES SIMPLES AUTOPORTANTES 90MM,A GUIAS HORIZONTAIS 90MM,AMBOS ACO GALV.C/ESP.0,5 MM,C/QUATRO CHAPAS DE GESSO ACARTONADO STANDARD,ESP.12,5MM,L ARG.1200MM,FIXADA AOS MONTANTES POR MEIO DE PARAFUSOS C/TRAT AMENTO JUNTAS C/MASSA E FITA P/UNIF.DA SUPERF.DAS CHAPAS DEGESSO ACARTONADO.APLIC.EM AREAS SECAS.FORN.E COLOCACAO | UN | 396.26 | 126.28 | 50039.71 | 155.99 | 61812.59 | SERVIÇOS | TABELA | 2 | 155.9937 | OK | 3 | 4 | 6 | 0% | 0% | 0% | 8.309% | 8.309% | 8.309% | 0% | 0% | 0% | 0% | 0% | 0% | 0% | 0% | 0% | 0% | 0% | 0% | 0% | 0% | 0% | 0% | 0% | 0% | 24.93% | 24.93% | 1
9.0.E | 9.5.E | COMPOSIÇÃO | COMP-SAQ/336 | PAREDE DRYWALL ESPESSURA140MM,ESTRUT.MONTANTES SIMPLES AUTOPORTANTES 90MM,A GUIAS HORIZONTAIS 90MM,AMBOS ACO GALV.ESP.0,5MM,C /QUATRO CHAPAS GESSO ACARTONADO STANDARD,ADICAO LA MINERAL,E SP.12,5MM,LARG.1200MM,FIX.AOS MONTANTES P/MEIO DE PARAFUSOS, C/TRATAMENTO DE JUNTAS C/MASSA E FITA P/UNIF.DA SUPERF.DAS CHAPAS DE GESSO ACARTONADO.APLIC.EM AREAS SECAS.FORN.E COLOC. | M2 | 0 | 142.9 | 0 | 176.52 | 0 | SERVIÇOS | TABELA | SEM CASAS DEPOIS DA VÍRGULA | 176.5244 | OK | 3 | 4 | 6 | [24 empty] | 0% | 0% | 1 | bar: 34 1 to 57 24
9.0.E | 9.6.E | SINAPI | 102253 | DIVISORIA SANITÁRIA, TIPO CABINE, EM GRANITO CINZA POLIDO, ESP = 3CM, ASSENTADO COM ARGAMASSA COLANTE AC III-E, EXCLUSIVE FERRAGENS. AF_01/2021 | M2 | 94.61 | 915.5 | 86615.45 | 1130.91 | 106995.39 | SERVIÇOS | TABELA | 2 | 1130.9171 | OK | 3 | 4 | 6 | 0% | 0% | 0% | 14.38% | 14.38% | 14.38% | 0% | 0% | 0% | 0% | 0% | 0% | 0% | 0% | 0% | 0% | 0% | 0% | 0% | 0% | 0% | 0% | 0% | 0% | 43.15% | 43.15% | 1
9.0.E | 9.7.E | SINAPI | 102255 | TAPA VISTA DE MICTÓRIO EM GRANITO CINZA POLIDO, ESP = 3CM, ASSENTADO COM ARGAMASSA COLANTE AC III-E . AF_01/2021 | M2 | 3.18 | 958.83 | 3049.07 | 1184.44 | 3766.51 | SERVIÇOS | TABELA | 2 | 1184.4427 | OK | 3 | 4 | 6 | 0% | 0% | 0% | 0.5063% | 0.5063% | 0.5063% | 0% | 0% | 0% | 0% | 0% | 0% | 0% | 0% | 0% | 0% | 0% | 0% | 0% | 0% | 0% | 0% | 0% | 0% | 1.519% | 1.519% | 1
9.0.E | 9.8.E | SINAPI | 103326 | ALVENARIA DE VEDAÇÃO DE BLOCOS CERÂMICOS FURADOS NA VERTICAL DE 19X19X39 CM (ESPESSURA 19 CM) E ARGAMASSA DE ASSENTAMENTO COM PREPARO EM BETONEIRA. AF_12/2021 | M2 | 47.44 | 102.15 | 4845.99 | 126.18 | 5985.97 | SERVIÇOS | TABELA | 2 | 126.1859 | OK | 3 | 4 | 6 | 0% | 0% | 0% | 0.8047% | 0.8047% | 0.8047% | 0% | 0% | 0% | 0% | 0% | 0% | 0% | 0% | 0% | 0% | 0% | 0% | 0% | 0% | 0% | 0% | 0% | 0% | 2.414% | 2.414% | 1
9.0.E | 9.9.E | SINAPI | 103338 | ALVENARIA DE VEDAÇÃO DE BLOCOS VAZADOS DE CONCRETO APARENTE DE 14X19X39 CM (ESPESSURA 14 CM) E ARGAMASSA DE ASSENTAMENTO COM PREPARO EM BETONEIRA. AF_12/2021 | M2 | 46.62 | 116.37 | 5425.16 | 143.75 | 6701.62 | SERVIÇOS | TABELA | 2 | 143.7519 | OK | 3 | 4 | 6 | 0% | 0% | 0% | 0.9009% | 0.9009% | 0.9009% | 0% | 0% | 0% | 0% | 0% | 0% | 0% | 0% | 0% | 0% | 0% | 0% | 0% | 0% | 0% | 0% | 0% | 0% | 2.703% | 2.703% | 1
9.0.E | 9.10.E | SINAPI | 103356 | ALVENARIA DE VEDAÇÃO DE BLOCOS CERÂMICOS FURADOS NA HORIZONTAL DE 9X19X29 CM (ESPESSURA 9 CM) E ARGAMASSA DE ASSENTAMENTO COM PREPARO EM BETONEIRA. AF_12/2021 | M2 | 719.92 | 62.63 | 45088.58 | 77.36 | 55693.01 | SERVIÇOS | TABELA | 2 | 77.3668 | OK | 3 | 4 | 6 | 0% | 0% | 0% | 7.487% | 7.487% | 7.487% | 0% | 0% | 0% | 0% | 0% | 0% | 0% | 0% | 0% | 0% | 0% | 0% | 0% | 0% | 0% | 0% | 0% | 0% | 22.46% | 22.46% | 1
9.0.E | 9.11.E | SINAPI | 96374 | INSTALAÇÃO DE REFORÇO DE MADEIRA EM PAREDE DRYWALL. AF_06/2017 | M | 33.6 | 38.27 | 1285.87 | 47.27 | 1588.27 | SERVIÇOS | TABELA | 1 | 47.2749 | OK | 3 | 4 | 6 | 0% | 0% | 0% | 0.2135% | 0.2135% | 0.2135% | 0% | 0% | 0% | 0% | 0% | 0% | 0% | 0% | 0% | 0% | 0% | 0% | 0% | 0% | 0% | 0% | 0% | 0% | 0.6405% | 0.6405% | 1
9.0.E | 9.12.E | SINAPI | 96373 | INSTALAÇÃO DE REFORÇO METÁLICO EM PAREDE DRYWALL. AF_06/2017 | M | 9.6 | 13.51 | 129.69 | 16.68 | 160.12 | SERVIÇOS | TABELA | 1 | 16.6889 | OK | 3 | 4 | 6 | 0% | 0% | 0% | 0.02153% | 0.02153% | 0.02153% | 0% | 0% | 0% | 0% | 0% | 0% | 0% | 0% | 0% | 0% | 0% | 0% | 0% | 0% | 0% | 0% | 0% | 0% | 0.06458% | 0.06458% | 1
SUBTOTAL | 10.0.E |  | 13 | REVESTIMENTO DE PAREDES, TETOS E PISOS |  |  |  | 958926.89 |  | 1184511.53 | [8 empty] | 0% | 0% | 0% | 0% | 31.42% | 31.42% | 28.98% | 8.175% | 0% | 0% | 0% | 0% | 0% | 0% | 0% | 0% | 0% | 0% | 0% | 0% | 0% | 0% | 0% | 0% | 100% | 100% | 1
10.0.E | 10.1.E | SINAPI | 104162 | PISO EM GRANILITE, MARMORITE OU GRANITINA EM AMBIENTES INTERNOS, COM ESPESSURA DE 8 MM, INCLUSO MISTURA EM BETONEIRA, COLOCAÇÃO DAS JUNTAS, APLICAÇÃO DO PISO, 4 POLIMENTOS COM POLITRIZ, ESTUCAMENTO, SELADOR E CERA. AF_06/2022 | M2 | 788.84 | 90.39 | 71303.24 | 111.65 | 88073.98 | SERVIÇOS | TABELA | 2 | 111.6588 | OK | 3 | 5 | 7 | 0% | 0% | 0% | 0% | 2.478% | 2.478% | 2.478% | 0% | 0% | 0% | 0% | 0% | 0% | 0% | 0% | 0% | 0% | 0% | 0% | 0% | 0% | 0% | 0% | 0% | 7.435% | 7.435% | 1
10.0.E | 10.2.E | SINAPI | 87643 | CONTRAPISO EM ARGAMASSA PRONTA, PREPARO MECÂNICO COM MISTURADOR 300 KG, APLICADO EM ÁREAS SECAS SOBRE LAJE, ADERIDO, ACABAMENTO NÃO REFORÇADO, ESPESSURA 4CM. AF_07/2021 | M2 | 788.84 | 109.28 | 86204.43 | 134.99 | 106485.51 | SERVIÇOS | TABELA | 2 | 134.9936 | OK | 3 | 5 | 7 | 0% | 0% | 0% | 0% | 2.997% | 2.997% | 2.997% | 0% | 0% | 0% | 0% | 0% | 0% | 0% | 0% | 0% | 0% | 0% | 0% | 0% | 0% | 0% | 0% | 0% | 8.99% | 8.99% | 1
10.0.E | 10.3.E | COMPOSIÇÃO | COMP-SAQ/372 | JUNTA PLÁSTICA 17X3MM, PARA PISOS CONTÍNUOS. FORNECIMENTO E COLOCAÇÃO | M | 2694.9 | 11.58 | 31206.94 | 14.3 | 38537.07 | SERVIÇOS | TABELA | 1 | 14.3048 | OK | 3 | 5 | 7 | 0% | 0% | 0% | 0% | 1.084% | 1.084% | 1.084% | 0% | 0% | 0% | 0% | 0% | 0% | 0% | 0% | 0% | 0% | 0% | 0% | 0% | 0% | 0% | 0% | 0% | 3.253% | 3.253% | 1
10.0.E | 10.4.E | SINAPI | 101741 | RODAPÉ EM MARMORITE, ALTURA 10CM. AF_09/2020 | M | 515.52 | 28.22 | 14547.97 | 34.86 | 17971.02 | SERVIÇOS | TABELA | 2 | 34.8602 | OK | 3 | 5 | 7 | 0% | 0% | 0% | 0% | 0.5057% | 0.5057% | 0.5057% | 0% | 0% | 0% | 0% | 0% | 0% | 0% | 0% | 0% | 0% | 0% | 0% | 0% | 0% | 0% | 0% | 0% | 1.517% | 1.517% | 1
10.0.E | 10.5.E | SINAPI | 87258 | REVESTIMENTO CERÂMICO PARA PISO COM PLACAS TIPO PORCELANATO DE DIMENSÕES 45X45 CM APLICADA EM AMBIENTES DE ÁREA MENOR QUE 5 M². AF_06/2014 | M2 | 23.84 | 171.59 | 4090.7 | 211.96 | 5053.12 | SERVIÇOS | TABELA | 2 | 211.9651 | OK | 3 | 5 | 7 | 0% | 0% | 0% | 0% | 0.1422% | 0.1422% | 0.1422% | 0% | 0% | 0% | 0% | 0% | 0% | 0% | 0% | 0% | 0% | 0% | 0% | 0% | 0% | 0% | 0% | 0% | 0.4266% | 0.4266% | 1
10.0.E | 10.6.E | SINAPI | 87259 | REVESTIMENTO CERÂMICO PARA PISO COM PLACAS TIPO PORCELANATO DE DIMENSÕES 45X45 CM APLICADA EM AMBIENTES DE ÁREA ENTRE 5 M² E 10 M². AF_06/2014 | M2 | 117.87 | 154.28 | 18184.98 | 190.58 | 22463.66 | SERVIÇOS | TABELA | 2 | 190.5821 | OK | 3 | 5 | 7 | 0% | 0% | 0% | 0% | 0.6321% | 0.6321% | 0.6321% | 0% | 0% | 0% | 0% | 0% | 0% | 0% | 0% | 0% | 0% | 0% | 0% | 0% | 0% | 0% | 0% | 0% | 1.896% | 1.896% | 1
10.0.E | 10.7.E | COMPOSIÇÃO | COMP-SAQ/364 | ESCADA DE MARMORITE, COMPOSTA DE CAPA E ESPELHO PRÉ-MOLDADOS EM OFICINA E ASSENTADOS NA OBRA, FEITO O MARMORITE COM GRANILHA Nº 1 PRETA, CINZA, PALHA OU BRANCO E CIMENTO BRANCO, E COM CAMADA DE 6MM. ESTA ESPECIFICAÇÃO SE REFERE A ESCADAS COM LARGURA TOTAL DAS DUAS PECAS DE ATÉ 0,48M E COMPREENDENDO 1,00M LINEAR DO CONJUNTO DE CAPA E ESPELHO. | M | 25 | 99.05 | 2476.25 | 122.35 | 3058.75 | SERVIÇOS | TABELA | SEM CASAS DEPOIS DA VÍRGULA | 122.3565 | OK | 3 | 5 | 7 | 0% | 0% | 0% | 0% | 0.08608% | 0.08608% | 0.08608% | 0% | 0% | 0% | 0% | 0% | 0% | 0% | 0% | 0% | 0% | 0% | 0% | 0% | 0% | 0% | 0% | 0% | 0.2582% | 0.2582% | 1
10.0.E | 10.8.E | SINAPI | 104457 | REVESTIMENTO CERÂMICO PARA PAREDES INTERNAS COM PLACAS TIPO ESMALTADA EXTRA DE DIMENSÕES 33X45 CM APLICADAS EM AMBIENTES DE ÁREA MENOR QUE 5 M² NA ALTURA INTEIRA DAS PAREDES. AF_06/2014 | M2 | 131.85 | 91.61 | 12078.77 | 113.16 | 14920.14 | SERVIÇOS | TABELA | 2 | 113.1658 | OK | 3 | 5 | 7 | 0% | 0% | 0% | 0% | 0.4199% | 0.4199% | 0.4199% | 0% | 0% | 0% | 0% | 0% | 0% | 0% | 0% | 0% | 0% | 0% | 0% | 0% | 0% | 0% | 0% | 0% | 1.26% | 1.26% | 1
10.0.E | 10.9.E | SINAPI | 87273 | REVESTIMENTO CERÂMICO PARA PAREDES INTERNAS COM PLACAS TIPO ESMALTADA EXTRA DE DIMENSÕES 33X45 CM APLICADAS EM AMBIENTES DE ÁREA MAIOR QUE 5 M² NA ALTURA INTEIRA DAS PAREDES. AF_06/2014 | M2 | 302.22 | 77.18 | 23325.33 | 95.34 | 28813.65 | SERVIÇOS | TABELA | 2 | 95.3405 | OK | 3 | 5 | 7 | 0% | 0% | 0% | 0% | 0.8108% | 0.8108% | 0.8108% | 0% | 0% | 0% | 0% | 0% | 0% | 0% | 0% | 0% | 0% | 0% | 0% | 0% | 0% | 0% | 0% | 0% | 2.433% | 2.433% | 1
10.0.E | 10.10.E | COMPOSIÇÃO | COMP-SAQ/363 | REVESTIMENTO DE PAREDES COM LADRILHOS CERÂMICOS, CORES ECONÔMICAS (BRANCO,CINZA,BEGE,AZUL,VERDE,MARROM E PRETO),COM MEDIDAS EM TORNO DE (10X10) CM,ASSENTE COM ARGAMASSA COLANTE AC II ,REJUNTAMENTO COM ARGAMASSA INDUSTRIALIZADA. EXCLUSIVE CHAPISCO E EMBOCO | M2 | 32.48 | 115.59 | 3754.36 | 142.78 | 4637.49 | SERVIÇOS | TABELA | 2 | 142.7883 | OK | 3 | 5 | 7 | 0% | 0% | 0% | 0% | 0.1305% | 0.1305% | 0.1305% | 0% | 0% | 0% | 0% | 0% | 0% | 0% | 0% | 0% | 0% | 0% | 0% | 0% | 0% | 0% | 0% | 0% | 0.3915% | 0.3915% | 1
10.0.E | 10.11.E | SINAPI | 87547 | MASSA ÚNICA, PARA RECEBIMENTO DE PINTURA, EM ARGAMASSA TRAÇO 1:2:8, PREPARO MECÂNICO COM BETONEIRA 400L, APLICADA MANUALMENTE EM FACES INTERNAS DE PAREDES, ESPESSURA DE 10MM, COM EXECUÇÃO DE TALISCAS. AF_06/2014 | M2 | 573.88 | 27.16 | 15586.58 | 33.55 | 19253.67 | SERVIÇOS | TABELA | 2 | 33.5507 | OK | 2 | 5 | 6 | 0% | 0% | 0% | 0% | 0.8127% | 0.8127% | 0% | 0% | 0% | 0% | 0% | 0% | 0% | 0% | 0% | 0% | 0% | 0% | 0% | 0% | 0% | 0% | 0% | 0% | 1.625% | 1.625% | 1
10.0.E | 10.12.E | SINAPI | 87545 | EMBOÇO, PARA RECEBIMENTO DE CERÂMICA, EM ARGAMASSA TRAÇO 1:2:8, PREPARO MECÂNICO COM BETONEIRA 400L, APLICADO MANUALMENTE EM FACES INTERNAS DE PAREDES, PARA AMBIENTE COM ÁREA MENOR QUE 5M2, ESPESSURA DE 10MM, COM EXECUÇÃO DE TALISCAS. AF_06/2014 | M2 | 98.54 | 31.86 | 3139.48 | 39.35 | 3877.54 | SERVIÇOS | TABELA | 2 | 39.3567 | OK | 2 | 5 | 6 | 0% | 0% | 0% | 0% | 0.1637% | 0.1637% | 0% | 0% | 0% | 0% | 0% | 0% | 0% | 0% | 0% | 0% | 0% | 0% | 0% | 0% | 0% | 0% | 0% | 0% | 0.3274% | 0.3274% | 1
10.0.E | 10.13.E | SINAPI | 87553 | EMBOÇO, PARA RECEBIMENTO DE CERÂMICA, EM ARGAMASSA TRAÇO 1:2:8, PREPARO MECÂNICO COM BETONEIRA 400L, APLICADO MANUALMENTE EM FACES INTERNAS DE PAREDES, PARA AMBIENTE COM ÁREA MAIOR QUE 10M2, ESPESSURA DE 10MM, COM EXECUÇÃO DE TALISCAS. AF_06/2014 | M2 | 285.92 | 20.75 | 5932.84 | 25.63 | 7328.12 | SERVIÇOS | TABELA | 2 | 25.6325 | OK | 2 | 5 | 6 | 0% | 0% | 0% | 0% | 0.3093% | 0.3093% | 0% | 0% | 0% | 0% | 0% | 0% | 0% | 0% | 0% | 0% | 0% | 0% | 0% | 0% | 0% | 0% | 0% | 0% | 0.6187% | 0.6187% | 1
10.0.E | 10.14.E | SINAPI | 87758 | CONTRAPISO EM ARGAMASSA PRONTA, PREPARO MECÂNICO COM MISTURADOR 300 KG, APLICADO EM ÁREAS MOLHADAS SOBRE IMPERMEABILIZAÇÃO, ACABAMENTO NÃO REFORÇADO, ESPESSURA 3CM. AF_07/2021 | M2 | 137.27 | 103.6 | 14221.17 | 127.97 | 17566.44 | SERVIÇOS | TABELA | 2 | 127.9771 | OK | 2 | 5 | 6 | 0% | 0% | 0% | 0% | 0.7415% | 0.7415% | 0% | 0% | 0% | 0% | 0% | 0% | 0% | 0% | 0% | 0% | 0% | 0% | 0% | 0% | 0% | 0% | 0% | 0% | 1.483% | 1.483% | 1
10.0.E | 10.15.E | SINAPI | 87768 | CONTRAPISO EM ARGAMASSA PRONTA, PREPARO MECÂNICO COM MISTURADOR 300 KG, APLICADO EM ÁREAS MOLHADAS SOBRE IMPERMEABILIZAÇÃO, ACABAMENTO NÃO REFORÇADO, ESPESSURA 4CM. AF_07/2021 | M2 | 4.44 | 122.33 | 543.14 | 151.11 | 670.92 | SERVIÇOS | TABELA | 2 | 151.1142 | OK | 2 | 5 | 6 | 0% | 0% | 0% | 0% | 0.02832% | 0.02832% | 0% | 0% | 0% | 0% | 0% | 0% | 0% | 0% | 0% | 0% | 0% | 0% | 0% | 0% | 0% | 0% | 0% | 0% | 0.05664% | 0.05664% | 1
10.0.E | 10.16.E | SINAPI | 87775 | EMBOÇO OU MASSA ÚNICA EM ARGAMASSA TRAÇO 1:2:8, PREPARO MECÂNICO COM BETONEIRA 400 L, APLICADA MANUALMENTE EM PANOS DE FACHADA COM PRESENÇA DE VÃOS, ESPESSURA DE 25 MM. AF_08/2022 | M2 | 704.48 | 61.29 | 43177.57 | 75.71 | 53336.18 | SERVIÇOS | TABELA | 2 | 75.7115 | OK | 2 | 5 | 6 | 0% | 0% | 0% | 0% | 2.251% | 2.251% | 0% | 0% | 0% | 0% | 0% | 0% | 0% | 0% | 0% | 0% | 0% | 0% | 0% | 0% | 0% | 0% | 0% | 0% | 4.503% | 4.503% | 1
10.0.E | 10.17.E | SINAPI | 87794 | EMBOÇO OU MASSA ÚNICA EM ARGAMASSA TRAÇO 1:2:8, PREPARO MANUAL, APLICADA MANUALMENTE EM PANOS CEGOS DE FACHADA (SEM PRESENÇA DE VÃOS), ESPESSURA DE 25 MM. AF_09/2022 | M2 | 92.11 | 48.82 | 4496.81 | 60.3 | 5554.23 | SERVIÇOS | TABELA | 2 | 60.3073 | OK | 2 | 5 | 6 | 0% | 0% | 0% | 0% | 0.2345% | 0.2345% | 0% | 0% | 0% | 0% | 0% | 0% | 0% | 0% | 0% | 0% | 0% | 0% | 0% | 0% | 0% | 0% | 0% | 0% | 0.4689% | 0.4689% | 1
10.0.E | 10.18.E | SINAPI | 87892 | CHAPISCO APLICADO EM ALVENARIA (SEM PRESENÇA DE VÃOS) E ESTRUTURAS DE CONCRETO DE FACHADA, COM ROLO PARA TEXTURA ACRÍLICA. ARGAMASSA INDUSTRIALIZADA COM PREPARO EM MISTURADOR 300 KG. AF_10/2022 | M2 | 92.11 | 10.69 | 984.65 | 13.2 | 1215.85 | SERVIÇOS | TABELA | 2 | 13.2054 | OK | 2 | 5 | 6 | 0% | 0% | 0% | 0% | 0.05132% | 0.05132% | 0% | 0% | 0% | 0% | 0% | 0% | 0% | 0% | 0% | 0% | 0% | 0% | 0% | 0% | 0% | 0% | 0% | 0% | 0.1026% | 0.1026% | 1
10.0.E | 10.19.E | SINAPI | 87903 | CHAPISCO APLICADO EM ALVENARIA (COM PRESENÇA DE VÃOS) E ESTRUTURAS DE CONCRETO DE FACHADA, COM ROLO PARA TEXTURA ACRÍLICA. ARGAMASSA INDUSTRIALIZADA COM PREPARO EM MISTURADOR 300 KG. AF_10/2022 | M2 | 704.48 | 11.56 | 8143.78 | 14.28 | 10059.97 | SERVIÇOS | TABELA | 2 | 14.2801 | OK | 2 | 5 | 6 | 0% | 0% | 0% | 0% | 0.4246% | 0.4246% | 0% | 0% | 0% | 0% | 0% | 0% | 0% | 0% | 0% | 0% | 0% | 0% | 0% | 0% | 0% | 0% | 0% | 0% | 0.8493% | 0.8493% | 1
10.0.E | 10.20.E | SINAPI | 104411 | CHAPISCO APLICADO EM ALVENARIA E ESTRUTURAS DE CONCRETO INTERNAS, COM EQUIPAMENTO DE PROJEÇÃO. ARGAMASSA TRAÇO 1:3 COM PREPARO EM BETONEIRA 400 L. AF_10/2022 | M2 | 954.53 | 5.31 | 5068.55 | 6.55 | 6252.17 | SERVIÇOS | TABELA | 2 | 6.5594 | OK | 2 | 5 | 6 | 0% | 0% | 0% | 0% | 0.2639% | 0.2639% | 0% | 0% | 0% | 0% | 0% | 0% | 0% | 0% | 0% | 0% | 0% | 0% | 0% | 0% | 0% | 0% | 0% | 0% | 0.5278% | 0.5278% | 1
10.0.E | 10.21.E | SINAPI | 87885 | CHAPISCO APLICADO NO TETO OU EM ALVENARIA E ESTRUTURA, COM ROLO PARA TEXTURA ACRÍLICA. ARGAMASSA INDUSTRIALIZADA COM PREPARO EM MISTURADOR 300 KG. AF_10/2022 | M2 | 933.71 | 8.72 | 8141.95 | 10.77 | 10056.05 | SERVIÇOS | TABELA | 2 | 10.7718 | OK | 2 | 5 | 6 | 0% | 0% | 0% | 0% | 0.4245% | 0.4245% | 0% | 0% | 0% | 0% | 0% | 0% | 0% | 0% | 0% | 0% | 0% | 0% | 0% | 0% | 0% | 0% | 0% | 0% | 0.849% | 0.849% | 1
10.0.E | 10.22.E | SINAPI | 90408 | MASSA ÚNICA, PARA RECEBIMENTO DE PINTURA, EM ARGAMASSA TRAÇO 1:2:8, PREPARO MECÂNICO COM BETONEIRA 400L, APLICADA MANUALMENTE EM TETO, ESPESSURA DE 10MM, COM EXECUÇÃO DE TALISCAS. AF_03/2015 | M2 | 205.02 | 40.51 | 8305.36 | 50.04 | 10259.2 | SERVIÇOS | TABELA | 2 | 50.042 | OK | 2 | 5 | 6 | 0% | 0% | 0% | 0% | 0.4331% | 0.4331% | 0% | 0% | 0% | 0% | 0% | 0% | 0% | 0% | 0% | 0% | 0% | 0% | 0% | 0% | 0% | 0% | 0% | 0% | 0.8661% | 0.8661% | 1
10.0.E | 10.23.E | SINAPI | 96114 | FORRO EM DRYWALL, PARA AMBIENTES COMERCIAIS, INCLUSIVE ESTRUTURA DE FIXAÇÃO. AF_05/2017_PS | M2 | 728.69 | 80.68 | 58790.7 | 99.66 | 72621.24 | SERVIÇOS | TABELA | 2 | 99.664 | OK | 2 | 7 | 8 | 0% | 0% | 0% | 0% | 0% | 0% | 3.065% | 3.065% | 0% | 0% | 0% | 0% | 0% | 0% | 0% | 0% | 0% | 0% | 0% | 0% | 0% | 0% | 0% | 0% | 6.131% | 6.131% | 1
10.0.E | 10.24.E | COMPOSIÇÃO | COMP-SAQ/367 | FORRO EM DRYWALL TIPO RF (RESISTENTE A FOGO), PARA AMBIENTES COMERCIAIS, INCLUSIVE ESTRUTURA DE FIXAÇÃO. | M2 | 15.74 | 83.02 | 1306.73 | 102.55 | 1614.13 | SERVIÇOS | TABELA | 2 | 102.5546 | OK | 2 | 7 | 8 | 0% | 0% | 0% | 0% | 0% | 0% | 0.06813% | 0.06813% | 0% | 0% | 0% | 0% | 0% | 0% | 0% | 0% | 0% | 0% | 0% | 0% | 0% | 0% | 0% | 0% | 0.1363% | 0.1363% | 1
10.0.E | 10.25.E | COMPOSIÇÃO | COMP-SAQ/368 | FORRO EM DRYWALL TIPO RU (RESISTENTE A UMIDADE), PARA AMBIENTES COMERCIAIS, INCLUSIVE ESTRUTURA DE FIXAÇÃO. | M2 | 121.53 | 87.87 | 10678.84 | 108.54 | 13190.86 | SERVIÇOS | TABELA | 2 | 108.5458 | OK | 2 | 7 | 8 | 0% | 0% | 0% | 0% | 0% | 0% | 0.5568% | 0.5568% | 0% | 0% | 0% | 0% | 0% | 0% | 0% | 0% | 0% | 0% | 0% | 0% | 0% | 0% | 0% | 0% | 1.114% | 1.114% | 1
10.0.E | 10.26.E | SINAPI | 98689 | SOLEIRA EM GRANITO, LARGURA 15 CM, ESPESSURA 2,0 CM. AF_09/2020 | M | 5.2 | 118.73 | 617.39 | 146.66 | 762.63 | SERVIÇOS | TABELA | 1 | 146.6672 | OK | 3 | 5 | 7 | 0% | 0% | 0% | 0% | 0.02146% | 0.02146% | 0.02146% | 0% | 0% | 0% | 0% | 0% | 0% | 0% | 0% | 0% | 0% | 0% | 0% | 0% | 0% | 0% | 0% | 0% | 0.06438% | 0.06438% | 1
10.0.E | 10.27.E | COMPOSIÇÃO | COMP-SAQ/362 | SOLEIRA, PEITORIL OU CHAPIM DE MARMORITE, PRÉ-MOLDADO EM OFICINA E ASSENTADO NA OBRA, COM OU SEM REBAIXO, FEITO COM GRANILHA Nº 1 PRETA, PLAHA E BRANCA E CIMENTO BRANCO NA ESPESSURA DE 6MM | M | 20.48 | 42.93 | 879.2 | 53.03 | 1086.05 | SERVIÇOS | TABELA | 2 | 53.0314 | OK | 3 | 5 | 7 | 0% | 0% | 0% | 0% | 0.03056% | 0.03056% | 0.03056% | 0% | 0% | 0% | 0% | 0% | 0% | 0% | 0% | 0% | 0% | 0% | 0% | 0% | 0% | 0% | 0% | 0% | 0.09169% | 0.09169% | 1
10.0.E | 10.28.E | SINAPI | 101966 | CHAPIM SOBRE MUROS LINEARES, EM GRANITO OU MÁRMORE, L = 25 CM, ASSENTADO COM ARGAMASSA 1:6 COM ADITIVO. AF_11/2020 | M | 127.71 | 174.1 | 22234.31 | 215.06 | 27465.31 | SERVIÇOS | TABELA | 2 | 215.0657 | OK | 3 | 5 | 7 | 0% | 0% | 0% | 0% | 0.7729% | 0.7729% | 0.7729% | 0% | 0% | 0% | 0% | 0% | 0% | 0% | 0% | 0% | 0% | 0% | 0% | 0% | 0% | 0% | 0% | 0% | 2.319% | 2.319% | 1
10.0.E | 10.29.E | COMPOSIÇÃO | COMP-SAQ/366 | PEITORIL EM GRANITO CINZA ANDORINHA, 2CM DE ESPESSURA, LARGURA DE 15 A 18 CM, ASSENTADO COM NATA DE CIMENTO SOBRE ARGAMASSA DE CIMENTO, SAIBRO E AREIA, NO TRAÇO 1:3:3 E REJUNTAMENTO COM CIMENTO BRANCO. | M | 168 | 90.46 | 15197.28 | 111.74 | 18772.32 | SERVIÇOS | TABELA | SEM CASAS DEPOIS DA VÍRGULA | 111.7452 | OK | 3 | 5 | 7 | 0% | 0% | 0% | 0% | 0.5283% | 0.5283% | 0.5283% | 0% | 0% | 0% | 0% | 0% | 0% | 0% | 0% | 0% | 0% | 0% | 0% | 0% | 0% | 0% | 0% | 0% | 1.585% | 1.585% | 1
10.0.E | 10.30.E | COMPOSIÇÃO | COMP-SAQ/751 | PROTEÇÃO TIPO BATE-CADEIRA DE MADEIRA DE LEI,15X2CM, APARELHADA EM UMA FACE E NOS TOPOS, INCLUSIVE PINTURA IMUNIZANTE PARA MADEIRA E REVESTIMENTO MELAMÍNICO. FORNECIMENTO E COLOCAÇÃO | M | 310.15 | 138.67 | 43008.5 | 171.29 | 53125.59 | SERVIÇOS | TABELA | 2 | 171.2991 | OK | 1 | 8 | 8 | 0% | 0% | 0% | 0% | 0% | 0% | 0% | 4.485% | 0% | 0% | 0% | 0% | 0% | 0% | 0% | 0% | 0% | 0% | 0% | 0% | 0% | 0% | 0% | 0% | 4.485% | 4.485% | 1
10.0.E | 10.31.E | COMPOSIÇÃO | COMP-SAQ/371 | VENEZIANA VERTICAL/HORIZONTAL (BRISE SOLEIL) DE CHAPA DE ALUMÍNIO, COM ESPESSURA DE 1,20MM, FIXADO EM CANTONEIRAS DE AÇO APARAFUSADAS E MEDIDA PELA ÁREA COLOCADA. FORNECIMENTO E COLOCAÇÃO | M2 | 302.41 | 1359.09 | 411002.4 | 1678.88 | 507710.1 | SERVIÇOS | TABELA | 2 | 1678.8839 | OK | 3 | 5 | 7 | 0% | 0% | 0% | 0% | 14.29% | 14.29% | 14.29% | 0% | 0% | 0% | 0% | 0% | 0% | 0% | 0% | 0% | 0% | 0% | 0% | 0% | 0% | 0% | 0% | 0% | 42.86% | 42.86% | 1
10.0.E | 10.32.E | COMPOSIÇÃO | COMP-SAQ/253 | PISO PODOTÁTIL, DIRECIONAL OU ALERTA, TIPO PRÉ-MOLDADO 25X25X6CM NA COR AMARELO, ASSENTADO SOBRE ARGAMASSA. AF_05/2020 | M | 2.5 | 39.98 | 99.95 | 49.38 | 123.45 | SERVIÇOS | TABELA | 1 | 49.3873 | OK | 3 | 5 | 7 | 0% | 0% | 0% | 0% | 0.003474% | 0.003474% | 0.003474% | 0% | 0% | 0% | 0% | 0% | 0% | 0% | 0% | 0% | 0% | 0% | 0% | 0% | 0% | 0% | 0% | 0% | 0.01042% | 0.01042% | 1
10.0.E | 10.33.E | COMPOSIÇÃO | COMP-SAQ/255 | PISO TÁTIL DIRECIONAL DE 25X25CM COMPOSTO POR ELEMENTOS EM PVC, NA COR VERDE, COLADO COM FITA DUPLA FACE DE ALTA ADESÃO. FORNECIMENTO E INSTALAÇÃO | M | 68.75 | 65.27 | 4487.31 | 80.62 | 5542.62 | SERVIÇOS | TABELA | 2 | 80.628 | OK | 3 | 5 | 7 | 0% | 0% | 0% | 0% | 0.156% | 0.156% | 0.156% | 0% | 0% | 0% | 0% | 0% | 0% | 0% | 0% | 0% | 0% | 0% | 0% | 0% | 0% | 0% | 0% | 0% | 0.4679% | 0.4679% | 1
10.0.E | 10.34.E | COMPOSIÇÃO | COMP-SAQ/256 | PISO TÁTIL ALERTA DE 25X25CM COMPOSTO POR ELEMENTOS (BOLINHAS) EM PVC, NA COR VERDE, COLADO COM FITA DUPLA FACE DE ALTA ADESÃO. FORNECIMENTO E INSTALAÇÃO | M | 81.25 | 70.27 | 5709.43 | 86.8 | 7052.5 | SERVIÇOS | TABELA | 2 | 86.8045 | OK | 3 | 5 | 7 | 0% | 0% | 0% | 0% | 0.1985% | 0.1985% | 0.1985% | 0% | 0% | 0% | 0% | 0% | 0% | 0% | 0% | 0% | 0% | 0% | 0% | 0% | 0% | 0% | 0% | 0% | 0.5954% | 0.5954% | 0
SUBTOTAL | 11.0.E |  | 14 | ESQUADRIAS DE PVC, FERRO, ALUMÍNIO OU MADEIRA, VIDRAÇAS E FERRAGENS |  |  |  | 475102.5 |  | 586882.32 | [8 empty] | 0% | 0% | 0% | 0% | 0% | 33.29% | 33.43% | 33.29% | 0% | 0% | 0% | 0% | 0% | 0% | 0% | 0% | 0% | 0% | 0% | 0% | 0% | 0% | 0% | 0% | 100% | 100% | 1
11.0.E | 11.1.E | SINAPI | 90789 | KIT DE PORTA-PRONTA DE MADEIRA EM ACABAMENTO MELAMÍNICO BRANCO, FOLHA LEVE OU MÉDIA, 70X210CM, EXCLUSIVE FECHADURA, FIXAÇÃO COM PREENCHIMENTO PARCIAL DE ESPUMA EXPANSIVA - FORNECIMENTO E INSTALAÇÃO. AF_12/2019 | UN | 5 | 833.61 | 4168.05 | 1029.75 | 5148.75 | SERVIÇOS | TABELA | SEM CASAS DEPOIS DA VÍRGULA | 1029.7584 | OK | 3 | 6 | 8 | 0% | 0% | 0% | 0% | 0% | 0.2924% | 0.2924% | 0.2924% | 0% | 0% | 0% | 0% | 0% | 0% | 0% | 0% | 0% | 0% | 0% | 0% | 0% | 0% | 0% | 0% | 0.8773% | 0.8773% | 1
11.0.E | 11.2.E | COMPOSIÇÃO | COMP-SAQ/750 | PORTA DE MADEIRA DE LEI DE CORRER EM COMPENSADO DE 80X210X3,5CM COM REVESTIMENTO MELAMÍNICO, EM 2 FOLHAS, PENDURADA EM ROLDANAS, CORRENDO DENTRO DE TRILHO OCO, GUIADA POR CANALETA EMBUTIDA NO PISO SEM MARCO DE 7X3CM, EXCLUSIVE FERRAGENS E MARCO. FORNECIMENTO E COLOCAÇÃO | UN | 1 | 1757.69 | 1757.69 | 2171.27 | 2171.27 | SERVIÇOS | TABELA | SEM CASAS DEPOIS DA VÍRGULA | 2171.2745 | OK | 3 | 6 | 8 | 0% | 0% | 0% | 0% | 0% | 0.1233% | 0.1233% | 0.1233% | 0% | 0% | 0% | 0% | 0% | 0% | 0% | 0% | 0% | 0% | 0% | 0% | 0% | 0% | 0% | 0% | 0.37% | 0.37% | 1
11.0.E | 11.3.E | SINAPI | 90790 | KIT DE PORTA-PRONTA DE MADEIRA EM ACABAMENTO MELAMÍNICO BRANCO, FOLHA LEVE OU MÉDIA, 80X210CM, EXCLUSIVE FECHADURA, FIXAÇÃO COM PREENCHIMENTO PARCIAL DE ESPUMA EXPANSIVA - FORNECIMENTO E INSTALAÇÃO. AF_12/2019 | UN | 4 | 860.1 | 3440.4 | 1062.48 | 4249.92 | SERVIÇOS | TABELA | SEM CASAS DEPOIS DA VÍRGULA | 1062.4815 | OK | 3 | 6 | 8 | 0% | 0% | 0% | 0% | 0% | 0.2414% | 0.2414% | 0.2414% | 0% | 0% | 0% | 0% | 0% | 0% | 0% | 0% | 0% | 0% | 0% | 0% | 0% | 0% | 0% | 0% | 0.7242% | 0.7242% | 1
11.0.E | 11.4.E | COMPOSIÇÃO | COMP-SAQ/408 | PORTA DE MADEIRA DE LEI COMPENSADO 90X210X3,5CM COM VISOR EM VIDRO INCOLOR DE 4MM MEDINDO 0,80X0,30M, COM MOLA"FECHA PORTA", ADUELA 13X3CM E ALIZARES 5X2CM, EM ACABAMENTO MELAMÍNICO BRANCO, INCLUSIVE DOBRADIÇAS E EXCLUSIVE FECHADURA. FORNECIMENTO E COLOCAÇÃO | UN | 14 | 1948.21 | 27274.94 | 2406.62 | 33692.68 | SERVIÇOS | TABELA | SEM CASAS DEPOIS DA VÍRGULA | 2406.6238 | OK | 3 | 6 | 8 | 0% | 0% | 0% | 0% | 0% | 1.914% | 1.914% | 1.914% | 0% | 0% | 0% | 0% | 0% | 0% | 0% | 0% | 0% | 0% | 0% | 0% | 0% | 0% | 0% | 0% | 5.741% | 5.741% | 1
11.0.E | 11.5.E | COMPOSIÇÃO | COMP-SAQ/409 | PORTA DE MADEIRA DE LEI COMPENSADO 1,60X210X3,5CM COM VISOR EM VIDRO INCOLOR DE 4MM MEDINDO 0,80X0,30M, ADUELA 13X3CM E ALIZARES 5X2CM, EM ACABAMENTO MELAMÍNICO BRANCO, INCLUSIVE DOBRADIÇAS E FECHO TIPO UNHA E EXCLUSIVE FECHADURA. FORNECIMENTO E COLOCAÇÃO | UN | 1 | 3326.5 | 3326.5 | 4109.22 | 4109.22 | SERVIÇOS | TABELA | SEM CASAS DEPOIS DA VÍRGULA | 4109.2254 | OK | 3 | 6 | 8 | 0% | 0% | 0% | 0% | 0% | 0.2334% | 0.2334% | 0.2334% | 0% | 0% | 0% | 0% | 0% | 0% | 0% | 0% | 0% | 0% | 0% | 0% | 0% | 0% | 0% | 0% | 0.7002% | 0.7002% | 0
11.0.E | 11.6.E | SINAPI | 90793 | KIT DE PORTA-PRONTA DE MADEIRA EM ACABAMENTO MELAMÍNICO BRANCO, FOLHA PESADA OU SUPERPESADA, 90X210CM, FIXAÇÃO COM PREENCHIMENTO TOTAL DE ESPUMA EXPANSIVA - FORNECIMENTO E INSTALAÇÃO. AF_12/2019 | UN | 4 | 1072.92 | 4291.68 | 1325.37 | 5301.48 | SERVIÇOS | TABELA | SEM CASAS DEPOIS DA VÍRGULA | 1325.3781 | OK | 3 | 6 | 8 | 0% | 0% | 0% | 0% | 0% | 0.3011% | 0.3011% | 0.3011% | 0% | 0% | 0% | 0% | 0% | 0% | 0% | 0% | 0% | 0% | 0% | 0% | 0% | 0% | 0% | 0% | 0.9033% | 0.9033% | 1
11.0.E | 11.7.E | COMPOSIÇÃO | COMP-SAQ/390 | PORTA DE ALUMÍNIO ANODIZADO EM BRONZE OU PRETO,PERFIL SÉRIE 25, EM VENEZIANA, EXCLUSIVE FECHADURA. FORNECIMENTO E COLOCAÇÃO | M2 | 2.94 | 1460.36 | 4293.45 | 1803.98 | 5303.7 | SERVIÇOS | TABELA | 2 | 1803.9827 | OK | 3 | 6 | 8 | 0% | 0% | 0% | 0% | 0% | 0.3012% | 0.3012% | 0.3012% | 0% | 0% | 0% | 0% | 0% | 0% | 0% | 0% | 0% | 0% | 0% | 0% | 0% | 0% | 0% | 0% | 0.9037% | 0.9037% | 1
11.0.E | 11.8.E | COMPOSIÇÃO | COMP-SAQ/392 | PORTA DE ALUMÍNIO ANODIZADO EM BRONZE OU PRETO, PERFIL SÉRIE 25, EM LAMBRI HORIZONTAL, EXCLUSIVE FECHADURA. FORNECIMENTO E COLOCAÇÃO | M2 | 32 | 1460.36 | 46731.52 | 1803.98 | 57727.36 | SERVIÇOS | TABELA | SEM CASAS DEPOIS DA VÍRGULA | 1803.9827 | OK | 3 | 6 | 8 | 0% | 0% | 0% | 0% | 0% | 3.279% | 3.279% | 3.279% | 0% | 0% | 0% | 0% | 0% | 0% | 0% | 0% | 0% | 0% | 0% | 0% | 0% | 0% | 0% | 0% | 9.836% | 9.836% | 1
11.0.E | 11.9.E | COMPOSIÇÃO | COMP-SAQ/412 | PORTINHOLA PARA ALÇAPÃO, CISTERNA OU CAIXA D'AGUA ELEVADA, EM CHAPA DE FERRO GALVANIZADO Nº 16, NAS DIMENSÕES DE 0,60X0,60M, COM GUARNIÇÃO E ALÇA PARA FECHAMENTO A CADEADO, EXCLUSIVE ESTE. FORNECIMENTO E COLOCAÇÃO | UN | 1 | 318.65 | 318.65 | 393.62 | 393.62 | SERVIÇOS | TABELA | SEM CASAS DEPOIS DA VÍRGULA | 393.6283 | OK | 3 | 6 | 8 | 0% | 0% | 0% | 0% | 0% | 0.02236% | 0.02236% | 0.02236% | 0% | 0% | 0% | 0% | 0% | 0% | 0% | 0% | 0% | 0% | 0% | 0% | 0% | 0% | 0% | 0% | 0.06707% | 0.06707% | 1
11.0.E | 11.10.E | COMPOSIÇÃO | COMP-SAQ/426 | PORTA DE ALUMÍNIO ANODIZADO EM BRONZE OU PRETO DE CORRER, COM QUATRO FOLHAS, SENDO DUAS FIXAS, TENDO 1 CONTRAPINÁZIO DIVIDINDO A ESQUADRIA EM 2 VAZIOS PARA VIDRO, EM PERFIL SÉRIE 25, EXCLUSIVE FECHADURA. FORNECIMENTO E COLOCAÇÃO | M2 | 12.5 | 1735.22 | 21690.25 | 2143.51 | 26793.87 | SERVIÇOS | TABELA | 1 | 2143.5173 | OK | 3 | 6 | 8 | 0% | 0% | 0% | 0% | 0% | 1.522% | 1.522% | 1.522% | 0% | 0% | 0% | 0% | 0% | 0% | 0% | 0% | 0% | 0% | 0% | 0% | 0% | 0% | 0% | 0% | 4.565% | 4.565% | 1
11.0.E | 11.11.E | COMPOSIÇÃO | COMP-SAQ/396 | JANELA DE ALUMÍNIO ANODIZADO EM BRONZE OU PRETO, TIPO MAXIM-AR, COM 1 PAINEL DESLIZANTE PROJETANTE, PROVIDA DE HASTE DE COMANDO, EM PERFIS SÉRIE 28. FORNECIMENTO E COLOCAÇÃO. | M2 | 100.24 | 1121.54 | 112423.16 | 1385.43 | 138875.5 | SERVIÇOS | TABELA | 2 | 1385.4384 | OK | 3 | 6 | 8 | 0% | 0% | 0% | 0% | 0% | 7.888% | 7.888% | 7.888% | 0% | 0% | 0% | 0% | 0% | 0% | 0% | 0% | 0% | 0% | 0% | 0% | 0% | 0% | 0% | 0% | 23.66% | 23.66% | 1
11.0.E | 11.12.E | COMPOSIÇÃO | COMP-SAQ/397 | JANELA DE ALUMÍNIO ANODIZADO EM BRONZE OU PRETO DE CORRER, COM DUAS FOLHAS FIXAS E DUAS FOLHAS DE CORRER, EM PERFIS SÉRIE 28. FORNECIMENTO E COLOCAÇÃO. | M2 | 137.4 | 669.58 | 92000.29 | 827.13 | 113647.66 | SERVIÇOS | TABELA | 1 | 827.1322 | OK | 3 | 6 | 8 | 0% | 0% | 0% | 0% | 0% | 6.455% | 6.455% | 6.455% | 0% | 0% | 0% | 0% | 0% | 0% | 0% | 0% | 0% | 0% | 0% | 0% | 0% | 0% | 0% | 0% | 19.36% | 19.36% | 1
11.0.E | 11.13.E | COMPOSIÇÃO | COMP-SAQ/406 | VIDRO LAMINADO SIMPLES COM ESPESSURA DE 6MM (3+3). FORNECIMENTO E COLOCAÇÃO | M2 | 250.14 | 396.11 | 99082.95 | 489.31 | 122396 | SERVIÇOS | TABELA | 2 | 489.3147 | OK | 3 | 6 | 8 | 0% | 0% | 0% | 0% | 0% | 6.952% | 6.952% | 6.952% | 0% | 0% | 0% | 0% | 0% | 0% | 0% | 0% | 0% | 0% | 0% | 0% | 0% | 0% | 0% | 0% | 20.86% | 20.86% | 1
11.0.E | 11.14.E | COMPOSIÇÃO | COMP-SAQ/416 | TELA TIPO MOSQUITEIRO, EM POLIETILENO, COM MOLDURA EM PERFIL DE ALUMÍNIO ANODIZADO PRETO. FORNECIMENTO E COLOCAÇÃO | M2 | 1.68 | 149.21 | 250.67 | 184.31 | 309.64 | SERVIÇOS | TABELA | 2 | 184.3191 | OK | 3 | 6 | 8 | 0% | 0% | 0% | 0% | 0% | 0.01759% | 0.01759% | 0.01759% | 0% | 0% | 0% | 0% | 0% | 0% | 0% | 0% | 0% | 0% | 0% | 0% | 0% | 0% | 0% | 0% | 0.05276% | 0.05276% | 1
11.0.E | 11.15.E | SINAPI | 90831 | FECHADURA DE EMBUTIR PARA PORTA DE BANHEIRO, COMPLETA, ACABAMENTO PADRÃO MÉDIO, INCLUSO EXECUÇÃO DE FURO - FORNECIMENTO E INSTALAÇÃO. AF_12/2019 | UN | 4 | 177.51 | 710.04 | 219.27 | 877.08 | SERVIÇOS | TABELA | SEM CASAS DEPOIS DA VÍRGULA | 219.2781 | OK | 3 | 6 | 8 | 0% | 0% | 0% | 0% | 0% | 0.04982% | 0.04982% | 0.04982% | 0% | 0% | 0% | 0% | 0% | 0% | 0% | 0% | 0% | 0% | 0% | 0% | 0% | 0% | 0% | 0% | 0.1494% | 0.1494% | 1
11.0.E | 11.16.E | SINAPI | 100705 | TARJETA TIPO LIVRE/OCUPADO PARA PORTA DE BANHEIRO. AF_12/2019 | UN | 25 | 95.92 | 2398 | 118.48 | 2962 | SERVIÇOS | TABELA | SEM CASAS DEPOIS DA VÍRGULA | 118.49 | OK | 3 | 6 | 8 | 0% | 0% | 0% | 0% | 0% | 0.1682% | 0.1682% | 0.1682% | 0% | 0% | 0% | 0% | 0% | 0% | 0% | 0% | 0% | 0% | 0% | 0% | 0% | 0% | 0% | 0% | 0.5047% | 0.5047% | 1
11.0.E | 11.17.E | EMOP | 14.007.0266-0 | FERRAGENS PARA PORTAS DE ABRIR,DE FERRO OU ALUMINIO,CONSTANDO DE FORNECIMENTO DAS PECAS:-FECHADURA DE CILINDRO OVALADO PARA MONTANTES ESTREITOS,EM LATAO,ACABAMENTO CROMADO;-ESPELHORETANGULAR,EM LATAO,ACABAMENTO CROMADO OU ROSETA CIRCULAR EM LATAO,ACABAMENTO CROMADO;-MACANETA TIPO ALAVANCA,EM LATAO,ZAMAK OU ACO ZINCADO,ACABAMENTO CROMADO,EXCLUSIVE DOBRADICA | UN | 2 | 121.91 | 243.82 | 150.59 | 301.18 | SERVIÇOS | TABELA | SEM CASAS DEPOIS DA VÍRGULA | 150.5954 | OK | 3 | 6 | 8 | 0% | 0% | 0% | 0% | 0% | 0.01711% | 0.01711% | 0.01711% | 0% | 0% | 0% | 0% | 0% | 0% | 0% | 0% | 0% | 0% | 0% | 0% | 0% | 0% | 0% | 0% | 0.05132% | 0.05132% | 1
11.0.E | 11.18.E | EMOP | 14.007.0270-0 | FECHADURA DE CILINDRO OVALADO,DE LATAO,ACABAMENTO CROMADO PARA PORTAS DE CORRER,DE FERRO OU ALUMINIO.FORNECIMENTO | UN | 1 | 166.52 | 166.52 | 198.12 | 198.12 | CUSTO ADMINISTRATIVO MENOR | TABELA | SEM CASAS DEPOIS DA VÍRGULA | 198.1255 | OK | 3 | 6 | 8 | 0% | 0% | 0% | 0% | 0% | 0.01125% | 0.01125% | 0.01125% | 0% | 0% | 0% | 0% | 0% | 0% | 0% | 0% | 0% | 0% | 0% | 0% | 0% | 0% | 0% | 0% | 0.03376% | 0.03376% | 1
11.0.E | 11.19.E | SINAPI | 91306 | FECHADURA DE EMBUTIR PARA PORTAS INTERNAS, COMPLETA, ACABAMENTO PADRÃO MÉDIO, COM EXECUÇÃO DE FURO - FORNECIMENTO E INSTALAÇÃO. AF_12/2019 | UN | 25 | 177.51 | 4437.75 | 219.27 | 5481.75 | SERVIÇOS | TABELA | SEM CASAS DEPOIS DA VÍRGULA | 219.2781 | OK | 3 | 6 | 8 | 0% | 0% | 0% | 0% | 0% | 0.3113% | 0.3113% | 0.3113% | 0% | 0% | 0% | 0% | 0% | 0% | 0% | 0% | 0% | 0% | 0% | 0% | 0% | 0% | 0% | 0% | 0.934% | 0.934% | 1
11.0.E | 11.20.E | COMPOSIÇÃO | COMP-SAQ/419 | ESPELHO DE CRISTAL, ESPESSURA 4MM, SEM MOLDURA, APARAFUSADO COM BOTÃO DE ROSCA INTERNA, COM ÁREA MAIOR QUE 1,0 M2. | M2 | 120.95 | 294.17 | 35579.86 | 363.38 | 43950.81 | SERVIÇOS | TABELA | 2 | 363.3882 | OK | 3 | 6 | 8 | 0% | 0% | 0% | 0% | 0% | 2.496% | 2.496% | 2.496% | 0% | 0% | 0% | 0% | 0% | 0% | 0% | 0% | 0% | 0% | 0% | 0% | 0% | 0% | 0% | 0% | 7.489% | 7.489% | 1
11.0.E | 11.21.E | COMPOSIÇÃO | COMP-SAQ/786 | BANCADA DE GRANITO CINZA ANDORINHA POSSUINDO 60CM DE LARGURA, COM SAIA FRONTAL (h=10CM), COM 2,5 CM DE ESPESSURA, COM ABERTURA PARA CUBAS DE LAVATÓRIOS (EXCLUSIVE ESTAS), SOBRE APOIOS DE TUBO DE AÇO GALVANIZADO COM COSTURA, EXCLUSIVE FRONTISPICIO. FORNECIMENTO E COLOCAÇÃO | M | 4.8 | 648.25 | 3111.6 | 800.78 | 3843.74 | SERVIÇOS | TABELA | 1 | 800.7832 | OK | 3 | 6 | 8 | 0% | 0% | 0% | 0% | 0% | 0.2183% | 0.2183% | 0.2183% | 0% | 0% | 0% | 0% | 0% | 0% | 0% | 0% | 0% | 0% | 0% | 0% | 0% | 0% | 0% | 0% | 0.6549% | 0.6549% | 1
11.0.E | 11.22.E | COMPOSIÇÃO | COMP-SAQ/787 | BANCADA DE GRANITO CINZA ANDORINHA POSSUINDO 60CM DE LARGURA, COM SAIA EM "U" FRONTAL E LATERAIS (h=10CM), COM 2,5 CM DE ESPESSURA, COM ABERTURA PARA CUBAS DE LAVATÓRIOS (EXCLUSIVE ESTAS), SOBRE APOIOS DE TUBO DE AÇO GALVANIZADO COM COSTURA, EXCLUSIVE FRONTISPICIO. FORNECIMENTO E COLOCAÇÃO | M | 4.8 | 728.85 | 3498.48 | 900.34 | 4321.63 | SERVIÇOS | TABELA | 1 | 900.3484 | OK | 3 | 6 | 8 | 0% | 0% | 0% | 0% | 0% | 0.2455% | 0.2455% | 0.2455% | 0% | 0% | 0% | 0% | 0% | 0% | 0% | 0% | 0% | 0% | 0% | 0% | 0% | 0% | 0% | 0% | 0.7364% | 0.7364% | 1
11.0.E | 11.23.E | COMPOSIÇÃO | COMP-SAQ/519 | BANCADA DE GRANITO CINZA ANDORINHA POSSUINDO 60CM DE LARGURA, COM SAIA EM L (h=10CM), COM 2,5 CM DE ESPESSURA, COM ABERTURA PARA PIA DE COZINHA (EXCLUSIVE ESTAS), SOBRE APOIOS DE TUBO DE AÇO GALVANIZADO COM COSTURA, EXCLUSIVE FRONTISPÍCIO. FORNECIMENTO E COLOCAÇÃO | M | 1.6 | 644.73 | 1031.56 | 796.43 | 1274.28 | SERVIÇOS | TABELA | 1 | 796.435 | OK | 3 | 6 | 8 | 0% | 0% | 0% | 0% | 0% | 0.07238% | 0.07238% | 0.07238% | 0% | 0% | 0% | 0% | 0% | 0% | 0% | 0% | 0% | 0% | 0% | 0% | 0% | 0% | 0% | 0% | 0.2171% | 0.2171% | 1
11.0.E | 11.24.E | COMPOSIÇÃO | COMP-SAQ/788 | FRONTISPÍCIO DE GRANITO CINZA ANDORINHA, COM SEÇÃO DE 10X2,5CM, INCLUSIVE REJUNTAMENTO. FORNECIMENTO E COLOCAÇÃO | M | 12.4 | 105.91 | 1313.28 | 130.83 | 1622.29 | SERVIÇOS | TABELA | 1 | 130.8306 | OK | 3 | 6 | 8 | 0% | 0% | 0% | 0% | 0% | 0.09214% | 0.09214% | 0.09214% | 0% | 0% | 0% | 0% | 0% | 0% | 0% | 0% | 0% | 0% | 0% | 0% | 0% | 0% | 0% | 0% | 0.2764% | 0.2764% | 1
11.0.E | 11.25.E | SINAPI | 99837 | GUARDA-CORPO DE AÇO GALVANIZADO DE 1,10M, MONTANTES TUBULARES DE 1.1/4 ESPAÇADOS DE 1,20M, TRAVESSA SUPERIOR DE 1.1/2, GRADIL FORMADO POR TUBOS HORIZONTAIS DE 1 E VERTICAIS DE 3/4, FIXADO COM CHUMBADOR MECÂNICO. AF_04/2019_PS | M | 1.32 | 673.86 | 889.49 | 832.41 | 1098.78 | SERVIÇOS | TABELA | 2 | 832.4193 | OK | 3 | 6 | 8 | 0% | 0% | 0% | 0% | 0% | 0.06241% | 0.06241% | 0.06241% | 0% | 0% | 0% | 0% | 0% | 0% | 0% | 0% | 0% | 0% | 0% | 0% | 0% | 0% | 0% | 0% | 0.1872% | 0.1872% | 1
11.0.E | 11.26.E | SINAPI | 99855 | CORRIMÃO SIMPLES, DIÂMETRO EXTERNO = 1 1/2, EM AÇO GALVANIZADO. AF_04/2019_PS | M | 5.35 | 125.59 | 671.9 | 155.14 | 829.99 | SERVIÇOS | TABELA | 2 | 155.1413 | OK | 1 | 7 | 7 | 0% | 0% | 0% | 0% | 0% | 0% | 0.1414% | 0% | 0% | 0% | 0% | 0% | 0% | 0% | 0% | 0% | 0% | 0% | 0% | 0% | 0% | 0% | 0% | 0% | 0.1414% | 0.1414% | 1
SUBTOTAL | 12.0.E |  | 15 | INSTALAÇÕES ELÉTRICAS, HIDRÁULICAS, SANITÁRIAS E MECÂNICAS |  |  |  | 526317.28 |  | 650014.58 | [8 empty] | 0% | 0% | 0% | 0% | 28.71% | 32.81% | 33.59% | 4.884% | 0% | 0% | 0% | 0% | 0% | 0% | 0% | 0% | 0% | 0% | 0% | 0% | 0% | 0% | 0% | 0% | 100% | 100% | 1
12.0.E | 12.1.E | SINAPI | 95727 | ELETRODUTO RÍGIDO SOLDÁVEL, PVC, DN 25 MM (3/4''), APARENTE - FORNECIMENTO E INSTALAÇÃO. AF_10/2022 | M | 508 | 14.42 | 7325.36 | 17.81 | 9047.48 | SERVIÇOS | TABELA | SEM CASAS DEPOIS DA VÍRGULA | 17.813 | OK | 3 | 5 | 7 | 0% | 0% | 0% | 0% | 0.464% | 0.464% | 0.464% | 0% | 0% | 0% | 0% | 0% | 0% | 0% | 0% | 0% | 0% | 0% | 0% | 0% | 0% | 0% | 0% | 0% | 1.392% | 1.392% | 1
12.0.E | 12.2.E | SINAPI | 91854 | ELETRODUTO FLEXÍVEL CORRUGADO, PVC, DN 25 MM (3/4"), PARA CIRCUITOS TERMINAIS, INSTALADO EM PAREDE - FORNECIMENTO E INSTALAÇÃO. AF_12/2015 | M | 230.62 | 11.51 | 2654.43 | 14.21 | 3277.11 | SERVIÇOS | TABELA | 2 | 14.2183 | OK | 3 | 5 | 7 | 0% | 0% | 0% | 0% | 0.1681% | 0.1681% | 0.1681% | 0% | 0% | 0% | 0% | 0% | 0% | 0% | 0% | 0% | 0% | 0% | 0% | 0% | 0% | 0% | 0% | 0% | 0.5042% | 0.5042% | 1
12.0.E | 12.3.E | SINAPI | 91834 | ELETRODUTO FLEXÍVEL CORRUGADO, PVC, DN 25 MM (3/4"), PARA CIRCUITOS TERMINAIS, INSTALADO EM FORRO - FORNECIMENTO E INSTALAÇÃO. AF_12/2015 | M | 129.38 | 11.05 | 1429.64 | 13.65 | 1766.03 | SERVIÇOS | TABELA | 2 | 13.6501 | OK | 3 | 5 | 7 | 0% | 0% | 0% | 0% | 0.09056% | 0.09056% | 0.09056% | 0% | 0% | 0% | 0% | 0% | 0% | 0% | 0% | 0% | 0% | 0% | 0% | 0% | 0% | 0% | 0% | 0% | 0.2717% | 0.2717% | 1
12.0.E | 12.4.E | SINAPI | 91856 | ELETRODUTO FLEXÍVEL CORRUGADO, PVC, DN 32 MM (1"), PARA CIRCUITOS TERMINAIS, INSTALADO EM PAREDE - FORNECIMENTO E INSTALAÇÃO. AF_12/2015 | M | 23.26 | 14.63 | 340.29 | 18.07 | 420.3 | SERVIÇOS | TABELA | 2 | 18.0724 | OK | 3 | 5 | 7 | 0% | 0% | 0% | 0% | 0.02155% | 0.02155% | 0.02155% | 0% | 0% | 0% | 0% | 0% | 0% | 0% | 0% | 0% | 0% | 0% | 0% | 0% | 0% | 0% | 0% | 0% | 0.06466% | 0.06466% | 1
12.0.E | 12.5.E | SINAPI | 91836 | ELETRODUTO FLEXÍVEL CORRUGADO, PVC, DN 32 MM (1"), PARA CIRCUITOS TERMINAIS, INSTALADO EM FORRO - FORNECIMENTO E INSTALAÇÃO. AF_12/2015 | M | 9.74 | 14.34 | 139.67 | 17.71 | 172.49 | SERVIÇOS | TABELA | 2 | 17.7142 | OK | 3 | 5 | 7 | 0% | 0% | 0% | 0% | 0.008845% | 0.008845% | 0.008845% | 0% | 0% | 0% | 0% | 0% | 0% | 0% | 0% | 0% | 0% | 0% | 0% | 0% | 0% | 0% | 0% | 0% | 0.02654% | 0.02654% | 1
12.0.E | 12.6.E | SINAPI | 91847 | ELETRODUTO FLEXÍVEL CORRUGADO REFORÇADO, PVC, DN 32 MM (1"), PARA CIRCUITOS TERMINAIS, INSTALADO EM LAJE - FORNECIMENTO E INSTALAÇÃO. AF_12/2015 | M | 106 | 15.11 | 1601.66 | 18.66 | 1977.96 | SERVIÇOS | TABELA | SEM CASAS DEPOIS DA VÍRGULA | 18.6654 | OK | 3 | 5 | 7 | 0% | 0% | 0% | 0% | 0.1014% | 0.1014% | 0.1014% | 0% | 0% | 0% | 0% | 0% | 0% | 0% | 0% | 0% | 0% | 0% | 0% | 0% | 0% | 0% | 0% | 0% | 0.3043% | 0.3043% | 1
12.0.E | 12.7.E | SINAPI | 91857 | ELETRODUTO FLEXÍVEL CORRUGADO REFORÇADO, PVC, DN 32 MM (1"), PARA CIRCUITOS TERMINAIS, INSTALADO EM PAREDE - FORNECIMENTO E INSTALAÇÃO. AF_12/2015 | M | 18 | 17.91 | 322.38 | 22.12 | 398.16 | SERVIÇOS | TABELA | SEM CASAS DEPOIS DA VÍRGULA | 22.1242 | OK | 3 | 5 | 7 | 0% | 0% | 0% | 0% | 0.02042% | 0.02042% | 0.02042% | 0% | 0% | 0% | 0% | 0% | 0% | 0% | 0% | 0% | 0% | 0% | 0% | 0% | 0% | 0% | 0% | 0% | 0.06125% | 0.06125% | 1
12.0.E | 12.8.E | SINAPI | 97668 | ELETRODUTO FLEXÍVEL CORRUGADO, PEAD, DN 63 (2"), PARA REDE ENTERRADA DE DISTRIBUIÇÃO DE ENERGIA ELÉTRICA - FORNECIMENTO E INSTALAÇÃO. AF_12/2021 | M | 68 | 16.8 | 1142.4 | 20.75 | 1411 | SERVIÇOS | TABELA | SEM CASAS DEPOIS DA VÍRGULA | 20.753 | OK | 3 | 5 | 7 | 0% | 0% | 0% | 0% | 0.07236% | 0.07236% | 0.07236% | 0% | 0% | 0% | 0% | 0% | 0% | 0% | 0% | 0% | 0% | 0% | 0% | 0% | 0% | 0% | 0% | 0% | 0.2171% | 0.2171% | 1
12.0.E | 12.9.E | SINAPI | 91926 | CABO DE COBRE FLEXÍVEL ISOLADO, 2,5 MM², ANTI-CHAMA 450/750 V, PARA CIRCUITOS TERMINAIS - FORNECIMENTO E INSTALAÇÃO. AF_12/2015 | M | 3600 | 4.35 | 15660 | 5.37 | 19332 | SERVIÇOS | TABELA | SEM CASAS DEPOIS DA VÍRGULA | 5.3736 | OK | 3 | 5 | 7 | 0% | 0% | 0% | 0% | 0.9914% | 0.9914% | 0.9914% | 0% | 0% | 0% | 0% | 0% | 0% | 0% | 0% | 0% | 0% | 0% | 0% | 0% | 0% | 0% | 0% | 0% | 2.974% | 2.974% | 1
12.0.E | 12.10.E | SINAPI | 91928 | CABO DE COBRE FLEXÍVEL ISOLADO, 4 MM², ANTI-CHAMA 450/750 V, PARA CIRCUITOS TERMINAIS - FORNECIMENTO E INSTALAÇÃO. AF_12/2015 | M | 3000 | 6.57 | 19710 | 8.11 | 24330 | SERVIÇOS | TABELA | SEM CASAS DEPOIS DA VÍRGULA | 8.1159 | OK | 3 | 5 | 7 | 0% | 0% | 0% | 0% | 1.248% | 1.248% | 1.248% | 0% | 0% | 0% | 0% | 0% | 0% | 0% | 0% | 0% | 0% | 0% | 0% | 0% | 0% | 0% | 0% | 0% | 3.743% | 3.743% | 1
12.0.E | 12.11.E | SINAPI | 91930 | CABO DE COBRE FLEXÍVEL ISOLADO, 6 MM², ANTI-CHAMA 450/750 V, PARA CIRCUITOS TERMINAIS - FORNECIMENTO E INSTALAÇÃO. AF_12/2015 | M | 800 | 9.07 | 7256 | 11.2 | 8960 | SERVIÇOS | TABELA | SEM CASAS DEPOIS DA VÍRGULA | 11.2042 | OK | 3 | 5 | 7 | 0% | 0% | 0% | 0% | 0.4595% | 0.4595% | 0.4595% | 0% | 0% | 0% | 0% | 0% | 0% | 0% | 0% | 0% | 0% | 0% | 0% | 0% | 0% | 0% | 0% | 0% | 1.378% | 1.378% | 1
12.0.E | 12.12.E | SINAPI | 92986 | CABO DE COBRE FLEXÍVEL ISOLADO, 35 MM², ANTI-CHAMA 0,6/1,0 KV, PARA REDE ENTERRADA DE DISTRIBUIÇÃO DE ENERGIA ELÉTRICA - FORNECIMENTO E INSTALAÇÃO. AF_12/2021 | M | 50 | 35.88 | 1794 | 44.32 | 2216 | SERVIÇOS | TABELA | SEM CASAS DEPOIS DA VÍRGULA | 44.3226 | OK | 3 | 5 | 7 | 0% | 0% | 0% | 0% | 0.1136% | 0.1136% | 0.1136% | 0% | 0% | 0% | 0% | 0% | 0% | 0% | 0% | 0% | 0% | 0% | 0% | 0% | 0% | 0% | 0% | 0% | 0.3409% | 0.3409% | 1
12.0.E | 12.13.E | COMPOSIÇÃO | COMP-SAQ/749 | CAIXA DE PASSAGEM RETANGULAR, EM PVC, 4" X 4", INSTALADA EM FORRO OU LAJE - FORNECIMENTO E INSTALAÇÃO | UN | 84 | 13.98 | 1174.32 | 17.26 | 1449.84 | SERVIÇOS | TABELA | SEM CASAS DEPOIS DA VÍRGULA | 17.2695 | OK | 3 | 5 | 7 | 0% | 0% | 0% | 0% | 0.07435% | 0.07435% | 0.07435% | 0% | 0% | 0% | 0% | 0% | 0% | 0% | 0% | 0% | 0% | 0% | 0% | 0% | 0% | 0% | 0% | 0% | 0.223% | 0.223% | 1
12.0.E | 12.14.E | SINAPI | 91943 | CAIXA RETANGULAR 4" X 4" MÉDIA (1,30 M DO PISO), PVC, INSTALADA EM PAREDE - FORNECIMENTO E INSTALAÇÃO. AF_12/2015 | UN | 10 | 23.33 | 233.3 | 28.81 | 288.1 | SERVIÇOS | TABELA | SEM CASAS DEPOIS DA VÍRGULA | 28.8195 | OK | 3 | 5 | 7 | 0% | 0% | 0% | 0% | 0.01477% | 0.01477% | 0.01477% | 0% | 0% | 0% | 0% | 0% | 0% | 0% | 0% | 0% | 0% | 0% | 0% | 0% | 0% | 0% | 0% | 0% | 0.04432% | 0.04432% | 1
12.0.E | 12.15.E | COMPOSIÇÃO | COMP-SAQ/349 | CAIXA DE PASSAGEM DE EMBUTIR PARA DRYWALL 4''X4'' AMARELA. FORNECIMENTO E INSTALAÇÃO. | UN | 3 | 18.67 | 56.01 | 23.06 | 69.18 | SERVIÇOS | TABELA | SEM CASAS DEPOIS DA VÍRGULA | 23.0631 | OK | 3 | 5 | 7 | 0% | 0% | 0% | 0% | 0.003548% | 0.003548% | 0.003548% | 0% | 0% | 0% | 0% | 0% | 0% | 0% | 0% | 0% | 0% | 0% | 0% | 0% | 0% | 0% | 0% | 0% | 0.01064% | 0.01064% | 1
12.0.E | 12.16.E | SINAPI | 91936 | CAIXA OCTOGONAL 4" X 4", PVC, INSTALADA EM LAJE - FORNECIMENTO E INSTALAÇÃO. AF_12/2015 | UN | 4 | 15.55 | 62.2 | 19.2 | 76.8 | SERVIÇOS | TABELA | SEM CASAS DEPOIS DA VÍRGULA | 19.2089 | OK | 3 | 5 | 7 | 0% | 0% | 0% | 0% | 0.003938% | 0.003938% | 0.003938% | 0% | 0% | 0% | 0% | 0% | 0% | 0% | 0% | 0% | 0% | 0% | 0% | 0% | 0% | 0% | 0% | 0% | 0.01182% | 0.01182% | 1
12.0.E | 12.17.E | COMPOSIÇÃO | COMP-SAQ/756 | CABO DE COBRE FLEXÍVEL, 4X2,5 MM², ANTI-CHAMA 750V, PARA CIRCUITOS TERMINAIS - FORNECIMENTO E INSTALAÇÃO | M | 400 | 11.42 | 4568 | 14.1 | 5640 | SERVIÇOS | TABELA | SEM CASAS DEPOIS DA VÍRGULA | 14.1071 | OK | 3 | 5 | 7 | 0% | 0% | 0% | 0% | 0.2892% | 0.2892% | 0.2892% | 0% | 0% | 0% | 0% | 0% | 0% | 0% | 0% | 0% | 0% | 0% | 0% | 0% | 0% | 0% | 0% | 0% | 0.8677% | 0.8677% | 1
12.0.E | 12.18.E | SINAPI | 91939 | CAIXA RETANGULAR 4" X 2" ALTA (2,00 M DO PISO), PVC, INSTALADA EM PAREDE - FORNECIMENTO E INSTALAÇÃO. AF_12/2015 | UN | 53 | 35.06 | 1858.18 | 43.3 | 2294.9 | SERVIÇOS | TABELA | SEM CASAS DEPOIS DA VÍRGULA | 43.3096 | OK | 3 | 5 | 7 | 0% | 0% | 0% | 0% | 0.1177% | 0.1177% | 0.1177% | 0% | 0% | 0% | 0% | 0% | 0% | 0% | 0% | 0% | 0% | 0% | 0% | 0% | 0% | 0% | 0% | 0% | 0.3531% | 0.3531% | 1
12.0.E | 12.19.E | SINAPI | 91940 | CAIXA RETANGULAR 4" X 2" MÉDIA (1,30 M DO PISO), PVC, INSTALADA EM PAREDE - FORNECIMENTO E INSTALAÇÃO. AF_12/2015 | UN | 17 | 18.34 | 311.78 | 22.65 | 385.05 | SERVIÇOS | TABELA | SEM CASAS DEPOIS DA VÍRGULA | 22.6554 | OK | 3 | 5 | 7 | 0% | 0% | 0% | 0% | 0.01975% | 0.01975% | 0.01975% | 0% | 0% | 0% | 0% | 0% | 0% | 0% | 0% | 0% | 0% | 0% | 0% | 0% | 0% | 0% | 0% | 0% | 0.05924% | 0.05924% | 1
12.0.E | 12.20.E | SINAPI | 91941 | CAIXA RETANGULAR 4" X 2" BAIXA (0,30 M DO PISO), PVC, INSTALADA EM PAREDE - FORNECIMENTO E INSTALAÇÃO. AF_12/2015 | UN | 26 | 12.08 | 314.08 | 14.92 | 387.92 | SERVIÇOS | TABELA | SEM CASAS DEPOIS DA VÍRGULA | 14.9224 | OK | 3 | 5 | 7 | 0% | 0% | 0% | 0% | 0.01989% | 0.01989% | 0.01989% | 0% | 0% | 0% | 0% | 0% | 0% | 0% | 0% | 0% | 0% | 0% | 0% | 0% | 0% | 0% | 0% | 0% | 0.05968% | 0.05968% | 1
12.0.E | 12.21.E | COMPOSIÇÃO | COMP-SAQ/757 | CAIXA DE PASSAGEM DE EMBUTIR PARA DRYWALL 4"X2" AMARELA. FORNECIMENTO E INSTALAÇÃO | UN | 124 | 11.29 | 1399.96 | 13.94 | 1728.56 | SERVIÇOS | TABELA | SEM CASAS DEPOIS DA VÍRGULA | 13.9465 | OK | 3 | 5 | 7 | 0% | 0% | 0% | 0% | 0.08864% | 0.08864% | 0.08864% | 0% | 0% | 0% | 0% | 0% | 0% | 0% | 0% | 0% | 0% | 0% | 0% | 0% | 0% | 0% | 0% | 0% | 0.2659% | 0.2659% | 1
12.0.E | 12.22.E | COMPOSIÇÃO | COMP-SAQ/84 | TAMPA CEGA DE ESPELHO PLÁSTICO 4"X2". FORNECIMENTO E COLOCAÇÃO | UN | 34 | 3.24 | 110.16 | 4 | 136 | SERVIÇOS | TABELA | SEM CASAS DEPOIS DA VÍRGULA | 4.0024 | OK | 3 | 5 | 7 | 0% | 0% | 0% | 0% | 0.006974% | 0.006974% | 0.006974% | 0% | 0% | 0% | 0% | 0% | 0% | 0% | 0% | 0% | 0% | 0% | 0% | 0% | 0% | 0% | 0% | 0% | 0.02092% | 0.02092% | 1
12.0.E | 12.23.E | COMPOSIÇÃO | COMP-SAQ/135 | CONECTOR PLUG FÊMEA 2P + T 10A. FORNECIMENTO E COLOCAÇÃO | UN | 78 | 21.42 | 1670.76 | 26.46 | 2063.88 | SERVIÇOS | TABELA | SEM CASAS DEPOIS DA VÍRGULA | 26.4601 | OK | 3 | 5 | 7 | 0% | 0% | 0% | 0% | 0.1058% | 0.1058% | 0.1058% | 0% | 0% | 0% | 0% | 0% | 0% | 0% | 0% | 0% | 0% | 0% | 0% | 0% | 0% | 0% | 0% | 0% | 0.3175% | 0.3175% | 1
12.0.E | 12.24.E | COMPOSIÇÃO | COMP-SAQ/136 | CONECTOR PLUG MACHO 2P + T 10A. FORNECIMENTO E COLOCAÇÃO | UN | 78 | 12.58 | 981.24 | 15.54 | 1212.12 | SERVIÇOS | TABELA | SEM CASAS DEPOIS DA VÍRGULA | 15.5401 | OK | 3 | 5 | 7 | 0% | 0% | 0% | 0% | 0.06216% | 0.06216% | 0.06216% | 0% | 0% | 0% | 0% | 0% | 0% | 0% | 0% | 0% | 0% | 0% | 0% | 0% | 0% | 0% | 0% | 0% | 0.1865% | 0.1865% | 1
12.0.E | 12.25.E | SINAPI | 91953 | INTERRUPTOR SIMPLES (1 MÓDULO), 10A/250V, INCLUINDO SUPORTE E PLACA - FORNECIMENTO E INSTALAÇÃO. AF_12/2015 | UN | 9 | 28.38 | 255.42 | 35.05 | 315.45 | SERVIÇOS | TABELA | SEM CASAS DEPOIS DA VÍRGULA | 35.0578 | OK | 3 | 5 | 7 | 0% | 0% | 0% | 0% | 0.01618% | 0.01618% | 0.01618% | 0% | 0% | 0% | 0% | 0% | 0% | 0% | 0% | 0% | 0% | 0% | 0% | 0% | 0% | 0% | 0% | 0% | 0.04853% | 0.04853% | 1
12.0.E | 12.26.E | SINAPI | 91992 | TOMADA ALTA DE EMBUTIR (1 MÓDULO), 2P+T 10 A, INCLUINDO SUPORTE E PLACA - FORNECIMENTO E INSTALAÇÃO. AF_12/2015 | UN | 96 | 45.9 | 4406.4 | 56.7 | 5443.2 | SERVIÇOS | TABELA | SEM CASAS DEPOIS DA VÍRGULA | 56.7003 | OK | 2 | 7 | 8 | 0% | 0% | 0% | 0% | 0% | 0% | 0.4187% | 0.4187% | 0% | 0% | 0% | 0% | 0% | 0% | 0% | 0% | 0% | 0% | 0% | 0% | 0% | 0% | 0% | 0% | 0.8374% | 0.8374% | 1
12.0.E | 12.27.E | SINAPI | 91996 | TOMADA MÉDIA DE EMBUTIR (1 MÓDULO), 2P+T 10 A, INCLUINDO SUPORTE E PLACA - FORNECIMENTO E INSTALAÇÃO. AF_12/2015 | UN | 11 | 34.35 | 377.85 | 42.43 | 466.73 | SERVIÇOS | TABELA | SEM CASAS DEPOIS DA VÍRGULA | 42.4326 | OK | 2 | 7 | 8 | 0% | 0% | 0% | 0% | 0% | 0% | 0.0359% | 0.0359% | 0% | 0% | 0% | 0% | 0% | 0% | 0% | 0% | 0% | 0% | 0% | 0% | 0% | 0% | 0% | 0% | 0.0718% | 0.0718% | 1
12.0.E | 12.28.E | SINAPI | 92004 | TOMADA MÉDIA DE EMBUTIR (2 MÓDULOS), 2P+T 10 A, INCLUINDO SUPORTE E PLACA - FORNECIMENTO E INSTALAÇÃO. AF_12/2015 | UN | 9 | 56.71 | 510.39 | 70.05 | 630.45 | SERVIÇOS | TABELA | SEM CASAS DEPOIS DA VÍRGULA | 70.0539 | OK | 2 | 7 | 8 | 0% | 0% | 0% | 0% | 0% | 0% | 0.0485% | 0.0485% | 0% | 0% | 0% | 0% | 0% | 0% | 0% | 0% | 0% | 0% | 0% | 0% | 0% | 0% | 0% | 0% | 0.09699% | 0.09699% | 1
12.0.E | 12.29.E | SINAPI | 92001 | TOMADA BAIXA DE EMBUTIR (1 MÓDULO), 2P+T 20 A, INCLUINDO SUPORTE E PLACA - FORNECIMENTO E INSTALAÇÃO. AF_12/2015 | UN | 2 | 31.88 | 63.76 | 39.38 | 78.76 | SERVIÇOS | TABELA | SEM CASAS DEPOIS DA VÍRGULA | 39.3814 | OK | 2 | 7 | 8 | 0% | 0% | 0% | 0% | 0% | 0% | 0.006058% | 0.006058% | 0% | 0% | 0% | 0% | 0% | 0% | 0% | 0% | 0% | 0% | 0% | 0% | 0% | 0% | 0% | 0% | 0.01212% | 0.01212% | 1
12.0.E | 12.30.E | SINAPI | 92027 | INTERRUPTOR SIMPLES (2 MÓDULOS) COM 1 TOMADA DE EMBUTIR 2P+T 10 A, INCLUINDO SUPORTE E PLACA - FORNECIMENTO E INSTALAÇÃO. AF_12/2015 | UN | 2 | 67.2 | 134.4 | 83.01 | 166.02 | SERVIÇOS | TABELA | SEM CASAS DEPOIS DA VÍRGULA | 83.0122 | OK | 2 | 7 | 8 | 0% | 0% | 0% | 0% | 0% | 0% | 0.01277% | 0.01277% | 0% | 0% | 0% | 0% | 0% | 0% | 0% | 0% | 0% | 0% | 0% | 0% | 0% | 0% | 0% | 0% | 0.02554% | 0.02554% | 1
12.0.E | 12.31.E | SINAPI | 91973 | INTERRUPTOR SIMPLES (2 MÓDULOS) COM INTERRUPTOR PARALELO (2 MÓDULOS), 10A/250V, INCLUINDO SUPORTE E PLACA - FORNECIMENTO E INSTALAÇÃO. AF_12/2015 | UN | 3 | 96.52 | 289.56 | 119.23 | 357.69 | SERVIÇOS | TABELA | SEM CASAS DEPOIS DA VÍRGULA | 119.2312 | OK | 2 | 7 | 8 | 0% | 0% | 0% | 0% | 0% | 0% | 0.02751% | 0.02751% | 0% | 0% | 0% | 0% | 0% | 0% | 0% | 0% | 0% | 0% | 0% | 0% | 0% | 0% | 0% | 0% | 0.05503% | 0.05503% | 1
12.0.E | 12.32.E | SINAPI | 92000 | TOMADA BAIXA DE EMBUTIR (1 MÓDULO), 2P+T 10 A, INCLUINDO SUPORTE E PLACA - FORNECIMENTO E INSTALAÇÃO. AF_12/2015 | UN | 49 | 29.87 | 1463.63 | 36.89 | 1807.61 | SERVIÇOS | TABELA | SEM CASAS DEPOIS DA VÍRGULA | 36.8984 | OK | 2 | 7 | 8 | 0% | 0% | 0% | 0% | 0% | 0% | 0.139% | 0.139% | 0% | 0% | 0% | 0% | 0% | 0% | 0% | 0% | 0% | 0% | 0% | 0% | 0% | 0% | 0% | 0% | 0.2781% | 0.2781% | 1
12.0.E | 12.33.E | SINAPI | 92023 | INTERRUPTOR SIMPLES (1 MÓDULO) COM 1 TOMADA DE EMBUTIR 2P+T 10 A, INCLUINDO SUPORTE E PLACA - FORNECIMENTO E INSTALAÇÃO. AF_12/2015 | UN | 19 | 50.75 | 964.25 | 62.69 | 1191.11 | SERVIÇOS | TABELA | SEM CASAS DEPOIS DA VÍRGULA | 62.6915 | OK | 2 | 7 | 8 | 0% | 0% | 0% | 0% | 0% | 0% | 0.09162% | 0.09162% | 0% | 0% | 0% | 0% | 0% | 0% | 0% | 0% | 0% | 0% | 0% | 0% | 0% | 0% | 0% | 0% | 0.1832% | 0.1832% | 1
12.0.E | 12.34.E | SINAPI | 93653 | DISJUNTOR MONOPOLAR TIPO DIN, CORRENTE NOMINAL DE 10A - FORNECIMENTO E INSTALAÇÃO. AF_10/2020 | UN | 28 | 11.03 | 308.84 | 13.62 | 381.36 | SERVIÇOS | TABELA | SEM CASAS DEPOIS DA VÍRGULA | 13.6254 | OK | 3 | 5 | 7 | 0% | 0% | 0% | 0% | 0.01956% | 0.01956% | 0.01956% | 0% | 0% | 0% | 0% | 0% | 0% | 0% | 0% | 0% | 0% | 0% | 0% | 0% | 0% | 0% | 0% | 0% | 0.05867% | 0.05867% | 1
12.0.E | 12.35.E | SINAPI | 93654 | DISJUNTOR MONOPOLAR TIPO DIN, CORRENTE NOMINAL DE 16A - FORNECIMENTO E INSTALAÇÃO. AF_10/2020 | UN | 16 | 11.79 | 188.64 | 14.56 | 232.96 | SERVIÇOS | TABELA | SEM CASAS DEPOIS DA VÍRGULA | 14.5642 | OK | 3 | 5 | 7 | 0% | 0% | 0% | 0% | 0.01195% | 0.01195% | 0.01195% | 0% | 0% | 0% | 0% | 0% | 0% | 0% | 0% | 0% | 0% | 0% | 0% | 0% | 0% | 0% | 0% | 0% | 0.03584% | 0.03584% | 1
12.0.E | 12.36.E | SINAPI | 93661 | DISJUNTOR BIPOLAR TIPO DIN, CORRENTE NOMINAL DE 16A - FORNECIMENTO E INSTALAÇÃO. AF_10/2020 | UN | 24 | 53 | 1272 | 65.47 | 1571.28 | SERVIÇOS | TABELA | SEM CASAS DEPOIS DA VÍRGULA | 65.4709 | OK | 3 | 5 | 7 | 0% | 0% | 0% | 0% | 0.08058% | 0.08058% | 0.08058% | 0% | 0% | 0% | 0% | 0% | 0% | 0% | 0% | 0% | 0% | 0% | 0% | 0% | 0% | 0% | 0% | 0% | 0.2417% | 0.2417% | 1
12.0.E | 12.37.E | COMPOSIÇÃO | COMP-SAQ/771 | DISJUNTOR TIPO DIN TRIPOLAR, EM CAIXA MOLDADA, CORRENTE NOMINAL DE 125 A - FORNECIMENTO E INSTALAÇÃO | UN | 2 | 424.28 | 848.56 | 524.11 | 1048.22 | SERVIÇOS | TABELA | SEM CASAS DEPOIS DA VÍRGULA | 524.1131 | OK | 3 | 5 | 7 | 0% | 0% | 0% | 0% | 0.05375% | 0.05375% | 0.05375% | 0% | 0% | 0% | 0% | 0% | 0% | 0% | 0% | 0% | 0% | 0% | 0% | 0% | 0% | 0% | 0% | 0% | 0.1613% | 0.1613% | 1
12.0.E | 12.38.E | COMPOSIÇÃO | COMP-SAQ/770 | DISJUNTOR TIPO DIN TRIPOLAR, EM CAIXA MOLDADA, CORRENTE NOMINAL DE 400 A - FORNECIMENTO E INSTALAÇÃO | UN | 1 | 1543.67 | 1543.67 | 1906.89 | 1906.89 | SERVIÇOS | TABELA | SEM CASAS DEPOIS DA VÍRGULA | 1906.8956 | OK | 3 | 5 | 7 | 0% | 0% | 0% | 0% | 0.09779% | 0.09779% | 0.09779% | 0% | 0% | 0% | 0% | 0% | 0% | 0% | 0% | 0% | 0% | 0% | 0% | 0% | 0% | 0% | 0% | 0% | 0.2934% | 0.2934% | 1
12.0.E | 12.39.E | COMPOSIÇÃO | COMP-SAQ/758 | DISJUNTOR, INTERRUPTOR DIFERENCIAL RESIDUAL(DDR), CLASSE AC, 4POLOS, INSTANTANEO, CORRENTE NOMINAL (IN)63AX415V, SENSIBILIDADE 30MA. FORNECIMENTO E COLOCACAO | UN | 1 | 160.45 | 160.45 | 198.2 | 198.2 | SERVIÇOS | TABELA | SEM CASAS DEPOIS DA VÍRGULA | 198.2039 | OK | 3 | 5 | 7 | 0% | 0% | 0% | 0% | 0.01016% | 0.01016% | 0.01016% | 0% | 0% | 0% | 0% | 0% | 0% | 0% | 0% | 0% | 0% | 0% | 0% | 0% | 0% | 0% | 0% | 0% | 0.03049% | 0.03049% | 1
12.0.E | 12.40.E | COMPOSIÇÃO | COMP-SAQ/759 | DISJUNTOR/INTERRUPTOR DIFERENCIAL RESIDUAL(DDR),CLASSE AC,4POLOS,INSTANTANEO,CORRENTE NOMINAL(IN)125AX415V,SENSIBILIDADE 30MA/300MA.FORNECIMENTO E COLOCACAO | UN | 2 | 1298.71 | 2597.42 | 1604.29 | 3208.58 | SERVIÇOS | TABELA | SEM CASAS DEPOIS DA VÍRGULA | 1604.2965 | OK | 3 | 5 | 7 | 0% | 0% | 0% | 0% | 0.1645% | 0.1645% | 0.1645% | 0% | 0% | 0% | 0% | 0% | 0% | 0% | 0% | 0% | 0% | 0% | 0% | 0% | 0% | 0% | 0% | 0% | 0.4936% | 0.4936% | 1
12.0.E | 12.41.E | COMPOSIÇÃO | COMP-SAQ/760 | DISPOSITIVO DE PROTEÇÃO CONTRA SURTO (DPS), CLASSE II, 1 POLO, TENSÃO 275V, CORRENTES APROXIMADAS DE DESCARGA NOMINAL E MÁXIMA DE 25KA. FORNECIMENTO E COLOCAÇÃO | UN | 8 | 68.88 | 551.04 | 85.08 | 680.64 | SERVIÇOS | TABELA | SEM CASAS DEPOIS DA VÍRGULA | 85.0875 | OK | 3 | 5 | 7 | 0% | 0% | 0% | 0% | 0.0349% | 0.0349% | 0.0349% | 0% | 0% | 0% | 0% | 0% | 0% | 0% | 0% | 0% | 0% | 0% | 0% | 0% | 0% | 0% | 0% | 0% | 0.1047% | 0.1047% | 1
12.0.E | 12.42.E | SINAPI | 93669 | DISJUNTOR TRIPOLAR TIPO DIN, CORRENTE NOMINAL DE 20A - FORNECIMENTO E INSTALAÇÃO. AF_10/2020 | UN | 6 | 71.45 | 428.7 | 88.26 | 529.56 | SERVIÇOS | TABELA | SEM CASAS DEPOIS DA VÍRGULA | 88.2622 | OK | 3 | 5 | 7 | 0% | 0% | 0% | 0% | 0.02716% | 0.02716% | 0.02716% | 0% | 0% | 0% | 0% | 0% | 0% | 0% | 0% | 0% | 0% | 0% | 0% | 0% | 0% | 0% | 0% | 0% | 0.08147% | 0.08147% | 1
12.0.E | 12.43.E | COMPOSIÇÃO | COMP-SAQ/754 | QUADRO DE DISTRIBUIÇÃO DE ENERGIA EM PVC, DE EMBUTIR, SEM BARRAMENTO, PARA 12 DISJUNTORES - FORNECIMENTO E INSTALAÇÃO. AF_10/2020 | UN | 3 | 223.18 | 669.54 | 275.69 | 827.07 | SERVIÇOS | TABELA | SEM CASAS DEPOIS DA VÍRGULA | 275.6943 | OK | 3 | 5 | 7 | 0% | 0% | 0% | 0% | 0.04241% | 0.04241% | 0.04241% | 0% | 0% | 0% | 0% | 0% | 0% | 0% | 0% | 0% | 0% | 0% | 0% | 0% | 0% | 0% | 0% | 0% | 0.1272% | 0.1272% | 1
12.0.E | 12.44.E | COMPOSIÇÃO | COMP-SAQ/764 | QUADRO DE DISTRIBUICAO DE ENERGIA PARA DISJUNTORES TERMO-MAGNETICOS UNIPOLARES,DE SOBREPOR,COM PORTA E BARRAMENTOS DE FASE,NEUTRO E TERRA,PARA INSTALACAO DE ATE 12 DISJUNTORES SEMDISPOSITIVO PARA CHAVE GERAL.FORNECIMENTO E COLOCACAO | UN | 1 | 215.27 | 215.27 | 265.92 | 265.92 | SERVIÇOS | TABELA | SEM CASAS DEPOIS DA VÍRGULA | 265.923 | OK | 3 | 5 | 7 | 0% | 0% | 0% | 0% | 0.01364% | 0.01364% | 0.01364% | 0% | 0% | 0% | 0% | 0% | 0% | 0% | 0% | 0% | 0% | 0% | 0% | 0% | 0% | 0% | 0% | 0% | 0.04091% | 0.04091% | 1
12.0.E | 12.45.E | COMPOSIÇÃO | COMP-SAQ/761 | QUADRO DE DISTRIBUICAO DE ENERGIA, QBGT, PARA DISJUNTORES TERMO-MAGNETICOS, MONOPOLARES, BIPOLARES, TRIPOLARES E TETRAPOLAR DE SOBREPOR,COM PORTA DE 02 FECHOS NAS DIMENSÕES 1000X800X400mm, CONTENDO BARRAMENTOS NEUTRO E TERRA,TRIFASICO, CONTENDO TODOS ACESSÓRIO DE FIXAÇÃO PARA INSTALACAO DE DISJUNTORES COM DISPOSITIVO PARA CHAVE GERAL.FORNECIMENTO E COLOCACAO. | UN | 1 | 12614.15 | 12614.15 | 15582.25 | 15582.25 | SERVIÇOS | TABELA | SEM CASAS DEPOIS DA VÍRGULA | 15582.2595 | OK | 3 | 5 | 7 | 0% | 0% | 0% | 0% | 0.7991% | 0.7991% | 0.7991% | 0% | 0% | 0% | 0% | 0% | 0% | 0% | 0% | 0% | 0% | 0% | 0% | 0% | 0% | 0% | 0% | 0% | 2.397% | 2.397% | 1
12.0.E | 12.46.E | COMPOSIÇÃO | COMP-SAQ/772 | QUADRO DE DISTRIBUICAO DE ENERGIA, QBGT, PARA DISJUNTORES TERMO-MAGNETICOS MONOPOLARES, BIPOLARES, TRIPOLARES E TETRAPOLAR ,DE SOBREPOR,COM PORTA DE 02 FECHOS NAS DIMENSÕES 1000X800X400mm, CONTENDO BARRAMENTOS NEUTRO E TERRA,TRIFASICO, CONTENDO TODOS ACESSÓRIO DE FIXAÇÃO PARA INSTALACAO DISJUNTORES COM DISPOSITIVO PARA CHAVE GERAL.FORNECIMENTO E COLOCACAO. | UN | 1 | 3777.06 | 3777.06 | 4665.8 | 4665.8 | SERVIÇOS | TABELA | SEM CASAS DEPOIS DA VÍRGULA | 4665.8022 | OK | 3 | 5 | 7 | 0% | 0% | 0% | 0% | 0.2393% | 0.2393% | 0.2393% | 0% | 0% | 0% | 0% | 0% | 0% | 0% | 0% | 0% | 0% | 0% | 0% | 0% | 0% | 0% | 0% | 0% | 0.7178% | 0.7178% | 1
12.0.E | 12.47.E | SINAPI | 96986 | HASTE DE ATERRAMENTO 3/4 PARA SPDA - FORNECIMENTO E INSTALAÇÃO. AF_12/2017 | UN | 1 | 108.93 | 108.93 | 134.56 | 134.56 | SERVIÇOS | TABELA | SEM CASAS DEPOIS DA VÍRGULA | 134.5612 | OK | 3 | 5 | 7 | 0% | 0% | 0% | 0% | 0.0069% | 0.0069% | 0.0069% | 0% | 0% | 0% | 0% | 0% | 0% | 0% | 0% | 0% | 0% | 0% | 0% | 0% | 0% | 0% | 0% | 0% | 0.0207% | 0.0207% | 1
12.0.E | 12.48.E | COMPOSIÇÃO | COMP-SAQ/132 | CONECTOR PARA HASTE DE ATERRAMENTO COM 1 DESCIDA DE 3/4". FORNECIMENTO E COLOCAÇÃO | UN | 1 | 15.82 | 15.82 | 19.54 | 19.54 | SERVIÇOS | TABELA | SEM CASAS DEPOIS DA VÍRGULA | 19.5424 | OK | 3 | 5 | 7 | 0% | 0% | 0% | 0% | 0.001002% | 0.001002% | 0.001002% | 0% | 0% | 0% | 0% | 0% | 0% | 0% | 0% | 0% | 0% | 0% | 0% | 0% | 0% | 0% | 0% | 0% | 0.003006% | 0.003006% | 1
12.0.E | 12.49.E | COMPOSIÇÃO | COMP-SAQ/133 | CAIXA DE INSPEÇÃO PARA ATERRAMENTO, CIRCULAR, EM PVC, DIÂMETRO INTERNO = 0,30X0,30M. | UN | 1 | 114.38 | 114.38 | 141.29 | 141.29 | SERVIÇOS | TABELA | SEM CASAS DEPOIS DA VÍRGULA | 141.2936 | OK | 3 | 5 | 7 | 0% | 0% | 0% | 0% | 0.007245% | 0.007245% | 0.007245% | 0% | 0% | 0% | 0% | 0% | 0% | 0% | 0% | 0% | 0% | 0% | 0% | 0% | 0% | 0% | 0% | 0% | 0.02174% | 0.02174% | 1
12.0.E | 12.50.E | COMPOSIÇÃO | COMP-SAQ/149 | CONECTOR RETO DE ALUMÍNIO PARA ELETRODUTO DE 2", PARA REDE ENTERRADA DE DISTRIBUIÇÃO DE ENERGIA ELÉTRICA - FORNECIMENTO E INSTALAÇÃO. | UN | 1 | 26.74 | 26.74 | 33.03 | 33.03 | SERVIÇOS | TABELA | SEM CASAS DEPOIS DA VÍRGULA | 33.0319 | OK | 3 | 5 | 7 | 0% | 0% | 0% | 0% | 0.001694% | 0.001694% | 0.001694% | 0% | 0% | 0% | 0% | 0% | 0% | 0% | 0% | 0% | 0% | 0% | 0% | 0% | 0% | 0% | 0% | 0% | 0.005081% | 0.005081% | 1
12.0.E | 12.51.E | SINAPI | 93012 | ELETRODUTO RÍGIDO ROSCÁVEL, PVC, DN 110 MM (4"), PARA REDE ENTERRADA DE DISTRIBUIÇÃO DE ENERGIA ELÉTRICA - FORNECIMENTO E INSTALAÇÃO. AF_12/2021 | M | 10.8 | 72.4 | 781.92 | 89.43 | 965.84 | SERVIÇOS | TABELA | 1 | 89.4357 | OK | 3 | 5 | 7 | 0% | 0% | 0% | 0% | 0.04953% | 0.04953% | 0.04953% | 0% | 0% | 0% | 0% | 0% | 0% | 0% | 0% | 0% | 0% | 0% | 0% | 0% | 0% | 0% | 0% | 0% | 0.1486% | 0.1486% | 1
12.0.E | 12.52.E | COMPOSIÇÃO | COMP-SAQ/150 | CONECTOR RETO DE ALUMÍNIO PARA ELETRODUTO DE 4", PARA REDE ENTERRADA DE DISTRIBUIÇÃO DE ENERGIA ELÉTRICA - FORNECIMENTO E INSTALAÇÃO. | UN | 3 | 82.57 | 247.71 | 101.99 | 305.97 | SERVIÇOS | TABELA | SEM CASAS DEPOIS DA VÍRGULA | 101.9987 | OK | 3 | 5 | 7 | 0% | 0% | 0% | 0% | 0.01569% | 0.01569% | 0.01569% | 0% | 0% | 0% | 0% | 0% | 0% | 0% | 0% | 0% | 0% | 0% | 0% | 0% | 0% | 0% | 0% | 0% | 0.04707% | 0.04707% | 1
12.0.E | 12.53.E | COMPOSIÇÃO | COMP-SAQ/134 | CAIXA DE PASSAGEM DE EMBUTIR EM ALUMÍNIO, COM TAMPA PARAFUSADA DE 15X15CM. FORNECIMENTO E COLOCAÇÃO | UN | 14 | 101.15 | 1416.1 | 124.95 | 1749.3 | SERVIÇOS | TABELA | SEM CASAS DEPOIS DA VÍRGULA | 124.9506 | OK | 3 | 5 | 7 | 0% | 0% | 0% | 0% | 0.08971% | 0.08971% | 0.08971% | 0% | 0% | 0% | 0% | 0% | 0% | 0% | 0% | 0% | 0% | 0% | 0% | 0% | 0% | 0% | 0% | 0% | 0.2691% | 0.2691% | 1
12.0.E | 12.54.E | SINAPI | 101562 | CABO DE COBRE FLEXÍVEL ISOLADO, 25 MM², 0,6/1,0 KV, PARA REDE AÉREA DE DISTRIBUIÇÃO DE ENERGIA ELÉTRICA DE BAIXA TENSÃO - FORNECIMENTO E INSTALAÇÃO. AF_07/2020 | M | 20 | 22.96 | 459.2 | 28.36 | 567.2 | SERVIÇOS | TABELA | SEM CASAS DEPOIS DA VÍRGULA | 28.3625 | OK | 3 | 5 | 7 | 0% | 0% | 0% | 0% | 0.02909% | 0.02909% | 0.02909% | 0% | 0% | 0% | 0% | 0% | 0% | 0% | 0% | 0% | 0% | 0% | 0% | 0% | 0% | 0% | 0% | 0% | 0.08726% | 0.08726% | 1
12.0.E | 12.55.E | SINAPI | 101563 | CABO DE COBRE FLEXÍVEL ISOLADO, 35 MM², 0,6/1,0 KV, PARA REDE AÉREA DE DISTRIBUIÇÃO DE ENERGIA ELÉTRICA DE BAIXA TENSÃO - FORNECIMENTO E INSTALAÇÃO. AF_07/2020 | M | 20 | 32.41 | 648.2 | 40.03 | 800.6 | SERVIÇOS | TABELA | SEM CASAS DEPOIS DA VÍRGULA | 40.0361 | OK | 3 | 5 | 7 | 0% | 0% | 0% | 0% | 0.04106% | 0.04106% | 0.04106% | 0% | 0% | 0% | 0% | 0% | 0% | 0% | 0% | 0% | 0% | 0% | 0% | 0% | 0% | 0% | 0% | 0% | 0.1232% | 0.1232% | 1
12.0.E | 12.56.E | COMPOSIÇÃO | COMP-SAQ/762 | CONECTOR FABRICADO EM BRONZE PARA ATERRAMENTO, PARA FIXACAO DE UM OU DOIS CONDUTORES A SUPERFICIE PLANA, PARA CABOS COM BITOLAS DE 6 A 35MM2. FORNECIMENTO E COLOCACAO | UN | 40 | 107.1 | 4284 | 132.3 | 5292 | SERVIÇOS | TABELA | SEM CASAS DEPOIS DA VÍRGULA | 132.3006 | OK | 3 | 5 | 7 | 0% | 0% | 0% | 0% | 0.2714% | 0.2714% | 0.2714% | 0% | 0% | 0% | 0% | 0% | 0% | 0% | 0% | 0% | 0% | 0% | 0% | 0% | 0% | 0% | 0% | 0% | 0.8141% | 0.8141% | 1
12.0.E | 12.57.E | COMPOSIÇÃO | COMP-SAQ/769 | FIXAÇÃO UTILIZANDO PARAFUSO E BUCHA DE NYLON S8, CONSIDERANDO BUCHA, PARAFUSO E COLOCAÇÃO. | UN | 32 | 6.35 | 203.2 | 7.84 | 250.88 | SERVIÇOS | TABELA | SEM CASAS DEPOIS DA VÍRGULA | 7.8442 | OK | 3 | 5 | 7 | 0% | 0% | 0% | 0% | 0.01287% | 0.01287% | 0.01287% | 0% | 0% | 0% | 0% | 0% | 0% | 0% | 0% | 0% | 0% | 0% | 0% | 0% | 0% | 0% | 0% | 0% | 0.0386% | 0.0386% | 1
12.0.E | 12.58.E | COMPOSIÇÃO | COMP-SAQ/768 | CURVA 90 GRAUS PARA ELETRODUTO, PVC, SOLDÁVEL, DN 25 MM (3/4''), APARENTE, INSTALADA EM TETO - FORNECIMENTO E INSTALAÇÃO. | UN | 128 | 11.38 | 1456.64 | 14.05 | 1798.4 | SERVIÇOS | TABELA | SEM CASAS DEPOIS DA VÍRGULA | 14.0577 | OK | 3 | 5 | 7 | 0% | 0% | 0% | 0% | 0.09222% | 0.09222% | 0.09222% | 0% | 0% | 0% | 0% | 0% | 0% | 0% | 0% | 0% | 0% | 0% | 0% | 0% | 0% | 0% | 0% | 0% | 0.2767% | 0.2767% | 1
12.0.E | 12.59.E | SINAPI | 91879 | LUVA PARA ELETRODUTO, PVC, ROSCÁVEL, DN 25 MM (3/4"), PARA CIRCUITOS TERMINAIS, INSTALADA EM LAJE - FORNECIMENTO E INSTALAÇÃO. AF_12/2015 | UN | 128 | 9.6 | 1228.8 | 11.85 | 1516.8 | SERVIÇOS | TABELA | SEM CASAS DEPOIS DA VÍRGULA | 11.8589 | OK | 3 | 5 | 7 | 0% | 0% | 0% | 0% | 0.07778% | 0.07778% | 0.07778% | 0% | 0% | 0% | 0% | 0% | 0% | 0% | 0% | 0% | 0% | 0% | 0% | 0% | 0% | 0% | 0% | 0% | 0.2333% | 0.2333% | 1
12.0.E | 12.60.E | COMPOSIÇÃO | COMP-SAQ/767 | FIXAÇÃO ELETRODUTO FIXADO EM LAJE, ESPAÇADO A CADA 1,5 M, COM FIXAÇÃO DE ABRAÇADEIRA TIPO D 3/4", POR METRO ELETRODUTO A SER FIXADO. | M | 646.48 | 4.26 | 2754 | 5.26 | 3400.48 | SERVIÇOS | TABELA | 2 | 5.2624 | OK | 3 | 5 | 7 | 0% | 0% | 0% | 0% | 0.1744% | 0.1744% | 0.1744% | 0% | 0% | 0% | 0% | 0% | 0% | 0% | 0% | 0% | 0% | 0% | 0% | 0% | 0% | 0% | 0% | 0% | 0.5231% | 0.5231% | 1
12.0.E | 12.61.E | COMPOSIÇÃO | COMP-SAQ/766 | CONECTOR BOX DE ALUMÍNIO RETO (3/4"), PARA LIGAÇÃO EM ELETRODUTO PARA CIRCUITOS TERMINAIS, INSTALADA EM FORRO - FORNECIMENTO E INSTALAÇÃO | UN | 390 | 9.09 | 3545.1 | 11.22 | 4375.8 | SERVIÇOS | TABELA | SEM CASAS DEPOIS DA VÍRGULA | 11.2289 | OK | 3 | 5 | 7 | 0% | 0% | 0% | 0% | 0.2244% | 0.2244% | 0.2244% | 0% | 0% | 0% | 0% | 0% | 0% | 0% | 0% | 0% | 0% | 0% | 0% | 0% | 0% | 0% | 0% | 0% | 0.6732% | 0.6732% | 1
12.0.E | 12.62.E | COMPOSIÇÃO | COMP-SAQ/739 | ADAPTADOR PARA ELETRODUTO PARA 3/4 EM CAIXA MÚLTIPLA TIPO L COM 5 OU 6 SAÍDAS. FORNECIMENTO E COLOCAÇÃO | UN | 147 | 6.93 | 1018.71 | 8.56 | 1258.32 | SERVIÇOS | TABELA | SEM CASAS DEPOIS DA VÍRGULA | 8.5606 | OK | 3 | 5 | 7 | 0% | 0% | 0% | 0% | 0.06453% | 0.06453% | 0.06453% | 0% | 0% | 0% | 0% | 0% | 0% | 0% | 0% | 0% | 0% | 0% | 0% | 0% | 0% | 0% | 0% | 0% | 0.1936% | 0.1936% | 1
12.0.E | 12.63.E | COMPOSIÇÃO | COMP-SAQ/783 | RELÉ FOTOELÉTRICO PARA COMANDO DE ILUMINAÇÃO EXTERNA, NA TENSÃO DE 127V/220V E CARGA MÁXIMA DE 1.000W, INCLUSIVE BASE COM SUPORTE METÁLICO E OUTROS SUPORTES PARA FIXAÇÃO. FORNECIMENTO E INSTALAÇÃO | UN | 2 | 53.48 | 106.96 | 66.06 | 132.12 | SERVIÇOS | TABELA | SEM CASAS DEPOIS DA VÍRGULA | 66.0638 | OK | 3 | 6 | 8 | 0% | 0% | 0% | 0% | 0% | 0.006775% | 0.006775% | 0.006775% | 0% | 0% | 0% | 0% | 0% | 0% | 0% | 0% | 0% | 0% | 0% | 0% | 0% | 0% | 0% | 0% | 0.02033% | 0.02033% | 1
12.0.E | 12.64.E | COMPOSIÇÃO | COMP-SAQ/552 | LUMINÁRIA LED TUBULAR DE EMBUTIR, 2X18W (INCLUSIVE LÂMPADAS), CORPO EM CHAPA DE AÇO TRATADA E PINTURA ELETROSTÁTICA BRANCA, REFLETOR EM ALUMÍNIO DE ALTO BRILHO, COM VISOR ACRÍLICO TRANSLÚCIDO, SEM REATOR. FORNECIMENTO E COLOCAÇÃO | UN | 143 | 206.23 | 29490.89 | 254.75 | 36429.25 | SERVIÇOS | TABELA | SEM CASAS DEPOIS DA VÍRGULA | 254.7559 | OK | 3 | 6 | 8 | 0% | 0% | 0% | 0% | 0% | 1.868% | 1.868% | 1.868% | 0% | 0% | 0% | 0% | 0% | 0% | 0% | 0% | 0% | 0% | 0% | 0% | 0% | 0% | 0% | 0% | 5.604% | 5.604% | 1
12.0.E | 12.65.E | COMPOSIÇÃO | COMP-SAQ/554 | LUMINÁRIA TIPO PLAFON QUADRADA, DE EMBUTIR, COM LED DE 25W - FORNECIMENTO E INSTALAÇÃO | UN | 78 | 66.29 | 5170.62 | 81.88 | 6386.64 | SERVIÇOS | TABELA | SEM CASAS DEPOIS DA VÍRGULA | 81.888 | OK | 3 | 6 | 8 | 0% | 0% | 0% | 0% | 0% | 0.3275% | 0.3275% | 0.3275% | 0% | 0% | 0% | 0% | 0% | 0% | 0% | 0% | 0% | 0% | 0% | 0% | 0% | 0% | 0% | 0% | 0.9825% | 0.9825% | 1
12.0.E | 12.66.E | COMPOSIÇÃO | COMP-SAQ/555 | LUMINÁRIA ARANDELA TIPO TARTARUGA, DE SOBREPOR, COM 1 LÂMPADA LED DE 10 W, SEM REATOR - FORNECIMENTO E INSTALAÇÃO. | UN | 20 | 46.03 | 920.6 | 56.86 | 1137.2 | SERVIÇOS | TABELA | SEM CASAS DEPOIS DA VÍRGULA | 56.8609 | OK | 3 | 6 | 8 | 0% | 0% | 0% | 0% | 0% | 0.05832% | 0.05832% | 0.05832% | 0% | 0% | 0% | 0% | 0% | 0% | 0% | 0% | 0% | 0% | 0% | 0% | 0% | 0% | 0% | 0% | 0.1749% | 0.1749% | 1
12.0.E | 12.67.E | COMPOSIÇÃO | COMP-SAQ/560 | BALIZADOR SPOT LED 9W, VERDE, PARA PISO. FORNECIMENTO E INSTALAÇÃO | UN | 8 | 121.59 | 972.72 | 150.2 | 1201.6 | SERVIÇOS | TABELA | SEM CASAS DEPOIS DA VÍRGULA | 150.2001 | OK | 3 | 6 | 8 | 0% | 0% | 0% | 0% | 0% | 0.06162% | 0.06162% | 0.06162% | 0% | 0% | 0% | 0% | 0% | 0% | 0% | 0% | 0% | 0% | 0% | 0% | 0% | 0% | 0% | 0% | 0.1849% | 0.1849% | 1
12.0.E | 12.68.E | COMPOSIÇÃO | COMP-SAQ/558 | BALIZADOR SPOT LED 5W, BRANCO QUENTE, PARA PISO. FORNECIMENTO E INSTALAÇÃO | UN | 8 | 95.31 | 762.48 | 117.73 | 941.84 | SERVIÇOS | TABELA | SEM CASAS DEPOIS DA VÍRGULA | 117.7364 | OK | 3 | 6 | 8 | 0% | 0% | 0% | 0% | 0% | 0.0483% | 0.0483% | 0.0483% | 0% | 0% | 0% | 0% | 0% | 0% | 0% | 0% | 0% | 0% | 0% | 0% | 0% | 0% | 0% | 0% | 0.1449% | 0.1449% | 1
12.0.E | 12.69.E | COMPOSIÇÃO | COMP-SAQ/562 | ARANDELA DOIS FACHOS SLIM BRANCA + LED G9 5W 3000K EXTERNA/INTERNA. FORNECIMENTO E COLOCAÇÃO | UN | 3 | 50.42 | 151.26 | 62.28 | 186.84 | SERVIÇOS | TABELA | SEM CASAS DEPOIS DA VÍRGULA | 62.2838 | OK | 3 | 6 | 8 | 0% | 0% | 0% | 0% | 0% | 0.009581% | 0.009581% | 0.009581% | 0% | 0% | 0% | 0% | 0% | 0% | 0% | 0% | 0% | 0% | 0% | 0% | 0% | 0% | 0% | 0% | 0.02874% | 0.02874% | 1
12.0.E | 12.70.E | SINAPI | 97887 | CAIXA ENTERRADA ELÉTRICA RETANGULAR, EM ALVENARIA COM TIJOLOS CERÂMICOS MACIÇOS, FUNDO COM BRITA, DIMENSÕES INTERNAS: 0,4X0,4X0,4 M. AF_12/2020 | UN | 3 | 289.19 | 867.57 | 357.23 | 1071.69 | SERVIÇOS | TABELA | SEM CASAS DEPOIS DA VÍRGULA | 357.2364 | OK | 3 | 5 | 7 | 0% | 0% | 0% | 0% | 0.05496% | 0.05496% | 0.05496% | 0% | 0% | 0% | 0% | 0% | 0% | 0% | 0% | 0% | 0% | 0% | 0% | 0% | 0% | 0% | 0% | 0% | 0.1649% | 0.1649% | 1
12.0.E | 12.71.E | COMPOSIÇÃO | COMP-SAQ/563 | CAIXA DE LIGAÇÃO DE PVC, TIPO CONDULETES, PARA 5 OU 6 ENTRADAS, COM DIÂMETRO DE 3/4". FORNECIMENTO E COLOCAÇÃO | UN | 162 | 13.62 | 2206.44 | 16.82 | 2724.84 | SERVIÇOS | TABELA | SEM CASAS DEPOIS DA VÍRGULA | 16.8248 | OK | 3 | 5 | 7 | 0% | 0% | 0% | 0% | 0.1397% | 0.1397% | 0.1397% | 0% | 0% | 0% | 0% | 0% | 0% | 0% | 0% | 0% | 0% | 0% | 0% | 0% | 0% | 0% | 0% | 0% | 0.4192% | 0.4192% | 0
12.0.E | 12.72.E | COMPOSIÇÃO | COMP-SAQ/33 | ELETROCALHA PERFURADA, COM TAMPA, TIPO "U" EM TRATAMENTO SUPERFICIAL PRÉ-ZINCADO A QUENTE, LARGURA 100MM E ALTURA 100MM, EXCLUSIVE CONEXÕES, EMENDA E FIXAÇÃO - FORNECIMENTO E INSTALAÇÃO. | M | 86 | 103.82 | 8928.52 | 128.24 | 11028.64 | SERVIÇOS | TABELA | SEM CASAS DEPOIS DA VÍRGULA | 128.2488 | OK | 3 | 5 | 7 | 0% | 0% | 0% | 0% | 0.5656% | 0.5656% | 0.5656% | 0% | 0% | 0% | 0% | 0% | 0% | 0% | 0% | 0% | 0% | 0% | 0% | 0% | 0% | 0% | 0% | 0% | 1.697% | 1.697% | 1
12.0.E | 12.73.E | COMPOSIÇÃO | COMP-SAQ/40 | TÊ HORIZONTAL 90°, PARA ELETROCALHA PERFURADA OU LISA, 100X100MM. FORNECIMENTO E COLOCAÇÃO | UN | 5 | 70.62 | 353.1 | 87.23 | 436.15 | SERVIÇOS | TABELA | SEM CASAS DEPOIS DA VÍRGULA | 87.2369 | OK | 3 | 5 | 7 | 0% | 0% | 0% | 0% | 0.02237% | 0.02237% | 0.02237% | 0% | 0% | 0% | 0% | 0% | 0% | 0% | 0% | 0% | 0% | 0% | 0% | 0% | 0% | 0% | 0% | 0% | 0.0671% | 0.0671% | 1
12.0.E | 12.74.E | COMPOSIÇÃO | COMP-SAQ/36 | ACOPLAMENTO EM PAINEL, PARA ELETROCALHA PERFURADA OU LISA, PRÉ-ZINCADA, 100X100MM. FORNECIMENTO E COLOCAÇÃO | UN | 2 | 19.51 | 39.02 | 24.1 | 48.2 | SERVIÇOS | TABELA | SEM CASAS DEPOIS DA VÍRGULA | 24.1007 | OK | 3 | 5 | 7 | 0% | 0% | 0% | 0% | 0.002472% | 0.002472% | 0.002472% | 0% | 0% | 0% | 0% | 0% | 0% | 0% | 0% | 0% | 0% | 0% | 0% | 0% | 0% | 0% | 0% | 0% | 0.007415% | 0.007415% | 0
12.0.E | 12.75.E | COMPOSIÇÃO | COMP-SAQ/37 | CURVA DE INVERSÃO C/ TAMPA 90°, PARA ELETROCALHA PERFURADA OU LISA, 100X100MM. FORNECIMENTO E COLOCAÇÃO | UN | 1 | 72.39 | 72.39 | 89.42 | 89.42 | SERVIÇOS | TABELA | SEM CASAS DEPOIS DA VÍRGULA | 89.4234 | OK | 3 | 5 | 7 | 0% | 0% | 0% | 0% | 0.004586% | 0.004586% | 0.004586% | 0% | 0% | 0% | 0% | 0% | 0% | 0% | 0% | 0% | 0% | 0% | 0% | 0% | 0% | 0% | 0% | 0% | 0.01376% | 0.01376% | 1
12.0.E | 12.76.E | COMPOSIÇÃO | COMP-SAQ/39 | TÊ VERTICAL DE DERIVAÇÃO OU LATERAL, PARA ELETROCALHA PERFURADA OU LISA, 100X100MM. FORNECIMENTO E COLOCAÇÃO | UN | 1 | 75.06 | 75.06 | 92.72 | 92.72 | SERVIÇOS | TABELA | SEM CASAS DEPOIS DA VÍRGULA | 92.7216 | OK | 3 | 5 | 7 | 0% | 0% | 0% | 0% | 0.004755% | 0.004755% | 0.004755% | 0% | 0% | 0% | 0% | 0% | 0% | 0% | 0% | 0% | 0% | 0% | 0% | 0% | 0% | 0% | 0% | 0% | 0.01426% | 0.01426% | 1
12.0.E | 12.77.E | COMPOSIÇÃO | COMP-SAQ/41 | JUNÇÃO SIMPLES (TALA DE EMENDA) PERFURADA PARA ELETROCALHA PRÉ-ZINCADA, 100MM, INCLUSIVE ACESSÓRIOS: PARAFUSO LENTILHA, ARRUELA E PORCA, PARA CONEXÃO DAS EMENDAS AS ELETROCALHAS E CONEXÕES. FORNECIMENTO E COLOCAÇÃO | UN | 109 | 15.05 | 1640.45 | 18.59 | 2026.31 | SERVIÇOS | TABELA | SEM CASAS DEPOIS DA VÍRGULA | 18.5913 | OK | 3 | 5 | 7 | 0% | 0% | 0% | 0% | 0.1039% | 0.1039% | 0.1039% | 0% | 0% | 0% | 0% | 0% | 0% | 0% | 0% | 0% | 0% | 0% | 0% | 0% | 0% | 0% | 0% | 0% | 0.3117% | 0.3117% | 1
12.0.E | 12.78.E | COMPOSIÇÃO | COMP-SAQ/108 | SAÍDA HORIZONTAL PARA ELETRODUTO 3/4", INCLUSIVE ACESSÓRIOS DE FIXAÇÃO. FORNECIMENTO E COLOCAÇÃO | UN | 10 | 14.19 | 141.9 | 17.52 | 175.2 | SERVIÇOS | TABELA | SEM CASAS DEPOIS DA VÍRGULA | 17.5289 | OK | 3 | 5 | 7 | 0% | 0% | 0% | 0% | 0.008984% | 0.008984% | 0.008984% | 0% | 0% | 0% | 0% | 0% | 0% | 0% | 0% | 0% | 0% | 0% | 0% | 0% | 0% | 0% | 0% | 0% | 0.02695% | 0.02695% | 1
12.0.E | 12.79.E | COMPOSIÇÃO | COMP-SAQ/109 | SAÍDA HORIZONTAL GALVANIZADA PARA ELETRODUTO 1", INCLUSIVE ACESSÓRIOS DE FIXAÇÃO. FORNECIMENTO E COLOCAÇÃO | UN | 81 | 14.19 | 1149.39 | 17.52 | 1419.12 | SERVIÇOS | TABELA | SEM CASAS DEPOIS DA VÍRGULA | 17.5289 | OK | 3 | 5 | 7 | 0% | 0% | 0% | 0% | 0.07277% | 0.07277% | 0.07277% | 0% | 0% | 0% | 0% | 0% | 0% | 0% | 0% | 0% | 0% | 0% | 0% | 0% | 0% | 0% | 0% | 0% | 0.2183% | 0.2183% | 1
12.0.E | 12.80.E | COMPOSIÇÃO | COMP-SAQ/110 | SUPORTE COM LARGURA DE 200MM E ALTURA DE 500MM PARA ELETROCALHA LISA OU PERFURADA EM AÇO GALVANIZADO, ESPAÇADO A CADA 1,5 M, EM PERFILADO DE SEÇÃO 19X38 MM, POR METRO DE ELETROCALHA FIXADA. | M | 86 | 19.02 | 1635.72 | 23.49 | 2020.14 | SERVIÇOS | TABELA | SEM CASAS DEPOIS DA VÍRGULA | 23.4954 | OK | 3 | 5 | 7 | 0% | 0% | 0% | 0% | 0.1036% | 0.1036% | 0.1036% | 0% | 0% | 0% | 0% | 0% | 0% | 0% | 0% | 0% | 0% | 0% | 0% | 0% | 0% | 0% | 0% | 0% | 0.3108% | 0.3108% | 1
12.0.E | 12.81.E | COMPOSIÇÃO | COMP-SAQ/119 | PINTURA COM TINTA ESMALTE SINTÉTICO PREMIUM DE EFEITO PROTETOR, APLICADA A ROLO OU PINCEL SOBRE SUPERFÍCIES METÁLICAS (EXCETO PERFIL) EXECUTADO EM OBRA (POR DEMÃO). | M2 | 86 | 30.49 | 2622.14 | 37.66 | 3238.76 | SERVIÇOS | TABELA | SEM CASAS DEPOIS DA VÍRGULA | 37.6643 | OK | 3 | 5 | 7 | 0% | 0% | 0% | 0% | 0.1661% | 0.1661% | 0.1661% | 0% | 0% | 0% | 0% | 0% | 0% | 0% | 0% | 0% | 0% | 0% | 0% | 0% | 0% | 0% | 0% | 0% | 0.4983% | 0.4983% | 1
12.0.E | 12.82.E | COMPOSIÇÃO | COMP-SAQ/42 | ELETROCALHA PERFURADA, COM TAMPA, TIPO "U" EM AÇO GALVANIZADO A FOGO, LARGURA 100MM E ALTURA 100MM, EXCLUSIVE CONEXÕES, EMENDA E FIXAÇÃO - FORNECIMENTO E INSTALAÇÃO. | M | 100 | 139.93 | 13993 | 172.85 | 17285 | SERVIÇOS | TABELA | SEM CASAS DEPOIS DA VÍRGULA | 172.8555 | OK | 3 | 5 | 7 | 0% | 0% | 0% | 0% | 0.8864% | 0.8864% | 0.8864% | 0% | 0% | 0% | 0% | 0% | 0% | 0% | 0% | 0% | 0% | 0% | 0% | 0% | 0% | 0% | 0% | 0% | 2.659% | 2.659% | 1
12.0.E | 12.83.E | COMPOSIÇÃO | COMP-SAQ/44 | CURVA DE INVERSÃO C/ TAMPA 90°, PARA ELETROCALHA PERFURADA OU LISA, 100X100MM EM AÇO GALVANIZADO A FOGO. FORNECIMENTO E COLOCAÇÃO | UN | 1 | 86.71 | 86.71 | 107.11 | 107.11 | SERVIÇOS | TABELA | SEM CASAS DEPOIS DA VÍRGULA | 107.1129 | OK | 3 | 5 | 7 | 0% | 0% | 0% | 0% | 0.005493% | 0.005493% | 0.005493% | 0% | 0% | 0% | 0% | 0% | 0% | 0% | 0% | 0% | 0% | 0% | 0% | 0% | 0% | 0% | 0% | 0% | 0.01648% | 0.01648% | 1
12.0.E | 12.84.E | COMPOSIÇÃO | COMP-SAQ/773 | CURVA VERTICAL INTERNA 90°, EM AÇO GALVANIZADO A FOGO, COM TAMPA, PARA ELETROCALHA PERFURADA OU LISA, 100X100MM. FORNECIMENTO E COLOCAÇÃO | UN | 5 | 79.42 | 397.1 | 98.1 | 490.5 | SERVIÇOS | TABELA | SEM CASAS DEPOIS DA VÍRGULA | 98.1075 | OK | 3 | 5 | 7 | 0% | 0% | 0% | 0% | 0.02515% | 0.02515% | 0.02515% | 0% | 0% | 0% | 0% | 0% | 0% | 0% | 0% | 0% | 0% | 0% | 0% | 0% | 0% | 0% | 0% | 0% | 0.07546% | 0.07546% | 1
12.0.E | 12.85.E | COMPOSIÇÃO | COMP-SAQ/43 | COTOVELO RETO COM TAMPA, 90°, PARA ELETROCALHA PERFURADA OU LISA, 100X100MM EM AÇO GALVANIZADO A FOGO. FORNECIMENTO E COLOCAÇÃO | UN | 2 | 68.63 | 137.26 | 84.77 | 169.54 | SERVIÇOS | TABELA | SEM CASAS DEPOIS DA VÍRGULA | 84.7786 | OK | 3 | 5 | 7 | 0% | 0% | 0% | 0% | 0.008694% | 0.008694% | 0.008694% | 0% | 0% | 0% | 0% | 0% | 0% | 0% | 0% | 0% | 0% | 0% | 0% | 0% | 0% | 0% | 0% | 0% | 0.02608% | 0.02608% | 1
12.0.E | 12.86.E | COMPOSIÇÃO | COMP-SAQ/774 | CURVA VERTICAL EXTERNA 90°, EM AÇO GALVANIZADO A FOGO, COM TAMPA, PARA ELETROCALHA PERFURADA OU LISA, 100X100MM. FORNECIMENTO E COLOCAÇÃO | UN | 2 | 76.43 | 152.86 | 94.41 | 188.82 | SERVIÇOS | TABELA | SEM CASAS DEPOIS DA VÍRGULA | 94.414 | OK | 3 | 5 | 7 | 0% | 0% | 0% | 0% | 0.009683% | 0.009683% | 0.009683% | 0% | 0% | 0% | 0% | 0% | 0% | 0% | 0% | 0% | 0% | 0% | 0% | 0% | 0% | 0% | 0% | 0% | 0.02905% | 0.02905% | 1
12.0.E | 12.87.E | COMPOSIÇÃO | COMP-SAQ/46 | TÊ VERTICAL DE DERIVAÇÃO C/ TAMPA, PARA ELETROCALHA PERFURADA OU LISA, 100X100MM EM AÇO GALVANIZADO A FOGO. FORNECIMENTO E COLOCAÇÃO | UN | 3 | 110.73 | 332.19 | 136.78 | 410.34 | SERVIÇOS | TABELA | SEM CASAS DEPOIS DA VÍRGULA | 136.7848 | OK | 3 | 5 | 7 | 0% | 0% | 0% | 0% | 0.02104% | 0.02104% | 0.02104% | 0% | 0% | 0% | 0% | 0% | 0% | 0% | 0% | 0% | 0% | 0% | 0% | 0% | 0% | 0% | 0% | 0% | 0.06313% | 0.06313% | 1
12.0.E | 12.88.E | COMPOSIÇÃO | COMP-SAQ/45 | JUNÇÃO SIMPLES (TALA DE EMENDA) PERFURADA PARA ELETROCALHA EM AÇO GALVANIZADO A FOGO, 100MM, INCLUSIVE ACESSÓRIOS: PARAFUSO LENTILHA, ARRUELA E PORCA, PARA CONEXÃO DAS EMENDAS AS ELETROCALHAS E CONEXÕES. FORNECIMENTO E COLOCAÇÃO | UN | 121 | 14.52 | 1756.92 | 17.93 | 2169.53 | SERVIÇOS | TABELA | SEM CASAS DEPOIS DA VÍRGULA | 17.9366 | OK | 3 | 5 | 7 | 0% | 0% | 0% | 0% | 0.1113% | 0.1113% | 0.1113% | 0% | 0% | 0% | 0% | 0% | 0% | 0% | 0% | 0% | 0% | 0% | 0% | 0% | 0% | 0% | 0% | 0% | 0.3338% | 0.3338% | 1
12.0.E | 12.89.E | COMPOSIÇÃO | COMP-SAQ/105 | SUPORTE EM MÃO FRANCESA SIMPLES 150MM PARA ELETROCALHA, INCLUSIVE ACESSÓRIOS DE FIXAÇÃO DA MÃO FRANCESA E DA ELETROCALHA NO SUPORTE. FORNECIMENTO E COLOCAÇÃO. | UN | 48 | 20.42 | 980.16 | 25.22 | 1210.56 | SERVIÇOS | TABELA | SEM CASAS DEPOIS DA VÍRGULA | 25.2248 | OK | 3 | 5 | 7 | 0% | 0% | 0% | 0% | 0.06208% | 0.06208% | 0.06208% | 0% | 0% | 0% | 0% | 0% | 0% | 0% | 0% | 0% | 0% | 0% | 0% | 0% | 0% | 0% | 0% | 0% | 0.1862% | 0.1862% | 1
12.0.E | 12.90.E | SINAPI | 95728 | ELETRODUTO RÍGIDO SOLDÁVEL, PVC, DN 32 MM (1''), APARENTE - FORNECIMENTO E INSTALAÇÃO. AF_10/2022 | M | 103 | 21.08 | 2171.24 | 26.04 | 2682.12 | SERVIÇOS | TABELA | SEM CASAS DEPOIS DA VÍRGULA | 26.0401 | OK | 3 | 5 | 7 | 0% | 0% | 0% | 0% | 0.1375% | 0.1375% | 0.1375% | 0% | 0% | 0% | 0% | 0% | 0% | 0% | 0% | 0% | 0% | 0% | 0% | 0% | 0% | 0% | 0% | 0% | 0.4126% | 0.4126% | 1
12.0.E | 12.91.E | COMPOSIÇÃO | COMP-SAQ/145 | ELETRODUTO RÍGIDO SOLDÁVEL, PVC, DN 32 MM (1 "), PARA CIRCUITOS TERMINAIS, INSTALADO EM PAREDE - FORNECIMENTO E INSTALAÇÃO. | M | 26 | 16.48 | 428.48 | 20.35 | 529.1 | SERVIÇOS | TABELA | SEM CASAS DEPOIS DA VÍRGULA | 20.3577 | OK | 3 | 5 | 7 | 0% | 0% | 0% | 0% | 0.02713% | 0.02713% | 0.02713% | 0% | 0% | 0% | 0% | 0% | 0% | 0% | 0% | 0% | 0% | 0% | 0% | 0% | 0% | 0% | 0% | 0% | 0.0814% | 0.0814% | 1
12.0.E | 12.92.E | COMPOSIÇÃO | COMP-SAQ/146 | CURVA 90 GRAUS PARA ELETRODUTO, PVC, SOLDÁVEL, DN 32 MM (1''), APARENTE, INSTALADA EM TETO - FORNECIMENTO E INSTALAÇÃO. | UN | 68 | 23.5 | 1598 | 29.02 | 1973.36 | SERVIÇOS | TABELA | SEM CASAS DEPOIS DA VÍRGULA | 29.0296 | OK | 3 | 5 | 7 | 0% | 0% | 0% | 0% | 0.1012% | 0.1012% | 0.1012% | 0% | 0% | 0% | 0% | 0% | 0% | 0% | 0% | 0% | 0% | 0% | 0% | 0% | 0% | 0% | 0% | 0% | 0.3036% | 0.3036% | 1
12.0.E | 12.93.E | COMPOSIÇÃO | COMP-SAQ/14 | ELETROCALHA PERFURADA, SEM TAMPA, TIPO "U" EM TRATAMENTO SUPERFICIAL PRÉ-ZINCADO A QUENTE, LARGURA 50MM E ALTURA 50MM, EXCLUSIVE CONEXÕES, EMENDA E FIXAÇÃO - FORNECIMENTO E INSTALAÇÃO. | M | 57 | 75.33 | 4293.81 | 93.05 | 5303.85 | SERVIÇOS | TABELA | SEM CASAS DEPOIS DA VÍRGULA | 93.0551 | OK | 3 | 5 | 7 | 0% | 0% | 0% | 0% | 0.272% | 0.272% | 0.272% | 0% | 0% | 0% | 0% | 0% | 0% | 0% | 0% | 0% | 0% | 0% | 0% | 0% | 0% | 0% | 0% | 0% | 0.816% | 0.816% | 1
12.0.E | 12.94.E | COMPOSIÇÃO | COMP-SAQ/24 | ELETROCALHA PERFURADA, SEM TAMPA, TIPO "U" EM TRATAMENTO SUPERFICIAL PRÉ-ZINCADO A QUENTE, LARGURA 100MM E ALTURA 50MM, EXCLUSIVE CONEXÕES, EMENDA E FIXAÇÃO - FORNECIMENTO E INSTALAÇÃO. | M | 33 | 80.45 | 2654.85 | 99.37 | 3279.21 | SERVIÇOS | TABELA | SEM CASAS DEPOIS DA VÍRGULA | 99.3799 | OK | 3 | 5 | 7 | 0% | 0% | 0% | 0% | 0.1682% | 0.1682% | 0.1682% | 0% | 0% | 0% | 0% | 0% | 0% | 0% | 0% | 0% | 0% | 0% | 0% | 0% | 0% | 0% | 0% | 0% | 0.5045% | 0.5045% | 1
12.0.E | 12.95.E | COMPOSIÇÃO | COMP-SAQ/25 | ELETROCALHA PERFURADA, COM TAMPA, TIPO "U" EM TRATAMENTO SUPERFICIAL PRÉ-ZINCADO A QUENTE, LARGURA 100MM E ALTURA 50MM, EXCLUSIVE CONEXÕES, EMENDA E FIXAÇÃO - FORNECIMENTO E INSTALAÇÃO. | M | 3 | 90.75 | 272.25 | 112.1 | 336.3 | SERVIÇOS | TABELA | SEM CASAS DEPOIS DA VÍRGULA | 112.1035 | OK | 3 | 5 | 7 | 0% | 0% | 0% | 0% | 0.01725% | 0.01725% | 0.01725% | 0% | 0% | 0% | 0% | 0% | 0% | 0% | 0% | 0% | 0% | 0% | 0% | 0% | 0% | 0% | 0% | 0% | 0.05174% | 0.05174% | 1
12.0.E | 12.96.E | COMPOSIÇÃO | COMP-SAQ/28 | TÊ HORIZONTAL, 90°, PARA ELETROCALHA PERFURADA OU LISA, 100X50MM. FORNECIMENTO E COLOCAÇÃO | UN | 5 | 58.25 | 291.25 | 71.95 | 359.75 | SERVIÇOS | TABELA | SEM CASAS DEPOIS DA VÍRGULA | 71.9562 | OK | 3 | 5 | 7 | 0% | 0% | 0% | 0% | 0.01845% | 0.01845% | 0.01845% | 0% | 0% | 0% | 0% | 0% | 0% | 0% | 0% | 0% | 0% | 0% | 0% | 0% | 0% | 0% | 0% | 0% | 0.05534% | 0.05534% | 1
12.0.E | 12.97.E | COMPOSIÇÃO | COMP-SAQ/15 | CURVA HORIZONTAL, 90°, PARA ELETROCALHA PERFURADA OU LISA, 50X50MM. FORNECIMENTO E COLOCAÇÃO | UN | 4 | 36.21 | 144.84 | 44.73 | 178.92 | SERVIÇOS | TABELA | SEM CASAS DEPOIS DA VÍRGULA | 44.7302 | OK | 3 | 5 | 7 | 0% | 0% | 0% | 0% | 0.009175% | 0.009175% | 0.009175% | 0% | 0% | 0% | 0% | 0% | 0% | 0% | 0% | 0% | 0% | 0% | 0% | 0% | 0% | 0% | 0% | 0% | 0.02753% | 0.02753% | 1
12.0.E | 12.98.E | COMPOSIÇÃO | COMP-SAQ/27 | REDUÇÃO CONCÊNTRICA, PARA ELETROCALHA PERFURADA OU LISA, 100X50MM. FORNECIMENTO E COLOCAÇÃO | UN | 7 | 45.33 | 317.31 | 55.99 | 391.93 | SERVIÇOS | TABELA | SEM CASAS DEPOIS DA VÍRGULA | 55.9961 | OK | 3 | 5 | 7 | 0% | 0% | 0% | 0% | 0.0201% | 0.0201% | 0.0201% | 0% | 0% | 0% | 0% | 0% | 0% | 0% | 0% | 0% | 0% | 0% | 0% | 0% | 0% | 0% | 0% | 0% | 0.0603% | 0.0603% | 1
12.0.E | 12.99.E | COMPOSIÇÃO | COMP-SAQ/17 | JUNÇÃO INTEGRADA, PARA ELETROCALHA PERFURADA OU LISA, 50X50MM, PRÉ-ZINCADA, INCLUSIVE ACESSÓRIOS: PARAFUSO LENTILHA, ARRUELA E PORCA, PARA CONEXÃO DAS EMENDAS AS ELETROCALHAS E CONEXÕES. FORNECIMENTO E COLOCAÇÃO | UN | 11 | 18.84 | 207.24 | 23.27 | 255.97 | SERVIÇOS | TABELA | SEM CASAS DEPOIS DA VÍRGULA | 23.2731 | OK | 3 | 5 | 7 | 0% | 0% | 0% | 0% | 0.01313% | 0.01313% | 0.01313% | 0% | 0% | 0% | 0% | 0% | 0% | 0% | 0% | 0% | 0% | 0% | 0% | 0% | 0% | 0% | 0% | 0% | 0.03938% | 0.03938% | 1
12.0.E | 12.100.E | COMPOSIÇÃO | COMP-SAQ/31 | JUNÇÃO INTEGRADA, PARA ELETROCALHA PERFURADA OU LISA, 100X50MM, PRÉ-ZINCADA, INCLUSIVE ACESSÓRIOS: PARAFUSO LENTILHA, ARRUELA E PORCA, PARA CONEXÃO DAS EMENDAS AS ELETROCALHAS E CONEXÕES. FORNECIMENTO E COLOCAÇÃO | UN | 28 | 18.45 | 516.6 | 22.79 | 638.12 | SERVIÇOS | TABELA | SEM CASAS DEPOIS DA VÍRGULA | 22.7913 | OK | 3 | 5 | 7 | 0% | 0% | 0% | 0% | 0.03272% | 0.03272% | 0.03272% | 0% | 0% | 0% | 0% | 0% | 0% | 0% | 0% | 0% | 0% | 0% | 0% | 0% | 0% | 0% | 0% | 0% | 0.09817% | 0.09817% | 1
12.0.E | 12.101.E | COMPOSIÇÃO | COMP-SAQ/16 | TERMINAL DE FECHAMENTO LISO, PARA ELETROCALHA PERFURADA OU LISA, 50X50MM. FORNECIMENTO E COLOCAÇÃO | UN | 7 | 13.95 | 97.65 | 17.23 | 120.61 | SERVIÇOS | TABELA | SEM CASAS DEPOIS DA VÍRGULA | 17.2324 | OK | 3 | 5 | 7 | 0% | 0% | 0% | 0% | 0.006185% | 0.006185% | 0.006185% | 0% | 0% | 0% | 0% | 0% | 0% | 0% | 0% | 0% | 0% | 0% | 0% | 0% | 0% | 0% | 0% | 0% | 0.01855% | 0.01855% | 1
12.0.E | 12.102.E | COMPOSIÇÃO | COMP-SAQ/777 | CURVA HORIZONTAL,90º,PARA ELETROCALHA PERFURADA OU LISA,100X100MM.FORNECIMENTO E COLOCACAO | UN | 2 | 44.88 | 89.76 | 55.44 | 110.88 | SERVIÇOS | TABELA | SEM CASAS DEPOIS DA VÍRGULA | 55.4403 | OK | 3 | 5 | 7 | 0% | 0% | 0% | 0% | 0.005686% | 0.005686% | 0.005686% | 0% | 0% | 0% | 0% | 0% | 0% | 0% | 0% | 0% | 0% | 0% | 0% | 0% | 0% | 0% | 0% | 0% | 0.01706% | 0.01706% | 1
12.0.E | 12.103.E | COMPOSIÇÃO | COMP-SAQ/775 | CURVA VERTICAL,EXTERNA,90º,PARA ELETROCALHA PERFURADA OU LISA,100X100MM.FORNECIMENTO E COLOCACAO | UN | 1 | 53.43 | 53.43 | 66 | 66 | SERVIÇOS | TABELA | SEM CASAS DEPOIS DA VÍRGULA | 66.0021 | OK | 3 | 5 | 7 | 0% | 0% | 0% | 0% | 0.003385% | 0.003385% | 0.003385% | 0% | 0% | 0% | 0% | 0% | 0% | 0% | 0% | 0% | 0% | 0% | 0% | 0% | 0% | 0% | 0% | 0% | 0.01015% | 0.01015% | 1
12.0.E | 12.104.E | COMPOSIÇÃO | COMP-SAQ/776 | CURVA VERTICAL, INTERNA,90º,PARA ELETROCALHA PERFURADA OU LISA,100X100MM.FORNECIMENTO E COLOCACAO | UN | 1 | 65.98 | 65.98 | 81.5 | 81.5 | SERVIÇOS | TABELA | SEM CASAS DEPOIS DA VÍRGULA | 81.5051 | OK | 3 | 5 | 7 | 0% | 0% | 0% | 0% | 0.004179% | 0.004179% | 0.004179% | 0% | 0% | 0% | 0% | 0% | 0% | 0% | 0% | 0% | 0% | 0% | 0% | 0% | 0% | 0% | 0% | 0% | 0.01254% | 0.01254% | 1
12.0.E | 12.105.E | SINAPI | 98295 | CABO ELETRÔNICO CATEGORIA 5E, INSTALADO EM EDIFICAÇÃO INSTITUCIONAL - FORNECIMENTO E INSTALAÇÃO. AF_11/2019 | M | 2186 | 5.56 | 12154.16 | 6.86 | 14995.96 | SERVIÇOS | TABELA | SEM CASAS DEPOIS DA VÍRGULA | 6.8683 | OK | 3 | 5 | 7 | 0% | 0% | 0% | 0% | 0.769% | 0.769% | 0.769% | 0% | 0% | 0% | 0% | 0% | 0% | 0% | 0% | 0% | 0% | 0% | 0% | 0% | 0% | 0% | 0% | 0% | 2.307% | 2.307% | 1
12.0.E | 12.106.E | SINAPI | 98301 | PATCH PANEL 24 PORTAS, CATEGORIA 5E - FORNECIMENTO E INSTALAÇÃO. AF_11/2019 | UN | 5 | 640.9 | 3204.5 | 791.7 | 3958.5 | SERVIÇOS | TABELA | SEM CASAS DEPOIS DA VÍRGULA | 791.7038 | OK | 3 | 6 | 8 | 0% | 0% | 0% | 0% | 0% | 0.203% | 0.203% | 0.203% | 0% | 0% | 0% | 0% | 0% | 0% | 0% | 0% | 0% | 0% | 0% | 0% | 0% | 0% | 0% | 0% | 0.609% | 0.609% | 1
12.0.E | 12.107.E | COMPOSIÇÃO | COMP-SAQ/79 | GUIA DE CABOS PADRÃO 19". FORNECIMENTO E COLOCAÇÃO | UN | 4 | 65.43 | 261.72 | 80.82 | 323.28 | SERVIÇOS | TABELA | SEM CASAS DEPOIS DA VÍRGULA | 80.8257 | OK | 3 | 6 | 8 | 0% | 0% | 0% | 0% | 0% | 0.01658% | 0.01658% | 0.01658% | 0% | 0% | 0% | 0% | 0% | 0% | 0% | 0% | 0% | 0% | 0% | 0% | 0% | 0% | 0% | 0% | 0.04973% | 0.04973% | 1
12.0.E | 12.108.E | COMPOSIÇÃO | COMP-SAQ/80 | REGUA DE 8 TOMADAS 10A PARA RACK DE 19". FORNECIMENTO E COLOCAÇÃO | UN | 1 | 89.53 | 89.53 | 110.59 | 110.59 | SERVIÇOS | TABELA | SEM CASAS DEPOIS DA VÍRGULA | 110.5964 | OK | 3 | 6 | 8 | 0% | 0% | 0% | 0% | 0% | 0.005671% | 0.005671% | 0.005671% | 0% | 0% | 0% | 0% | 0% | 0% | 0% | 0% | 0% | 0% | 0% | 0% | 0% | 0% | 0% | 0% | 0.01701% | 0.01701% | 1
12.0.E | 12.109.E | COMPOSIÇÃO | COMP-SAQ/81 | PATCH CORD (CABO DE REDE), CATEGORIA 5E, 4 PARES, EXTENSÃO DE 1,50M. FORNECIMENTO E COLOCAÇÃO | UN | 95 | 28.44 | 2701.8 | 35.13 | 3337.35 | SERVIÇOS | TABELA | SEM CASAS DEPOIS DA VÍRGULA | 35.1319 | OK | 3 | 6 | 8 | 0% | 0% | 0% | 0% | 0% | 0.1711% | 0.1711% | 0.1711% | 0% | 0% | 0% | 0% | 0% | 0% | 0% | 0% | 0% | 0% | 0% | 0% | 0% | 0% | 0% | 0% | 0.5134% | 0.5134% | 1
12.0.E | 12.110.E | COMPOSIÇÃO | COMP-SAQ/111 | SUPORTE VERTICAL SIMPLES PARA ELETROCALHA LISA OU PERFURADA EM AÇO GALVANIZADO, LARGURA 50 MM E ALTURA 50MM, ESPAÇADO A CADA 1,50 M, POR METRO DE ELETROCALHA FIXADA. FORNECIMENTO E COLOCAÇÃO | M | 57 | 19.37 | 1104.09 | 23.92 | 1363.44 | SERVIÇOS | TABELA | SEM CASAS DEPOIS DA VÍRGULA | 23.9278 | OK | 3 | 5 | 7 | 0% | 0% | 0% | 0% | 0.06992% | 0.06992% | 0.06992% | 0% | 0% | 0% | 0% | 0% | 0% | 0% | 0% | 0% | 0% | 0% | 0% | 0% | 0% | 0% | 0% | 0% | 0.2098% | 0.2098% | 1
12.0.E | 12.111.E | COMPOSIÇÃO | COMP-SAQ/115 | SUPORTE VERTICAL (FIXADO NA PAREDE OU SIMILAR) PARA ELETROCALHA PERFURADA OU LISA DE 100MM, EM PERFILADO DE SEÇÃO 19X38 MM, INCLUSIVE ACESSÓRIOS DE FIXAÇÃO. FORNECIMENTO E COLOCAÇÃO | UN | 2 | 8 | 16 | 9.88 | 19.76 | SERVIÇOS | TABELA | SEM CASAS DEPOIS DA VÍRGULA | 9.8824 | OK | 3 | 5 | 7 | 0% | 0% | 0% | 0% | 0.001013% | 0.001013% | 0.001013% | 0% | 0% | 0% | 0% | 0% | 0% | 0% | 0% | 0% | 0% | 0% | 0% | 0% | 0% | 0% | 0% | 0% | 0.00304% | 0.00304% | 1
12.0.E | 12.112.E | COMPOSIÇÃO | COMP-SAQ/112 | SUPORTE VERTICAL SIMPLES PARA ELETROCALHA LISA OU PERFURADA EM AÇO GALVANIZADO, LARGURA 100 MM E ALTURA 50MM, ESPAÇADO A CADA 1,50 M, POR METRO DE ELETROCALHA FIXADA. FORNECIMENTO E COLOCAÇÃO | M | 33 | 20.97 | 692.01 | 25.9 | 854.7 | SERVIÇOS | TABELA | SEM CASAS DEPOIS DA VÍRGULA | 25.9042 | OK | 3 | 5 | 7 | 0% | 0% | 0% | 0% | 0.04383% | 0.04383% | 0.04383% | 0% | 0% | 0% | 0% | 0% | 0% | 0% | 0% | 0% | 0% | 0% | 0% | 0% | 0% | 0% | 0% | 0% | 0.1315% | 0.1315% | 1
12.0.E | 12.113.E | COMPOSIÇÃO | COMP-SAQ/780 | FIXAÇÃO ELETRODUTO FIXADO EM LAJE, ESPAÇADO A CADA 1,5 M, COM FIXAÇÃO DE ABRAÇADEIRA TIPO D 1", POR METRO ELETRODUTO A SER FIXADO. | M | 87 | 4.47 | 388.89 | 5.52 | 480.24 | SERVIÇOS | TABELA | SEM CASAS DEPOIS DA VÍRGULA | 5.5218 | OK | 3 | 5 | 7 | 0% | 0% | 0% | 0% | 0.02463% | 0.02463% | 0.02463% | 0% | 0% | 0% | 0% | 0% | 0% | 0% | 0% | 0% | 0% | 0% | 0% | 0% | 0% | 0% | 0% | 0% | 0.07388% | 0.07388% | 0
12.0.E | 12.114.E | COMPOSIÇÃO | COMP-SAQ/778 | RACK DE PISO FECHADO PARA SERVIDOR, 16U 19" COM PORTA - FORNECIMENTO E INSTALAÇÃO | UN | 1 | 1060.06 | 1060.06 | 1309.49 | 1309.49 | SERVIÇOS | TABELA | SEM CASAS DEPOIS DA VÍRGULA | 1309.4921 | OK | 3 | 5 | 7 | 0% | 0% | 0% | 0% | 0.06715% | 0.06715% | 0.06715% | 0% | 0% | 0% | 0% | 0% | 0% | 0% | 0% | 0% | 0% | 0% | 0% | 0% | 0% | 0% | 0% | 0% | 0.2015% | 0.2015% | 1
12.0.E | 12.115.E | COMPOSIÇÃO | COMP-SAQ/779 | ABRAÇADEIRA DE PVC OU NYLON, PARA AMARRAÇÃO DE CABOS, COMPRIMENTO DE 150X3,6MM. FORNECIMENTO E COLOCAÇÃO | UN | 100 | 5.21 | 521 | 6.43 | 643 | SERVIÇOS | TABELA | SEM CASAS DEPOIS DA VÍRGULA | 6.4359 | OK | 3 | 5 | 7 | 0% | 0% | 0% | 0% | 0.03297% | 0.03297% | 0.03297% | 0% | 0% | 0% | 0% | 0% | 0% | 0% | 0% | 0% | 0% | 0% | 0% | 0% | 0% | 0% | 0% | 0% | 0.09892% | 0.09892% | 1
12.0.E | 12.116.E | SINAPI | 98307 | TOMADA DE REDE RJ45 - FORNECIMENTO E INSTALAÇÃO. AF_11/2019 | UN | 20 | 45.53 | 910.6 | 56.24 | 1124.8 | SERVIÇOS | TABELA | SEM CASAS DEPOIS DA VÍRGULA | 56.2432 | OK | 3 | 6 | 8 | 0% | 0% | 0% | 0% | 0% | 0.05768% | 0.05768% | 0.05768% | 0% | 0% | 0% | 0% | 0% | 0% | 0% | 0% | 0% | 0% | 0% | 0% | 0% | 0% | 0% | 0% | 0.173% | 0.173% | 1
12.0.E | 12.117.E | COMPOSIÇÃO | COMP-SAQ/75 | TOMADA DE REDE RJ45 COM 02 MÓDULOS - FORNECIMENTO E INSTALAÇÃO | UN | 10 | 75.43 | 754.3 | 93.17 | 931.7 | SERVIÇOS | TABELA | SEM CASAS DEPOIS DA VÍRGULA | 93.1787 | OK | 3 | 6 | 8 | 0% | 0% | 0% | 0% | 0% | 0.04778% | 0.04778% | 0.04778% | 0% | 0% | 0% | 0% | 0% | 0% | 0% | 0% | 0% | 0% | 0% | 0% | 0% | 0% | 0% | 0% | 0.1433% | 0.1433% | 1
12.0.E | 12.118.E | COMPOSIÇÃO | COMP-SAQ/76 | TOMADA DE REDE RJ45 COM 04 MÓDULOS PARA CAIXAS 4" X 4" - FORNECIMENTO E INSTALAÇÃO | UN | 4 | 138.77 | 555.08 | 171.42 | 685.68 | SERVIÇOS | TABELA | SEM CASAS DEPOIS DA VÍRGULA | 171.4226 | OK | 3 | 6 | 8 | 0% | 0% | 0% | 0% | 0% | 0.03516% | 0.03516% | 0.03516% | 0% | 0% | 0% | 0% | 0% | 0% | 0% | 0% | 0% | 0% | 0% | 0% | 0% | 0% | 0% | 0% | 0.1055% | 0.1055% | 1
12.0.E | 12.119.E | COMPOSIÇÃO | COMP-SAQ/781 | TOMADA DE REDE RJ45 COM 03 MÓDULOS PARA CAIXAS 4" X 2" - FORNECIMENTO E INSTALAÇÃO | UN | 5 | 105.53 | 527.65 | 130.36 | 651.8 | SERVIÇOS | TABELA | SEM CASAS DEPOIS DA VÍRGULA | 130.3612 | OK | 3 | 6 | 8 | 0% | 0% | 0% | 0% | 0% | 0.03342% | 0.03342% | 0.03342% | 0% | 0% | 0% | 0% | 0% | 0% | 0% | 0% | 0% | 0% | 0% | 0% | 0% | 0% | 0% | 0% | 0.1003% | 0.1003% | 1
12.0.E | 12.120.E | COMPOSIÇÃO | COMP-SAQ/86 | CAIXA DE PASSAGEM DE EMBUTIR EM ALUMÍNIO, COM TAMPA PARAFUSADA DE 30X30CM. FORNECIMENTO E COLOCAÇÃO | UN | 1 | 230.75 | 230.75 | 285.04 | 285.04 | SERVIÇOS | TABELA | SEM CASAS DEPOIS DA VÍRGULA | 285.0455 | OK | 3 | 5 | 7 | 0% | 0% | 0% | 0% | 0.01462% | 0.01462% | 0.01462% | 0% | 0% | 0% | 0% | 0% | 0% | 0% | 0% | 0% | 0% | 0% | 0% | 0% | 0% | 0% | 0% | 0% | 0.04385% | 0.04385% | 1
12.0.E | 12.121.E | SINAPI | 96973 | CORDOALHA DE COBRE NU 35 MM², NÃO ENTERRADA, COM ISOLADOR - FORNECIMENTO E INSTALAÇÃO. AF_12/2017 | M | 64 | 64.93 | 4155.52 | 80.2 | 5132.8 | SERVIÇOS | TABELA | SEM CASAS DEPOIS DA VÍRGULA | 80.208 | OK | 3 | 5 | 7 | 0% | 0% | 0% | 0% | 0.2632% | 0.2632% | 0.2632% | 0% | 0% | 0% | 0% | 0% | 0% | 0% | 0% | 0% | 0% | 0% | 0% | 0% | 0% | 0% | 0% | 0% | 0.7896% | 0.7896% | 1
12.0.E | 12.122.E | SINAPI | 96977 | CORDOALHA DE COBRE NU 50 MM², ENTERRADA, SEM ISOLADOR - FORNECIMENTO E INSTALAÇÃO. AF_12/2017 | M | 146 | 55.21 | 8060.66 | 68.2 | 9957.2 | SERVIÇOS | TABELA | SEM CASAS DEPOIS DA VÍRGULA | 68.2009 | OK | 3 | 5 | 7 | 0% | 0% | 0% | 0% | 0.5106% | 0.5106% | 0.5106% | 0% | 0% | 0% | 0% | 0% | 0% | 0% | 0% | 0% | 0% | 0% | 0% | 0% | 0% | 0% | 0% | 0% | 1.532% | 1.532% | 1
12.0.E | 12.123.E | COMPOSIÇÃO | COMP-SAQ/456 | ELETRODUTO PVC 32MM (1") PARA SPDA - FORNECIMENTO E INSTALAÇÃO. | UN | 11 | 66.28 | 729.08 | 81.87 | 900.57 | SERVIÇOS | TABELA | SEM CASAS DEPOIS DA VÍRGULA | 81.8757 | OK | 3 | 5 | 7 | 0% | 0% | 0% | 0% | 0.04618% | 0.04618% | 0.04618% | 0% | 0% | 0% | 0% | 0% | 0% | 0% | 0% | 0% | 0% | 0% | 0% | 0% | 0% | 0% | 0% | 0% | 0.1385% | 0.1385% | 1
12.0.E | 12.124.E | COMPOSIÇÃO | COMP-SAQ/457 | MINI CAPTOR EM BARRA CHATA DE ALUMÍNIO 7/8"X1/8"X300mm - FORNECIMENTO E INSTALAÇÃO. | UN | 26 | 13.6 | 353.6 | 16.8 | 436.8 | SERVIÇOS | TABELA | SEM CASAS DEPOIS DA VÍRGULA | 16.8001 | OK | 3 | 5 | 7 | 0% | 0% | 0% | 0% | 0.0224% | 0.0224% | 0.0224% | 0% | 0% | 0% | 0% | 0% | 0% | 0% | 0% | 0% | 0% | 0% | 0% | 0% | 0% | 0% | 0% | 0% | 0.0672% | 0.0672% | 1
12.0.E | 12.125.E | COMPOSIÇÃO | COMP-SAQ/458 | FITA DE ALUMÍNIO EM BARRA CHATA 7/8"X1/8"X3000MM (70 MM²) PARA SUBSISTEMA DE CAPTAÇÃO SOBRE CHAPIM OU ALVENARIA - FORNECIMENTO E INSTALAÇÃO. | UN | 40 | 153.83 | 6153.2 | 190.02 | 7600.8 | SERVIÇOS | TABELA | SEM CASAS DEPOIS DA VÍRGULA | 190.0262 | OK | 3 | 5 | 7 | 0% | 0% | 0% | 0% | 0.3898% | 0.3898% | 0.3898% | 0% | 0% | 0% | 0% | 0% | 0% | 0% | 0% | 0% | 0% | 0% | 0% | 0% | 0% | 0% | 0% | 0% | 1.169% | 1.169% | 1
12.0.E | 12.126.E | COMPOSIÇÃO | COMP-SAQ/460 | FITA DE ALUMÍNIO EM BARRA CHATA 7/8"X1/8"X3000MM (70 MM²) PARA SUBSISTEMA DE DESCIDAS - FORNECIMENTO E INSTALAÇÃO. | UN | 23 | 152.83 | 3515.09 | 188.79 | 4342.17 | SERVIÇOS | TABELA | SEM CASAS DEPOIS DA VÍRGULA | 188.7909 | OK | 3 | 5 | 7 | 0% | 0% | 0% | 0% | 0.2227% | 0.2227% | 0.2227% | 0% | 0% | 0% | 0% | 0% | 0% | 0% | 0% | 0% | 0% | 0% | 0% | 0% | 0% | 0% | 0% | 0% | 0.668% | 0.668% | 1
12.0.E | 12.127.E | COMPOSIÇÃO | COMP-SAQ/461 | CURVA HORIZONTAL 90° EM ALUMÍNIO BARRA CHATA 7/8"x 1/8"x300MM (70 MM²), ACESSÓRIOS DE FIXAÇÃO INCLUÍDOS NO ITEM DE BARRA CHATA - FORNECIMENTO E INSTALAÇÃO. | UN | 6 | 17.09 | 102.54 | 21.11 | 126.66 | SERVIÇOS | TABELA | SEM CASAS DEPOIS DA VÍRGULA | 21.1113 | OK | 3 | 5 | 7 | 0% | 0% | 0% | 0% | 0.006495% | 0.006495% | 0.006495% | 0% | 0% | 0% | 0% | 0% | 0% | 0% | 0% | 0% | 0% | 0% | 0% | 0% | 0% | 0% | 0% | 0% | 0.01949% | 0.01949% | 1
12.0.E | 12.128.E | COMPOSIÇÃO | COMP-SAQ/462 | CURVA 90° EM ALUMÍNIO BARRA CHATA 7/8"x 1/8"x300MM (70 MM²), ACESSÓRIOS DE FIXAÇÃO INCLUÍDOS NO ITEM DE BARRA CHATA - FORNECIMENTO E INSTALAÇÃO. | UN | 13 | 17.64 | 229.32 | 21.79 | 283.27 | SERVIÇOS | TABELA | SEM CASAS DEPOIS DA VÍRGULA | 21.7907 | OK | 3 | 5 | 7 | 0% | 0% | 0% | 0% | 0.01453% | 0.01453% | 0.01453% | 0% | 0% | 0% | 0% | 0% | 0% | 0% | 0% | 0% | 0% | 0% | 0% | 0% | 0% | 0% | 0% | 0% | 0.04358% | 0.04358% | 1
12.0.E | 12.129.E | COMPOSIÇÃO | COMP-SAQ/463 | TERMINAL MECÂNICO A COMPRESSÃO, FABRICADO EM BRONZE, PARA CABO DE 35MM2. FORNECIMENTO E COLOCAÇÃO | UN | 11 | 21.69 | 238.59 | 26.79 | 294.69 | SERVIÇOS | TABELA | SEM CASAS DEPOIS DA VÍRGULA | 26.7937 | OK | 3 | 5 | 7 | 0% | 0% | 0% | 0% | 0.01511% | 0.01511% | 0.01511% | 0% | 0% | 0% | 0% | 0% | 0% | 0% | 0% | 0% | 0% | 0% | 0% | 0% | 0% | 0% | 0% | 0% | 0.04534% | 0.04534% | 1
12.0.E | 12.130.E | COMPOSIÇÃO | COMP-SAQ/464 | CAIXA DE INSPEÇÃO SUSPENSA EM POLIPROPILENO PARA ATERRAMENTO. FORNECIMENTO E INSTALAÇÃO | UN | 4 | 64.36 | 257.44 | 79.5 | 318 | SERVIÇOS | TABELA | SEM CASAS DEPOIS DA VÍRGULA | 79.5039 | OK | 3 | 5 | 7 | 0% | 0% | 0% | 0% | 0.01631% | 0.01631% | 0.01631% | 0% | 0% | 0% | 0% | 0% | 0% | 0% | 0% | 0% | 0% | 0% | 0% | 0% | 0% | 0% | 0% | 0% | 0.04892% | 0.04892% | 1
12.0.E | 12.131.E | COMPOSIÇÃO | COMP-SAQ/465 | CONECTOR DE MEDIÇÃO 4 PARAFUSOS PARA ATERRAMENTO. FORNECIMENTO E INSTALAÇÃO | UN | 4 | 33.73 | 134.92 | 41.66 | 166.64 | SERVIÇOS | TABELA | SEM CASAS DEPOIS DA VÍRGULA | 41.6667 | OK | 3 | 5 | 7 | 0% | 0% | 0% | 0% | 0.008545% | 0.008545% | 0.008545% | 0% | 0% | 0% | 0% | 0% | 0% | 0% | 0% | 0% | 0% | 0% | 0% | 0% | 0% | 0% | 0% | 0% | 0.02564% | 0.02564% | 1
12.0.E | 12.132.E | COMPOSIÇÃO | COMP-SAQ/466 | CAIXA DE EQUALIZAÇÃO TERRA 210X210X90 TEL-901. FORNECIMENTO E INSTALAÇÃO | UN | 1 | 551.1 | 551.1 | 680.77 | 680.77 | SERVIÇOS | TABELA | SEM CASAS DEPOIS DA VÍRGULA | 680.7738 | OK | 3 | 5 | 7 | 0% | 0% | 0% | 0% | 0.03491% | 0.03491% | 0.03491% | 0% | 0% | 0% | 0% | 0% | 0% | 0% | 0% | 0% | 0% | 0% | 0% | 0% | 0% | 0% | 0% | 0% | 0.1047% | 0.1047% | 1
12.0.E | 12.133.E | COMPOSIÇÃO | COMP-SAQ/467 | CONECTOR MECÂNICO PARAFUSO FENDIDO (SPLIT-BOLT), CORPO E PORCA, FABRICAÇÃO EM COBRE, PARA CABOS ATÉ 70MM². FORNECIMENTO E COLOCAÇÃO. | UN | 12 | 40.72 | 488.64 | 50.3 | 603.6 | SERVIÇOS | TABELA | SEM CASAS DEPOIS DA VÍRGULA | 50.3014 | OK | 3 | 5 | 7 | 0% | 0% | 0% | 0% | 0.03095% | 0.03095% | 0.03095% | 0% | 0% | 0% | 0% | 0% | 0% | 0% | 0% | 0% | 0% | 0% | 0% | 0% | 0% | 0% | 0% | 0% | 0.09286% | 0.09286% | 1
12.0.E | 12.134.E | COMPOSIÇÃO | COMP-SAQ/468 | CONECTOR CABO HASTE EM BRONZE PARA DOIS CABOS DE 16 ATÉ 70 MM². FORNECIMENTO E INSTALAÇÃO. | UN | 41 | 74.36 | 3048.76 | 91.85 | 3765.85 | SERVIÇOS | TABELA | SEM CASAS DEPOIS DA VÍRGULA | 91.8569 | OK | 3 | 5 | 7 | 0% | 0% | 0% | 0% | 0.1931% | 0.1931% | 0.1931% | 0% | 0% | 0% | 0% | 0% | 0% | 0% | 0% | 0% | 0% | 0% | 0% | 0% | 0% | 0% | 0% | 0% | 0.5793% | 0.5793% | 1
12.0.E | 12.135.E | SINAPI | 96985 | HASTE DE ATERRAMENTO 5/8 PARA SPDA - FORNECIMENTO E INSTALAÇÃO. AF_12/2017 | UN | 41 | 72.74 | 2982.34 | 89.85 | 3683.85 | SERVIÇOS | TABELA | SEM CASAS DEPOIS DA VÍRGULA | 89.8557 | OK | 3 | 5 | 7 | 0% | 0% | 0% | 0% | 0.1889% | 0.1889% | 0.1889% | 0% | 0% | 0% | 0% | 0% | 0% | 0% | 0% | 0% | 0% | 0% | 0% | 0% | 0% | 0% | 0% | 0% | 0.5667% | 0.5667% | 1
12.0.E | 12.136.E | COMPOSIÇÃO | COMP-SAQ/469 | CAIXA DE INSPEÇÃO PARA ATERRAMENTO, CIRCULAR, EM POLIETILENO, DIÂMETRO INTERNO = 0,30 M, COM TAMPA DE FERRO FUNDIDO. INCLUSIVE FORNECIMENTO E INSTALAÇÃO (ESCAVAÇÃO, PREPARO DE FUNDO DE VALA E ASSENTAMENTO). | UN | 11 | 118.3 | 1301.3 | 146.13 | 1607.43 | SERVIÇOS | TABELA | SEM CASAS DEPOIS DA VÍRGULA | 146.136 | OK | 3 | 5 | 7 | 0% | 0% | 0% | 0% | 0.08243% | 0.08243% | 0.08243% | 0% | 0% | 0% | 0% | 0% | 0% | 0% | 0% | 0% | 0% | 0% | 0% | 0% | 0% | 0% | 0% | 0% | 0.2473% | 0.2473% | 1
12.0.E | 12.137.E | SINAPI | 97893 | CAIXA ENTERRADA ELÉTRICA RETANGULAR, EM ALVENARIA COM BLOCOS DE CONCRETO, FUNDO COM BRITA, DIMENSÕES INTERNAS: 0,8X0,8X0,6 M. AF_12/2020 | UN | 3 | 566.94 | 1700.82 | 700.34 | 2101.02 | SERVIÇOS | TABELA | SEM CASAS DEPOIS DA VÍRGULA | 700.341 | OK | 3 | 5 | 7 | 0% | 0% | 0% | 0% | 0.1077% | 0.1077% | 0.1077% | 0% | 0% | 0% | 0% | 0% | 0% | 0% | 0% | 0% | 0% | 0% | 0% | 0% | 0% | 0% | 0% | 0% | 0.3232% | 0.3232% | 1
12.0.E | 12.138.E | COMPOSIÇÃO | COMP-SAQ/201 | CABO DE COBRE, RÍGIDO, ISOLAÇÃO EM PVC/A, ANTICHAMA BWF-B, 1 CONDUTOR, 0,6/1,0 KV, SEÇÃO NOMINAL 150 MM², PARA DISTRIBUIÇÃO - FORNECIMENTO E INSTALAÇÃO | M | 466 | 186.1 | 86722.6 | 229.88 | 107124.08 | SERVIÇOS | TABELA | SEM CASAS DEPOIS DA VÍRGULA | 229.8893 | OK | 3 | 5 | 7 | 0% | 0% | 0% | 0% | 5.493% | 5.493% | 5.493% | 0% | 0% | 0% | 0% | 0% | 0% | 0% | 0% | 0% | 0% | 0% | 0% | 0% | 0% | 0% | 0% | 0% | 16.48% | 16.48% | 1
12.0.E | 12.139.E | COMPOSIÇÃO | COMP-SAQ/315 | CABO DE COBRE, RÍGIDO, ISOLAÇÃO EM XLPE OU EPR, ANTICHAMA, 1 CONDUTOR, 0,6/1,0 KV, SEÇÃO NOMINAL 95 MM², PARA DISTRIBUIÇÃO - FORNECIMENTO E INSTALAÇÃO | M | 155 | 117.43 | 18201.65 | 145.06 | 22484.3 | SERVIÇOS | TABELA | SEM CASAS DEPOIS DA VÍRGULA | 145.0613 | OK | 3 | 6 | 8 | 0% | 0% | 0% | 0% | 0% | 1.153% | 1.153% | 1.153% | 0% | 0% | 0% | 0% | 0% | 0% | 0% | 0% | 0% | 0% | 0% | 0% | 0% | 0% | 0% | 0% | 3.459% | 3.459% | 1
12.0.E | 12.140.E | SINAPI | 93017 | LUVA PARA ELETRODUTO, PVC, ROSCÁVEL, DN 110 MM (4"), PARA REDE ENTERRADA DE DISTRIBUIÇÃO DE ENERGIA ELÉTRICA - FORNECIMENTO E INSTALAÇÃO. AF_12/2021 | UN | 2 | 55.98 | 111.96 | 69.15 | 138.3 | SERVIÇOS | TABELA | SEM CASAS DEPOIS DA VÍRGULA | 69.1521 | OK | 3 | 5 | 7 | 0% | 0% | 0% | 0% | 0.007092% | 0.007092% | 0.007092% | 0% | 0% | 0% | 0% | 0% | 0% | 0% | 0% | 0% | 0% | 0% | 0% | 0% | 0% | 0% | 0% | 0% | 0.02128% | 0.02128% | 1
12.0.E | 12.141.E | SINAPI | 93203 | FIXAÇÃO (ENCUNHAMENTO) DE ALVENARIA DE VEDAÇÃO COM ESPUMA DE POLIURETANO EXPANSIVA. AF_03/2016 | M | 4.15 | 18.58 | 77.1 | 22.95 | 95.24 | SERVIÇOS | TABELA | 2 | 22.9519 | OK | 3 | 5 | 7 | 0% | 0% | 0% | 0% | 0.004884% | 0.004884% | 0.004884% | 0% | 0% | 0% | 0% | 0% | 0% | 0% | 0% | 0% | 0% | 0% | 0% | 0% | 0% | 0% | 0% | 0% | 0.01465% | 0.01465% | 1
12.0.E | 12.142.E | COMPOSIÇÃO | COMP-SAQ/345 | TERMINAL MECÂNICO A COMPRESSÃO, FABRICADO EM BRONZE, PARA CABO DE 150MM2. FORNECIMENTO E COLOCAÇÃO | UN | 12 | 40.09 | 481.08 | 49.52 | 594.24 | SERVIÇOS | TABELA | SEM CASAS DEPOIS DA VÍRGULA | 49.5232 | OK | 3 | 5 | 7 | 0% | 0% | 0% | 0% | 0.03047% | 0.03047% | 0.03047% | 0% | 0% | 0% | 0% | 0% | 0% | 0% | 0% | 0% | 0% | 0% | 0% | 0% | 0% | 0% | 0% | 0% | 0.09142% | 0.09142% | 1
12.0.E | 12.143.E | COMPOSIÇÃO | COMP-SAQ/344 | TERMINAL MECÂNICO A COMPRESSÃO, FABRICADO EM BRONZE, PARA CABO DE 70MM2. FORNECIMENTO E COLOCAÇÃO | UN | 4 | 27.14 | 108.56 | 33.52 | 134.08 | SERVIÇOS | TABELA | SEM CASAS DEPOIS DA VÍRGULA | 33.526 | OK | 3 | 5 | 7 | 0% | 0% | 0% | 0% | 0.006876% | 0.006876% | 0.006876% | 0% | 0% | 0% | 0% | 0% | 0% | 0% | 0% | 0% | 0% | 0% | 0% | 0% | 0% | 0% | 0% | 0% | 0.02063% | 0.02063% | 1
12.0.E | 12.144.E | SINAPI | 97670 | ELETRODUTO FLEXÍVEL CORRUGADO, PEAD, DN 100 (4"), PARA REDE ENTERRADA DE DISTRIBUIÇÃO DE ENERGIA ELÉTRICA - FORNECIMENTO E INSTALAÇÃO. AF_12/2021 | M | 180 | 32.04 | 5767.2 | 39.57 | 7122.6 | SERVIÇOS | TABELA | SEM CASAS DEPOIS DA VÍRGULA | 39.579 | OK | 3 | 5 | 7 | 0% | 0% | 0% | 0% | 0.3653% | 0.3653% | 0.3653% | 0% | 0% | 0% | 0% | 0% | 0% | 0% | 0% | 0% | 0% | 0% | 0% | 0% | 0% | 0% | 0% | 0% | 1.096% | 1.096% | 1
12.0.E | 12.145.E | SINAPI | 89362 | JOELHO 90 GRAUS, PVC, SOLDÁVEL, DN 25MM, INSTALADO EM RAMAL OU SUB-RAMAL DE ÁGUA - FORNECIMENTO E INSTALAÇÃO. AF_06/2022 | UN | 2 | 11.15 | 22.3 | 13.77 | 27.54 | SERVIÇOS | TABELA | SEM CASAS DEPOIS DA VÍRGULA | 13.7736 | OK | 3 | 5 | 7 | 0% | 0% | 0% | 0% | 0.001412% | 0.001412% | 0.001412% | 0% | 0% | 0% | 0% | 0% | 0% | 0% | 0% | 0% | 0% | 0% | 0% | 0% | 0% | 0% | 0% | 0% | 0.004237% | 0.004237% | 1
12.0.E | 12.146.E | SINAPI | 89366 | JOELHO 90 GRAUS COM BUCHA DE LATÃO, PVC, SOLDÁVEL, DN 25MM, X 3/4 INSTALADO EM RAMAL OU SUB-RAMAL DE ÁGUA - FORNECIMENTO E INSTALAÇÃO. AF_06/2022 | UN | 3 | 18.83 | 56.49 | 23.26 | 69.78 | SERVIÇOS | TABELA | SEM CASAS DEPOIS DA VÍRGULA | 23.2607 | OK | 3 | 5 | 7 | 0% | 0% | 0% | 0% | 0.003578% | 0.003578% | 0.003578% | 0% | 0% | 0% | 0% | 0% | 0% | 0% | 0% | 0% | 0% | 0% | 0% | 0% | 0% | 0% | 0% | 0% | 0.01074% | 0.01074% | 1
12.0.E | 12.147.E | SINAPI | 89356 | TUBO, PVC, SOLDÁVEL, DN 25MM, INSTALADO EM RAMAL OU SUB-RAMAL DE ÁGUA - FORNECIMENTO E INSTALAÇÃO. AF_06/2022 | M | 1.25 | 27.77 | 34.71 | 34.3 | 42.87 | SERVIÇOS | TABELA | 2 | 34.3043 | OK | 3 | 5 | 7 | 0% | 0% | 0% | 0% | 0.002198% | 0.002198% | 0.002198% | 0% | 0% | 0% | 0% | 0% | 0% | 0% | 0% | 0% | 0% | 0% | 0% | 0% | 0% | 0% | 0% | 0% | 0.006595% | 0.006595% | 1
12.0.E | 12.148.E | SINAPI | 89355 | TUBO, PVC, SOLDÁVEL, DN 20MM, INSTALADO EM RAMAL OU SUB-RAMAL DE ÁGUA - FORNECIMENTO E INSTALAÇÃO. AF_06/2022 | M | 101.9 | 24.07 | 2452.73 | 29.73 | 3029.48 | SERVIÇOS | TABELA | 1 | 29.7337 | OK | 3 | 5 | 7 | 0% | 0% | 0% | 0% | 0.1554% | 0.1554% | 0.1554% | 0% | 0% | 0% | 0% | 0% | 0% | 0% | 0% | 0% | 0% | 0% | 0% | 0% | 0% | 0% | 0% | 0% | 0.4661% | 0.4661% | 1
12.0.E | 12.149.E | SINAPI | 89401 | TUBO, PVC, SOLDÁVEL, DN 20MM, INSTALADO EM RAMAL DE DISTRIBUIÇÃO DE ÁGUA - FORNECIMENTO E INSTALAÇÃO. AF_06/2022 | M | 60 | 12.61 | 756.6 | 15.57 | 934.2 | SERVIÇOS | TABELA | SEM CASAS DEPOIS DA VÍRGULA | 15.5771 | OK | 3 | 5 | 7 | 0% | 0% | 0% | 0% | 0.04791% | 0.04791% | 0.04791% | 0% | 0% | 0% | 0% | 0% | 0% | 0% | 0% | 0% | 0% | 0% | 0% | 0% | 0% | 0% | 0% | 0% | 0.1437% | 0.1437% | 1
12.0.E | 12.150.E | COMPOSIÇÃO | COMP-SAQ/688 | TUBO, PVC, SOLDÁVEL, DN 20MM, INSTALADO EM PRUMADA DE ÁGUA - FORNECIMENTO E INSTALAÇÃO. | M | 23.4 | 5.6 | 131.04 | 6.91 | 161.69 | SERVIÇOS | TABELA | 1 | 6.9177 | OK | 3 | 5 | 7 | 0% | 0% | 0% | 0% | 0.008292% | 0.008292% | 0.008292% | 0% | 0% | 0% | 0% | 0% | 0% | 0% | 0% | 0% | 0% | 0% | 0% | 0% | 0% | 0% | 0% | 0% | 0.02487% | 0.02487% | 1
12.0.E | 12.151.E | SINAPI | 89402 | TUBO, PVC, SOLDÁVEL, DN 25MM, INSTALADO EM RAMAL DE DISTRIBUIÇÃO DE ÁGUA - FORNECIMENTO E INSTALAÇÃO. AF_06/2022 | M | 73.58 | 14.51 | 1067.64 | 17.92 | 1318.55 | SERVIÇOS | TABELA | 2 | 17.9242 | OK | 3 | 5 | 7 | 0% | 0% | 0% | 0% | 0.06762% | 0.06762% | 0.06762% | 0% | 0% | 0% | 0% | 0% | 0% | 0% | 0% | 0% | 0% | 0% | 0% | 0% | 0% | 0% | 0% | 0% | 0.2028% | 0.2028% | 1
12.0.E | 12.152.E | SINAPI | 89403 | TUBO, PVC, SOLDÁVEL, DN 32MM, INSTALADO EM RAMAL DE DISTRIBUIÇÃO DE ÁGUA - FORNECIMENTO E INSTALAÇÃO. AF_06/2022 | M | 42.55 | 22.18 | 943.75 | 27.39 | 1165.44 | SERVIÇOS | TABELA | 2 | 27.399 | OK | 3 | 5 | 7 | 0% | 0% | 0% | 0% | 0.05976% | 0.05976% | 0.05976% | 0% | 0% | 0% | 0% | 0% | 0% | 0% | 0% | 0% | 0% | 0% | 0% | 0% | 0% | 0% | 0% | 0% | 0.1793% | 0.1793% | 1
12.0.E | 12.153.E | SINAPI | 89357 | TUBO, PVC, SOLDÁVEL, DN 32MM, INSTALADO EM RAMAL OU SUB-RAMAL DE ÁGUA - FORNECIMENTO E INSTALAÇÃO. AF_06/2022 | M | 2.58 | 37.98 | 97.98 | 46.91 | 121.02 | SERVIÇOS | TABELA | 2 | 46.9167 | OK | 3 | 5 | 7 | 0% | 0% | 0% | 0% | 0.006206% | 0.006206% | 0.006206% | 0% | 0% | 0% | 0% | 0% | 0% | 0% | 0% | 0% | 0% | 0% | 0% | 0% | 0% | 0% | 0% | 0% | 0.01862% | 0.01862% | 1
12.0.E | 12.154.E | COMPOSIÇÃO | COMP-SAQ/440 | LUVA COM BUCHA DE LATÃO, PVC, SOLDÁVEL, DN 25MM X 1/2, INSTALADO EM RAMAL OU SUB-RAMAL DE ÁGUA - FORNECIMENTO E INSTALAÇÃO. | UN | 1 | 12.9 | 12.9 | 15.93 | 15.93 | SERVIÇOS | TABELA | SEM CASAS DEPOIS DA VÍRGULA | 15.9354 | OK | 3 | 5 | 7 | 0% | 0% | 0% | 0% | 0.0008169% | 0.0008169% | 0.0008169% | 0% | 0% | 0% | 0% | 0% | 0% | 0% | 0% | 0% | 0% | 0% | 0% | 0% | 0% | 0% | 0% | 0% | 0.002451% | 0.002451% | 1
12.0.E | 12.155.E | SINAPI | 89446 | TUBO, PVC, SOLDÁVEL, DN 25MM, INSTALADO EM PRUMADA DE ÁGUA - FORNECIMENTO E INSTALAÇÃO. AF_06/2022 | M | 48.92 | 6.18 | 302.32 | 7.63 | 373.25 | SERVIÇOS | TABELA | 2 | 7.6342 | OK | 3 | 5 | 7 | 0% | 0% | 0% | 0% | 0.01914% | 0.01914% | 0.01914% | 0% | 0% | 0% | 0% | 0% | 0% | 0% | 0% | 0% | 0% | 0% | 0% | 0% | 0% | 0% | 0% | 0% | 0.05742% | 0.05742% | 1
12.0.E | 12.156.E | SINAPI | 89447 | TUBO, PVC, SOLDÁVEL, DN 32MM, INSTALADO EM PRUMADA DE ÁGUA - FORNECIMENTO E INSTALAÇÃO. AF_06/2022 | M | 36.78 | 12.26 | 450.92 | 15.14 | 556.84 | SERVIÇOS | TABELA | 2 | 15.1448 | OK | 3 | 5 | 7 | 0% | 0% | 0% | 0% | 0.02856% | 0.02856% | 0.02856% | 0% | 0% | 0% | 0% | 0% | 0% | 0% | 0% | 0% | 0% | 0% | 0% | 0% | 0% | 0% | 0% | 0% | 0.08567% | 0.08567% | 1
12.0.E | 12.157.E | SINAPI | 89448 | TUBO, PVC, SOLDÁVEL, DN 40MM, INSTALADO EM PRUMADA DE ÁGUA - FORNECIMENTO E INSTALAÇÃO. AF_06/2022 | M | 8.93 | 18.75 | 167.43 | 23.16 | 206.81 | SERVIÇOS | TABELA | 2 | 23.1619 | OK | 3 | 5 | 7 | 0% | 0% | 0% | 0% | 0.01061% | 0.01061% | 0.01061% | 0% | 0% | 0% | 0% | 0% | 0% | 0% | 0% | 0% | 0% | 0% | 0% | 0% | 0% | 0% | 0% | 0% | 0.03182% | 0.03182% | 1
12.0.E | 12.158.E | SINAPI | 89536 | UNIÃO, PVC, SOLDÁVEL, DN 25MM, INSTALADO EM PRUMADA DE ÁGUA - FORNECIMENTO E INSTALAÇÃO. AF_06/2022 | UN | 7 | 13.26 | 92.82 | 16.38 | 114.66 | SERVIÇOS | TABELA | SEM CASAS DEPOIS DA VÍRGULA | 16.3801 | OK | 3 | 5 | 7 | 0% | 0% | 0% | 0% | 0.00588% | 0.00588% | 0.00588% | 0% | 0% | 0% | 0% | 0% | 0% | 0% | 0% | 0% | 0% | 0% | 0% | 0% | 0% | 0% | 0% | 0% | 0.01764% | 0.01764% | 1
12.0.E | 12.159.E | SINAPI | 89408 | JOELHO 90 GRAUS, PVC, SOLDÁVEL, DN 25MM, INSTALADO EM RAMAL DE DISTRIBUIÇÃO DE ÁGUA - FORNECIMENTO E INSTALAÇÃO. AF_06/2022 | UN | 10 | 10.19 | 101.9 | 12.58 | 125.8 | SERVIÇOS | TABELA | SEM CASAS DEPOIS DA VÍRGULA | 12.5877 | OK | 3 | 5 | 7 | 0% | 0% | 0% | 0% | 0.006451% | 0.006451% | 0.006451% | 0% | 0% | 0% | 0% | 0% | 0% | 0% | 0% | 0% | 0% | 0% | 0% | 0% | 0% | 0% | 0% | 0% | 0.01935% | 0.01935% | 1
12.0.E | 12.160.E | SINAPI | 89481 | JOELHO 90 GRAUS, PVC, SOLDÁVEL, DN 25MM, INSTALADO EM PRUMADA DE ÁGUA - FORNECIMENTO E INSTALAÇÃO. AF_06/2022 | UN | 15 | 6.27 | 94.05 | 7.74 | 116.1 | SERVIÇOS | TABELA | SEM CASAS DEPOIS DA VÍRGULA | 7.7453 | OK | 3 | 5 | 7 | 0% | 0% | 0% | 0% | 0.005954% | 0.005954% | 0.005954% | 0% | 0% | 0% | 0% | 0% | 0% | 0% | 0% | 0% | 0% | 0% | 0% | 0% | 0% | 0% | 0% | 0% | 0.01786% | 0.01786% | 1
12.0.E | 12.161.E | SINAPI | 89489 | CURVA 90 GRAUS, PVC, SOLDÁVEL, DN 25MM, INSTALADO EM PRUMADA DE ÁGUA - FORNECIMENTO E INSTALAÇÃO. AF_06/2022 | UN | 10 | 8.88 | 88.8 | 10.96 | 109.6 | SERVIÇOS | TABELA | SEM CASAS DEPOIS DA VÍRGULA | 10.9695 | OK | 3 | 5 | 7 | 0% | 0% | 0% | 0% | 0.00562% | 0.00562% | 0.00562% | 0% | 0% | 0% | 0% | 0% | 0% | 0% | 0% | 0% | 0% | 0% | 0% | 0% | 0% | 0% | 0% | 0% | 0.01686% | 0.01686% | 1
12.0.E | 12.162.E | SINAPI | 89410 | CURVA 90 GRAUS, PVC, SOLDÁVEL, DN 25MM, INSTALADO EM RAMAL DE DISTRIBUIÇÃO DE ÁGUA - FORNECIMENTO E INSTALAÇÃO. AF_06/2022 | UN | 2 | 12.8 | 25.6 | 15.81 | 31.62 | SERVIÇOS | TABELA | SEM CASAS DEPOIS DA VÍRGULA | 15.8118 | OK | 3 | 5 | 7 | 0% | 0% | 0% | 0% | 0.001622% | 0.001622% | 0.001622% | 0% | 0% | 0% | 0% | 0% | 0% | 0% | 0% | 0% | 0% | 0% | 0% | 0% | 0% | 0% | 0% | 0% | 0.004865% | 0.004865% | 1
12.0.E | 12.163.E | SINAPI | 89492 | JOELHO 90 GRAUS, PVC, SOLDÁVEL, DN 32MM, INSTALADO EM PRUMADA DE ÁGUA - FORNECIMENTO E INSTALAÇÃO. AF_06/2022 | UN | 10 | 9.58 | 95.8 | 11.83 | 118.3 | SERVIÇOS | TABELA | SEM CASAS DEPOIS DA VÍRGULA | 11.8342 | OK | 3 | 5 | 7 | 0% | 0% | 0% | 0% | 0.006067% | 0.006067% | 0.006067% | 0% | 0% | 0% | 0% | 0% | 0% | 0% | 0% | 0% | 0% | 0% | 0% | 0% | 0% | 0% | 0% | 0% | 0.0182% | 0.0182% | 1
12.0.E | 12.164.E | SINAPI | 89413 | JOELHO 90 GRAUS, PVC, SOLDÁVEL, DN 32MM, INSTALADO EM RAMAL DE DISTRIBUIÇÃO DE ÁGUA - FORNECIMENTO E INSTALAÇÃO. AF_06/2022 | UN | 2 | 14.15 | 28.3 | 17.47 | 34.94 | SERVIÇOS | TABELA | SEM CASAS DEPOIS DA VÍRGULA | 17.4795 | OK | 3 | 5 | 7 | 0% | 0% | 0% | 0% | 0.001792% | 0.001792% | 0.001792% | 0% | 0% | 0% | 0% | 0% | 0% | 0% | 0% | 0% | 0% | 0% | 0% | 0% | 0% | 0% | 0% | 0% | 0.005375% | 0.005375% | 1
12.0.E | 12.165.E | SINAPI | 89497 | JOELHO 90 GRAUS, PVC, SOLDÁVEL, DN 40MM, INSTALADO EM PRUMADA DE ÁGUA - FORNECIMENTO E INSTALAÇÃO. AF_06/2022 | UN | 4 | 15.17 | 60.68 | 18.73 | 74.92 | SERVIÇOS | TABELA | SEM CASAS DEPOIS DA VÍRGULA | 18.7395 | OK | 3 | 5 | 7 | 0% | 0% | 0% | 0% | 0.003842% | 0.003842% | 0.003842% | 0% | 0% | 0% | 0% | 0% | 0% | 0% | 0% | 0% | 0% | 0% | 0% | 0% | 0% | 0% | 0% | 0% | 0.01153% | 0.01153% | 1
12.0.E | 12.166.E | SINAPI | 89528 | LUVA, PVC, SOLDÁVEL, DN 25MM, INSTALADO EM PRUMADA DE ÁGUA - FORNECIMENTO E INSTALAÇÃO. AF_06/2022 | UN | 3 | 4.98 | 14.94 | 6.15 | 18.45 | SERVIÇOS | TABELA | SEM CASAS DEPOIS DA VÍRGULA | 6.1518 | OK | 3 | 5 | 7 | 0% | 0% | 0% | 0% | 0.0009461% | 0.0009461% | 0.0009461% | 0% | 0% | 0% | 0% | 0% | 0% | 0% | 0% | 0% | 0% | 0% | 0% | 0% | 0% | 0% | 0% | 0% | 0.002838% | 0.002838% | 1
12.0.E | 12.167.E | SINAPI | 89415 | CURVA 90 GRAUS, PVC, SOLDÁVEL, DN 32MM, INSTALADO EM RAMAL DE DISTRIBUIÇÃO DE ÁGUA - FORNECIMENTO E INSTALAÇÃO. AF_06/2022 | UN | 2 | 18.81 | 37.62 | 23.23 | 46.46 | SERVIÇOS | TABELA | SEM CASAS DEPOIS DA VÍRGULA | 23.236 | OK | 3 | 5 | 7 | 0% | 0% | 0% | 0% | 0.002383% | 0.002383% | 0.002383% | 0% | 0% | 0% | 0% | 0% | 0% | 0% | 0% | 0% | 0% | 0% | 0% | 0% | 0% | 0% | 0% | 0% | 0.007148% | 0.007148% | 1
12.0.E | 12.168.E | SINAPI | 89494 | CURVA 90 GRAUS, PVC, SOLDÁVEL, DN 32MM, INSTALADO EM PRUMADA DE ÁGUA - FORNECIMENTO E INSTALAÇÃO. AF_06/2022 | UN | 5 | 14.24 | 71.2 | 17.59 | 87.95 | SERVIÇOS | TABELA | SEM CASAS DEPOIS DA VÍRGULA | 17.5907 | OK | 3 | 5 | 7 | 0% | 0% | 0% | 0% | 0.00451% | 0.00451% | 0.00451% | 0% | 0% | 0% | 0% | 0% | 0% | 0% | 0% | 0% | 0% | 0% | 0% | 0% | 0% | 0% | 0% | 0% | 0.01353% | 0.01353% | 1
12.0.E | 12.169.E | SINAPI | 89541 | LUVA, PVC, SOLDÁVEL, DN 32MM, INSTALADO EM PRUMADA DE ÁGUA - FORNECIMENTO E INSTALAÇÃO. AF_06/2022 | UN | 1 | 7.42 | 7.42 | 9.16 | 9.16 | SERVIÇOS | TABELA | SEM CASAS DEPOIS DA VÍRGULA | 9.1659 | OK | 3 | 5 | 7 | 0% | 0% | 0% | 0% | 0.0004697% | 0.0004697% | 0.0004697% | 0% | 0% | 0% | 0% | 0% | 0% | 0% | 0% | 0% | 0% | 0% | 0% | 0% | 0% | 0% | 0% | 0% | 0.001409% | 0.001409% | 1
12.0.E | 12.170.E | SINAPI | 89358 | JOELHO 90 GRAUS, PVC, SOLDÁVEL, DN 20MM, INSTALADO EM RAMAL OU SUB-RAMAL DE ÁGUA - FORNECIMENTO E INSTALAÇÃO. AF_06/2022 | UN | 11 | 9.39 | 103.29 | 11.59 | 127.49 | SERVIÇOS | TABELA | SEM CASAS DEPOIS DA VÍRGULA | 11.5995 | OK | 3 | 5 | 7 | 0% | 0% | 0% | 0% | 0.006538% | 0.006538% | 0.006538% | 0% | 0% | 0% | 0% | 0% | 0% | 0% | 0% | 0% | 0% | 0% | 0% | 0% | 0% | 0% | 0% | 0% | 0.01961% | 0.01961% | 1
12.0.E | 12.171.E | SINAPI | 89404 | JOELHO 90 GRAUS, PVC, SOLDÁVEL, DN 20MM, INSTALADO EM RAMAL DE DISTRIBUIÇÃO DE ÁGUA - FORNECIMENTO E INSTALAÇÃO. AF_06/2022 | UN | 29 | 8.56 | 248.24 | 10.57 | 306.53 | SERVIÇOS | TABELA | SEM CASAS DEPOIS DA VÍRGULA | 10.5742 | OK | 3 | 5 | 7 | 0% | 0% | 0% | 0% | 0.01572% | 0.01572% | 0.01572% | 0% | 0% | 0% | 0% | 0% | 0% | 0% | 0% | 0% | 0% | 0% | 0% | 0% | 0% | 0% | 0% | 0% | 0.04716% | 0.04716% | 1
12.0.E | 12.172.E | COMPOSIÇÃO | COMP-SAQ/1000 | ADAPTADOR CURTO COM BOLSA E ROSCA PARA REGISTRO, PVC, SOLDÁVEL, DN 25MM X 3/4, INSTALADO EM PRUMADA DE ÁGUA - FORNECIMENTO E INSTALAÇÃO. | UN | 8 | 5.06 | 40.48 | 6.25 | 50 | SERVIÇOS | TABELA | SEM CASAS DEPOIS DA VÍRGULA | 6.2506 | OK | 3 | 5 | 7 | 0% | 0% | 0% | 0% | 0.002564% | 0.002564% | 0.002564% | 0% | 0% | 0% | 0% | 0% | 0% | 0% | 0% | 0% | 0% | 0% | 0% | 0% | 0% | 0% | 0% | 0% | 0.007692% | 0.007692% | 1
12.0.E | 12.173.E | SINAPI | 89363 | JOELHO 45 GRAUS, PVC, SOLDÁVEL, DN 25MM, INSTALADO EM RAMAL OU SUB-RAMAL DE ÁGUA - FORNECIMENTO E INSTALAÇÃO. AF_06/2022 | UN | 2 | 12.04 | 24.08 | 14.87 | 29.74 | SERVIÇOS | TABELA | SEM CASAS DEPOIS DA VÍRGULA | 14.873 | OK | 3 | 5 | 7 | 0% | 0% | 0% | 0% | 0.001525% | 0.001525% | 0.001525% | 0% | 0% | 0% | 0% | 0% | 0% | 0% | 0% | 0% | 0% | 0% | 0% | 0% | 0% | 0% | 0% | 0% | 0.004575% | 0.004575% | 1
12.0.E | 12.174.E | SINAPI | 89368 | JOELHO 45 GRAUS, PVC, SOLDÁVEL, DN 32MM, INSTALADO EM RAMAL OU SUB-RAMAL DE ÁGUA - FORNECIMENTO E INSTALAÇÃO. AF_06/2022 | UN | 1 | 17.29 | 17.29 | 21.35 | 21.35 | SERVIÇOS | TABELA | SEM CASAS DEPOIS DA VÍRGULA | 21.3583 | OK | 3 | 5 | 7 | 0% | 0% | 0% | 0% | 0.001095% | 0.001095% | 0.001095% | 0% | 0% | 0% | 0% | 0% | 0% | 0% | 0% | 0% | 0% | 0% | 0% | 0% | 0% | 0% | 0% | 0% | 0.003285% | 0.003285% | 1
12.0.E | 12.175.E | SINAPI | 89359 | JOELHO 45 GRAUS, PVC, SOLDÁVEL, DN 20MM, INSTALADO EM RAMAL OU SUB-RAMAL DE ÁGUA - FORNECIMENTO E INSTALAÇÃO. AF_06/2022 | UN | 3 | 10.02 | 30.06 | 12.37 | 37.11 | SERVIÇOS | TABELA | SEM CASAS DEPOIS DA VÍRGULA | 12.3777 | OK | 3 | 5 | 7 | 0% | 0% | 0% | 0% | 0.001903% | 0.001903% | 0.001903% | 0% | 0% | 0% | 0% | 0% | 0% | 0% | 0% | 0% | 0% | 0% | 0% | 0% | 0% | 0% | 0% | 0% | 0.005709% | 0.005709% | 1
12.0.E | 12.176.E | SINAPI | 89390 | UNIÃO, PVC, SOLDÁVEL, DN 32MM, INSTALADO EM RAMAL OU SUB-RAMAL DE ÁGUA - FORNECIMENTO E INSTALAÇÃO. AF_06/2022 | UN | 2 | 24.46 | 48.92 | 30.21 | 60.42 | SERVIÇOS | TABELA | SEM CASAS DEPOIS DA VÍRGULA | 30.2154 | OK | 3 | 5 | 7 | 0% | 0% | 0% | 0% | 0.003098% | 0.003098% | 0.003098% | 0% | 0% | 0% | 0% | 0% | 0% | 0% | 0% | 0% | 0% | 0% | 0% | 0% | 0% | 0% | 0% | 0% | 0.009295% | 0.009295% | 1
12.0.E | 12.177.E | SINAPI | 89552 | UNIÃO, PVC, SOLDÁVEL, DN 32MM, INSTALADO EM PRUMADA DE ÁGUA - FORNECIMENTO E INSTALAÇÃO. AF_06/2022 | UN | 16 | 20.66 | 330.56 | 25.52 | 408.32 | SERVIÇOS | TABELA | SEM CASAS DEPOIS DA VÍRGULA | 25.5213 | OK | 3 | 5 | 7 | 0% | 0% | 0% | 0% | 0.02094% | 0.02094% | 0.02094% | 0% | 0% | 0% | 0% | 0% | 0% | 0% | 0% | 0% | 0% | 0% | 0% | 0% | 0% | 0% | 0% | 0% | 0.06282% | 0.06282% | 1
12.0.E | 12.178.E | SINAPI | 89568 | UNIÃO, PVC, SOLDÁVEL, DN 40MM, INSTALADO EM PRUMADA DE ÁGUA - FORNECIMENTO E INSTALAÇÃO. AF_06/2022 | UN | 3 | 36.16 | 108.48 | 44.66 | 133.98 | SERVIÇOS | TABELA | SEM CASAS DEPOIS DA VÍRGULA | 44.6684 | OK | 3 | 5 | 7 | 0% | 0% | 0% | 0% | 0.006871% | 0.006871% | 0.006871% | 0% | 0% | 0% | 0% | 0% | 0% | 0% | 0% | 0% | 0% | 0% | 0% | 0% | 0% | 0% | 0% | 0% | 0.02061% | 0.02061% | 1
12.0.E | 12.179.E | SINAPI | 89426 | LUVA DE REDUÇÃO, PVC, SOLDÁVEL, DN 32MM X 25MM, INSTALADO EM RAMAL DE DISTRIBUIÇÃO DE ÁGUA - FORNECIMENTO E INSTALAÇÃO. AF_06/2022 | UN | 3 | 11 | 33 | 13.58 | 40.74 | SERVIÇOS | TABELA | SEM CASAS DEPOIS DA VÍRGULA | 13.5883 | OK | 3 | 5 | 7 | 0% | 0% | 0% | 0% | 0.002089% | 0.002089% | 0.002089% | 0% | 0% | 0% | 0% | 0% | 0% | 0% | 0% | 0% | 0% | 0% | 0% | 0% | 0% | 0% | 0% | 0% | 0.006268% | 0.006268% | 1
12.0.E | 12.180.E | SINAPI | 89440 | TE, PVC, SOLDÁVEL, DN 25MM, INSTALADO EM RAMAL DE DISTRIBUIÇÃO DE ÁGUA - FORNECIMENTO E INSTALAÇÃO. AF_06/2022 | UN | 3 | 14.08 | 42.24 | 17.39 | 52.17 | SERVIÇOS | TABELA | SEM CASAS DEPOIS DA VÍRGULA | 17.393 | OK | 3 | 5 | 7 | 0% | 0% | 0% | 0% | 0.002675% | 0.002675% | 0.002675% | 0% | 0% | 0% | 0% | 0% | 0% | 0% | 0% | 0% | 0% | 0% | 0% | 0% | 0% | 0% | 0% | 0% | 0.008026% | 0.008026% | 1
12.0.E | 12.181.E | SINAPI | 89617 | TE, PVC, SOLDÁVEL, DN 25MM, INSTALADO EM PRUMADA DE ÁGUA - FORNECIMENTO E INSTALAÇÃO. AF_06/2022 | UN | 3 | 8.85 | 26.55 | 10.93 | 32.79 | SERVIÇOS | TABELA | SEM CASAS DEPOIS DA VÍRGULA | 10.9324 | OK | 3 | 5 | 7 | 0% | 0% | 0% | 0% | 0.001682% | 0.001682% | 0.001682% | 0% | 0% | 0% | 0% | 0% | 0% | 0% | 0% | 0% | 0% | 0% | 0% | 0% | 0% | 0% | 0% | 0% | 0.005045% | 0.005045% | 1
12.0.E | 12.182.E | SINAPI | 94690 | TÊ, PVC, SOLDÁVEL, DN 32 MM INSTALADO EM RESERVAÇÃO DE ÁGUA DE EDIFICAÇÃO QUE POSSUA RESERVATÓRIO DE FIBRA/FIBROCIMENTO FORNECIMENTO E INSTALAÇÃO. AF_06/2016 | UN | 7 | 16.55 | 115.85 | 20.44 | 143.08 | SERVIÇOS | TABELA | SEM CASAS DEPOIS DA VÍRGULA | 20.4442 | OK | 3 | 5 | 7 | 0% | 0% | 0% | 0% | 0.007337% | 0.007337% | 0.007337% | 0% | 0% | 0% | 0% | 0% | 0% | 0% | 0% | 0% | 0% | 0% | 0% | 0% | 0% | 0% | 0% | 0% | 0.02201% | 0.02201% | 1
12.0.E | 12.183.E | SINAPI | 94692 | TÊ, PVC, SOLDÁVEL, DN 40 MM INSTALADO EM RESERVAÇÃO DE ÁGUA DE EDIFICAÇÃO QUE POSSUA RESERVATÓRIO DE FIBRA/FIBROCIMENTO FORNECIMENTO E INSTALAÇÃO. AF_06/2016 | UN | 4 | 29.23 | 116.92 | 36.1 | 144.4 | SERVIÇOS | TABELA | SEM CASAS DEPOIS DA VÍRGULA | 36.1078 | OK | 3 | 5 | 7 | 0% | 0% | 0% | 0% | 0.007405% | 0.007405% | 0.007405% | 0% | 0% | 0% | 0% | 0% | 0% | 0% | 0% | 0% | 0% | 0% | 0% | 0% | 0% | 0% | 0% | 0% | 0.02221% | 0.02221% | 1
12.0.E | 12.184.E | SINAPI | 89438 | TE, PVC, SOLDÁVEL, DN 20MM, INSTALADO EM RAMAL DE DISTRIBUIÇÃO DE ÁGUA - FORNECIMENTO E INSTALAÇÃO. AF_06/2022 | UN | 3 | 11.9 | 35.7 | 14.7 | 44.1 | SERVIÇOS | TABELA | SEM CASAS DEPOIS DA VÍRGULA | 14.7001 | OK | 3 | 5 | 7 | 0% | 0% | 0% | 0% | 0.002261% | 0.002261% | 0.002261% | 0% | 0% | 0% | 0% | 0% | 0% | 0% | 0% | 0% | 0% | 0% | 0% | 0% | 0% | 0% | 0% | 0% | 0.006784% | 0.006784% | 1
12.0.E | 12.185.E | SINAPI | 89393 | TE, PVC, SOLDÁVEL, DN 20MM, INSTALADO EM RAMAL OU SUB-RAMAL DE ÁGUA - FORNECIMENTO E INSTALAÇÃO. AF_06/2022 | UN | 20 | 13.01 | 260.2 | 16.07 | 321.4 | SERVIÇOS | TABELA | SEM CASAS DEPOIS DA VÍRGULA | 16.0713 | OK | 3 | 5 | 7 | 0% | 0% | 0% | 0% | 0.01648% | 0.01648% | 0.01648% | 0% | 0% | 0% | 0% | 0% | 0% | 0% | 0% | 0% | 0% | 0% | 0% | 0% | 0% | 0% | 0% | 0% | 0.04945% | 0.04945% | 1
12.0.E | 12.186.E | SINAPI | 103011 | VÁLVULA DE RETENÇÃO, DE BRONZE, PÉ COM CRIVOS, ROSCÁVEL, 1" - FORNECIMENTO E INSTALAÇÃO. AF_08/2021 | UN | 2 | 43.72 | 87.44 | 54 | 108 | SERVIÇOS | TABELA | SEM CASAS DEPOIS DA VÍRGULA | 54.0073 | OK | 3 | 5 | 7 | 0% | 0% | 0% | 0% | 0.005538% | 0.005538% | 0.005538% | 0% | 0% | 0% | 0% | 0% | 0% | 0% | 0% | 0% | 0% | 0% | 0% | 0% | 0% | 0% | 0% | 0% | 0.01662% | 0.01662% | 1
12.0.E | 12.187.E | SINAPI | 99628 | VÁLVULA DE RETENÇÃO VERTICAL, DE BRONZE, ROSCÁVEL, 3/4" - FORNECIMENTO E INSTALAÇÃO. AF_08/2021 | UN | 1 | 43.03 | 43.03 | 53.15 | 53.15 | SERVIÇOS | TABELA | SEM CASAS DEPOIS DA VÍRGULA | 53.155 | OK | 3 | 5 | 7 | 0% | 0% | 0% | 0% | 0.002726% | 0.002726% | 0.002726% | 0% | 0% | 0% | 0% | 0% | 0% | 0% | 0% | 0% | 0% | 0% | 0% | 0% | 0% | 0% | 0% | 0% | 0.008177% | 0.008177% | 1
12.0.E | 12.188.E | SINAPI | 94703 | ADAPTADOR COM FLANGE E ANEL DE VEDAÇÃO, PVC, SOLDÁVEL, DN 25 MM X 3/4 , INSTALADO EM RESERVAÇÃO DE ÁGUA DE EDIFICAÇÃO QUE POSSUA RESERVATÓRIO DE FIBRA/FIBROCIMENTO FORNECIMENTO E INSTALAÇÃO. AF_06/2016 | UN | 3 | 24.42 | 73.26 | 30.16 | 90.48 | SERVIÇOS | TABELA | SEM CASAS DEPOIS DA VÍRGULA | 30.166 | OK | 3 | 5 | 7 | 0% | 0% | 0% | 0% | 0.00464% | 0.00464% | 0.00464% | 0% | 0% | 0% | 0% | 0% | 0% | 0% | 0% | 0% | 0% | 0% | 0% | 0% | 0% | 0% | 0% | 0% | 0.01392% | 0.01392% | 1
12.0.E | 12.189.E | SINAPI | 94704 | ADAPTADOR COM FLANGE E ANEL DE VEDAÇÃO, PVC, SOLDÁVEL, DN 32 MM X 1 , INSTALADO EM RESERVAÇÃO DE ÁGUA DE EDIFICAÇÃO QUE POSSUA RESERVATÓRIO DE FIBRA/FIBROCIMENTO FORNECIMENTO E INSTALAÇÃO. AF_06/2016 | UN | 10 | 31.6 | 316 | 39.03 | 390.3 | SERVIÇOS | TABELA | SEM CASAS DEPOIS DA VÍRGULA | 39.0355 | OK | 3 | 5 | 7 | 0% | 0% | 0% | 0% | 0.02001% | 0.02001% | 0.02001% | 0% | 0% | 0% | 0% | 0% | 0% | 0% | 0% | 0% | 0% | 0% | 0% | 0% | 0% | 0% | 0% | 0% | 0.06004% | 0.06004% | 1
12.0.E | 12.190.E | SINAPI | 94705 | ADAPTADOR COM FLANGE E ANEL DE VEDAÇÃO, PVC, SOLDÁVEL, DN 40 MM X 1 1/4 , INSTALADO EM RESERVAÇÃO DE ÁGUA DE EDIFICAÇÃO QUE POSSUA RESERVATÓRIO DE FIBRA/FIBROCIMENTO FORNECIMENTO E INSTALAÇÃO. AF_06/2016 | UN | 3 | 42.25 | 126.75 | 52.19 | 156.57 | SERVIÇOS | TABELA | SEM CASAS DEPOIS DA VÍRGULA | 52.1914 | OK | 3 | 5 | 7 | 0% | 0% | 0% | 0% | 0.008029% | 0.008029% | 0.008029% | 0% | 0% | 0% | 0% | 0% | 0% | 0% | 0% | 0% | 0% | 0% | 0% | 0% | 0% | 0% | 0% | 0% | 0.02409% | 0.02409% | 1
12.0.E | 12.191.E | SINAPI | 94796 | TORNEIRA DE BOIA PARA CAIXA D'ÁGUA, ROSCÁVEL, 3/4" - FORNECIMENTO E INSTALAÇÃO. AF_08/2021 | UN | 2 | 82.01 | 164.02 | 101.3 | 202.6 | SERVIÇOS | TABELA | SEM CASAS DEPOIS DA VÍRGULA | 101.307 | OK | 3 | 5 | 7 | 0% | 0% | 0% | 0% | 0.01039% | 0.01039% | 0.01039% | 0% | 0% | 0% | 0% | 0% | 0% | 0% | 0% | 0% | 0% | 0% | 0% | 0% | 0% | 0% | 0% | 0% | 0.03117% | 0.03117% | 1
12.0.E | 12.192.E | SINAPI | 95675 | HIDRÔMETRO DN 25 (¾ ), 5,0 M³/H FORNECIMENTO E INSTALAÇÃO. AF_11/2016 | UN | 1 | 278.94 | 278.94 | 344.57 | 344.57 | SERVIÇOS | TABELA | SEM CASAS DEPOIS DA VÍRGULA | 344.5746 | OK | 3 | 5 | 7 | 0% | 0% | 0% | 0% | 0.01767% | 0.01767% | 0.01767% | 0% | 0% | 0% | 0% | 0% | 0% | 0% | 0% | 0% | 0% | 0% | 0% | 0% | 0% | 0% | 0% | 0% | 0.05301% | 0.05301% | 1
12.0.E | 12.193.E | SINAPI | 95643 | KIT CAVALETE PARA MEDIÇÃO DE ÁGUA - ENTRADA INDIVIDUALIZADA, EM PVC DN 25 (¾), PARA 4 MEDIDORES  FORNECIMENTO E INSTALAÇÃO (EXCLUSIVE HIDRÔMETRO). AF_11/2016 | UN | 1 | 621.31 | 621.31 | 767.5 | 767.5 | SERVIÇOS | TABELA | SEM CASAS DEPOIS DA VÍRGULA | 767.5042 | OK | 3 | 5 | 7 | 0% | 0% | 0% | 0% | 0.03936% | 0.03936% | 0.03936% | 0% | 0% | 0% | 0% | 0% | 0% | 0% | 0% | 0% | 0% | 0% | 0% | 0% | 0% | 0% | 0% | 0% | 0.1181% | 0.1181% | 1
12.0.E | 12.194.E | SINAPI | 102591 | FURO EM CAIXA D'ÁGUA COM ESPESSURA DE 2 ATÉ 5 MM E DIÂMETRO DE 25 MM. AF_06/2021 | UN | 3 | 5.08 | 15.24 | 6.27 | 18.81 | SERVIÇOS | TABELA | SEM CASAS DEPOIS DA VÍRGULA | 6.2753 | OK | 3 | 5 | 7 | 0% | 0% | 0% | 0% | 0.0009646% | 0.0009646% | 0.0009646% | 0% | 0% | 0% | 0% | 0% | 0% | 0% | 0% | 0% | 0% | 0% | 0% | 0% | 0% | 0% | 0% | 0% | 0.002894% | 0.002894% | 1
12.0.E | 12.195.E | SINAPI | 102593 | FURO EM CAIXA D'ÁGUA COM ESPESSURA DE 2 ATÉ 5 MM E DIÂMETRO DE 32 MM. AF_06/2021 | UN | 10 | 5.74 | 57.4 | 7.09 | 70.9 | SERVIÇOS | TABELA | SEM CASAS DEPOIS DA VÍRGULA | 7.0906 | OK | 3 | 5 | 7 | 0% | 0% | 0% | 0% | 0.003636% | 0.003636% | 0.003636% | 0% | 0% | 0% | 0% | 0% | 0% | 0% | 0% | 0% | 0% | 0% | 0% | 0% | 0% | 0% | 0% | 0% | 0.01091% | 0.01091% | 1
12.0.E | 12.196.E | SINAPI | 102595 | FURO EM CAIXA D'ÁGUA COM ESPESSURA DE 2 ATÉ 5 MM E DIÂMETRO DE 40 MM. AF_06/2021 | UN | 3 | 6.48 | 19.44 | 8 | 24 | SERVIÇOS | TABELA | SEM CASAS DEPOIS DA VÍRGULA | 8.0047 | OK | 3 | 5 | 7 | 0% | 0% | 0% | 0% | 0.001231% | 0.001231% | 0.001231% | 0% | 0% | 0% | 0% | 0% | 0% | 0% | 0% | 0% | 0% | 0% | 0% | 0% | 0% | 0% | 0% | 0% | 0.003692% | 0.003692% | 1
12.0.E | 12.197.E | SINAPI | 89399 | TÊ COM BUCHA DE LATÃO NA BOLSA CENTRAL, PVC, SOLDÁVEL, DN 32MM X 3/4 , INSTALADO EM RAMAL OU SUB-RAMAL DE ÁGUA - FORNECIMENTO E INSTALAÇÃO. AF_06/2022 | UN | 4 | 28.61 | 114.44 | 35.34 | 141.36 | SERVIÇOS | TABELA | SEM CASAS DEPOIS DA VÍRGULA | 35.3419 | OK | 3 | 5 | 7 | 0% | 0% | 0% | 0% | 0.007249% | 0.007249% | 0.007249% | 0% | 0% | 0% | 0% | 0% | 0% | 0% | 0% | 0% | 0% | 0% | 0% | 0% | 0% | 0% | 0% | 0% | 0.02175% | 0.02175% | 1
12.0.E | 12.198.E | SINAPI | 89394 | TÊ COM BUCHA DE LATÃO NA BOLSA CENTRAL, PVC, SOLDÁVEL, DN 20MM X 1/2 , INSTALADO EM RAMAL OU SUB-RAMAL DE ÁGUA - FORNECIMENTO E INSTALAÇÃO. AF_06/2022 | UN | 14 | 21.54 | 301.56 | 26.6 | 372.4 | SERVIÇOS | TABELA | SEM CASAS DEPOIS DA VÍRGULA | 26.6084 | OK | 3 | 5 | 7 | 0% | 0% | 0% | 0% | 0.0191% | 0.0191% | 0.0191% | 0% | 0% | 0% | 0% | 0% | 0% | 0% | 0% | 0% | 0% | 0% | 0% | 0% | 0% | 0% | 0% | 0% | 0.05729% | 0.05729% | 1
12.0.E | 12.199.E | SINAPI | 89397 | TÊ DE REDUÇÃO, PVC, SOLDÁVEL, DN 25MM X 20MM, INSTALADO EM RAMAL OU SUB-RAMAL DE ÁGUA - FORNECIMENTO E INSTALAÇÃO. AF_06/2022 | UN | 8 | 17.3 | 138.4 | 21.37 | 170.96 | SERVIÇOS | TABELA | SEM CASAS DEPOIS DA VÍRGULA | 21.3707 | OK | 3 | 5 | 7 | 0% | 0% | 0% | 0% | 0.008767% | 0.008767% | 0.008767% | 0% | 0% | 0% | 0% | 0% | 0% | 0% | 0% | 0% | 0% | 0% | 0% | 0% | 0% | 0% | 0% | 0% | 0.0263% | 0.0263% | 1
12.0.E | 12.200.E | SINAPI | 89442 | TÊ DE REDUÇÃO, PVC, SOLDÁVEL, DN 25MM X 20MM, INSTALADO EM RAMAL DE DISTRIBUIÇÃO DE ÁGUA - FORNECIMENTO E INSTALAÇÃO. AF_06/2022 | UN | 4 | 16.11 | 64.44 | 19.9 | 79.6 | SERVIÇOS | TABELA | SEM CASAS DEPOIS DA VÍRGULA | 19.9007 | OK | 3 | 5 | 7 | 0% | 0% | 0% | 0% | 0.004082% | 0.004082% | 0.004082% | 0% | 0% | 0% | 0% | 0% | 0% | 0% | 0% | 0% | 0% | 0% | 0% | 0% | 0% | 0% | 0% | 0% | 0.01225% | 0.01225% | 1
12.0.E | 12.201.E | SINAPI | 89622 | TÊ DE REDUÇÃO, PVC, SOLDÁVEL, DN 32MM X 25MM, INSTALADO EM PRUMADA DE ÁGUA - FORNECIMENTO E INSTALAÇÃO. AF_06/2022 | UN | 1 | 16.15 | 16.15 | 19.95 | 19.95 | SERVIÇOS | TABELA | SEM CASAS DEPOIS DA VÍRGULA | 19.9501 | OK | 3 | 5 | 7 | 0% | 0% | 0% | 0% | 0.001023% | 0.001023% | 0.001023% | 0% | 0% | 0% | 0% | 0% | 0% | 0% | 0% | 0% | 0% | 0% | 0% | 0% | 0% | 0% | 0% | 0% | 0.003069% | 0.003069% | 1
12.0.E | 12.202.E | SINAPI | 94691 | TÊ DE REDUÇÃO, PVC, SOLDÁVEL, DN 32 MM X 25 MM, INSTALADO EM RESERVAÇÃO DE ÁGUA DE EDIFICAÇÃO QUE POSSUA RESERVATÓRIO DE FIBRA/FIBROCIMENTO FORNECIMENTO E INSTALAÇÃO. AF_06/2016 | UN | 5 | 19.91 | 99.55 | 24.59 | 122.95 | SERVIÇOS | TABELA | SEM CASAS DEPOIS DA VÍRGULA | 24.5948 | OK | 3 | 5 | 7 | 0% | 0% | 0% | 0% | 0.006305% | 0.006305% | 0.006305% | 0% | 0% | 0% | 0% | 0% | 0% | 0% | 0% | 0% | 0% | 0% | 0% | 0% | 0% | 0% | 0% | 0% | 0.01891% | 0.01891% | 1
12.0.E | 12.203.E | SINAPI | 94693 | TÊ DE REDUÇÃO, PVC, SOLDÁVEL, DN 40 MM X 32 MM, INSTALADO EM RESERVAÇÃO DE ÁGUA DE EDIFICAÇÃO QUE POSSUA RESERVATÓRIO DE FIBRA/FIBROCIMENTO FORNECIMENTO E INSTALAÇÃO. AF_06/2016 | UN | 4 | 28.59 | 114.36 | 35.31 | 141.24 | SERVIÇOS | TABELA | SEM CASAS DEPOIS DA VÍRGULA | 35.3172 | OK | 3 | 5 | 7 | 0% | 0% | 0% | 0% | 0.007243% | 0.007243% | 0.007243% | 0% | 0% | 0% | 0% | 0% | 0% | 0% | 0% | 0% | 0% | 0% | 0% | 0% | 0% | 0% | 0% | 0% | 0.02173% | 0.02173% | 1
12.0.E | 12.204.E | SINAPI | 94489 | REGISTRO DE ESFERA, PVC, SOLDÁVEL, COM VOLANTE, DN 25 MM - FORNECIMENTO E INSTALAÇÃO. AF_08/2021 | UN | 6 | 38.8 | 232.8 | 47.92 | 287.52 | SERVIÇOS | TABELA | SEM CASAS DEPOIS DA VÍRGULA | 47.9296 | OK | 3 | 5 | 7 | 0% | 0% | 0% | 0% | 0.01474% | 0.01474% | 0.01474% | 0% | 0% | 0% | 0% | 0% | 0% | 0% | 0% | 0% | 0% | 0% | 0% | 0% | 0% | 0% | 0% | 0% | 0.04423% | 0.04423% | 1
12.0.E | 12.205.E | SINAPI | 94490 | REGISTRO DE ESFERA, PVC, SOLDÁVEL, COM VOLANTE, DN 32 MM - FORNECIMENTO E INSTALAÇÃO. AF_08/2021 | UN | 16 | 57.76 | 924.16 | 71.35 | 1141.6 | SERVIÇOS | TABELA | SEM CASAS DEPOIS DA VÍRGULA | 71.3509 | OK | 3 | 5 | 7 | 0% | 0% | 0% | 0% | 0.05854% | 0.05854% | 0.05854% | 0% | 0% | 0% | 0% | 0% | 0% | 0% | 0% | 0% | 0% | 0% | 0% | 0% | 0% | 0% | 0% | 0% | 0.1756% | 0.1756% | 1
12.0.E | 12.206.E | SINAPI | 94491 | REGISTRO DE ESFERA, PVC, SOLDÁVEL, COM VOLANTE, DN 40 MM - FORNECIMENTO E INSTALAÇÃO. AF_08/2021 | UN | 4 | 78.6 | 314.4 | 97.09 | 388.36 | SERVIÇOS | TABELA | SEM CASAS DEPOIS DA VÍRGULA | 97.0946 | OK | 3 | 5 | 7 | 0% | 0% | 0% | 0% | 0.01992% | 0.01992% | 0.01992% | 0% | 0% | 0% | 0% | 0% | 0% | 0% | 0% | 0% | 0% | 0% | 0% | 0% | 0% | 0% | 0% | 0% | 0.05975% | 0.05975% | 1
12.0.E | 12.207.E | COMPOSIÇÃO | COMP-SAQ/744 | JOELHO 90 GRAUS COM BUCHA DE LATÃO, PVC, SOLDÁVEL, DN 20MM, X 1/2 INSTALADO EM RAMAL OU SUB-RAMAL DE ÁGUA - FORNECIMENTO E INSTALAÇÃO. | UN | 44 | 16.42 | 722.48 | 20.28 | 892.32 | SERVIÇOS | TABELA | SEM CASAS DEPOIS DA VÍRGULA | 20.2836 | OK | 3 | 5 | 7 | 0% | 0% | 0% | 0% | 0.04576% | 0.04576% | 0.04576% | 0% | 0% | 0% | 0% | 0% | 0% | 0% | 0% | 0% | 0% | 0% | 0% | 0% | 0% | 0% | 0% | 0% | 0.1373% | 0.1373% | 1
12.0.E | 12.208.E | SINAPI | 89374 | LUVA COM BUCHA DE LATÃO, PVC, SOLDÁVEL, DN 20MM X 1/2", INSTALADO EM RAMAL OU SUB-RAMAL DE ÁGUA - FORNECIMENTO E INSTALAÇÃO. AF_06/2022 | UN | 12 | 11.68 | 140.16 | 14.42 | 173.04 | SERVIÇOS | TABELA | SEM CASAS DEPOIS DA VÍRGULA | 14.4283 | OK | 3 | 5 | 7 | 0% | 0% | 0% | 0% | 0.008874% | 0.008874% | 0.008874% | 0% | 0% | 0% | 0% | 0% | 0% | 0% | 0% | 0% | 0% | 0% | 0% | 0% | 0% | 0% | 0% | 0% | 0.02662% | 0.02662% | 1
12.0.E | 12.209.E | COMPOSIÇÃO | COMP-SAQ/54 | LUVA SOLDÁVEL E COM BUCHA DE LATÃO, PVC, SOLDÁVEL, DN 25MM X 3/4 , INSTALADO EM PRUMADA DE ÁGUA. FORNECIMENTO E INSTALAÇÃO | UN | 1 | 11.62 | 11.62 | 14.35 | 14.35 | SERVIÇOS | TABELA | SEM CASAS DEPOIS DA VÍRGULA | 14.3542 | OK | 3 | 5 | 7 | 0% | 0% | 0% | 0% | 0.0007359% | 0.0007359% | 0.0007359% | 0% | 0% | 0% | 0% | 0% | 0% | 0% | 0% | 0% | 0% | 0% | 0% | 0% | 0% | 0% | 0% | 0% | 0.002208% | 0.002208% | 1
12.0.E | 12.210.E | COMPOSIÇÃO | COMP-SAQ/745 | JOELHO 90 GRAUS COM BUCHA DE LATÃO, PVC, SOLDÁVEL, DN 32MM, X 1/2 INSTALADO EM RAMAL OU SUB-RAMAL DE ÁGUA - FORNECIMENTO E INSTALAÇÃO. | UN | 2 | 32.52 | 65.04 | 40.17 | 80.34 | SERVIÇOS | TABELA | SEM CASAS DEPOIS DA VÍRGULA | 40.172 | OK | 3 | 5 | 7 | 0% | 0% | 0% | 0% | 0.00412% | 0.00412% | 0.00412% | 0% | 0% | 0% | 0% | 0% | 0% | 0% | 0% | 0% | 0% | 0% | 0% | 0% | 0% | 0% | 0% | 0% | 0.01236% | 0.01236% | 1
12.0.E | 12.211.E | SINAPI | 89984 | REGISTRO DE PRESSÃO BRUTO, LATÃO, ROSCÁVEL, 1/2", COM ACABAMENTO E CANOPLA CROMADOS - FORNECIMENTO E INSTALAÇÃO. AF_08/2021 | UN | 10 | 60.12 | 601.2 | 74.26 | 742.6 | SERVIÇOS | TABELA | SEM CASAS DEPOIS DA VÍRGULA | 74.2662 | OK | 3 | 5 | 7 | 0% | 0% | 0% | 0% | 0.03808% | 0.03808% | 0.03808% | 0% | 0% | 0% | 0% | 0% | 0% | 0% | 0% | 0% | 0% | 0% | 0% | 0% | 0% | 0% | 0% | 0% | 0.1142% | 0.1142% | 1
12.0.E | 12.212.E | SINAPI | 94792 | REGISTRO DE GAVETA BRUTO, LATÃO, ROSCÁVEL, 1", COM ACABAMENTO E CANOPLA CROMADOS - FORNECIMENTO E INSTALAÇÃO. AF_08/2021 | UN | 2 | 81.53 | 163.06 | 100.71 | 201.42 | SERVIÇOS | TABELA | SEM CASAS DEPOIS DA VÍRGULA | 100.714 | OK | 3 | 5 | 7 | 0% | 0% | 0% | 0% | 0.01033% | 0.01033% | 0.01033% | 0% | 0% | 0% | 0% | 0% | 0% | 0% | 0% | 0% | 0% | 0% | 0% | 0% | 0% | 0% | 0% | 0% | 0.03099% | 0.03099% | 1
12.0.E | 12.213.E | SINAPI | 89986 | REGISTRO DE GAVETA BRUTO, LATÃO, ROSCÁVEL, 1/2", COM ACABAMENTO E CANOPLA CROMADOS - FORNECIMENTO E INSTALAÇÃO. AF_08/2021 | UN | 18 | 58.72 | 1056.96 | 72.53 | 1305.54 | SERVIÇOS | TABELA | SEM CASAS DEPOIS DA VÍRGULA | 72.5368 | OK | 3 | 5 | 7 | 0% | 0% | 0% | 0% | 0.06695% | 0.06695% | 0.06695% | 0% | 0% | 0% | 0% | 0% | 0% | 0% | 0% | 0% | 0% | 0% | 0% | 0% | 0% | 0% | 0% | 0% | 0.2008% | 0.2008% | 1
12.0.E | 12.214.E | SINAPI | 89987 | REGISTRO DE GAVETA BRUTO, LATÃO, ROSCÁVEL, 3/4", COM ACABAMENTO E CANOPLA CROMADOS - FORNECIMENTO E INSTALAÇÃO. AF_08/2021 | UN | 4 | 67.15 | 268.6 | 82.95 | 331.8 | SERVIÇOS | TABELA | SEM CASAS DEPOIS DA VÍRGULA | 82.9504 | OK | 3 | 5 | 7 | 0% | 0% | 0% | 0% | 0.01702% | 0.01702% | 0.01702% | 0% | 0% | 0% | 0% | 0% | 0% | 0% | 0% | 0% | 0% | 0% | 0% | 0% | 0% | 0% | 0% | 0% | 0.05105% | 0.05105% | 1
12.0.E | 12.215.E | SINAPI | 89376 | ADAPTADOR CURTO COM BOLSA E ROSCA PARA REGISTRO, PVC, SOLDÁVEL, DN 20MM X 1/2 , INSTALADO EM RAMAL OU SUB-RAMAL DE ÁGUA - FORNECIMENTO E INSTALAÇÃO. AF_06/2022 | UN | 46 | 6.65 | 305.9 | 8.21 | 377.66 | SERVIÇOS | TABELA | SEM CASAS DEPOIS DA VÍRGULA | 8.2147 | OK | 3 | 5 | 7 | 0% | 0% | 0% | 0% | 0.01937% | 0.01937% | 0.01937% | 0% | 0% | 0% | 0% | 0% | 0% | 0% | 0% | 0% | 0% | 0% | 0% | 0% | 0% | 0% | 0% | 0% | 0.0581% | 0.0581% | 1
12.0.E | 12.216.E | SINAPI | 89436 | ADAPTADOR CURTO COM BOLSA E ROSCA PARA REGISTRO, PVC, SOLDÁVEL, DN 32MM X 1 , INSTALADO EM RAMAL DE DISTRIBUIÇÃO DE ÁGUA - FORNECIMENTO E INSTALAÇÃO. AF_06/2022 | UN | 4 | 9.48 | 37.92 | 11.71 | 46.84 | SERVIÇOS | TABELA | SEM CASAS DEPOIS DA VÍRGULA | 11.7106 | OK | 3 | 5 | 7 | 0% | 0% | 0% | 0% | 0.002402% | 0.002402% | 0.002402% | 0% | 0% | 0% | 0% | 0% | 0% | 0% | 0% | 0% | 0% | 0% | 0% | 0% | 0% | 0% | 0% | 0% | 0.007206% | 0.007206% | 1
12.0.E | 12.217.E | COMPOSIÇÃO | COMP-SAQ/439 | BUCHA DE REDUÇÃO, PVC, SOLDÁVEL, CURTA DN 32MM X 25MM, INSTALADO EM PRUMADA DE ÁGUA - FORNECIMENTO E INSTALAÇÃO. | UN | 5 | 5.67 | 28.35 | 7 | 35 | SERVIÇOS | TABELA | SEM CASAS DEPOIS DA VÍRGULA | 7.0042 | OK | 3 | 5 | 7 | 0% | 0% | 0% | 0% | 0.001795% | 0.001795% | 0.001795% | 0% | 0% | 0% | 0% | 0% | 0% | 0% | 0% | 0% | 0% | 0% | 0% | 0% | 0% | 0% | 0% | 0% | 0.005384% | 0.005384% | 1
12.0.E | 12.218.E | COMPOSIÇÃO | COMP-SAQ/696 | BUCHA DE REDUÇÃO, PVC, SOLDÁVEL, CURTA DN 25MM X 20MM, INSTALADO EM RAMAL OU SUB-RAMAL DE ÁGUA - FORNECIMENTO E INSTALAÇÃO. | UN | 6 | 7.38 | 44.28 | 9.11 | 54.66 | SERVIÇOS | TABELA | SEM CASAS DEPOIS DA VÍRGULA | 9.1165 | OK | 3 | 5 | 7 | 0% | 0% | 0% | 0% | 0.002803% | 0.002803% | 0.002803% | 0% | 0% | 0% | 0% | 0% | 0% | 0% | 0% | 0% | 0% | 0% | 0% | 0% | 0% | 0% | 0% | 0% | 0.008409% | 0.008409% | 1
12.0.E | 12.219.E | COMPOSIÇÃO | COMP-SAQ/691 | BUCHA DE REDUÇÃO, PVC, SOLDÁVEL, CURTA DN 25MM X 20MM, INSTALADO EM RAMAL DE DISTRIBUIÇÃO DE ÁGUA - FORNECIMENTO E INSTALAÇÃO. | UN | 3 | 6.78 | 20.34 | 8.37 | 25.11 | SERVIÇOS | TABELA | SEM CASAS DEPOIS DA VÍRGULA | 8.3753 | OK | 3 | 5 | 7 | 0% | 0% | 0% | 0% | 0.001288% | 0.001288% | 0.001288% | 0% | 0% | 0% | 0% | 0% | 0% | 0% | 0% | 0% | 0% | 0% | 0% | 0% | 0% | 0% | 0% | 0% | 0.003863% | 0.003863% | 1
12.0.E | 12.220.E | SINAPI | 89419 | LUVA DE REDUÇÃO, PVC, SOLDÁVEL, DN 25MM X 20MM, INSTALADO EM RAMAL DE DISTRIBUIÇÃO DE ÁGUA - FORNECIMENTO E INSTALAÇÃO. AF_06/2022 | UN | 2 | 7.72 | 15.44 | 9.53 | 19.06 | SERVIÇOS | TABELA | SEM CASAS DEPOIS DA VÍRGULA | 9.5365 | OK | 3 | 5 | 7 | 0% | 0% | 0% | 0% | 0.0009774% | 0.0009774% | 0.0009774% | 0% | 0% | 0% | 0% | 0% | 0% | 0% | 0% | 0% | 0% | 0% | 0% | 0% | 0% | 0% | 0% | 0% | 0.002932% | 0.002932% | 1
12.0.E | 12.221.E | SINAPI | 89417 | LUVA, PVC, SOLDÁVEL, DN 20MM, INSTALADO EM RAMAL DE DISTRIBUIÇÃO DE ÁGUA - FORNECIMENTO E INSTALAÇÃO. AF_06/2022 | UN | 2 | 6.45 | 12.9 | 7.96 | 15.92 | SERVIÇOS | TABELA | SEM CASAS DEPOIS DA VÍRGULA | 7.9677 | OK | 3 | 5 | 7 | 0% | 0% | 0% | 0% | 0.0008164% | 0.0008164% | 0.0008164% | 0% | 0% | 0% | 0% | 0% | 0% | 0% | 0% | 0% | 0% | 0% | 0% | 0% | 0% | 0% | 0% | 0% | 0.002449% | 0.002449% | 1
12.0.E | 12.222.E | COMPOSIÇÃO | COMP-SAQ/687 | BUCHA DE REDUÇÃO, PVC, SOLDÁVEL, CURTA DN 40MM X 32MM, INSTALADO EM RAMAL DE DISTRIBUIÇÃO DE ÁGUA - FORNECIMENTO E INSTALAÇÃO. | UN | 2 | 11.41 | 22.82 | 14.09 | 28.18 | SERVIÇOS | TABELA | SEM CASAS DEPOIS DA VÍRGULA | 14.0948 | OK | 3 | 5 | 7 | 0% | 0% | 0% | 0% | 0.001445% | 0.001445% | 0.001445% | 0% | 0% | 0% | 0% | 0% | 0% | 0% | 0% | 0% | 0% | 0% | 0% | 0% | 0% | 0% | 0% | 0% | 0.004335% | 0.004335% | 1
12.0.E | 12.223.E | SINAPI | 89707 | CAIXA SIFONADA, PVC, DN 100 X 100 X 50 MM, JUNTA ELÁSTICA, FORNECIDA E INSTALADA EM RAMAL DE DESCARGA OU EM RAMAL DE ESGOTO SANITÁRIO. AF_08/2022 | UN | 8 | 60.39 | 483.12 | 74.59 | 596.72 | SERVIÇOS | TABELA | SEM CASAS DEPOIS DA VÍRGULA | 74.5998 | OK | 3 | 5 | 7 | 0% | 0% | 0% | 0% | 0.0306% | 0.0306% | 0.0306% | 0% | 0% | 0% | 0% | 0% | 0% | 0% | 0% | 0% | 0% | 0% | 0% | 0% | 0% | 0% | 0% | 0% | 0.0918% | 0.0918% | 0
12.0.E | 12.224.E | SINAPI | 89708 | CAIXA SIFONADA, PVC, DN 150 X 185 X 75 MM, JUNTA ELÁSTICA, FORNECIDA E INSTALADA EM RAMAL DE DESCARGA OU EM RAMAL DE ESGOTO SANITÁRIO. AF_08/2022 | UN | 9 | 130.31 | 1172.79 | 160.97 | 1448.73 | SERVIÇOS | TABELA | SEM CASAS DEPOIS DA VÍRGULA | 160.9719 | OK | 3 | 5 | 7 | 0% | 0% | 0% | 0% | 0.07429% | 0.07429% | 0.07429% | 0% | 0% | 0% | 0% | 0% | 0% | 0% | 0% | 0% | 0% | 0% | 0% | 0% | 0% | 0% | 0% | 0% | 0.2229% | 0.2229% | 1
12.0.E | 12.225.E | SINAPI | 89709 | RALO SIFONADO, PVC, DN 100 X 40 MM, JUNTA SOLDÁVEL, FORNECIDO E INSTALADO EM RAMAL DE DESCARGA OU EM RAMAL DE ESGOTO SANITÁRIO. AF_08/2022 | UN | 10 | 26.25 | 262.5 | 32.42 | 324.2 | SERVIÇOS | TABELA | SEM CASAS DEPOIS DA VÍRGULA | 32.4266 | OK | 3 | 5 | 7 | 0% | 0% | 0% | 0% | 0.01663% | 0.01663% | 0.01663% | 0% | 0% | 0% | 0% | 0% | 0% | 0% | 0% | 0% | 0% | 0% | 0% | 0% | 0% | 0% | 0% | 0% | 0.04988% | 0.04988% | 1
12.0.E | 12.226.E | SINAPI | 89711 | TUBO PVC, SERIE NORMAL, ESGOTO PREDIAL, DN 40 MM, FORNECIDO E INSTALADO EM RAMAL DE DESCARGA OU RAMAL DE ESGOTO SANITÁRIO. AF_08/2022 | M | 44 | 24.32 | 1070.08 | 30.04 | 1321.76 | SERVIÇOS | TABELA | SEM CASAS DEPOIS DA VÍRGULA | 30.0425 | OK | 3 | 5 | 7 | 0% | 0% | 0% | 0% | 0.06778% | 0.06778% | 0.06778% | 0% | 0% | 0% | 0% | 0% | 0% | 0% | 0% | 0% | 0% | 0% | 0% | 0% | 0% | 0% | 0% | 0% | 0.2033% | 0.2033% | 1
12.0.E | 12.227.E | SINAPI | 89712 | TUBO PVC, SERIE NORMAL, ESGOTO PREDIAL, DN 50 MM, FORNECIDO E INSTALADO EM RAMAL DE DESCARGA OU RAMAL DE ESGOTO SANITÁRIO. AF_08/2022 | M | 7 | 30.32 | 212.24 | 37.45 | 262.15 | SERVIÇOS | TABELA | SEM CASAS DEPOIS DA VÍRGULA | 37.4543 | OK | 3 | 5 | 7 | 0% | 0% | 0% | 0% | 0.01344% | 0.01344% | 0.01344% | 0% | 0% | 0% | 0% | 0% | 0% | 0% | 0% | 0% | 0% | 0% | 0% | 0% | 0% | 0% | 0% | 0% | 0.04033% | 0.04033% | 1
12.0.E | 12.228.E | SINAPI | 89713 | TUBO PVC, SERIE NORMAL, ESGOTO PREDIAL, DN 75 MM, FORNECIDO E INSTALADO EM RAMAL DE DESCARGA OU RAMAL DE ESGOTO SANITÁRIO. AF_08/2022 | M | 14 | 37.63 | 526.82 | 46.48 | 650.72 | SERVIÇOS | TABELA | SEM CASAS DEPOIS DA VÍRGULA | 46.4843 | OK | 3 | 5 | 7 | 0% | 0% | 0% | 0% | 0.03337% | 0.03337% | 0.03337% | 0% | 0% | 0% | 0% | 0% | 0% | 0% | 0% | 0% | 0% | 0% | 0% | 0% | 0% | 0% | 0% | 0% | 0.1001% | 0.1001% | 1
12.0.E | 12.229.E | SINAPI | 89714 | TUBO PVC, SERIE NORMAL, ESGOTO PREDIAL, DN 100 MM, FORNECIDO E INSTALADO EM RAMAL DE DESCARGA OU RAMAL DE ESGOTO SANITÁRIO. AF_08/2022 | M | 21 | 42.24 | 887.04 | 52.17 | 1095.57 | SERVIÇOS | TABELA | SEM CASAS DEPOIS DA VÍRGULA | 52.1791 | OK | 3 | 5 | 7 | 0% | 0% | 0% | 0% | 0.05618% | 0.05618% | 0.05618% | 0% | 0% | 0% | 0% | 0% | 0% | 0% | 0% | 0% | 0% | 0% | 0% | 0% | 0% | 0% | 0% | 0% | 0.1685% | 0.1685% | 1
12.0.E | 12.230.E | SINAPI | 89724 | JOELHO 90 GRAUS, PVC, SERIE NORMAL, ESGOTO PREDIAL, DN 40 MM, JUNTA SOLDÁVEL, FORNECIDO E INSTALADO EM RAMAL DE DESCARGA OU RAMAL DE ESGOTO SANITÁRIO. AF_08/2022 | UN | 11 | 11.72 | 128.92 | 14.47 | 159.17 | SERVIÇOS | TABELA | SEM CASAS DEPOIS DA VÍRGULA | 14.4777 | OK | 3 | 5 | 7 | 0% | 0% | 0% | 0% | 0.008162% | 0.008162% | 0.008162% | 0% | 0% | 0% | 0% | 0% | 0% | 0% | 0% | 0% | 0% | 0% | 0% | 0% | 0% | 0% | 0% | 0% | 0.02449% | 0.02449% | 1
12.0.E | 12.231.E | SINAPI | 89726 | JOELHO 45 GRAUS, PVC, SERIE NORMAL, ESGOTO PREDIAL, DN 40 MM, JUNTA SOLDÁVEL, FORNECIDO E INSTALADO EM RAMAL DE DESCARGA OU RAMAL DE ESGOTO SANITÁRIO. AF_08/2022 | UN | 7 | 11.95 | 83.65 | 14.76 | 103.32 | SERVIÇOS | TABELA | SEM CASAS DEPOIS DA VÍRGULA | 14.7618 | OK | 3 | 5 | 7 | 0% | 0% | 0% | 0% | 0.005298% | 0.005298% | 0.005298% | 0% | 0% | 0% | 0% | 0% | 0% | 0% | 0% | 0% | 0% | 0% | 0% | 0% | 0% | 0% | 0% | 0% | 0.0159% | 0.0159% | 1
12.0.E | 12.232.E | SINAPI | 89731 | JOELHO 90 GRAUS, PVC, SERIE NORMAL, ESGOTO PREDIAL, DN 50 MM, JUNTA ELÁSTICA, FORNECIDO E INSTALADO EM RAMAL DE DESCARGA OU RAMAL DE ESGOTO SANITÁRIO. AF_08/2022 | UN | 8 | 16.8 | 134.4 | 20.75 | 166 | SERVIÇOS | TABELA | SEM CASAS DEPOIS DA VÍRGULA | 20.753 | OK | 3 | 5 | 7 | 0% | 0% | 0% | 0% | 0.008513% | 0.008513% | 0.008513% | 0% | 0% | 0% | 0% | 0% | 0% | 0% | 0% | 0% | 0% | 0% | 0% | 0% | 0% | 0% | 0% | 0% | 0.02554% | 0.02554% | 1
12.0.E | 12.233.E | SINAPI | 89732 | JOELHO 45 GRAUS, PVC, SERIE NORMAL, ESGOTO PREDIAL, DN 50 MM, JUNTA ELÁSTICA, FORNECIDO E INSTALADO EM RAMAL DE DESCARGA OU RAMAL DE ESGOTO SANITÁRIO. AF_08/2022 | UN | 3 | 17.53 | 52.59 | 21.65 | 64.95 | SERVIÇOS | TABELA | SEM CASAS DEPOIS DA VÍRGULA | 21.6548 | OK | 3 | 5 | 7 | 0% | 0% | 0% | 0% | 0.003331% | 0.003331% | 0.003331% | 0% | 0% | 0% | 0% | 0% | 0% | 0% | 0% | 0% | 0% | 0% | 0% | 0% | 0% | 0% | 0% | 0% | 0.009992% | 0.009992% | 1
12.0.E | 12.234.E | SINAPI | 89737 | JOELHO 90 GRAUS, PVC, SERIE NORMAL, ESGOTO PREDIAL, DN 75 MM, JUNTA ELÁSTICA, FORNECIDO E INSTALADO EM RAMAL DE DESCARGA OU RAMAL DE ESGOTO SANITÁRIO. AF_08/2022 | UN | 3 | 24.98 | 74.94 | 30.85 | 92.55 | SERVIÇOS | TABELA | SEM CASAS DEPOIS DA VÍRGULA | 30.8578 | OK | 3 | 5 | 7 | 0% | 0% | 0% | 0% | 0.004746% | 0.004746% | 0.004746% | 0% | 0% | 0% | 0% | 0% | 0% | 0% | 0% | 0% | 0% | 0% | 0% | 0% | 0% | 0% | 0% | 0% | 0.01424% | 0.01424% | 1
12.0.E | 12.235.E | SINAPI | 89739 | JOELHO 45 GRAUS, PVC, SERIE NORMAL, ESGOTO PREDIAL, DN 75 MM, JUNTA ELÁSTICA, FORNECIDO E INSTALADO EM RAMAL DE DESCARGA OU RAMAL DE ESGOTO SANITÁRIO. AF_08/2022 | UN | 1 | 25.96 | 25.96 | 32.06 | 32.06 | SERVIÇOS | TABELA | SEM CASAS DEPOIS DA VÍRGULA | 32.0684 | OK | 3 | 5 | 7 | 0% | 0% | 0% | 0% | 0.001644% | 0.001644% | 0.001644% | 0% | 0% | 0% | 0% | 0% | 0% | 0% | 0% | 0% | 0% | 0% | 0% | 0% | 0% | 0% | 0% | 0% | 0.004932% | 0.004932% | 1
12.0.E | 12.236.E | SINAPI | 89746 | JOELHO 45 GRAUS, PVC, SERIE NORMAL, ESGOTO PREDIAL, DN 100 MM, JUNTA ELÁSTICA, FORNECIDO E INSTALADO EM RAMAL DE DESCARGA OU RAMAL DE ESGOTO SANITÁRIO. AF_08/2022 | UN | 4 | 31.27 | 125.08 | 38.62 | 154.48 | SERVIÇOS | TABELA | SEM CASAS DEPOIS DA VÍRGULA | 38.6278 | OK | 3 | 5 | 7 | 0% | 0% | 0% | 0% | 0.007922% | 0.007922% | 0.007922% | 0% | 0% | 0% | 0% | 0% | 0% | 0% | 0% | 0% | 0% | 0% | 0% | 0% | 0% | 0% | 0% | 0% | 0.02377% | 0.02377% | 1
12.0.E | 12.237.E | SINAPI | 89748 | CURVA CURTA 90 GRAUS, PVC, SERIE NORMAL, ESGOTO PREDIAL, DN 100 MM, JUNTA ELÁSTICA, FORNECIDO E INSTALADO EM RAMAL DE DESCARGA OU RAMAL DE ESGOTO SANITÁRIO. AF_08/2022 | UN | 9 | 45.52 | 409.68 | 56.23 | 506.07 | SERVIÇOS | TABELA | SEM CASAS DEPOIS DA VÍRGULA | 56.2309 | OK | 3 | 5 | 7 | 0% | 0% | 0% | 0% | 0.02595% | 0.02595% | 0.02595% | 0% | 0% | 0% | 0% | 0% | 0% | 0% | 0% | 0% | 0% | 0% | 0% | 0% | 0% | 0% | 0% | 0% | 0.07786% | 0.07786% | 1
12.0.E | 12.238.E | SINAPI | 89754 | LUVA DE CORRER, PVC, SERIE NORMAL, ESGOTO PREDIAL, DN 50 MM, JUNTA ELÁSTICA, FORNECIDO E INSTALADO EM RAMAL DE DESCARGA OU RAMAL DE ESGOTO SANITÁRIO. AF_08/2022 | UN | 4 | 22.31 | 89.24 | 27.55 | 110.2 | SERVIÇOS | TABELA | SEM CASAS DEPOIS DA VÍRGULA | 27.5595 | OK | 3 | 5 | 7 | 0% | 0% | 0% | 0% | 0.005651% | 0.005651% | 0.005651% | 0% | 0% | 0% | 0% | 0% | 0% | 0% | 0% | 0% | 0% | 0% | 0% | 0% | 0% | 0% | 0% | 0% | 0.01695% | 0.01695% | 1
12.0.E | 12.239.E | SINAPI | 89776 | LUVA DE CORRER, PVC, SERIE NORMAL, ESGOTO PREDIAL, DN 75 MM, JUNTA ELÁSTICA, FORNECIDO E INSTALADO EM RAMAL DE DESCARGA OU RAMAL DE ESGOTO SANITÁRIO. AF_08/2022 | UN | 10 | 27.3 | 273 | 33.72 | 337.2 | SERVIÇOS | TABELA | SEM CASAS DEPOIS DA VÍRGULA | 33.7237 | OK | 3 | 5 | 7 | 0% | 0% | 0% | 0% | 0.01729% | 0.01729% | 0.01729% | 0% | 0% | 0% | 0% | 0% | 0% | 0% | 0% | 0% | 0% | 0% | 0% | 0% | 0% | 0% | 0% | 0% | 0.05188% | 0.05188% | 1
12.0.E | 12.240.E | SINAPI | 104341 | BUCHA DE REDUÇÃO LONGA, PVC, SÉRIE NORMAL, ESGOTO PREDIAL, DN 50 X 40 MM, JUNTA SOLDÁVEL E ELÁSTICA, FORNECIDO E INSTALADO EM RAMAL DE DESCARGA OU RAMAL DE ESGOTO SANITÁRIO. AF_08/2022 | UN | 2 | 12.13 | 24.26 | 14.98 | 29.96 | SERVIÇOS | TABELA | SEM CASAS DEPOIS DA VÍRGULA | 14.9842 | OK | 3 | 5 | 7 | 0% | 0% | 0% | 0% | 0.001536% | 0.001536% | 0.001536% | 0% | 0% | 0% | 0% | 0% | 0% | 0% | 0% | 0% | 0% | 0% | 0% | 0% | 0% | 0% | 0% | 0% | 0.004609% | 0.004609% | 1
12.0.E | 12.241.E | SINAPI | 89783 | JUNÇÃO SIMPLES, PVC, SERIE NORMAL, ESGOTO PREDIAL, DN 40 MM, JUNTA SOLDÁVEL, FORNECIDO E INSTALADO EM RAMAL DE DESCARGA OU RAMAL DE ESGOTO SANITÁRIO. AF_08/2022 | UN | 6 | 16.94 | 101.64 | 20.92 | 125.52 | SERVIÇOS | TABELA | SEM CASAS DEPOIS DA VÍRGULA | 20.926 | OK | 3 | 5 | 7 | 0% | 0% | 0% | 0% | 0.006437% | 0.006437% | 0.006437% | 0% | 0% | 0% | 0% | 0% | 0% | 0% | 0% | 0% | 0% | 0% | 0% | 0% | 0% | 0% | 0% | 0% | 0.01931% | 0.01931% | 1
12.0.E | 12.242.E | COMPOSIÇÃO | COMP-SAQ/694 | JUNÇÃO SIMPLES, PVC, SÉRIE NORMAL, ESGOTO PREDIAL, DN 100 X 50 MM, JUNTA ELÁSTICA, FORNECIDO E INSTALADO EM RAMAL DE DESCARGA OU RAMAL DE ESGOTO SANITÁRIO | UN | 2 | 48.51 | 97.02 | 59.92 | 119.84 | SERVIÇOS | TABELA | SEM CASAS DEPOIS DA VÍRGULA | 59.9244 | OK | 3 | 5 | 7 | 0% | 0% | 0% | 0% | 0.006146% | 0.006146% | 0.006146% | 0% | 0% | 0% | 0% | 0% | 0% | 0% | 0% | 0% | 0% | 0% | 0% | 0% | 0% | 0% | 0% | 0% | 0.01844% | 0.01844% | 1