## M.CÁLCULO.DREN
MEMÓRIA DE CÁLCULO | [17 empty] | NÃO MEXER NESTE DADO
OBRA: | OBRAS DE DRENAGEM, PAVIMENTAÇÃO E SINALIZAÇÃO DA RUA DAS JAQUEIRAS E OUTRAS
LOCAL: | ENGENHO GRANDE - SAQUAREMA - RJ
[11 empty] | PRAZO: | 8 | MESES
[11 empty] | TIPO DE CONTIBUIÇÃO PREVIDENCIÁRIA: |  |  | NÃO DESONERADO |  |  |  | NÃO DESONERADO | DESONERADO
[10 empty] | Io: | EMOP / SCO - NOVEMBRO/2022
COMPOSIÇÕES - NOVEMBRO/2022
ITEM | ORIGEM | CÓDIGO | CÓDIGO | DESCRIÇÃO | [10 empty] | QUANT. | UNIDADE
2.0 |  |  |  | DRENAGEM | [12 empty] | 2.0
2.1 | EMOP | 06.016.0007-0 | 06.016.0007-A | TAMPAO COMPLETO DE FERRO FUNDIDO DUCTIL (NODULAR) ARTICULADO,CIRCULAR,DN 600MM,COM TAMPA PARA ACESSO DE MANUTENCAO E SOBRETAMPA PARA MANOBRA,CLASSE D400,CONFORME ABNT NBR 10160,ASSENTADO COM ARGAMASSA DE CIMENTO E AREIA,NO TRACO 1:4 EM VOLUME.FORNECIMENTO E ASSENTAMENTO | [10 empty] | 134 | UN
[5 empty] | Aplicação | = | Quantidade (un)
[5 empty] | Tampão de PV's | = | 134
2.2 | EMOP | 06.015.0010-0 | 06.015.0010-A | POCO DE VISITA EM ALVENARIA DE BLOCOS DE CONCRETO(20X20X40CM),PAREDES 0,20M DE ESP.C/1,20X1,20X1,40M,P/COLETOR AGUAS PLUVIAIS 0,40 A 0,70M DE DIAM.UTILIZANDO ARG.CIM.AREIA,TRACO 1:4,SENDO PAREDES CHAPISCADAS E REVESTIDAS INTERNAMENTE C/ARG.,ENCHIMENTO BLOCOS E BASE EM CONCRETO SIMPLES,TAMPA DE CONCR.ARMADO,DEGRAUS FERRO FUNDIDO,INCL.FORN.TODOS OS MATERIAIS | [10 empty] | 98 | UN
[5 empty] | Aplicação | = | Quantidade (un)
[5 empty] | PV's | = | 98
2.3 | EMOP | 06.015.0011-0 | 06.015.0011-A | POCO DE VISITA EM ALVENARIA DE BLOCOS DE CONCRETO(20X20X40CM),EM PAREDES DE 0,20M DE ESP.C/1,30X1,30X1,40M,P/COLETOR DEAGUAS PLUVIAIS DE 0,80M DE DIAM.UTILIZ.ARG.CIM.AREIA,TRACO 1:4,SENDO AS PAREDES REVESTIDAS INTERNAMENTE C/ARG.ENCHIMENTODOS BLOCOS E BASE EM CONCRETO SIMPLES,TAMPA DE CONCRETO ARMADO,DEGRAU DE FERRO FUNDIDO,INCL.FORN.DE TODOS OS MATERIAIS | [10 empty] | 18 | UN
[5 empty] | Aplicação | = | Quantidade (un)
[5 empty] | PV's | = | 18
2.4 | EMOP | 06.015.0015-0 | 06.015.0015-A | POCO DE VISITA EM ALVENARIA DE BLOCOS DE CONCRETO(20X20X40CM),EM PAREDES DE 0,20M DE ESP.C/1,70X1,70X1,80M,P/COLETOR DEAGUAS PLUVIAIS DE 1,20M DE DIAM.SENDO AS PAREDES CHAPISCADASE REVESTIDAS INTERNAMENTE C/ARGAMASSA,ENCHIMENTO DOS BLOCOSE BASE EM CONCRETO SIMPLES,TAMPA DE CONCRETO ARMADO,DEGRAUSDE FERRO FUNDIDO,INCL.FORNECIMENTO DE TODOS OS MATERIAIS | [10 empty] | 7 | UN
[5 empty] | Aplicação | = | Quantidade (un)
[5 empty] | PV's | = | 7
2.5 | EMOP | 06.015.0016-0 | 06.015.0016-A | POCO DE VISITA EM ALVENARIA DE BLOCOS DE CONCRETO(20X20X40CM),EM PAREDES DE 0,20M DE ESP.C/2,00X2,00X2,10M,P/COLETOR DEAGUAS PLUVIAIS DE 1,50M DE DIAM.SENDO AS PAREDES CHAPISCADASE REVESTIDAS INTERNAMENTE C/ARGAMASSA,ENCHIMENTO DOS BLOCOSE BASE EM CONCRETO SIMPLES,TAMPA DE CONCRETO ARMADO,DEGRAUSDE FERRO FUNDIDO,INCL.FORNECIMENTO DE TODOS OS MATERIAIS | [10 empty] | 11 | UN
[5 empty] | Aplicação | = | Quantidade (un)
[5 empty] | PV's | = | 11
2.6 | EMOP | 06.015.0030-0 | 06.015.0030-A | CAIXA DE RALO ALVENARIA BLOCOS CONCRETO (20X20X40CM),PAREDESDE 0,20M DE ESP.,(0,30X0,90X0,90)M,P/AGUAS PLUVIAIS,SENDO PAREDES CHAPISCADAS E REVESTIDAS INTERNAMENTE C/ARGAMASSA,ENCHIMENTO BLOCOS E BASE EM CONCRETO SIMPLES FCK=10MPA E GRELHADE FERRO FUNDIDO CLASSE C-250 CONFORME ABNT NBR 10160,INCLUSIVE FORNECIMENTO DE TODOS OS MATERIAIS | [10 empty] | 233 | UN
[5 empty] | Aplicação | = | Quantidade (un)
[5 empty] | Captações de drenagem | = | 233
2.7 | EMOP | 06.004.0062-0 | 06.004.0062-A | TUBO DE CONCRETO ARMADO,CLASSE PA-1,CONFORME ABNT NBR 8890,PARA GALERIAS DE AGUAS PLUVIAIS,COM DIAMETRO DE 400MM,ATERROE SOCA ATE A ALTURA DA GERATRIZ SUPERIOR DO TUBO,CONSIDERANDO O MATERIAL DA PROPRIA ESCAVACAO,INCLUSIVE FORNECIMENTO DOMATERIAL P/REJUNTAMENTO COM ARGAMASSA DE CIMENTO E AREIA,NOTRACO 1:4 E ACERTO DE FUNDO DE VALA.FORNECIMENTO E ASSENT. | [10 empty] | 2784 | M
[5 empty] | Aplicação |  | Total (m)
[5 empty] | Rede de drenagem | = | 1864
[5 empty] | Ramais de ralo | = | 920
2.8 | EMOP | 06.004.0092-0 | 06.004.0092-A | TUBO DE CONCRETO ARMADO,CLASSE PA-2,CONFORME ABNT NBR 8890,PARA GALERIAS DE AGUAS PLUVIAIS,COM DIAMETRO DE 400MM,ATERROE SOCA ATE A ALTURA DA GERATRIZ SUPERIOR DO TUBO,CONSIDERANDO O MATERIAL DA PROPRIA ESCAVACAO,INCLUSIVE FORNECIMENTO DOMATERIAL P/REJUNTAMENTO COM ARGAMASSA DE CIMENTO E AREIA,NOTRACO 1:4 E ACERTO DE FUNDO DE VALA.FORNECIMENTO E ASSENT. | [10 empty] | 163 | M
[5 empty] | Aplicação | = | Extensão (m)
[5 empty] | Rede de drenagem | = | 163
2.9 | EMOP | 06.004.0096-0 | 06.004.0096-A | TUBO DE CONCRETO ARMADO,CLASSE PA-2,CONFORME ABNT NBR 8890,PARA GALERIAS DE AGUAS PLUVIAIS,COM DIAMETRO DE 600MM,ATERROE SOCA ATE A ALTURA DE GERATRIZ SUPERIOR DO TUBO,CONSIDERANDO O MATERIAL DA PROPRIA ESCAVACAO,INCLUSIVE FORNECIMENTO DOMATERIAL P/REJUNTAMENTO COM ARGAMASSA DE CIMENTO E AREIA,NOTRACO 1:4 E ACERTO DE FUNDO DE VALA.FORNECIMENTO E ASSENT. | [10 empty] | 273 | M
[5 empty] | Aplicação | = | Extensão (m)
[5 empty] | Rede de drenagem | = | 273
2.10 | EMOP | 06.004.0100-0 | 06.004.0100-A | TUBO DE CONCRETO ARMADO,CLASSE PA-2,CONFORME ABNT NBR 8890,PARA GALERIAS DE AGUAS PLUVIAIS,COM DIAMETRO DE 800MM,ATERROE SOCA ATE A ALTURA DA GERATRIZ SUPERIOR DO TUBO,CONSIDERANDO O MATERIAL DA PROPRIA ESCAVACAO,INCLUSIVE FORNECIMENTO DOMATERIAL P/REJUNTAMENTO COM ARGAMASSA DE CIMENTO E AREIA,NOTRACO 1:4 E ACERTO DE FUNDO DE VALA.FORNECIMENTO E ASSENT. | [10 empty] | 516 | M
[5 empty] | Aplicação | = | Extensão (m)
[5 empty] | Rede de drenagem | = | 516
2.11 | EMOP | 06.004.0108-0 | 06.004.0108-A | TUBO DE CONCRETO ARMADO,CLASSE PA-2,CONFORME ABNT NBR 8890,PARA GALERIAS DE AGUAS PLUVIAIS,COM DIAMETRO DE 1200MM,ATERROE SOCA ATE A ALTURA DA GERATRIZ SUPERIOR DO TUBO,CONSIDERANDO O MATERIAL DA PROPRIA ESCAVACAO,INCLUSIVE FORNECIMENTO DOMATERIAL P/REJUNTAMENTO COM ARGAMASSA DE CIMENTO E AREIA,NOTRACO 1:4 E ACERTO DE FUNDO DE VALA.FORNECIMENTO E ASSENT. | [10 empty] | 132 | M
[5 empty] | Aplicação | = | Extensão (m)
[5 empty] | Rede de drenagem | = | 132
2.12 | EMOP | 20.067.0070-0 | 20.067.0070-A | BOCA PARA BUEIRO SIMPLES TUBULAR DE CONCRETO,DIAMETRO DE 0,40M EM CONCRETO CICLOPICO,INCLUSIVE FORMA,ESCAVACAO,REATERROE FORNECIMENTO DOS MATERIAIS,EXCLUSIVE ESCAVACAO DE MATERIALDE REATERRO NA JAZIDA E SEU TRANSPORTE AO CANTEIRO | [10 empty] | 3 | UN
[5 empty] | Aplicação | = | Quantidade (un)
[5 empty] | Rede de drenagem | = | 3
2.13 | EMOP | 20.067.0072-0 | 20.067.0072-A | BOCA PARA BUEIRO SIMPLES TUBULAR DE CONCRETO,DIAMETRO DE 0,60M EM CONCRETO CICLOPICO,INCLUSIVE FORMA,ESCAVACAO,REATERROE FORNECIMENTO DOS MATERIAIS,EXCLUSIVE ESCAVACAO DE MATERIALDE REATERRO NA JAZIDA E SEU TRANSPORTE AO CANTEIRO | [10 empty] | 1 | UN
[5 empty] | Aplicação | = | Quantidade (un)
[5 empty] | Rede de drenagem | = | 1
2.14 | EMOP | 20.067.0078-0 | 20.067.0078-A | BOCA PARA BUEIRO SIMPLES TUBULAR DE CONCRETO,DIAMETRO DE 1,20M,EM CONCRETO CICLOPICO,INCLUSIVE FORMA,ESCAVACAO,REATERROE FORNECIMENTO DOS MATERIAIS,EXCLUSIVE ESCAVACAO DE MATERIALDE REATERRO NA JAZIDA E SEU TRANSPORTE AO CANTEIRO | [10 empty] | 2 | UN
[5 empty] | Aplicação | = | Quantidade (un)
[5 empty] | Rede de drenagem | = | 2
2.15 | EMOP | 20.067.0088-0 | 20.067.0088-A | BOCA PARA BUEIRO DUPLO TUBULAR DE CONCRETO,DIAMETRO DE 0,80MEM CONCRETO CICLOPICO,INCLUSIVE FORMA,ESCAVACAO,REATERRO EFORNECIMENTO DOS MATERIAIS,EXCLUSIVE ESCAVACAO DE MATERIAL DE REATERRO NA JAZIDA E SEU TRANSPORTE AO CANTEIRO | [10 empty] | 1 | UN
[5 empty] | Aplicação | = | Quantidade (un)
[5 empty] | Rede de drenagem | = | 1
2.16 | EMOP | 06.004.0253-1 | 06.004.0253-B | CANAL PRE-FABRICADO,EM CONCRETO PROTENDIDO E/OU ARMADO,COM SECAO EM "U",MEDIDO PELA AREA DO PERIMETRO INTERNO DA SECAO VEZES O COMPRIMENTO DO CANAL.FORNECIMENTO E ASSENTAMENTO | [10 empty] | 1442.8 | M2
[5 empty] | Aplicação |  | Extensão (m) |  | Perímetro (m) |  | Total (m²)
[5 empty] | Ramal 0,30x0,30 | = | 12 | x | 0.9 | = | 10.8
[5 empty] | Galeria 1,80x1,20 | = | 144 | x | 4.2 | = | 604.8
[5 empty] | Galeria 2,00x1,20 | = | 188 | x | 4.4 | = | 827.2
2.17 | EMOP | 06.004.0254-1 | 06.004.0254-B | COBERTURA DE CANAL PRE-FABRICADO,EM CONCRETO PROTENDIDO E/OUARMADO,PARA VAOS ATE 5,00M.FORNECIMENTO E ASSENTAMENTO | [10 empty] | 742 | M2
[5 empty] | Aplicação |  | Extensão (m) |  | Largura (m) |  | Total (m²)
[5 empty] | Ramal 0,30x0,30 | = | 12 | x | 0.6 | = | 7.2
[5 empty] | Galeria 1,80x1,20 | = | 144 | x | 2.1 | = | 302.4
[5 empty] | Galeria 2,00x1,20 | = | 188 | x | 2.3 | = | 432.4
2.18 | EMOP | 11.003.0014-1 | 11.003.0014-B | CONCRETO CICLOPICO CONFECCIONADO COM CONCRETO DOSADO PARA UMA RESISTENCIA CARACTERISTICA A COMPRESSAO DE 10MPA,TENDO 30%DO VOLUME REAL OCUPADO POR PEDRA-DE-MAO,INCLUSIVE MATERIAIS,TRANSPORTE,PREPARO,LANCAMENTO E ADENSAMENTO | [10 empty] | 3.5 | M3
[5 empty] | Aplicação |  | Volume (m³) |  | Quantidade (un) |  | Total (m³)
[5 empty] | Deságue 2,00x1,20 | = | 3.5 | x | 1 | = | 3.5
2.19 | EMOP | 20.029.0001-0 | 20.029.0001-A | DISSIPADOR DE ENERGIA EM PEDRA ARGAMASSADA,INCLUSIVE MATERIAIS DE ESCAVACAO,MEDIDO POR VOLUME DE PEDRA ARGAMASSADA | [10 empty] | 18 | M3
[5 empty] | Aplicação |  | Comprimento (m) |  | Largura (m) |  | Altura (m) |  | Total (m³)
[5 empty] | Bacia de Captação B9.1 |  | 10 | x | 6 | x | 0.3 | = | 18
2.20 | EMOP | 03.001.0001-1 | 03.001.0001-B | ESCAVACAO MANUAL DE VALA/CAVA EM MATERIAL DE 1ª CATEGORIA (A(AREIA,ARGILA OU PICARRA),ATE 1,50M DE PROFUNDIDADE,EXCLUSIVE ESCORAMENTO E ESGOTAMENTO | [10 empty] | 1496.88 | M3
[5 empty] | Aplicação |  | Quantidade (un) |  | Comprimento (m) |  | Largura (m) |  | Altura (m) |  | Total (m³)
[5 empty] | caixas ralo | = | 233 | x | 1.8 | x | 1.2 | x | 1 | = | 503.28
[5 empty] | ramal de ralo Ø400 | = |  |  | 920 | x | 1.08 | x | 1 | = | 993.6
2.21 | EMOP | 03.020.0030-1 | 03.020.0030-B | ESCAVACAO MECANICA DE VALA NAO ESCORADA,EM MATERIAL DE 1ªCATEGORIA COM PEDRAS,INSTALACOES PREDIAIS OU OUTROS REDUTORES DE PRODUTIVIDADE,OU CAVAS DE FUNDACAO,ATE 1,50M DE PROFUNDIDADE,UTILIZANDO ESCAVADEIRA HIDRAULICA DE 0,78M3,EXCLUSIVE ESGOTAMENTO | [10 empty] | 3102.84 | M3
[5 empty] | Aplicação |  | Volume (m³)
[5 empty] | ver anexo planilha de escavação | = | 3102.84
2.22 | EMOP | 03.020.0060-1 | 03.020.0060-B | ESCAVACAO MECANICA DE VALA ESCORADA,EM MATERIAL DE 1ªCATEGORIA COM PEDRAS,INSTALACOES PREDIAIS OU OUTROS REDUTORES DE PRODUTIVIDADE,OU CAVAS DE FUNDACAO,ATE 1,50M DE PROFUNDIDADE,UTILIZANDO ESCAVADEIRA HIDRAULICA DE 0,78M3,EXCLUSIVE ESGOTAMENTO E ESCORAMENTO | [10 empty] | 4467.92 | M3
[5 empty] | Aplicação |  | Volume (m³)
[5 empty] | ver anexo planilha de escavação | = | 4467.92
2.23 | EMOP | 03.020.0065-1 | 03.020.0065-B | ESCAVACAO MECANICA DE VALA ESCORADA,EM MATERIAL DE 1ªCATEGORIA COM PEDRAS,INSTALACOES PREDIAIS OU OUTROS REDUTORES DE PRODUTIVIDADE,OU CAVAS DE FUNDACAO,ENTRE 1,50 E 3,00M DE PROFUNDIDADE,UTILIZANDO ESCAVADEIRA HIDRAULICA DE 0,78M3,EXCLUSIVE ESGOTAMENTO E ESCORAMENTO | [10 empty] | 2245.75 | M3
[5 empty] | Aplicação |  | Volume (m³) |  | Taxa |  | Total (m³)
[5 empty] | ver anexo planilha de escavação | = | 2291.58 | x | 98% | = | 2245.75
2.24 | EMOP | 03.008.0061-0 | 03.008.0061-A | ESCAVACAO EM MATERIAL DE 3ªCATEGORIA(ROCHA VIVA),COM EQUIPAMENTO A AR COMPRIMIDO E SERRACAO COM BROCAS,SEGUIDA DE ENCUNHAMENTO,SEM UTILIZACAO DE EXPLOSIVOS,EM TALUDES,VALA/CAVA,ENTRE 1,50 E 3,00M DE PROFUNDIDADE,INCLUSIVE EMPILHAMENTO DO MATERIAL PARA REMOCAO | [10 empty] | 45.83 | M3
[5 empty] | Aplicação |  | Volume (m³) |  | Taxa |  | Total (m³)
[5 empty] | ver anexo planilha de escavação | = | 2291.58 | x | 2% | = | 45.83
2.25 | EMOP | 05.011.0001-0 | 05.011.0001-A | ESCORAMENTO SIMPLES,FECHADO,DE VALA DE POUCA PROFUNDIDADE(ATE 1,00M DE PROFUNDIDADE),INCLUSIVE FORNECIMENTO DOS MATERIAIS(PECAS DE MADEIRA DE 3ª-1.1/2"X9" E 3"X6") | [10 empty] | 4613.04 | M2
[5 empty] | Aplicação |  | Área (m²) |  | Taxa |  | Total (m²)
[5 empty] | ver anexo planilha de escavação | = | 6590.05 | x | 70% | = | 4613.04
2.26 | EMOP | 05.011.0002-0 | 05.011.0002-A | ESCORAMENTO SIMPLES,ABERTO,DE VALA DE POUCA PROFUNDIDADE(ATE1,00M DE PROFUNDIDADE),INCLUSIVE FORNECIMENTO DOS MATERIAIS(PECAS DE MADEIRA DE 3ª-1.1/2"X9" E 3"X6") | [10 empty] | 1977.02 | M2
[5 empty] | Aplicação |  | Área (m²) |  | Taxa |  | Total (m²)
[5 empty] | ver anexo planilha de escavação | = | 6590.05 | x | 30% | = | 1977.02
2.27 | EMOP | 05.081.0031-0 | 05.081.0031-A | ESCORAMENTO PARA VALAS "TIPO BLINDAGEM",COM LARGURA E 3,00MDE PROFUNDIDADE DE 2,50M,INCLUSIVE MOVIMENTACAO COM ESCAVADEIRA HIDRAULICA E MAO-DE-OBRA.A MEDICAO SERA FEITA PELO PRODUTO DAS ALTURAS DAS PAREDES ESCORADAS (2 LADOS) VEZES O COMPRIMENTO DA VALA | [10 empty] | 2479.58 | M2
[5 empty] | Aplicação |  | Área (m²)
[5 empty] | ver anexo planilha de escavação | = | 2479.58
2.28 | EMOP | 06.088.0010-0 | 06.088.0010-A | EMBASAMENTO DE TUBULACAO,FEITO COM PO-DE-PEDRA | [10 empty] | 478.78 | M3
[5 empty] | Aplicação |  | Total (m³)
[5 empty] | ver anexo planilha de escavação | = | 478.78
2.29 | EMOP | 06.085.0045-0 | 06.085.0045-A | ENROCAMENTO COM PEDRA-DE-MAO ARRUMADA,INCLUSIVE FORNECIMENTODESTA | [10 empty] | 443.3 | M3
[5 empty] | Aplicação |  | Total (m³)
[5 empty] | ver anexo planilha de escavação | = | 443.3
2.30 | EMOP | 20.097.0002-0 | 20.097.0002-A | PEDRA BRITADA Nº2,INCLUSIVE TRANSPORTE,PARA REGIAO METROPOLITANA DO RIO DE JANEIRO.FORNECIMENTO | [10 empty] | 61.58 | M3
[5 empty] | Aplicação |  | Volume (m³) |  | Acréscimo para preenchimento de vazios |  | Total (m³)
[5 empty] | ver anexo planilha de escavação | = | 49.26 | x | 1.25 | = | 61.58
2.31 | EMOP | 03.011.0015-1 | 03.011.0015-B | REATERRO DE VALA/CAVA COM MATERIAL DE BOA QUALIDADE,UTILIZANDO VIBRO COMPACTADOR PORTATIL,EXCLUSIVE MATERIAL | [10 empty] | 1183.92 | M3
[5 empty] | Aplicação |  | Vol. escavado (m³) |  | Vol. dispositivo (m³) |  | Total (m³)
[5 empty] | Caixa ralo |  | 503.28 | - | 212.03 | = | 291.25
[5 empty] | ramais de ralo Ø400 |  | 993.6 | - | 165.6 | = | 828
[5 empty] | ver anexo planilha |  |  |  |  | = | 6773.52
[7 empty] | Reaterro total (m³) |  | Percentural adotado |  | Total (m³)
[7 empty] | 7892.77 | x | 15% | = | 1183.92
2.32 | EMOP | 03.013.0001-1 | 03.013.0001-B | REATERRO DE VALA/CAVA COMPACTADA A MACO,EM CAMADAS DE 30CM DE ESPESSURA MAXIMA,COM MATERIAL DE BOA QUALIDADE,EXCLUSIVEESTE | [10 empty] | 1183.92 | M3
[5 empty] | ver item 2.31 |  | Reaterro total (m³) |  | Percentural adotado |  | Total (m³)
[7 empty] | 7892.77 | x | 15% | = | 1183.92
2.33 | EMOP | 03.015.0010-0 | 03.015.0010-A | REATERRO DE VALA/CAVA COM PO-DE-PEDRA,INCLUSIVE FORNECIMENTODO MATERIAL E COMPACTACAO MANUAL | [10 empty] | 5524.94 | M3
[5 empty] | ver item 2.31 |  | Reaterro total (m³) |  | Percentural adotado |  | Total (m³)
[7 empty] | 7892.77 | x | 70% | = | 5524.94
2.34 | EMOP | 04.012.0071-1 | 04.012.0071-B | CARGA DE MATERIAL COM PA-CARREGADEIRA DE 1,30M3,EXCLUSIVE DESPESAS COM O CAMINHAO,COMPREENDENDO TEMPO COM ESPERA E OPERACAO PARA CARGAS DE 50T POR DIA DE 8H | [10 empty] | 14883.92 | T
|  | reaterro com material reaproveitado | volume de reaterro com material reaproveitado | = | 2367.84
|  | fator de conversão de volume | fator de conversão de volume | = | 0.9
Volume (m³)
|  | volume escavado utilizado no reaterro | volume escavado utilizado no reaterro | = | 2367.84 | / | 0.9 | = | 2630.93
|  | Total escavado | Total escavado
|  | 1º categoria | 1º categoria | = | 11313.39
|  | 3º categoria | 3º categoria | = | 45.83
[5 empty] | Aplicação |  | Total escav. (m³) |  | Vol. Escav. reutilizado(m³) |  | Vol. Bota fora (m³)
[5 empty] | bota fora do material de 1º categoria |  | 11313.39 | - | 2630.93 | = | 8682.46
[5 empty] | Aplicação |  | Volume (m³) |  | Peso específico (t/m³) |  | Total (t)
[5 empty] | carga 1° categoria |  | 8682.46 | x | 1.7 | = | 14760.18
[5 empty] | carga 3° categoria |  | 45.83 | x | 2.7 | = | 123.74
2.35 | EMOP | 04.005.0161-0 | 04.005.0161-A | TRANSPORTE DE CARGA DE QUALQUER NATUREZA,EXCLUSIVE AS DESPESAS DE CARGA E DESCARGA,TANTO DE ESPERA DO CAMINHAO COMO DO SERVENTE OU EQUIPAMENTO AUXILIAR,A VELOCIDADE MEDIA DE 40KM/H,EM CAMINHAO BASCULANTE A OLEO DIESEL,COM CAPACIDADE UTIL DE17T | [10 empty] | 148839.2 | T X KM
[5 empty] | Aplicação |  | Peso (t) |  | DMT (km) |  | Total (txkm)
[5 empty] | Bota fora |  | 14883.92 | x | 10 | = | 148839.2
2.36 | SCO | TC 10.05.0700 | TC 09.05.0700 | DISPOSIÇÃO FINAL DE MATERIAIS E RESÍDUOS DE OBRAS EM LOCAIS DE OPERAÇÃO E DISPOSIÇÃO FINAL APROPRIADOS, AUTORIZADOS E/OU LICENCIADOS PELOS ÓRGÃOS DE LICENCIAMENTO E DE CONTROLE AMBIENTAL, MEDIDA POR TONELADA TRANSPORTADA, SENDO COMPROVADA CONFORME LEGISLAÇÃO PERTINENTE. | [10 empty] | 14883.92 | T
[5 empty] | Aplicação |  | Total (t)
[5 empty] | Bota-fora | = | 14883.92

## M.CÁLCULO.PAV
MEMÓRIA DE CÁLCULO | [17 empty] | NÃO MEXER NESTE DADO
OBRA: | OBRAS DE DRENAGEM, PAVIMENTAÇÃO E SINALIZAÇÃO DA RUA DAS JAQUEIRAS E OUTRAS
LOCAL: | ENGENHO GRANDE - SAQUAREMA - RJ
[11 empty] | PRAZO: | 8 | MESES
[11 empty] | TIPO DE CONTIBUIÇÃO PREVIDENCIÁRIA: |  |  | NÃO DESONERADO |  |  |  | NÃO DESONERADO | DESONERADO
[10 empty] | Io: | EMOP / SCO - NOVEMBRO/2022
COMPOSIÇÕES - NOVEMBRO/2022
ITEM | ORIGEM | CÓDIGO | CÓDIGO | DESCRIÇÃO | [10 empty] | QUANT. | UNIDADE
3.0 |  |  |  | PAVIMENTAÇÃO | [12 empty] | 3.0
3.1 | EMOP | 03.020.0050-1 | 03.020.0050-B | ESCAVACAO MECANICA DE VALA NAO ESCORADA,EM MATERIAL DE 1ªCATEGORIA,ATE 1,50M DE PROFUNDIDADE,UTILIZANDO ESCAVADEIRA HIDRAULICA DE 0,78M3,EXCLUSIVE ESGOTAMENTO | [10 empty] | 11575.4 | M3
Escavação para estrutura de pavimento. No geral a escavação terá a largura da via de rolamento + 1m.
[5 empty] | Ruas |  | Extensão (m) |  | Largura (m) |  | área (m²) |  | altura (m³) |  | Volume (m³)
[6 empty] | Rua das Jaqueiras - Ramo 0 | 273 | x | 7 | = | 1911 | x | 0.35 | = | 668.85
[6 empty] | Rua das Jaqueiras - Ramo 50 | 392 | x | 6.5 | = | 2548 | x | 0.35 | = | 891.8
[6 empty] | Estrada Engenho Grande - Ramo 100 | 140 | x | 7 | = | 980 | x | 0.35 | = | 343
[6 empty] | Estrada Engenho Grande - ramo 600 | 329 | x | 6.5 | = | 2138.5 | x | 0.35 | = | 748.48
[6 empty] | Rua dos Coqueiros | 332 | x | 7 | = | 2324 | x | 0.35 | = | 813.4
[6 empty] | Rua das Goiabeiras | 225 | x | 7 | = | 1575 | x | 0.35 | = | 551.25
[6 empty] | Rua das Bananeiras | 650 | x | 6.5 | = | 4225 | x | 0.35 | = | 1478.75
[6 empty] | Rua Sem Nome 1 | 68 | x | 6.5 | = | 442 | x | 0.35 | = | 154.7
[6 empty] | Rua dos Limoeiros | 142 | x | 6.5 | = | 923 | x | 0.35 | = | 323.05
[6 empty] | Rua das Laranjeiras | 299 | x | 6.5 |  | 1943.5 | x | 0.35 | = | 680.23
[6 empty] | Rua dos Cajueiros | 432 | x | 6.5 | = | 2808 | x | 0.35 | = | 982.8
[6 empty] | Rua das Pintangueiras | 411 | x | 6.5 | = | 2671.5 | x | 0.35 | = | 935.03
[6 empty] | Rua das Bananeiras | 162 | x | 7 | = | 1134 | x | 0.35 | = | 396.9
[6 empty] | Rua Sem Nome 4 | 139 | x | 6 | = | 834 | x | 0.35 | = | 291.9
[6 empty] | Rua Sem Nome 2 | 43 | x | 7 | = | 301 | x | 0.35 | = | 105.35
[6 empty] | Acréscimo embocaduras (conforme projeto) | - | x | - | = | 161 | x | 0.35 | = | 56.35
[6 empty] | Total | 4037 |  |  |  | 26919.5 |  |  |  | 9421.84
Troca de solo:
[5 empty] | % estimado de "borrachudo" sobre a área a ser pavimentada | = | 10%
[5 empty] | profundidade média de escavação do borrachudo | = | 0.8
[5 empty] | área (m²) | x | taxa | x | altura (m) |  | Total (m³)
|  | escavação de borrachudo | escavação de borrachudo | = | 26919.5 | x | 10% | x | 0.8 | = | 2153.56
3.2 | EMOP | 05.002.0006-1 | 05.002.0006-B | DEMOLICAO COM EQUIPAMENTO DE AR COMPRIMIDO,DE PAVIMENTACAO DE CONCRETO ASFALTICO,COM 10CM DE ESPESSURA,INCLUSIVE EMPILHAMENTO LATERAL DENTRO DO CANTEIRO DE SERVICO | [10 empty] | 248 | M2
[5 empty] | Aplicação |  | Comprimento (m) |  | Largura (m) |  | Total (m²)
[5 empty] | Rodovia Amaral Peixoto - RJ 106 |  | 80 | x | 3.1 | = | 248
3.3 | EMOP | 03.015.0010-0 | 03.015.0010-A | REATERRO DE VALA/CAVA COM PO-DE-PEDRA,INCLUSIVE FORNECIMENTODO MATERIAL E COMPACTACAO MANUAL | [10 empty] | 2153.56 | M3
[5 empty] | Aplicação |  | Total (m³)
[5 empty] | ver troca de solo item 3.1 | = | 2153.56
3.4 | EMOP | 08.021.0001-0 | 08.021.0001-A | REGULARIZACAO DE SUBLEITO,DE ACORDO COM AS "INSTRUCOES PARAEXECUCAO",DO DER-RJ.O CUSTO INDENIZA AS OPERACOES DE EXECUCAO E TRANSPORTE DE AGUA E SE APLICA A AREA EFETIVAMENTE REGULARIZADA,EXCLUSIVE TRANSPORTE E ESCAVACAO DE CORRETIVOS | [10 empty] | 26919.5 | M2
[5 empty] | Aplicação |  | Total (m²)
[5 empty] | implantação de pavimento, ver item 3.1 |  | 26919.5
3.5 | EMOP | 08.001.0005-0 | 08.001.0005-A | SUB-BASE DE PO-DE-PEDRA,INCLUSIVE ESPALHAMENTO,IRRIGACAO,COMPACTACAO E FORNECIMENTO DO MATERIAL | [10 empty] | 4087.54 | M3
|  |  | Implantação de pavimento |  | Ruas |  | Extensão (m) |  | Largura (m) |  | área (m²) |  | altura (m³) |  | Volume (m³)
[6 empty] | Rua das Jaqueiras - Ramo 0 | 273 | x | 7 | = | 1911 | x | 0.15 | = | 286.65
[6 empty] | Rua das Jaqueiras - Ramo 50 | 392 | x | 6.5 | = | 2548 | x | 0.15 | = | 382.2
[6 empty] | Estrada Engenho Grande - Ramo 100 | 140 | x | 7 | = | 980 | x | 0.15 | = | 147
[6 empty] | Estrada Engenho Grande - ramo 600 | 329 | x | 6.5 | = | 2138.5 | x | 0.15 | = | 320.78
[6 empty] | Rua dos Coqueiros | 332 | x | 7 | = | 2324 | x | 0.15 | = | 348.6
[6 empty] | Rua das Goiabeiras | 225 | x | 7 | = | 1575 | x | 0.15 | = | 236.25
[6 empty] | Rua das Bananeiras | 650 | x | 6.5 | = | 4225 | x | 0.15 | = | 633.75
[6 empty] | Rua Sem Nome 1 | 68 | x | 6.5 | = | 442 | x | 0.15 | = | 66.3
[6 empty] | Rua dos Limoeiros | 142 | x | 6.5 | = | 923 | x | 0.15 | = | 138.45
[6 empty] | Rua das Laranjeiras | 299 | x | 6.5 |  | 1943.5 | x | 0.15 | = | 291.53
[6 empty] | Rua dos Cajueiros | 432 | x | 6.5 | = | 2808 | x | 0.15 | = | 421.2
[6 empty] | Rua das Pintangueiras | 411 | x | 6.5 | = | 2671.5 | x | 0.15 | = | 400.73
[6 empty] | Rua das Bananeiras | 162 | x | 7 | = | 1134 | x | 0.15 | = | 170.1
[6 empty] | Rua Sem Nome 4 | 139 | x | 6 | = | 834 | x | 0.15 | = | 125.1
[6 empty] | Rua Sem Nome 2 | 43 | x | 7 | = | 301 | x | 0.15 | = | 45.15
[6 empty] | Acréscimo embocaduras (conforme projeto) | - | x | - | = | 161 | x | 0.15 | = | 24.15
|  |  | recomposição de pavimento |  | Ruas |  | Extensão (m) |  | Largura (m) |  | área (m²) |  | altura (m³) |  | Volume (m³)
[6 empty] | Rodovia Amaral Peixoto - RJ 106 | 80 | x | 3.1 | = | 248 | x | 0.2 | = | 49.6
3.6 | EMOP | 08.001.0008-0 | 08.001.0008-A | BASE DE BRITA CORRIDA,INCLUSIVE FORNECIMENTO DOS MATERIAIS,MEDIDA APOS A COMPACTACAO | [10 empty] | 4087.54 | M3
[5 empty] | Ruas |  | Extensão (m) |  | Largura (m) |  | área (m²) |  | altura (m³) |  | Volume (m³)
[6 empty] | Rua das Jaqueiras - Ramo 0 | 273 | x | 7 | = | 1911 | x | 0.15 | = | 286.65
[6 empty] | Rua das Jaqueiras - Ramo 50 | 392 | x | 6.5 | = | 2548 | x | 0.15 | = | 382.2
[6 empty] | Estrada Engenho Grande - Ramo 100 | 140 | x | 7 | = | 980 | x | 0.15 | = | 147
[6 empty] | Estrada Engenho Grande - ramo 600 | 329 | x | 6.5 | = | 2138.5 | x | 0.15 | = | 320.78
[6 empty] | Rua dos Coqueiros | 332 | x | 7 | = | 2324 | x | 0.15 | = | 348.6
[6 empty] | Rua das Goiabeiras | 225 | x | 7 | = | 1575 | x | 0.15 | = | 236.25
[6 empty] | Rua das Bananeiras | 650 | x | 6.5 | = | 4225 | x | 0.15 | = | 633.75
[6 empty] | Rua Sem Nome 1 | 68 | x | 6.5 | = | 442 | x | 0.15 | = | 66.3
[6 empty] | Rua dos Limoeiros | 142 | x | 6.5 | = | 923 | x | 0.15 | = | 138.45
[6 empty] | Rua das Laranjeiras | 299 | x | 6.5 |  | 1943.5 | x | 0.15 | = | 291.53
[6 empty] | Rua dos Cajueiros | 432 | x | 6.5 | = | 2808 | x | 0.15 | = | 421.2
[6 empty] | Rua das Pintangueiras | 411 | x | 6.5 | = | 2671.5 | x | 0.15 | = | 400.73
[6 empty] | Rua das Bananeiras | 162 | x | 7 | = | 1134 | x | 0.15 | = | 170.1
[6 empty] | Rua Sem Nome 4 | 139 | x | 6 | = | 834 | x | 0.15 | = | 125.1
[6 empty] | Rua Sem Nome 2 | 43 | x | 7 | = | 301 | x | 0.15 | = | 45.15
[6 empty] | Acréscimo embocaduras (conforme projeto) | - | x | - | = | 161 | x | 0.15 | = | 24.15
|  |  | recomposição de pavimento |  | Ruas |  | Extensão (m) |  | Largura (m) |  | área (m²) |  | altura (m³) |  | Volume (m³)
[6 empty] | Rodovia Amaral Peixoto - RJ 106 | 80 | x | 3.1 | = | 248 | x | 0.2 | = | 49.6
3.7 | EMOP | 08.040.0005-0 | 08.040.0005-A | MEIO-FIO E SARJETA CONJUGADOS,DE CONCRETO USINADO 15MPA,MOLDADO "IN LOCO",ATRAVES DE MAQUINA ESPECIAL,MEDINDO EM TORNO DE 0,47M DE BASE E 0,30M DE ALTURA,ACABAMENTO COM ARGAMASSA DE CIMENTO E PO-DE-PEDRA,NO TRACO 1:3,COM FORNECIMENTO DOS MATERIAIS,EXCLUSIVE PREPARO DE BASE E TOPOGRAFIA | [10 empty] | 8074 | M
[5 empty] | Aplicação |  | Ext. de ruas (m) |  | Lados (un) |  | Total (m)
[5 empty] | Rua das Jaqueiras - Ramo 0 |  | 273 | x | 2 |  | 546
[5 empty] | Rua das Jaqueiras - Ramo 50 |  | 392 | x | 2 |  | 784
[5 empty] | Estrada Engenho Grande - Ramo 100 |  | 140 | x | 2 |  | 280
[5 empty] | Estrada Engenho Grande - ramo 600 |  | 329 | x | 2 |  | 658
[5 empty] | Rua dos Coqueiros |  | 332 | x | 2 |  | 664
[5 empty] | Rua das Goiabeiras |  | 225 | x | 2 |  | 450
[5 empty] | Rua das Bananeiras |  | 650 | x | 2 |  | 1300
[5 empty] | Rua Sem Nome 1 |  | 68 | x | 2 |  | 136
[5 empty] | Rua dos Limoeiros |  | 142 | x | 2 |  | 284
[5 empty] | Rua das Laranjeiras |  | 299 | x | 2 |  | 598
[5 empty] | Rua dos Cajueiros |  | 432 | x | 2 |  | 864
[5 empty] | Rua das Pintangueiras |  | 411 | x | 2 |  | 822
[5 empty] | Rua das Bananeiras |  | 162 | x | 2 |  | 324
[5 empty] | Rua Sem Nome 4 |  | 139 | x | 2 |  | 278
[5 empty] | Rua Sem Nome 2 |  | 43 | x | 2 |  | 86
3.8 | EMOP | 08.026.0001-0 | 08.026.0001-A | IMPRIMACAO DE BASE DE PAVIMENTACAO,DE ACORDO COM AS "INSTRUCOES PARA EXECUCAO",DO DER-RJ | [10 empty] | 20708.3 | M2
|  |  | implantação de pavimento |  | Ruas |  | Extensão (m) |  | Largura (m) |  | área (m²)
[5 empty] | Rua das Jaqueiras - Ramo 0 |  | 273 | x | 5.4 | = | 1474.2
[5 empty] | Rua das Jaqueiras - Ramo 50 |  | 392 | x | 4.9 | = | 1920.8
[5 empty] | Estrada Engenho Grande - Ramo 100 |  | 140 | x | 5.4 | = | 756
[5 empty] | Estrada Engenho Grande - ramo 600 |  | 329 | x | 4.9 | = | 1612.1
[5 empty] | Rua dos Coqueiros |  | 332 | x | 5.4 | = | 1792.8
[5 empty] | Rua das Goiabeiras |  | 225 | x | 5.4 | = | 1215
[5 empty] | Rua das Bananeiras |  | 650 | x | 4.9 | = | 3185
[5 empty] | Rua Sem Nome 1 |  | 68 | x | 4.9 | = | 333.2
[5 empty] | Rua dos Limoeiros |  | 142 | x | 4.9 | = | 695.8
[5 empty] | Rua das Laranjeiras |  | 299 | x | 4.9 | = | 1465.1
[5 empty] | Rua dos Cajueiros |  | 432 | x | 4.9 | = | 2116.8
[5 empty] | Rua das Pintangueiras |  | 411 | x | 4.9 | = | 2013.9
[5 empty] | Rua das Bananeiras |  | 162 | x | 5.4 | = | 874.8
[5 empty] | Rua Sem Nome 4 |  | 139 | x | 4.4 | = | 611.6
[5 empty] | Rua Sem Nome 2 |  | 43 | x | 5.4 | = | 232.2
[5 empty] | Acréscimo embocaduras (conforme projeto) |  | - | x | - | = | 161
|  |  | recomposição de pavimento |  | Ruas |  | Extensão (m) |  | Largura (m) |  | área (m²)
[5 empty] | Rodovia Amaral Peixoto - RJ 106 |  | 80 | x | 3.1 | = | 248
3.9 | EMOP | 08.026.0002-0 | 08.026.0002-A | PINTURA DE LIGACAO,DE ACORDO COM AS "INSTRUCOES PARA EXECUCAO",DO DER-RJ | [10 empty] | 488 | M2
Total (m²)
|  | conforme item 3.10 |  | = | 240
|  | Recomposição de pavimento |  | = | 248
3.10 | EMOP | 06.100.0148-0 | 06.100.0148-A | GEOGRELHA PARA REFORCO DE CAMADAS ASFALTICAS,PRODUZIDA A PARTIR DE FILAMENTOS DE POLIESTER DE ALTA TENACIDADE,C/REVESTIMENTO BETUMINOSO,COMBINADA A UM NAO-TECIDO ULTRA-LEVE COM NOMINIMO 800 PERFURACOES POR CM2,COM RESISTENCIA DE 50KN/M NASDIRECOES LONGITUDINAL E TRANSVERSAL,DEFORMACAO MAXIMA DE 12% E ABERTURA DE MALHA DE 40MMX40MM.FORNECIMENTO E COLOCACAO | [10 empty] | 240 | M2
[5 empty] | Ruas |  | Extensão (m) |  | Largura (m) |  | Total (m²)
| RODOVIA AMARAL PEIXOTO - RJ 106 | [5 empty] | 80 | x | 3 | = | 240
|  | Obs.: |  | Reforço da pavimentação onde está prevista a execução de galeria retangulares
3.11 | EMOP | 06.100.0060-0 | 06.100.0060-A | MANTA GEOTEXTIL NAO TECIDO DE POLIESTER,LARGURA 2,30M COM RESISTENCIA A TRACAO A FAIXA LARGA NA RUPTURA DE 16KN/M E AO PUNCIONAMENTO DE 550N.FORNECIMENTO E COLOCACAO | [10 empty] | 1414.19 | M2
|  | Galerias |  |  | Extensão (m) |  | Taxa (m) |  | Comprimento (m) |  | Largura (m) |  | Total (m²)
|  | Galeria 1,80x1,20 |  |  | 154 | / | 1.5 | x | 2.5 | x | 2.3 | = | 590.33
|  | Galeria 2,00x1,20 |  |  | 199 | / | 1.5 | x | 2.7 | x | 2.3 | = | 823.86
|  |  | Obs.: | Reforço das juntas das galerias
3.12 | EMOP | 08.015.0067-0 | 08.015.0067-A | REVESTIMENTO DE CONCRETO BETUMINOSO USINADO A QUENTE,IMPORTADO DE USINA,EXECUTADO EM UMA CAMADA,DE ACORDO COM AS INSTRUCOES/ESPECIFICACOES DO CONTRATANTE,COMPREENDENDO PREPARO,ESPALHAMENTO E COMPACATACAO MECANICOS E OS MATERIAIS,EXCLUSIVE TRANSPORTE DA USINA PARA PISTA | [10 empty] | 2514.76 | T
|  |  | implantação de pavimento |  | Ruas |  | Extensão (m) |  | Largura (m) |  | Espessura (m) |  | Peso espec. (t/m³) |  | Total (t)
[5 empty] | Rua das Jaqueiras - Ramo 0 |  | 273 | x | 5.4 | x | 0.05 | x | 2.4 | = | 176.9
[5 empty] | Rua das Jaqueiras - Ramo 50 |  | 392 | x | 4.9 | x | 0.05 | x | 2.4 | = | 230.5
[5 empty] | Estrada Engenho Grande - Ramo 100 |  | 140 | x | 5.4 | x | 0.05 | x | 2.4 | = | 90.72
[5 empty] | Estrada Engenho Grande - ramo 600 |  | 329 | x | 4.9 | x | 0.05 | x | 2.4 | = | 193.45
[5 empty] | Rua dos Coqueiros |  | 332 | x | 5.4 | x | 0.05 | x | 2.4 | = | 215.14
[5 empty] | Rua das Goiabeiras |  | 225 | x | 5.4 | x | 0.05 | x | 2.4 | = | 145.8
[5 empty] | Rua das Bananeiras |  | 650 | x | 4.9 | x | 0.05 | x | 2.4 | = | 382.2
[5 empty] | Rua Sem Nome 1 |  | 68 | x | 4.9 | x | 0.05 | x | 2.4 | = | 39.98
[5 empty] | Rua dos Limoeiros |  | 142 | x | 4.9 | x | 0.05 | x | 2.4 | = | 83.5
[5 empty] | Rua das Laranjeiras |  | 299 | x | 4.9 | x | 0.05 | x | 2.4 | = | 175.81
[5 empty] | Rua dos Cajueiros |  | 432 | x | 4.9 | x | 0.05 | x | 2.4 | = | 254.02
[5 empty] | Rua das Pintangueiras |  | 411 | x | 4.9 | x | 0.05 | x | 2.4 | = | 241.67
[5 empty] | Rua das Bananeiras |  | 162 | x | 5.4 | x | 0.05 | x | 2.4 | = | 104.98
[5 empty] | Rua Sem Nome 4 |  | 139 | x | 4.4 | x | 0.05 | x | 2.4 | = | 73.39
[5 empty] | Rua Sem Nome 2 |  | 43 | x | 5.4 | x | 0.05 | x | 2.4 | = | 27.86
[9 empty] | Área (m) |  | Espessura (m) |  | Peso espec. (t/m³) |  | Total (t)
[7 empty] | Acréscimo embocaduras (conforme projeto) |  | 161 | x | 0.05 | x | 2.4 | = | 19.32
|  |  | recomposição de pavimento |  | Ruas |  | Extensão (m) |  | Largura (m) |  | Espessura (m) |  | Peso espec. (t/m³) |  | Total (t)
[5 empty] | Rodovia Amaral Peixoto - RJ 106 |  | 80 | x | 3.1 | x | 0.1 | x | 2.4 | = | 59.52
3.13 | EMOP | 04.018.0020-1 | 04.018.0020-B | RECEBIMENTO DE CARGA,DESCARGA E MANOBRA DE CAMINHAO BASCULANTE DE 8,00M3 OU 12T | [10 empty] | 2514.76 | T
|  | Aplicação |  |  | Total (t)
|  | conforme item 3.12 |  |  | 2514.76
3.14 | EMOP | 13.371.0010-0 | 13.371.0010-A | PATIO DE CONCRETO IMPORTADO DE USINA,NA ESPESSURA DE 8CM, NOTRACO 1:3:3 EM VOLUME, FORMANDO QUADROS DE 1,00X1,00M, COMSARRAFOS DE MADEIRA INCORPORADOS ,EXCLUSIVE PREPARO DO TERRENO | [10 empty] | 12111 | M2
|  | Ruas | Ruas |  | Extensão (m) |  | Largura (m) |  | Lados (un) |  | Total (m²)
|  |  |  | Rua das Jaqueiras - Ramo 0 | 273 | x | 1.5 | x | 2 | = | 819
|  |  |  | Rua das Jaqueiras - Ramo 50 | 392 | x | 1.5 | x | 2 | = | 1176
|  |  |  | Estrada Engenho Grande - Ramo 100 | 140 | x | 1.5 | x | 2 | = | 420
|  |  |  | Estrada Engenho Grande - ramo 600 | 329 | x | 1.5 | x | 2 | = | 987
|  |  |  | Rua dos Coqueiros | 332 | x | 1.5 | x | 2 | = | 996
|  |  |  | Rua das Goiabeiras | 225 | x | 1.5 | x | 2 | = | 675
|  |  |  | Rua das Bananeiras | 650 | x | 1.5 | x | 2 | = | 1950
|  |  |  | Rua Sem Nome 1 | 68 | x | 1.5 | x | 2 | = | 204
|  |  |  | Rua dos Limoeiros | 142 | x | 1.5 | x | 2 | = | 426
|  |  |  | Rua das Laranjeiras | 299 | x | 1.5 | x | 2 | = | 897
|  |  |  | Rua dos Cajueiros | 432 | x | 1.5 | x | 2 | = | 1296
|  |  |  | Rua das Pintangueiras | 411 | x | 1.5 | x | 2 | = | 1233
|  |  |  | Rua das Bananeiras | 162 | x | 1.5 | x | 2 | = | 486
|  |  |  | Rua Sem Nome 4 | 139 | x | 1.5 | x | 2 | = | 417
|  |  |  | Rua Sem Nome 2 | 43 | x | 1.5 | x | 2 | = | 129
3.15 | EMOP | 03.009.0004-0 | 03.009.0004-A | ATERRO COM MATERIAL DE 1ªCATEGORIA,COMPACTADO MANUALMENTE EMCAMADAS DE 20CM,ATE UMA ALTURA MAXIMA DE 80CM,PARA SUPORTEDE CAMADA DE CONCRETO,INCLUSIVE DOIS TIROS DE PA,ESPALHAMENTO E REGA,EXCLUSIVE FORNECIMENTO DA TERRA | [10 empty] | 2422.2 | M3
[5 empty] | Aplicação |  | Área (m²) | x | Altura (m) |  | Total (m³)
[5 empty] | aterro para construção de calçada, ver item 3.14 |  | 12111 | x | 0.2 | = | 2422.2
3.16 | EMOP | 03.001.0001-1 | 03.001.0001-B | ESCAVACAO MANUAL DE VALA/CAVA EM MATERIAL DE 1ª CATEGORIA (A(AREIA,ARGILA OU PICARRA),ATE 1,50M DE PROFUNDIDADE,EXCLUSIVE ESCORAMENTO E ESGOTAMENTO | [10 empty] | 72.67 | M3
|  | Aplicação |  |  | Largura (m) |  | Extensão (m) |  | Altura (m) |  | Total (m³)
|  | Cava para plantio de arbustos |  |  | 0.6 | x | 0.6 | x | 1 | = | 0.36
|  | Execução a cada 40 m de calçada |  |  | Extensão (m) |  | Taxa (m) |  | Volume (m³) |  | Total (m³)
[5 empty] | 8074 | / | 40 | x | 0.36 | = | 72.67
3.17 | EMOP | 09.010.0001-0 | 09.010.0001-A | CORDOES DE CONCRETO SIMPLES,COM SECAO DE 10X25CM,MOLDADOS NOLOCAL,INCLUSIVE ESCAVACAO E REATERRO | [10 empty] | 484.8 | M
|  | Aplicação |  |  | Quantidade (un) |  | Perímetro (m) |  | Total (m)
|  |  |  | acabamento das cavas para arbustos | 202 | x | 2.4 | = | 484.8
3.18 | EMOP | 04.012.0071-1 | 04.012.0071-B | CARGA DE MATERIAL COM PA-CARREGADEIRA DE 1,30M3,EXCLUSIVE DESPESAS COM O CAMINHAO,COMPREENDENDO TEMPO COM ESPERA E OPERACAO PARA CARGAS DE 50T POR DIA DE 8H | [10 empty] | 15226.46 | T
bota fora
[5 empty] | volume de aterro com material reaproveitado | = | 2422.2
[5 empty] | conversão do volume de material no local para compactado | = | 0.9
[5 empty] | volume escavado utilizado no reaterro | = | 2422.2 | / | 0.9 | = | 2691.33
|  | bota fora 1º categoria |  |  | Vol. Escavado (m³) |  | Vol. Reaterro |  | Total (m³)
[5 empty] | 11648.07 | - | 2691.33 | = | 8956.74
|  |  |  | aplicação | Volume (m³) |  | Peso espec. (t/m³) |  | Total (t)
|  |  |  | Material de 1º categoria | 8956.74 | x | 1.7 | = | 15226.46
3.19 | EMOP | 04.005.0161-0 | 04.005.0161-A | TRANSPORTE DE CARGA DE QUALQUER NATUREZA,EXCLUSIVE AS DESPESAS DE CARGA E DESCARGA,TANTO DE ESPERA DO CAMINHAO COMO DO SERVENTE OU EQUIPAMENTO AUXILIAR,A VELOCIDADE MEDIA DE 40KM/H,EM CAMINHAO BASCULANTE A OLEO DIESEL,COM CAPACIDADE UTIL DE17T | [10 empty] | 278002.6 | T X KM
|  |  | Aplicação |  | Peso (t) |  | DMT (km) |  | Total (txkm)
|  |  |  | transporte de massa, conforme item 3.13 | 2514.76 | x | 50 | = | 125738
|  |  |  | transporte conforme item 3.18 | 15226.46 | x | 10 | = | 152264.6
3.20 | SCO | TC 10.05.0700 | TC 09.05.0700 | DISPOSIÇÃO FINAL DE MATERIAIS E RESÍDUOS DE OBRAS EM LOCAIS DE OPERAÇÃO E DISPOSIÇÃO FINAL APROPRIADOS, AUTORIZADOS E/OU LICENCIADOS PELOS ÓRGÃOS DE LICENCIAMENTO E DE CONTROLE AMBIENTAL, MEDIDA POR TONELADA TRANSPORTADA, SENDO COMPROVADA CONFORME LEGISLAÇÃO PERTINENTE. | [10 empty] | 15226.46 | T
Total (t)
|  | disposição conforme item 3.18 | disposição conforme item 3.18 | = | 15226.46
3.21 | SCO | ST 70.05.0050 | ST 69.05.0050 | PLACA DE SINALIZAÇÃO DE ALUMÍNIO COM FUNDO, SÍMBOLOS E TARJAS PINTADOS, INCLUSIVE ELEMENTOS DE FIXAÇÃO, CONFORME ESPECIFICAÇÃO DA CET-RIO. FORNECIMENTO. | [10 empty] | 24.17 | M2
|  |  |  | Aplicação |  |  | Quantidade (un) |  | Área (m²) |  | Total (m²)
[6 empty] | placa de regulamentação "PARE", lado 35cm | 23 | x | 0.59 | = | 13.57
[6 empty] | placa de regulamentação, diâmetro de 50cm | 43 | x | 0.2 | = | 8.6
[6 empty] | placa de advertência, lado 50cm | 8 | x | 0.25 | = | 2
3.22 | SCO | ST 70.15.0050 | ST 69.15.0050 | INSTALAÇÃO E RETIRADA DE PLACAS EM POSTES SIMPLES, CET-RIO OU POSTES RIOLUZ. | [10 empty] | 74 | UN
[5 empty] | conforme item 3.22 | = | 74
3.23 | SCO | ST 65.05.0450 | ST 64.05.0450 | POSTE TIPO G8, SIMPLES, DE 2" DE DIÂMETRO,ALTURA DE 2200MM, CONFORME ESPECIFICAÇÃO DA CET-RIO. FORNECIMENTO. | [10 empty] | 74 | UN
[5 empty] | conforme item 3.23 | = | 74
3.24 | SCO | ST 65.15.0050 | ST 64.15.0050 | ASSENTAMENTO DE POSTE SIMPLES DE AÇO, DIÂMETRO DE 2", INCLUSIVE ABERTURA DE FURO, FUNDAÇÃO E RECOMPOSIÇÃO DO PISO. | [10 empty] | 74 | UN
[5 empty] | conforme item 3.24 | = | 74
3.25 | EMOP | 05.020.0020-0 | 05.020.0020-A | SINALIZACAO HORIZONTAL,MECANICA,COM TINTA A BASE DE RESINA ACRILICA,EM VIAS URBANAS,CONFORME ABNT NBR 12935 E NORMA DNIT100/2018-ES. | [10 empty] | 1117.6 | M2
|  | Aplicação |  |  | Extensão (m) |  | Largura (m) |  | taxa (%) |  | Total (m²)
|  | fluxo opostos (LFO-1) | fluxo opostos (LFO-1) |  | 3666.98 | x | 0.1 | x | 100% | = | 366.7
|  | continuidade (LCO) amarelo | continuidade (LCO) amarelo |  | 70 | x | 0.1 | x | 50% | = | 3.5
|  | bordo (LBO) | bordo (LBO) |  | 7473.96 | x | 0.1 | x | 100% | = | 747.4
3.26 | EMOP | 05.020.0030-0 | 05.020.0030-A | SINALIZACAO MANUAL DE FAIXAS E FIGURAS PARA PEDESTRES,COM TINTA A BASE DE RESINA ACRILICA,EM VIAS URBANAS,COM UTILIZACAODE PISTOLA PNEUMATICA(SPRAY),CONFORME NORMAS DO DER-RJ | [10 empty] | 61.86 | M2
[5 empty] | Comprimento (m) |  | Largura (m) |  | Total (m²)
|  |  | faixa de pedestre, pista com largura de 5,5m | faixa de pedestre, pista com largura de 5,5m | 1 | x | 8 | = | 8
|  |  | faixa de retenção | faixa de retenção | 134.66 | x | 0.4 | = | 53.86
3.27 | EMOP | 13.333.0015-0 | 13.333.0015-A | REVESTIMENTO DE PISO COM CERAMICA TATIL ALERTA,(LADRILHO HIDRAULICO) PARA PESSOAS COM NECESSIDADES ESPECIFICAS,ASSENTESSOBRE SUPERFICIE EM OSSO,CONFORME ITEM 13.330.0010 | [10 empty] | 502.76 | M2
[7 empty] | Aplicação |  | Quantidade (un) |  | Área (m²/un) |  | Total (m²)
[7 empty] | Travessia trapezoidal sem faixa de pedestres |  | 88 | x | 5.52 | = | 485.76
[7 empty] | Travessia trapezoidal com faixa de pedestres |  | 2 | x | 8.5 | = | 17

## M.CÁLCULO.ADM
MEMÓRIA DE CÁLCULO | [17 empty] | NÃO MEXER NESTE DADO
OBRA: | OBRAS DE DRENAGEM, PAVIMENTAÇÃO E SINALIZAÇÃO DA RUA DAS JAQUEIRAS E OUTRAS
LOCAL: | ENGENHO GRANDE - SAQUAREMA - RJ
[11 empty] | PRAZO: | 8 | MESES
[11 empty] | TIPO DE CONTIBUIÇÃO PREVIDENCIÁRIA: |  |  | NÃO DESONERADO |  |  |  | NÃO DESONERADO | DESONERADO
[10 empty] | Io: | EMOP / SCO - NOVEMBRO/2022
COMPOSIÇÕES - NOVEMBRO/2022
ITEM | ORIGEM | CÓDIGO | CÓDIGO | DESCRIÇÃO | [10 empty] | QUANT. | UNIDADE
4.0 |  |  |  | ADMINISTRAÇÃO LOCAL | [12 empty] | 4.0
4.1 | EMOP | 05.105.0145-0 | 05.105.0145-A | MAO-DE-OBRA PARA TOPOGRAFO "A",INCLUSIVE ENCARGOS SOCIAIS | [10 empty] | 8 | MES
[5 empty] | Quantidade (un) |  | Meses |  | Dedicação mensal (%) | = | Total (mês)
[5 empty] | 1 | x | 8 | x | 100% | = | 8
4.2 | EMOP | 05.105.0146-0 | 05.105.0146-A | MAO-DE-OBRA PARA AUXILIAR DE TOPOGRAFIA,INCLUSIVE ENCARGOS SOCIAIS | [10 empty] | 8 | MES
[5 empty] | Quantidade (un) |  | Meses |  | Dedicação mensal (%) | = | Total (mês)
[5 empty] | 1 | x | 8 | x | 100% | = | 8
4.3 | EMOP | 05.105.0121-0 | 05.105.0121-A | MAO-DE-OBRA DE APONTADOR,INCLUSIVE ENCARGOS SOCIAIS | [10 empty] | 8 | MES
[5 empty] | Quantidade (un) |  | Meses |  | Dedicação mensal (%) | = | Total (mês)
[5 empty] | 1 | X | 8 | x | 100% | = | 8
4.4 | EMOP | 05.105.0122-0 | 05.105.0122-A | MAO-DE-OBRA DE ALMOXARIFE,INCLUSIVE ENCARGOS SOCIAIS | [10 empty] | 8 | MES
[5 empty] | Quantidade (un) |  | Meses |  | Dedicação mensal (%) | = | Total (mês)
[5 empty] | 1 | X | 8 | x | 100% | = | 8
4.5 | EMOP | 05.105.0128-0 | 05.105.0128-A | MAO-DE-OBRA DE MESTRE DE OBRA "A",INCLUSIVE ENCARGOS SOCIAIS | [10 empty] | 8 | MES
[5 empty] | Quantidade (un) |  | Meses |  | Dedicação mensal (%) | = | Total (mês)
[5 empty] | 1 | X | 8 | x | 100% | = | 8
4.6 | EMOP | 05.105.0169-0 | 05.105.0169-A | MAO-DE-OBRA DE TECNICO DE SEGURANCA DO TRABALHO,INCLUSIVE ENCARGOS SOCIAIS | [10 empty] | 8 | MES
[5 empty] | Quantidade (un) |  | Meses |  | Dedicação mensal (%) | = | Total (mês)
[5 empty] | 1 | X | 8 | x | 100% | = | 8
4.7 | EMOP | 05.105.0130-0 | 05.105.0130-A | MAO-DE-OBRA DE ENGENHEIRO OU ARQUITETO JR.,INCLUSIVE ENCARGOS SOCIAIS | [10 empty] | 8 | MES
[5 empty] | Quantidade (un) |  | Meses |  | Dedicação mensal (%) | = | Total (mês)
[5 empty] | 1 | X | 8 | x | 100% | = | 8
4.8 | EMOP | 05.105.0132-0 | 05.105.0132-A | MAO-DE-OBRA DE ENGENHEIRO OU ARQUITETO COORDENADOR GERAL DEPROJETOS OU SUPERVISOR DE OBRAS,INCLUSIVE ENCARGOS SOCIAIS | [10 empty] | 1.84 | MES
[5 empty] | Quantidade (un) |  | Meses |  | Dedicação mensal (%) | = | Total (mês)
[5 empty] | 1 | X | 8 | x | 23% | = | 1.84
4.9 | EMOP | 05.105.0204-0 | 05.105.0204-A | SERVICO DE VIGILANCIA COM VIGIA DE OBRA,PARA 1 POSTO,CONSIDERANDO APENAS O CUSTO APOS A JORNADA NORMAL DE TRABALHO.O CUSTO INCLUI VIGILANCIA AOS SABADOS,DOMINGOS E FERIADOS | [10 empty] | 8 | MES
[5 empty] | Quantidade (un) |  | Meses |  | Dedicação mensal (%) | = | Total (mês)
[5 empty] | 1 | X | 8 | x | 100% | = | 8
4.10 | EMOP | 05.100.0900-0 | 05.100.0900-A | UNIDADE REF.P/COMPL.ADM LOCAL,CONSID:CONSUMO AGUA,TEL.ENERGIA ELETRICA,MAT.LIMPEZA E ESCRITORIO,COMPUTADORES,LICENCA OBRA,MOVEIS E UTENSILIOS,AR COND.BEBEDOURO,ART,RRT,FOTOGRAFIASUNIFORMES,DIARIAS,EXAMES ADMISSIONAIS PERIODICOS E DEMISSIONAIS,CURSO CAPACITACAO/TREINAMENTO E ITENS COMPLEMENTEM AS DESP.NECESS.EXCL.DESPESAS SUBSIDIOS ALIM.E TRANSPORTE PESSOAL | [11 empty] | UR
|  |  | Aplicação |  | percentual (%) | x | administração (R$) | = | Total R$
|  |  | odenardo |  | 5% | x | 623270.77 | = | 31163.53
[5 empty] | Valor do Item (R$) | / | Pr. Unitário (R$) | = | Total (UR)
[5 empty] | 31163.53 | / | 31.6 | = | 986.19
|  |  | Aplicação |  | percentual (%) | x | administração (R$) | = | Total R$
|  |  | desonerado |  | 5% | x | 540056.37 | = | 27002.81
[5 empty] | Valor do Item (R$) | / | Pr. Unitário (R$) | = | Total (UR)
[5 empty] | 27002.81 | / | 31.6 | = | 854.52

## ORÇ_ONE
PLANILHA ORÇAMENTÁRIA
OBRA: |  | OBRAS DE DRENAGEM, PAVIMENTAÇÃO E SINALIZAÇÃO DA RUA DAS JAQUEIRAS E OUTRAS
LOCAL: |  | ENGENHO GRANDE - SAQUAREMA - RJ
PRAZO: |  | 8
CONTIBUIÇÃO PREVIDENCIÁRIA: |  |  | NÃO DESONERADO
IO: | EMOP / SCO - NOVEMBRO/2022
| COMPOSIÇÕES - NOVEMBRO/2022 | [5 empty] | SERVIÇOS | BDI 1: | 20.73%
[7 empty] | CUSTO ADMINISTRATIVO MENOR | BDI 2: | 14.45%
ITEM | ORIGEM | CÓDIGOS | DESCRIÇÃO | UNID. | QUANT. | SEM BDI |  | COM BDI
[6 empty] | PÇ. UNIT. S/ BDI | TOTAL S/ BDI | PÇ. UNIT. C/ BDI | TOTAL C/ BDI
1.0 |  |  | SERVIÇOS PRELIMINARES |  |  |  | 405044.54 |  | 488783.85
1.1 | EMOP | 02.020.0001-0 | PLACA DE IDENTIFICACAO DE OBRA PUBLICA,INCLUSIVE PINTURA E SUPORTES DE MADEIRA.FORNECIMENTO E COLOCACAO | M2 | 20 | 542.3 | 10846 | 654.7187 | 13094.37
1.2 | EMOP | 02.006.0010-0 | ALUGUEL DE CONTAINER PARA ESCRITORIO,MEDINDO 2,20M LARGURA,6,20M COMPRIMENTO E 2,50M ALTURA,COMPOSTO DE CHAPAS DE ACO C/NERVURAS TRAPEZOIDAIS,ISOLAMENTO TERMO-ACUSTICO NO FORRO,CHASSIS REFORCADO E PISO EM COMPENSADO NAVAL, INCLUINDO INSTALACOES ELETRICAS,EXCLUSIVE TRANSPORTE(VIDE ITEM 04.005.0300) ECARGA E DESCARGA(VIDE ITEM 04.013.0015) | UNXMES | 48 | 648.43 | 31124.64 | 782.8495 | 37576.77
1.3 | EMOP | 02.006.0015-0 | ALUGUEL CONTAINER PARA ESCRITORIO C/WC,MEDINDO 2,20M LARGURA,6,20M COMPRIMENTO E 2,50M ALTURA,CHAPAS ACO C/NERVURAS TRAPEZOIDAIS,ISOLAMENTO TERMO-ACUSTICO FORRO,CHASSIS REFORCADO EPISO COMPENSADO NAVAL,INCL.INST.ELETRICA E HIDRO-SANITARIAS,ACESSORIOS,1 VASO SANITARIO E 1 LAVATORIO,EXCL.TRANSP.(VIDEITEM 04.005.0300),CARGA E DESCARGA(VIDE ITEM 04.013.0015) | UNXMES | 24 | 830 | 19920 | 1002.059 | 24049.41
1.4 | EMOP | 02.006.0025-0 | ALUGUEL CONTAINER,PARA SANITARIO-VESTIARIO,MEDINDO 2,20M LARGURA,6,20M COMPRIMENTO E 2,50M ALTURA,CHAPAS ACO C/NERVURASTRAPEZOIDAIS,ISOLAMENTO TERMO-ACUSTICO FORRO,CHASSIS REFORCADO E PISO COMPENSADO NAVAL,INCL.INST.ELETRICAS E HIDRO-SANITARIAS,ACESSORIOS,4 VASOS SANITARIOS,1 LAVATORIO,1 MICTORIO E4 CHUVEIROS,EXCL.TRANSP.,CARGA E DESCARGA | UNXMES | 24 | 1037.5 | 24900 | 1252.5737 | 30061.76
1.5 | EMOP | 04.005.0300-0 | TRANSPORTE DE CONTAINER,SEGUNDO DESCRICAO DA FAMILIA 02.006,EXCLUSIVE CARGA E DESCARGA(VIDE ITEM 04.013.0015) | UNXKM | 2352 | 33.59 | 79003.68 | 40.5532 | 95381.12
1.6 | EMOP | 04.013.0015-0 | CARGA E DESCARGA DE CONTAINER,SEGUNDO DESCRICAO DA FAMILIA 02.006 | UN | 24 | 84.39 | 2025.36 | 101.884 | 2445.21
1.7 | EMOP | 02.002.0005-0 | TAPUME DE VEDACAO OU PROTECAO,EXECUTADO COM TELHAS TRAPEZOIDAIS DE ACO GALVANIZADO,ESPESSURA DE 0,5MM,ESTAS COM 4 VEZESDE UTILIZACAO,INCLUSIVE ENGRADAMENTO DE MADEIRA,UTILIZADO 2VEZES E PINTURA ESMALTE SINTETICO NA FACE EXTERNA | M2 | 330 | 39 | 12870 | 47.0847 | 15537.95
1.8 | EMOP | 02.015.0001-0 | INSTALACAO E LIGACAO PROVISORIA PARA ABASTECIMENTO DE AGUA EESGOTAMENTO SANITARIO EM CANTEIRO DE OBRAS,INCLUSIVE ESCAVACAO,EXCLUSIVE REPOSICAO DA PAVIMENTACAO DO LOGRADOURO PUBLICO | UN | 1 | 4451.6 | 4451.6 | 5374.4166 | 5374.41
1.9 | EMOP | 02.016.0001-0 | INSTALACAO E LIGACAO PROVISORIA DE ALIMENTACAO DE ENERGIA ELETRICA,EM BAIXA TENSAO,PARA CANTEIRO DE OBRAS,M3-CHAVE 100A,CARGA 3KW,20CV,EXCLUSIVE O FORNECIMENTO DO MEDIDOR | UN | 1 | 2362.73 | 2362.73 | 2852.5239 | 2852.52
1.10 | EMOP | 02.006.0050-0 | ALUGUEL DE BANHEIRO QUIMICO,PORTATIL,MEDINDO 2,31M ALTURA X1,56M LARGURA E 1,16M PROFUNDIDADE,INCLUSIVE INSTALACAO E RETIRADA DO EQUIPAMENTO,FORNECIMENTO DE QUIMICA DESODORIZANTE,BACTERICIDA E BACTERIOSTATICA,PAPEL HIGIENICO E VEICULO PROPRIO COM UNIDADE MOVEL DE SUCCAO PARA LIMPEZA | UNXMES | 48 | 1250 | 60000 | 1509.125 | 72438
1.11 | EMOP | 02.011.0010-0 | CERCA PROTETORA DE BORDA DE VALA OU OBRA,COM TELA PLASTICA NA COR LARANJA OU AMARELA,CONSIDERANDO 2 VEZES DE UTILIZACAO,INCLUSIVE APOIOS,FORNECIMENTO,COLOCACAO E RETIRADA | M2 | 8491.2 | 1.03 | 8745.93 | 1.2435 | 10558.8
1.12 | EMOP | 02.020.0005-0 | BARRAGEM DE BLOQUEIO DE OBRA NA VIA PUBLICA,DE ACORDO COM ARESOLUCAO DA PREFEITURA-RJ,COMPREENDENDO FORNECIMENTO,COLOCACAO E PINTURA DOS SUPORTES DE MADEIRA COM REAPROVEITAMENTO DO CONJUNTO 40 (QUARENTA) VEZES | M | 90 | 3.88 | 349.2 | 4.6843 | 421.58
1.13 | EMOP | 02.020.0009-0 | SEMAFORO PARA SINALIZACAO DE BLOQUEIO DE OBRA NA VIA PUBLICA,DE ACORDO COM A RESOLUCAO DA PREFEITURA-RJ,COMPREENDENDO FORNECIMENTO E COLOCACAO DE TODOS OS MATERIAIS NECESSARIOS,INCLUSIVE MATERIAIS ELETRICOS,CONSIDERANDO 40 VEZES O REAPROVEITAMENTO DA MADEIRA | UN | 23 | 118.36 | 2722.28 | 142.896 | 3286.6
1.14 | EMOP | 02.030.0005-0 | PLACA DE SINALIZACAO PREVENTIVA PARA OBRA NA VIA PUBLICA,DEACORDO COM A RESOLUCAO DA PREFEITURA-RJ, COMPREENDENDO FORNECIMENTO E PINTURA DA PLACA E DOS SUPORTES DE MADEIRA.FORNECIMENTO E COLOCACAO | UN | 10 | 103.61 | 1036.1 | 125.0883 | 1250.88
1.15 | EMOP | 05.013.0002-0 | CHAPA DE ACO CARBONO COMUM DE 3/8",PARA PASSAGEM DE VEICULOS,SOBRE VALAS EM TRAVESSIAS,COMPREENDENDO COLOCACAO,USO E RETIRADA,MEDIDA PELA AREA DE CHAPA,EM CADA APLICACAO,INCLUSIVEMOBILIZACAO,TRANSPORTE,CARGA E DESCARGA | M2 | 20 | 91.1 | 1822 | 109.985 | 2199.7
1.16 | EMOP | 05.013.0003-0 | CHAPA DE ACO CARBONO COMUM DE 3/8",PARA PASSAGEM DE VEICULOS,SOBRE VALAS EM TRAVESSIAS,COMPREENDENDO SOMENTE A COLOCACAOE RETIRADA,MEDIDA PELA AREA DE CHAPA,EM CADA APLICACAO | M2 | 60 | 6.41 | 384.6 | 7.7387 | 464.32
1.17 | EMOP | 15.069.0001-0 | INTERVENCAO NO RAMAL CONFORME ESPECIFICACOES CEDAE,INCLUSIVEESCAVACAO E REATERRO COM O FORNECIMENTO DE TODO O MATERIALNECESSARIO,EXCLUSIVE REMOCAO E REPOSICAO DE PAVIMENTOS E RETIRADA DO CAVALETE,COM DIAMETRO DE 1/2" | UN | 295 | 300.33 | 88597.35 | 362.5884 | 106963.57
1.18 | EMOP | 15.069.0010-0 | INTERVENCAO NO RAMAL CONFORME ESPECIFICACOES CEDAE,INCLUSIVEESCAVACAO E REATERRO COM O FORNECIMENTO DE TODO O MATERIALNECESSARIO,EXCLUSIVE REMOCAO E REPOSICAO DE PAVIMENTOS E RETIRADA DO CAVALETE,COM DIAMETRO DE 3/4" | UN | 147 | 301.51 | 44321.97 | 364.013 | 53509.91
1.19 | COMPOSIÇÃO | COMP-SAQ/01 | READAPTAÇÃO DE PROJETO EXECUTIVO DE SISTEMA DE DRENAGEM DECORRENTE DE ELEMENTOS NÃO PREVISTOS PARA A ELABORAÇÃO DO MESMO ATE 20.000M2, APRESENTADO EM AUTOCAD | M2 | 2018.5 | 1.1 | 2220.35 | 1.328 | 2680.56
1.20 | COMPOSIÇÃO | COMP-SAQ/02 | READAPTAÇÃO DE PROJETO EXECUTIVO DE VIA PARA VEICULOS E PEDESTRES EM RUAS EAVENIDAS URBANAS,COM CALCADAS EM AMBOS OS LADOS, APRESENTADO EM AUTOCAD | HA | 0.2 | 9765.28 | 1953.05 | 11789.6225 | 2357.92
1.21 | EMOP | 09.005.0053-0 | CORTE,DESGALHAMENTO,DESTOCAMENTO E DESENRAIZAMENTO DE ARVORE,COM ALTURA DE 3,00 A 5,00M E DIAMETRO EM TORNO DE 25CM,COMAUXILIO DE EQUIPAMENTO MECANICO | UN | 5 | 357.54 | 1787.7 | 431.658 | 2158.29
1.22 | SCO | PJ 10.50.0600 | ESPÉCIES VEGETAIS NATIVAS COM CAP (CIRCUNFERÊNCIA NA ALTURA DO PEITO) VARIANDO ENTRE 0,20M E 0,25M E ALTURA ENTRE 3,50M E 4,00M. FORNECIMENTO. | UN | 20 | 180,00 | 3600 | 206.01 | 4120.2
2.0 |  |  | DRENAGEM |  |  |  | 6950948.58 |  | 8391370.86
2.1 | EMOP | 06.016.0007-0 | TAMPAO COMPLETO DE FERRO FUNDIDO DUCTIL (NODULAR) ARTICULADO,CIRCULAR,DN 600MM,COM TAMPA PARA ACESSO DE MANUTENCAO E SOBRETAMPA PARA MANOBRA,CLASSE D400,CONFORME ABNT NBR 10160,ASSENTADO COM ARGAMASSA DE CIMENTO E AREIA,NO TRACO 1:4 EM VOLUME.FORNECIMENTO E ASSENTAMENTO | UN | 134 | 574.8 | 77023.2 | 693.956 | 92990.1
2.2 | EMOP | 06.015.0010-0 | POCO DE VISITA EM ALVENARIA DE BLOCOS DE CONCRETO(20X20X40CM),PAREDES 0,20M DE ESP.C/1,20X1,20X1,40M,P/COLETOR AGUAS PLUVIAIS 0,40 A 0,70M DE DIAM.UTILIZANDO ARG.CIM.AREIA,TRACO 1:4,SENDO PAREDES CHAPISCADAS E REVESTIDAS INTERNAMENTE C/ARG.,ENCHIMENTO BLOCOS E BASE EM CONCRETO SIMPLES,TAMPA DE CONCR.ARMADO,DEGRAUS FERRO FUNDIDO,INCL.FORN.TODOS OS MATERIAIS | UN | 98 | 2822.78 | 276632.44 | 3407.9422 | 333978.33
2.3 | EMOP | 06.015.0011-0 | POCO DE VISITA EM ALVENARIA DE BLOCOS DE CONCRETO(20X20X40CM),EM PAREDES DE 0,20M DE ESP.C/1,30X1,30X1,40M,P/COLETOR DEAGUAS PLUVIAIS DE 0,80M DE DIAM.UTILIZ.ARG.CIM.AREIA,TRACO 1:4,SENDO AS PAREDES REVESTIDAS INTERNAMENTE C/ARG.ENCHIMENTODOS BLOCOS E BASE EM CONCRETO SIMPLES,TAMPA DE CONCRETO ARMADO,DEGRAU DE FERRO FUNDIDO,INCL.FORN.DE TODOS OS MATERIAIS | UN | 18 | 2966.23 | 53392.14 | 3581.1294 | 64460.32
2.4 | EMOP | 06.015.0015-0 | POCO DE VISITA EM ALVENARIA DE BLOCOS DE CONCRETO(20X20X40CM),EM PAREDES DE 0,20M DE ESP.C/1,70X1,70X1,80M,P/COLETOR DEAGUAS PLUVIAIS DE 1,20M DE DIAM.SENDO AS PAREDES CHAPISCADASE REVESTIDAS INTERNAMENTE C/ARGAMASSA,ENCHIMENTO DOS BLOCOSE BASE EM CONCRETO SIMPLES,TAMPA DE CONCRETO ARMADO,DEGRAUSDE FERRO FUNDIDO,INCL.FORNECIMENTO DE TODOS OS MATERIAIS | UN | 7 | 4572.22 | 32005.54 | 5520.0412 | 38640.28
2.5 | EMOP | 06.015.0016-0 | POCO DE VISITA EM ALVENARIA DE BLOCOS DE CONCRETO(20X20X40CM),EM PAREDES DE 0,20M DE ESP.C/2,00X2,00X2,10M,P/COLETOR DEAGUAS PLUVIAIS DE 1,50M DE DIAM.SENDO AS PAREDES CHAPISCADASE REVESTIDAS INTERNAMENTE C/ARGAMASSA,ENCHIMENTO DOS BLOCOSE BASE EM CONCRETO SIMPLES,TAMPA DE CONCRETO ARMADO,DEGRAUSDE FERRO FUNDIDO,INCL.FORNECIMENTO DE TODOS OS MATERIAIS | UN | 11 | 5933.22 | 65265.42 | 7163.1765 | 78794.94
2.6 | EMOP | 06.015.0030-0 | CAIXA DE RALO ALVENARIA BLOCOS CONCRETO (20X20X40CM),PAREDESDE 0,20M DE ESP.,(0,30X0,90X0,90)M,P/AGUAS PLUVIAIS,SENDO PAREDES CHAPISCADAS E REVESTIDAS INTERNAMENTE C/ARGAMASSA,ENCHIMENTO BLOCOS E BASE EM CONCRETO SIMPLES FCK=10MPA E GRELHADE FERRO FUNDIDO CLASSE C-250 CONFORME ABNT NBR 10160,INCLUSIVE FORNECIMENTO DE TODOS OS MATERIAIS | UN | 233 | 980.2 | 228386.6 | 1183.3954 | 275731.12
2.7 | EMOP | 06.004.0062-0 | TUBO DE CONCRETO ARMADO,CLASSE PA-1,CONFORME ABNT NBR 8890,PARA GALERIAS DE AGUAS PLUVIAIS,COM DIAMETRO DE 400MM,ATERROE SOCA ATE A ALTURA DA GERATRIZ SUPERIOR DO TUBO,CONSIDERANDO O MATERIAL DA PROPRIA ESCAVACAO,INCLUSIVE FORNECIMENTO DOMATERIAL P/REJUNTAMENTO COM ARGAMASSA DE CIMENTO E AREIA,NOTRACO 1:4 E ACERTO DE FUNDO DE VALA.FORNECIMENTO E ASSENT. | M | 2784 | 209.3 | 582691.19 | 252.6878 | 703482.83
2.8 | EMOP | 06.004.0092-0 | TUBO DE CONCRETO ARMADO,CLASSE PA-2,CONFORME ABNT NBR 8890,PARA GALERIAS DE AGUAS PLUVIAIS,COM DIAMETRO DE 400MM,ATERROE SOCA ATE A ALTURA DA GERATRIZ SUPERIOR DO TUBO,CONSIDERANDO O MATERIAL DA PROPRIA ESCAVACAO,INCLUSIVE FORNECIMENTO DOMATERIAL P/REJUNTAMENTO COM ARGAMASSA DE CIMENTO E AREIA,NOTRACO 1:4 E ACERTO DE FUNDO DE VALA.FORNECIMENTO E ASSENT. | M | 163 | 243.06 | 39618.77 | 293.4463 | 47831.74
2.9 | EMOP | 06.004.0096-0 | TUBO DE CONCRETO ARMADO,CLASSE PA-2,CONFORME ABNT NBR 8890,PARA GALERIAS DE AGUAS PLUVIAIS,COM DIAMETRO DE 600MM,ATERROE SOCA ATE A ALTURA DE GERATRIZ SUPERIOR DO TUBO,CONSIDERANDO O MATERIAL DA PROPRIA ESCAVACAO,INCLUSIVE FORNECIMENTO DOMATERIAL P/REJUNTAMENTO COM ARGAMASSA DE CIMENTO E AREIA,NOTRACO 1:4 E ACERTO DE FUNDO DE VALA.FORNECIMENTO E ASSENT. | M | 273 | 351.18 | 95872.14 | 423.9796 | 115746.43
2.10 | EMOP | 06.004.0100-0 | TUBO DE CONCRETO ARMADO,CLASSE PA-2,CONFORME ABNT NBR 8890,PARA GALERIAS DE AGUAS PLUVIAIS,COM DIAMETRO DE 800MM,ATERROE SOCA ATE A ALTURA DA GERATRIZ SUPERIOR DO TUBO,CONSIDERANDO O MATERIAL DA PROPRIA ESCAVACAO,INCLUSIVE FORNECIMENTO DOMATERIAL P/REJUNTAMENTO COM ARGAMASSA DE CIMENTO E AREIA,NOTRACO 1:4 E ACERTO DE FUNDO DE VALA.FORNECIMENTO E ASSENT. | M | 516 | 672.15 | 346829.4 | 811.4866 | 418727.08
2.11 | EMOP | 06.004.0108-0 | TUBO DE CONCRETO ARMADO,CLASSE PA-2,CONFORME ABNT NBR 8890,PARA GALERIAS DE AGUAS PLUVIAIS,COM DIAMETRO DE 1200MM,ATERROE SOCA ATE A ALTURA DA GERATRIZ SUPERIOR DO TUBO,CONSIDERANDO O MATERIAL DA PROPRIA ESCAVACAO,INCLUSIVE FORNECIMENTO DOMATERIAL P/REJUNTAMENTO COM ARGAMASSA DE CIMENTO E AREIA,NOTRACO 1:4 E ACERTO DE FUNDO DE VALA.FORNECIMENTO E ASSENT. | M | 132 | 1216.69 | 160603.08 | 1468.9098 | 193896.09
2.12 | EMOP | 20.067.0070-0 | BOCA PARA BUEIRO SIMPLES TUBULAR DE CONCRETO,DIAMETRO DE 0,40M EM CONCRETO CICLOPICO,INCLUSIVE FORMA,ESCAVACAO,REATERROE FORNECIMENTO DOS MATERIAIS,EXCLUSIVE ESCAVACAO DE MATERIALDE REATERRO NA JAZIDA E SEU TRANSPORTE AO CANTEIRO | UN | 3 | 587.94 | 1763.82 | 709.8199 | 2129.45
2.13 | EMOP | 20.067.0072-0 | BOCA PARA BUEIRO SIMPLES TUBULAR DE CONCRETO,DIAMETRO DE 0,60M EM CONCRETO CICLOPICO,INCLUSIVE FORMA,ESCAVACAO,REATERROE FORNECIMENTO DOS MATERIAIS,EXCLUSIVE ESCAVACAO DE MATERIALDE REATERRO NA JAZIDA E SEU TRANSPORTE AO CANTEIRO | UN | 1 | 979.54 | 979.54 | 1182.5986 | 1182.59
2.14 | EMOP | 20.067.0078-0 | BOCA PARA BUEIRO SIMPLES TUBULAR DE CONCRETO,DIAMETRO DE 1,20M,EM CONCRETO CICLOPICO,INCLUSIVE FORMA,ESCAVACAO,REATERROE FORNECIMENTO DOS MATERIAIS,EXCLUSIVE ESCAVACAO DE MATERIALDE REATERRO NA JAZIDA E SEU TRANSPORTE AO CANTEIRO | UN | 2 | 2883.53 | 5767.06 | 3481.2857 | 6962.57
2.15 | EMOP | 20.067.0088-0 | BOCA PARA BUEIRO DUPLO TUBULAR DE CONCRETO,DIAMETRO DE 0,80MEM CONCRETO CICLOPICO,INCLUSIVE FORMA,ESCAVACAO,REATERRO EFORNECIMENTO DOS MATERIAIS,EXCLUSIVE ESCAVACAO DE MATERIAL DE REATERRO NA JAZIDA E SEU TRANSPORTE AO CANTEIRO | UN | 1 | 2131.5 | 2131.5 | 2573.3599 | 2573.35
2.16 | EMOP | 06.004.0253-1 | CANAL PRE-FABRICADO,EM CONCRETO PROTENDIDO E/OU ARMADO,COM SECAO EM "U",MEDIDO PELA AREA DO PERIMETRO INTERNO DA SECAO VEZES O COMPRIMENTO DO CANAL.FORNECIMENTO E ASSENTAMENTO | M2 | 1442.8 | 930.22 | 1342121.41 | 1123.0546 | 1620343.17
2.17 | EMOP | 06.004.0254-1 | COBERTURA DE CANAL PRE-FABRICADO,EM CONCRETO PROTENDIDO E/OUARMADO,PARA VAOS ATE 5,00M.FORNECIMENTO E ASSENTAMENTO | M2 | 742 | 1040.69 | 772191.98 | 1256.425 | 932267.35
2.18 | EMOP | 11.003.0014-1 | CONCRETO CICLOPICO CONFECCIONADO COM CONCRETO DOSADO PARA UMA RESISTENCIA CARACTERISTICA A COMPRESSAO DE 10MPA,TENDO 30%DO VOLUME REAL OCUPADO POR PEDRA-DE-MAO,INCLUSIVE MATERIAIS,TRANSPORTE,PREPARO,LANCAMENTO E ADENSAMENTO | M3 | 3.5 | 514.89 | 1802.11 | 621.6266 | 2175.69
2.19 | EMOP | 20.029.0001-0 | DISSIPADOR DE ENERGIA EM PEDRA ARGAMASSADA,INCLUSIVE MATERIAIS DE ESCAVACAO,MEDIDO POR VOLUME DE PEDRA ARGAMASSADA | M3 | 18 | 670.98 | 12077.64 | 810.0741 | 14581.33
2.20 | EMOP | 03.001.0001-1 | ESCAVACAO MANUAL DE VALA/CAVA EM MATERIAL DE 1ª CATEGORIA (A(AREIA,ARGILA OU PICARRA),ATE 1,50M DE PROFUNDIDADE,EXCLUSIVE ESCORAMENTO E ESGOTAMENTO | M3 | 1496.88 | 64.12 | 95979.94 | 77.412 | 115876.47
2.21 | EMOP | 03.020.0030-1 | ESCAVACAO MECANICA DE VALA NAO ESCORADA,EM MATERIAL DE 1ªCATEGORIA COM PEDRAS,INSTALACOES PREDIAIS OU OUTROS REDUTORES DE PRODUTIVIDADE,OU CAVAS DE FUNDACAO,ATE 1,50M DE PROFUNDIDADE,UTILIZANDO ESCAVADEIRA HIDRAULICA DE 0,78M3,EXCLUSIVE ESGOTAMENTO | M3 | 3102.84 | 16.6 | 51507.14 | 20.0411 | 62184.32
2.22 | EMOP | 03.020.0060-1 | ESCAVACAO MECANICA DE VALA ESCORADA,EM MATERIAL DE 1ªCATEGORIA COM PEDRAS,INSTALACOES PREDIAIS OU OUTROS REDUTORES DE PRODUTIVIDADE,OU CAVAS DE FUNDACAO,ATE 1,50M DE PROFUNDIDADE,UTILIZANDO ESCAVADEIRA HIDRAULICA DE 0,78M3,EXCLUSIVE ESGOTAMENTO E ESCORAMENTO | M3 | 4467.92 | 21.03 | 93960.35 | 25.3895 | 113438.25
2.23 | EMOP | 03.020.0065-1 | ESCAVACAO MECANICA DE VALA ESCORADA,EM MATERIAL DE 1ªCATEGORIA COM PEDRAS,INSTALACOES PREDIAIS OU OUTROS REDUTORES DE PRODUTIVIDADE,OU CAVAS DE FUNDACAO,ENTRE 1,50 E 3,00M DE PROFUNDIDADE,UTILIZANDO ESCAVADEIRA HIDRAULICA DE 0,78M3,EXCLUSIVE ESGOTAMENTO E ESCORAMENTO | M3 | 2245.75 | 24.19 | 54324.69 | 29.2045 | 65586
2.24 | EMOP | 03.008.0061-0 | ESCAVACAO EM MATERIAL DE 3ªCATEGORIA(ROCHA VIVA),COM EQUIPAMENTO A AR COMPRIMIDO E SERRACAO COM BROCAS,SEGUIDA DE ENCUNHAMENTO,SEM UTILIZACAO DE EXPLOSIVOS,EM TALUDES,VALA/CAVA,ENTRE 1,50 E 3,00M DE PROFUNDIDADE,INCLUSIVE EMPILHAMENTO DO MATERIAL PARA REMOCAO | M3 | 45.83 | 1602.92 | 73461.82 | 1935.2053 | 88690.45
2.25 | EMOP | 05.011.0001-0 | ESCORAMENTO SIMPLES,FECHADO,DE VALA DE POUCA PROFUNDIDADE(ATE 1,00M DE PROFUNDIDADE),INCLUSIVE FORNECIMENTO DOS MATERIAIS(PECAS DE MADEIRA DE 3ª-1.1/2"X9" E 3"X6") | M2 | 4613.04 | 120.59 | 556286.49 | 145.5883 | 671604.65
2.26 | EMOP | 05.011.0002-0 | ESCORAMENTO SIMPLES,ABERTO,DE VALA DE POUCA PROFUNDIDADE(ATE1,00M DE PROFUNDIDADE),INCLUSIVE FORNECIMENTO DOS MATERIAIS(PECAS DE MADEIRA DE 3ª-1.1/2"X9" E 3"X6") | M2 | 1977.02 | 53.21 | 105197.23 | 64.2404 | 127004.55
2.27 | EMOP | 05.081.0031-0 | ESCORAMENTO PARA VALAS "TIPO BLINDAGEM",COM LARGURA E 3,00MDE PROFUNDIDADE DE 2,50M,INCLUSIVE MOVIMENTACAO COM ESCAVADEIRA HIDRAULICA E MAO-DE-OBRA.A MEDICAO SERA FEITA PELO PRODUTO DAS ALTURAS DAS PAREDES ESCORADAS (2 LADOS) VEZES O COMPRIMENTO DA VALA | M2 | 2479.58 | 30.68 | 76073.51 | 37.0399 | 91843.39
2.28 | EMOP | 06.088.0010-0 | EMBASAMENTO DE TUBULACAO,FEITO COM PO-DE-PEDRA | M3 | 478.78 | 155.65 | 74522.1 | 187.9162 | 89970.51
2.29 | EMOP | 06.085.0045-0 | ENROCAMENTO COM PEDRA-DE-MAO ARRUMADA,INCLUSIVE FORNECIMENTODESTA | M3 | 443.3 | 236.21 | 104711.89 | 285.1763 | 126418.65
2.30 | EMOP | 20.097.0002-0 | PEDRA BRITADA Nº2,INCLUSIVE TRANSPORTE,PARA REGIAO METROPOLITANA DO RIO DE JANEIRO.FORNECIMENTO | M3 | 61.58 | 129.94 | 8001.7 | 148.7163 | 9157.94
2.31 | EMOP | 03.011.0015-1 | REATERRO DE VALA/CAVA COM MATERIAL DE BOA QUALIDADE,UTILIZANDO VIBRO COMPACTADOR PORTATIL,EXCLUSIVE MATERIAL | M3 | 1183.92 | 24.89 | 29467.76 | 30.0496 | 35576.32
2.32 | EMOP | 03.013.0001-1 | REATERRO DE VALA/CAVA COMPACTADA A MACO,EM CAMADAS DE 30CM DE ESPESSURA MAXIMA,COM MATERIAL DE BOA QUALIDADE,EXCLUSIVEESTE | M3 | 1183.92 | 39.6 | 46883.23 | 47.809 | 56602.03
2.33 | EMOP | 03.015.0010-0 | REATERRO DE VALA/CAVA COM PO-DE-PEDRA,INCLUSIVE FORNECIMENTODO MATERIAL E COMPACTACAO MANUAL | M3 | 5524.94 | 172.94 | 955483.12 | 208.7904 | 1153554.43
2.34 | EMOP | 04.012.0071-1 | CARGA DE MATERIAL COM PA-CARREGADEIRA DE 1,30M3,EXCLUSIVE DESPESAS COM O CAMINHAO,COMPREENDENDO TEMPO COM ESPERA E OPERACAO PARA CARGAS DE 50T POR DIA DE 8H | T | 14883.92 | 11.99 | 178458.2 | 14.4755 | 215452.18
2.35 | EMOP | 04.005.0161-0 | TRANSPORTE DE CARGA DE QUALQUER NATUREZA,EXCLUSIVE AS DESPESAS DE CARGA E DESCARGA,TANTO DE ESPERA DO CAMINHAO COMO DO SERVENTE OU EQUIPAMENTO AUXILIAR,A VELOCIDADE MEDIA DE 40KM/H,EM CAMINHAO BASCULANTE A OLEO DIESEL,COM CAPACIDADE UTIL DE17T | T X KM | 148839.2 | 0.77 | 114606.18 | 0.9296 | 138360.92
2.36 | SCO | TC 10.05.0700 | DISPOSIÇÃO FINAL DE MATERIAIS E RESÍDUOS DE OBRAS EM LOCAIS DE OPERAÇÃO E DISPOSIÇÃO FINAL APROPRIADOS, AUTORIZADOS E/OU LICENCIADOS PELOS ÓRGÃOS DE LICENCIAMENTO E DE CONTROLE AMBIENTAL, MEDIDA POR TONELADA TRANSPORTADA, SENDO COMPROVADA CONFORME LEGISLAÇÃO PERTINENTE. | T | 14883.92 | 15,78 | 234868.25 | 19.0511 | 283555.04
3.0 |  |  | PAVIMENTAÇÃO |  |  |  | 5748393.56 |  | 6938382.24
3.1 | EMOP | 03.020.0050-1 | ESCAVACAO MECANICA DE VALA NAO ESCORADA,EM MATERIAL DE 1ªCATEGORIA,ATE 1,50M DE PROFUNDIDADE,UTILIZANDO ESCAVADEIRA HIDRAULICA DE 0,78M3,EXCLUSIVE ESGOTAMENTO | M3 | 11575.4 | 6.45 | 74661.33 | 7.787 | 90137.63
3.2 | EMOP | 05.002.0006-1 | DEMOLICAO COM EQUIPAMENTO DE AR COMPRIMIDO,DE PAVIMENTACAO DE CONCRETO ASFALTICO,COM 10CM DE ESPESSURA,INCLUSIVE EMPILHAMENTO LATERAL DENTRO DO CANTEIRO DE SERVICO | M2 | 248 | 40.08 | 9939.84 | 48.3885 | 12000.34
3.3 | EMOP | 03.015.0010-0 | REATERRO DE VALA/CAVA COM PO-DE-PEDRA,INCLUSIVE FORNECIMENTODO MATERIAL E COMPACTACAO MANUAL | M3 | 2153.56 | 172.94 | 372436.66 | 208.7904 | 449642.65
3.4 | EMOP | 08.021.0001-0 | REGULARIZACAO DE SUBLEITO,DE ACORDO COM AS "INSTRUCOES PARAEXECUCAO",DO DER-RJ.O CUSTO INDENIZA AS OPERACOES DE EXECUCAO E TRANSPORTE DE AGUA E SE APLICA A AREA EFETIVAMENTE REGULARIZADA,EXCLUSIVE TRANSPORTE E ESCAVACAO DE CORRETIVOS | M2 | 26919.5 | 1.75 | 47109.12 | 2.1127 | 56872.82
3.5 | EMOP | 08.001.0005-0 | SUB-BASE DE PO-DE-PEDRA,INCLUSIVE ESPALHAMENTO,IRRIGACAO,COMPACTACAO E FORNECIMENTO DO MATERIAL | M3 | 4087.54 | 142.51 | 582515.32 | 172.0523 | 703270.65
3.6 | EMOP | 08.001.0008-0 | BASE DE BRITA CORRIDA,INCLUSIVE FORNECIMENTO DOS MATERIAIS,MEDIDA APOS A COMPACTACAO | M3 | 4087.54 | 137.98 | 563998.76 | 166.5832 | 680915.49
3.7 | EMOP | 08.040.0005-0 | MEIO-FIO E SARJETA CONJUGADOS,DE CONCRETO USINADO 15MPA,MOLDADO "IN LOCO",ATRAVES DE MAQUINA ESPECIAL,MEDINDO EM TORNO DE 0,47M DE BASE E 0,30M DE ALTURA,ACABAMENTO COM ARGAMASSA DE CIMENTO E PO-DE-PEDRA,NO TRACO 1:3,COM FORNECIMENTO DOS MATERIAIS,EXCLUSIVE PREPARO DE BASE E TOPOGRAFIA | M | 8074 | 50.99 | 411693.26 | 61.5602 | 497037.05
3.8 | EMOP | 08.026.0001-0 | IMPRIMACAO DE BASE DE PAVIMENTACAO,DE ACORDO COM AS "INSTRUCOES PARA EXECUCAO",DO DER-RJ | M2 | 20708.3 | 8.88 | 183889.7 | 10.7208 | 222009.54
3.9 | EMOP | 08.026.0002-0 | PINTURA DE LIGACAO,DE ACORDO COM AS "INSTRUCOES PARA EXECUCAO",DO DER-RJ | M2 | 488 | 2.46 | 1200.48 | 2.9699 | 1449.31
3.10 | EMOP | 06.100.0148-0 | GEOGRELHA PARA REFORCO DE CAMADAS ASFALTICAS,PRODUZIDA A PARTIR DE FILAMENTOS DE POLIESTER DE ALTA TENACIDADE,C/REVESTIMENTO BETUMINOSO,COMBINADA A UM NAO-TECIDO ULTRA-LEVE COM NOMINIMO 800 PERFURACOES POR CM2,COM RESISTENCIA DE 50KN/M NASDIRECOES LONGITUDINAL E TRANSVERSAL,DEFORMACAO MAXIMA DE 12% E ABERTURA DE MALHA DE 40MMX40MM.FORNECIMENTO E COLOCACAO | M2 | 240 | 26.25 | 6300 | 31.6916 | 7605.98
3.11 | EMOP | 06.100.0060-0 | MANTA GEOTEXTIL NAO TECIDO DE POLIESTER,LARGURA 2,30M COM RESISTENCIA A TRACAO A FAIXA LARGA NA RUPTURA DE 16KN/M E AO PUNCIONAMENTO DE 550N.FORNECIMENTO E COLOCACAO | M2 | 1414.19 | 11.02 | 15584.37 | 13.3044 | 18814.94
3.12 | EMOP | 08.015.0067-0 | REVESTIMENTO DE CONCRETO BETUMINOSO USINADO A QUENTE,IMPORTADO DE USINA,EXECUTADO EM UMA CAMADA,DE ACORDO COM AS INSTRUCOES/ESPECIFICACOES DO CONTRATANTE,COMPREENDENDO PREPARO,ESPALHAMENTO E COMPACATACAO MECANICOS E OS MATERIAIS,EXCLUSIVE TRANSPORTE DA USINA PARA PISTA | T | 2514.76 | 652.85 | 1641761.06 | 788.1858 | 1982098.12
3.13 | EMOP | 04.018.0020-1 | RECEBIMENTO DE CARGA,DESCARGA E MANOBRA DE CAMINHAO BASCULANTE DE 8,00M3 OU 12T | T | 2514.76 | 0.95 | 2389.02 | 1.1469 | 2884.17
3.14 | EMOP | 13.371.0010-0 | PATIO DE CONCRETO IMPORTADO DE USINA,NA ESPESSURA DE 8CM, NOTRACO 1:3:3 EM VOLUME, FORMANDO QUADROS DE 1,00X1,00M, COMSARRAFOS DE MADEIRA INCORPORADOS ,EXCLUSIVE PREPARO DO TERRENO | M2 | 12111 | 67.29 | 814949.19 | 81.2392 | 983887.95
3.15 | EMOP | 03.009.0004-0 | ATERRO COM MATERIAL DE 1ªCATEGORIA,COMPACTADO MANUALMENTE EMCAMADAS DE 20CM,ATE UMA ALTURA MAXIMA DE 80CM,PARA SUPORTEDE CAMADA DE CONCRETO,INCLUSIVE DOIS TIROS DE PA,ESPALHAMENTO E REGA,EXCLUSIVE FORNECIMENTO DA TERRA | M3 | 2422.2 | 84.86 | 205547.89 | 102.4514 | 248157.78
3.16 | EMOP | 03.001.0001-1 | ESCAVACAO MANUAL DE VALA/CAVA EM MATERIAL DE 1ª CATEGORIA (A(AREIA,ARGILA OU PICARRA),ATE 1,50M DE PROFUNDIDADE,EXCLUSIVE ESCORAMENTO E ESGOTAMENTO | M3 | 72.67 | 64.12 | 4659.6 | 77.412 | 5625.53
3.17 | EMOP | 09.010.0001-0 | CORDOES DE CONCRETO SIMPLES,COM SECAO DE 10X25CM,MOLDADOS NOLOCAL,INCLUSIVE ESCAVACAO E REATERRO | M | 484.8 | 56.71 | 27493 | 68.4659 | 33192.26
3.18 | EMOP | 04.012.0071-1 | CARGA DE MATERIAL COM PA-CARREGADEIRA DE 1,30M3,EXCLUSIVE DESPESAS COM O CAMINHAO,COMPREENDENDO TEMPO COM ESPERA E OPERACAO PARA CARGAS DE 50T POR DIA DE 8H | T | 15226.46 | 11.99 | 182565.25 | 14.4755 | 220410.62
3.19 | EMOP | 04.005.0161-0 | TRANSPORTE DE CARGA DE QUALQUER NATUREZA,EXCLUSIVE AS DESPESAS DE CARGA E DESCARGA,TANTO DE ESPERA DO CAMINHAO COMO DO SERVENTE OU EQUIPAMENTO AUXILIAR,A VELOCIDADE MEDIA DE 40KM/H,EM CAMINHAO BASCULANTE A OLEO DIESEL,COM CAPACIDADE UTIL DE17T | T X KM | 278002.6 | 0.77 | 214062 | 0.9296 | 258431.21
3.20 | SCO | TC 10.05.0700 | DISPOSIÇÃO FINAL DE MATERIAIS E RESÍDUOS DE OBRAS EM LOCAIS DE OPERAÇÃO E DISPOSIÇÃO FINAL APROPRIADOS, AUTORIZADOS E/OU LICENCIADOS PELOS ÓRGÃOS DE LICENCIAMENTO E DE CONTROLE AMBIENTAL, MEDIDA POR TONELADA TRANSPORTADA, SENDO COMPROVADA CONFORME LEGISLAÇÃO PERTINENTE. | T | 15226.46 | 15,78 | 240273.53 | 19.0511 | 290080.81
3.21 | SCO | ST 70.05.0050 | PLACA DE SINALIZAÇÃO DE ALUMÍNIO COM FUNDO, SÍMBOLOS E TARJAS PINTADOS, INCLUSIVE ELEMENTOS DE FIXAÇÃO, CONFORME ESPECIFICAÇÃO DA CET-RIO. FORNECIMENTO. | M2 | 24.17 | 360,00 | 8701.2 | 412.02 | 9958.52
3.22 | SCO | ST 70.15.0050 | INSTALAÇÃO E RETIRADA DE PLACAS EM POSTES SIMPLES, CET-RIO OU POSTES RIOLUZ. | UN | 74 | 36,96 | 2735.04 | 44.6218 | 3302.01
3.23 | SCO | ST 65.05.0450 | POSTE TIPO G8, SIMPLES, DE 2" DE DIÂMETRO,ALTURA DE 2200MM, CONFORME ESPECIFICAÇÃO DA CET-RIO. FORNECIMENTO. | UN | 74 | 235,46 | 17424.04 | 269.4839 | 19941.8
3.24 | SCO | ST 65.15.0050 | ASSENTAMENTO DE POSTE SIMPLES DE AÇO, DIÂMETRO DE 2", INCLUSIVE ABERTURA DE FURO, FUNDAÇÃO E RECOMPOSIÇÃO DO PISO. | UN | 74 | 63,03 | 4664.22 | 76.0961 | 5631.11
3.25 | EMOP | 05.020.0020-0 | SINALIZACAO HORIZONTAL,MECANICA,COM TINTA A BASE DE RESINA ACRILICA,EM VIAS URBANAS,CONFORME ABNT NBR 12935 E NORMA DNIT100/2018-ES. | M2 | 1117.6 | 27.61 | 30856.93 | 33.3335 | 37253.51
3.26 | EMOP | 05.020.0030-0 | SINALIZACAO MANUAL DE FAIXAS E FIGURAS PARA PEDESTRES,COM TINTA A BASE DE RESINA ACRILICA,EM VIAS URBANAS,COM UTILIZACAODE PISTOLA PNEUMATICA(SPRAY),CONFORME NORMAS DO DER-RJ | M2 | 61.86 | 58 | 3587.88 | 70.0234 | 4331.64
3.27 | EMOP | 13.333.0015-0 | REVESTIMENTO DE PISO COM CERAMICA TATIL ALERTA,(LADRILHO HIDRAULICO) PARA PESSOAS COM NECESSIDADES ESPECIFICAS,ASSENTESSOBRE SUPERFICIE EM OSSO,CONFORME ITEM 13.330.0010 | M2 | 502.76 | 153.94 | 77394.87 | 185.8517 | 93438.8
4.0 |  |  | ADMINISTRAÇÃO LOCAL |  |  |  | 654434.37 |  | 790098.5 | 4.995%
4.1 | EMOP | 05.105.0145-0 | MAO-DE-OBRA PARA TOPOGRAFO "A",INCLUSIVE ENCARGOS SOCIAIS | MES | 8 | 6161.76 | 49294.08 | 7439.0928 | 59512.74
4.2 | EMOP | 05.105.0146-0 | MAO-DE-OBRA PARA AUXILIAR DE TOPOGRAFIA,INCLUSIVE ENCARGOS SOCIAIS | MES | 8 | 3398.56 | 27188.48 | 4103.0814 | 32824.65
4.3 | EMOP | 05.105.0121-0 | MAO-DE-OBRA DE APONTADOR,INCLUSIVE ENCARGOS SOCIAIS | MES | 8 | 5276.48 | 42211.84 | 6370.2943 | 50962.35
4.4 | EMOP | 05.105.0122-0 | MAO-DE-OBRA DE ALMOXARIFE,INCLUSIVE ENCARGOS SOCIAIS | MES | 8 | 5276.48 | 42211.84 | 6370.2943 | 50962.35
4.5 | EMOP | 05.105.0128-0 | MAO-DE-OBRA DE MESTRE DE OBRA "A",INCLUSIVE ENCARGOS SOCIAIS | MES | 8 | 10190.4 | 81523.2 | 12302.8699 | 98422.95
4.6 | EMOP | 05.105.0169-0 | MAO-DE-OBRA DE TECNICO DE SEGURANCA DO TRABALHO,INCLUSIVE ENCARGOS SOCIAIS | MES | 8 | 7418.4 | 59347.2 | 8956.2343 | 71649.87
4.7 | EMOP | 05.105.0130-0 | MAO-DE-OBRA DE ENGENHEIRO OU ARQUITETO JR.,INCLUSIVE ENCARGOS SOCIAIS | MES | 8 | 18207.2 | 145657.6 | 21981.5525 | 175852.42
4.8 | EMOP | 05.105.0132-0 | MAO-DE-OBRA DE ENGENHEIRO OU ARQUITETO COORDENADOR GERAL DEPROJETOS OU SUPERVISOR DE OBRAS,INCLUSIVE ENCARGOS SOCIAIS | MES | 1.84 | 41875.68 | 77051.25 | 50556.5084 | 93023.97
4.9 | EMOP | 05.105.0204-0 | SERVICO DE VIGILANCIA COM VIGIA DE OBRA,PARA 1 POSTO,CONSIDERANDO APENAS O CUSTO APOS A JORNADA NORMAL DE TRABALHO.O CUSTO INCLUI VIGILANCIA AOS SABADOS,DOMINGOS E FERIADOS | MES | 8 | 12348.16 | 98785.28 | 14907.9335 | 119263.46
4.10 | EMOP | 05.100.0900-0 | UNIDADE REF.P/COMPL.ADM LOCAL,CONSID:CONSUMO AGUA,TEL.ENERGIA ELETRICA,MAT.LIMPEZA E ESCRITORIO,COMPUTADORES,LICENCA OBRA,MOVEIS E UTENSILIOS,AR COND.BEBEDOURO,ART,RRT,FOTOGRAFIASUNIFORMES,DIARIAS,EXAMES ADMISSIONAIS PERIODICOS E DEMISSIONAIS,CURSO CAPACITACAO/TREINAMENTO E ITENS COMPLEMENTEM AS DESP.NECESS.EXCL.DESPESAS SUBSIDIOS ALIM.E TRANSPORTE PESSOAL | UR | 986.19 | 31.6 | 31163.6 | 38.1506 | 37623.74
5.0 |  |  | CUSTOS OPERACIONAIS |  |  |  | 220603.2 |  | 252479.89
5.1 | EMOP | 05.100.0020-0 | CAFE DA MANHA, CONFORME CONVENCAO DO TRABALHO PARA CONSTRUCAO CIVIL E CONDICOES HIGIENICAS E SANITARIAS ADEQUADAS | UN | 5632 | 6.9 | 38860.8 | 7.897 | 44475.9
5.2 | EMOP | 05.100.0022-0 | REFEICAO CONFORME CONVENCAO DO TRABALHO PARA CONSTRUCAO CIVIL E CONDICOES HIGIENICAS E SANITARIAS ADEQUADAS | UN | 5632 | 15 | 84480 | 17.1675 | 96687.36
5.3 | EMOP | 05.100.0024-0 | CESTA BASICA, CONFORME CONVENCAO DO TRABALHO PARA CONSTRUCAOCIVIL | UNXMES | 240 | 255 | 61200 | 291.8475 | 70043.4
5.4 | EMOP | 05.100.0026-0 | VALE TRANSPORTE, CONSIDERANDO PASSAGEM IDA E VOLTA | UN | 5280 | 6.83 | 36062.4 | 7.8169 | 41273.23
------------------------------- TOTAL DO ORÇAMENTO (C/ ADM E ENCARGOS COMPLEMENTARES) ------------------------------------- | [5 empty] | SEM BDI | 13979424.25 | COM BDI | 16861115.34

## ORÇ_DESO
PLANILHA ORÇAMENTÁRIA
OBRA: |  | OBRAS DE DRENAGEM, PAVIMENTAÇÃO E SINALIZAÇÃO DA RUA DAS JAQUEIRAS E OUTRAS
LOCAL: |  | ENGENHO GRANDE - SAQUAREMA - RJ
PRAZO: |  | 8
CONTIBUIÇÃO PREVIDENCIÁRIA: |  |  | DESONERADO
IO: | EMOP / SCO - NOVEMBRO/2022
| COMPOSIÇÕES - NOVEMBRO/2022 | [5 empty] | SERVIÇOS | BDI 1: | 26.84%
[7 empty] | CUSTO ADMINISTRATIVO MENOR | BDI 2: | 20.25%
ITEM | ORIGEM | CÓDIGOS | DESCRIÇÃO | UNID. | QUANT. | SEM BDI |  | COM BDI
[6 empty] | PÇ. UNIT. S/ BDI | TOTAL S/ BDI | PÇ. UNIT. C/ BDI | TOTAL C/ BDI
1.0 |  |  | SERVIÇOS PRELIMINARES |  |  |  | 385274.15 |  | 488443.77
1.1 | EMOP | 02.020.0001-A | PLACA DE IDENTIFICACAO DE OBRA PUBLICA,INCLUSIVE PINTURA E SUPORTES DE MADEIRA.FORNECIMENTO E COLOCACAO | M2 | 20 | 512.47 | 10249.4 | 650.0169 | 13000.33
1.2 | EMOP | 02.006.0010-A | ALUGUEL DE CONTAINER PARA ESCRITORIO,MEDINDO 2,20M LARGURA,6,20M COMPRIMENTO E 2,50M ALTURA,COMPOSTO DE CHAPAS DE ACO C/NERVURAS TRAPEZOIDAIS,ISOLAMENTO TERMO-ACUSTICO NO FORRO,CHASSIS REFORCADO E PISO EM COMPENSADO NAVAL, INCLUINDO INSTALACOES ELETRICAS,EXCLUSIVE TRANSPORTE(VIDE ITEM 04.005.0300) ECARGA E DESCARGA(VIDE ITEM 04.013.0015) | UNXMES | 48 | 648.43 | 31124.64 | 822.4686 | 39478.49
1.3 | EMOP | 02.006.0015-A | ALUGUEL CONTAINER PARA ESCRITORIO C/WC,MEDINDO 2,20M LARGURA,6,20M COMPRIMENTO E 2,50M ALTURA,CHAPAS ACO C/NERVURAS TRAPEZOIDAIS,ISOLAMENTO TERMO-ACUSTICO FORRO,CHASSIS REFORCADO EPISO COMPENSADO NAVAL,INCL.INST.ELETRICA E HIDRO-SANITARIAS,ACESSORIOS,1 VASO SANITARIO E 1 LAVATORIO,EXCL.TRANSP.(VIDEITEM 04.005.0300),CARGA E DESCARGA(VIDE ITEM 04.013.0015) | UNXMES | 24 | 830 | 19920 | 1052.772 | 25266.52
1.4 | EMOP | 02.006.0025-A | ALUGUEL CONTAINER,PARA SANITARIO-VESTIARIO,MEDINDO 2,20M LARGURA,6,20M COMPRIMENTO E 2,50M ALTURA,CHAPAS ACO C/NERVURASTRAPEZOIDAIS,ISOLAMENTO TERMO-ACUSTICO FORRO,CHASSIS REFORCADO E PISO COMPENSADO NAVAL,INCL.INST.ELETRICAS E HIDRO-SANITARIAS,ACESSORIOS,4 VASOS SANITARIOS,1 LAVATORIO,1 MICTORIO E4 CHUVEIROS,EXCL.TRANSP.,CARGA E DESCARGA | UNXMES | 24 | 1037.5 | 24900 | 1315.965 | 31583.16
1.5 | EMOP | 04.005.0300-A | TRANSPORTE DE CONTAINER,SEGUNDO DESCRICAO DA FAMILIA 02.006,EXCLUSIVE CARGA E DESCARGA(VIDE ITEM 04.013.0015) | UNXKM | 2352 | 32.61 | 76698.72 | 41.3625 | 97284.6
1.6 | EMOP | 04.013.0015-A | CARGA E DESCARGA DE CONTAINER,SEGUNDO DESCRICAO DA FAMILIA 02.006 | UN | 24 | 78.52 | 1884.48 | 99.5947 | 2390.27
1.7 | EMOP | 02.002.0005-A | TAPUME DE VEDACAO OU PROTECAO,EXECUTADO COM TELHAS TRAPEZOIDAIS DE ACO GALVANIZADO,ESPESSURA DE 0,5MM,ESTAS COM 4 VEZESDE UTILIZACAO,INCLUSIVE ENGRADAMENTO DE MADEIRA,UTILIZADO 2VEZES E PINTURA ESMALTE SINTETICO NA FACE EXTERNA | M2 | 330 | 37.05 | 12226.5 | 46.9942 | 15508.08
1.8 | EMOP | 02.015.0001-A | INSTALACAO E LIGACAO PROVISORIA PARA ABASTECIMENTO DE AGUA EESGOTAMENTO SANITARIO EM CANTEIRO DE OBRAS,INCLUSIVE ESCAVACAO,EXCLUSIVE REPOSICAO DA PAVIMENTACAO DO LOGRADOURO PUBLICO | UN | 1 | 4301.85 | 4301.85 | 5456.4665 | 5456.46
1.9 | EMOP | 02.016.0001-A | INSTALACAO E LIGACAO PROVISORIA DE ALIMENTACAO DE ENERGIA ELETRICA,EM BAIXA TENSAO,PARA CANTEIRO DE OBRAS,M3-CHAVE 100A,CARGA 3KW,20CV,EXCLUSIVE O FORNECIMENTO DO MEDIDOR | UN | 1 | 2218.86 | 2218.86 | 2814.402 | 2814.4
1.10 | EMOP | 02.006.0050-A | ALUGUEL DE BANHEIRO QUIMICO,PORTATIL,MEDINDO 2,31M ALTURA X1,56M LARGURA E 1,16M PROFUNDIDADE,INCLUSIVE INSTALACAO E RETIRADA DO EQUIPAMENTO,FORNECIMENTO DE QUIMICA DESODORIZANTE,BACTERICIDA E BACTERIOSTATICA,PAPEL HIGIENICO E VEICULO PROPRIO COM UNIDADE MOVEL DE SUCCAO PARA LIMPEZA | UNXMES | 48 | 1250 | 60000 | 1585.5 | 76104
1.11 | EMOP | 02.011.0010-A | CERCA PROTETORA DE BORDA DE VALA OU OBRA,COM TELA PLASTICA NA COR LARANJA OU AMARELA,CONSIDERANDO 2 VEZES DE UTILIZACAO,INCLUSIVE APOIOS,FORNECIMENTO,COLOCACAO E RETIRADA | M2 | 8491.2 | 1.03 | 8745.93 | 1.3064 | 11092.9
1.12 | EMOP | 02.020.0005-A | BARRAGEM DE BLOQUEIO DE OBRA NA VIA PUBLICA,DE ACORDO COM ARESOLUCAO DA PREFEITURA-RJ,COMPREENDENDO FORNECIMENTO,COLOCACAO E PINTURA DOS SUPORTES DE MADEIRA COM REAPROVEITAMENTO DO CONJUNTO 40 (QUARENTA) VEZES | M | 90 | 3.54 | 318.6 | 4.4901 | 404.1
1.13 | EMOP | 02.020.0009-A | SEMAFORO PARA SINALIZACAO DE BLOQUEIO DE OBRA NA VIA PUBLICA,DE ACORDO COM A RESOLUCAO DA PREFEITURA-RJ,COMPREENDENDO FORNECIMENTO E COLOCACAO DE TODOS OS MATERIAIS NECESSARIOS,INCLUSIVE MATERIAIS ELETRICOS,CONSIDERANDO 40 VEZES O REAPROVEITAMENTO DA MADEIRA | UN | 23 | 110.86 | 2549.78 | 140.6148 | 3234.14
1.14 | EMOP | 02.030.0005-A | PLACA DE SINALIZACAO PREVENTIVA PARA OBRA NA VIA PUBLICA,DEACORDO COM A RESOLUCAO DA PREFEITURA-RJ, COMPREENDENDO FORNECIMENTO E PINTURA DA PLACA E DOS SUPORTES DE MADEIRA.FORNECIMENTO E COLOCACAO | UN | 10 | 95.15 | 951.5 | 120.6882 | 1206.88
1.15 | EMOP | 05.013.0002-A | CHAPA DE ACO CARBONO COMUM DE 3/8",PARA PASSAGEM DE VEICULOS,SOBRE VALAS EM TRAVESSIAS,COMPREENDENDO COLOCACAO,USO E RETIRADA,MEDIDA PELA AREA DE CHAPA,EM CADA APLICACAO,INCLUSIVEMOBILIZACAO,TRANSPORTE,CARGA E DESCARGA | M2 | 20 | 84.12 | 1682.4 | 106.6978 | 2133.95
1.16 | EMOP | 05.013.0003-A | CHAPA DE ACO CARBONO COMUM DE 3/8",PARA PASSAGEM DE VEICULOS,SOBRE VALAS EM TRAVESSIAS,COMPREENDENDO SOMENTE A COLOCACAOE RETIRADA,MEDIDA PELA AREA DE CHAPA,EM CADA APLICACAO | M2 | 60 | 5.55 | 333 | 7.0396 | 422.37
1.17 | EMOP | 15.069.0001-A | INTERVENCAO NO RAMAL CONFORME ESPECIFICACOES CEDAE,INCLUSIVEESCAVACAO E REATERRO COM O FORNECIMENTO DE TODO O MATERIALNECESSARIO,EXCLUSIVE REMOCAO E REPOSICAO DE PAVIMENTOS E RETIRADA DO CAVALETE,COM DIAMETRO DE 1/2" | UN | 295 | 267.25 | 78838.75 | 338.9799 | 99999.07
1.18 | EMOP | 15.069.0010-A | INTERVENCAO NO RAMAL CONFORME ESPECIFICACOES CEDAE,INCLUSIVEESCAVACAO E REATERRO COM O FORNECIMENTO DE TODO O MATERIALNECESSARIO,EXCLUSIVE REMOCAO E REPOSICAO DE PAVIMENTOS E RETIRADA DO CAVALETE,COM DIAMETRO DE 3/4" | UN | 147 | 268.27 | 39435.69 | 340.2736 | 50020.21
1.19 | COMPOSIÇÃO | COMP-SAQ/01-D | READAPTAÇÃO DE PROJETO EXECUTIVO DE SISTEMA DE DRENAGEM DECORRENTE DE ELEMENTOS NÃO PREVISTOS PARA A ELABORAÇÃO DO MESMO ATE 20.000M2, APRESENTADO EM AUTOCAD (DESONERADO) | M2 | 2018.5 | 0.96 | 1937.76 | 1.2176 | 2457.72
1.20 | COMPOSIÇÃO | COMP-SAQ/02-D | READAPTAÇÃO DE PROJETO EXECUTIVO DE VIA PARA VEICULOS E PEDESTRES EM RUAS EAVENIDAS URBANAS,COM CALCADAS EM AMBOS OS LADOS, APRESENTADO EM AUTOCAD (DESONERADO) | HA | 0.2 | 8461.99 | 1692.39 | 10733.1881 | 2146.63
1.21 | EMOP | 09.005.0053-A | CORTE,DESGALHAMENTO,DESTOCAMENTO E DESENRAIZAMENTO DE ARVORE,COM ALTURA DE 3,00 A 5,00M E DIAMETRO EM TORNO DE 25CM,COMAUXILIO DE EQUIPAMENTO MECANICO | UN | 5 | 332.78 | 1663.9 | 422.0981 | 2110.49
1.22 | SCO | PJ 09.50.0600 | ESPÉCIES VEGETAIS NATIVAS COM CAP (CIRCUNFERÊNCIA NA ALTURA DO PEITO) VARIANDO ENTRE 0,20M E 0,25M E ALTURA ENTRE 3,50M E 4,00M. FORNECIMENTO.(DESONERADO) | UN | 20 | 180,00 | 3600 | 216.45 | 4329
2.0 |  |  | DRENAGEM |  |  |  | 6630381.52 |  | 8409432.55
2.1 | EMOP | 06.016.0007-A | TAMPAO COMPLETO DE FERRO FUNDIDO DUCTIL (NODULAR) ARTICULADO,CIRCULAR,DN 600MM,COM TAMPA PARA ACESSO DE MANUTENCAO E SOBRETAMPA PARA MANOBRA,CLASSE D400,CONFORME ABNT NBR 10160,ASSENTADO COM ARGAMASSA DE CIMENTO E AREIA,NO TRACO 1:4 EM VOLUME.FORNECIMENTO E ASSENTAMENTO | UN | 134 | 562.77 | 75411.18 | 713.8174 | 95651.53
2.2 | EMOP | 06.015.0010-A | POCO DE VISITA EM ALVENARIA DE BLOCOS DE CONCRETO(20X20X40CM),PAREDES 0,20M DE ESP.C/1,20X1,20X1,40M,P/COLETOR AGUAS PLUVIAIS 0,40 A 0,70M DE DIAM.UTILIZANDO ARG.CIM.AREIA,TRACO 1:4,SENDO PAREDES CHAPISCADAS E REVESTIDAS INTERNAMENTE C/ARG.,ENCHIMENTO BLOCOS E BASE EM CONCRETO SIMPLES,TAMPA DE CONCR.ARMADO,DEGRAUS FERRO FUNDIDO,INCL.FORN.TODOS OS MATERIAIS | UN | 98 | 2701.3 | 264727.4 | 3426.3289 | 335780.23
2.3 | EMOP | 06.015.0011-A | POCO DE VISITA EM ALVENARIA DE BLOCOS DE CONCRETO(20X20X40CM),EM PAREDES DE 0,20M DE ESP.C/1,30X1,30X1,40M,P/COLETOR DEAGUAS PLUVIAIS DE 0,80M DE DIAM.UTILIZ.ARG.CIM.AREIA,TRACO 1:4,SENDO AS PAREDES REVESTIDAS INTERNAMENTE C/ARG.ENCHIMENTODOS BLOCOS E BASE EM CONCRETO SIMPLES,TAMPA DE CONCRETO ARMADO,DEGRAU DE FERRO FUNDIDO,INCL.FORN.DE TODOS OS MATERIAIS | UN | 18 | 2840.39 | 51127.02 | 3602.7506 | 64849.51
2.4 | EMOP | 06.015.0015-A | POCO DE VISITA EM ALVENARIA DE BLOCOS DE CONCRETO(20X20X40CM),EM PAREDES DE 0,20M DE ESP.C/1,70X1,70X1,80M,P/COLETOR DEAGUAS PLUVIAIS DE 1,20M DE DIAM.SENDO AS PAREDES CHAPISCADASE REVESTIDAS INTERNAMENTE C/ARGAMASSA,ENCHIMENTO DOS BLOCOSE BASE EM CONCRETO SIMPLES,TAMPA DE CONCRETO ARMADO,DEGRAUSDE FERRO FUNDIDO,INCL.FORNECIMENTO DE TODOS OS MATERIAIS | UN | 7 | 4365.28 | 30556.96 | 5536.9211 | 38758.44
2.5 | EMOP | 06.015.0016-A | POCO DE VISITA EM ALVENARIA DE BLOCOS DE CONCRETO(20X20X40CM),EM PAREDES DE 0,20M DE ESP.C/2,00X2,00X2,10M,P/COLETOR DEAGUAS PLUVIAIS DE 1,50M DE DIAM.SENDO AS PAREDES CHAPISCADASE REVESTIDAS INTERNAMENTE C/ARGAMASSA,ENCHIMENTO DOS BLOCOSE BASE EM CONCRETO SIMPLES,TAMPA DE CONCRETO ARMADO,DEGRAUSDE FERRO FUNDIDO,INCL.FORNECIMENTO DE TODOS OS MATERIAIS | UN | 11 | 5662.33 | 62285.63 | 7182.0993 | 79003.09
2.6 | EMOP | 06.015.0030-A | CAIXA DE RALO ALVENARIA BLOCOS CONCRETO (20X20X40CM),PAREDESDE 0,20M DE ESP.,(0,30X0,90X0,90)M,P/AGUAS PLUVIAIS,SENDO PAREDES CHAPISCADAS E REVESTIDAS INTERNAMENTE C/ARGAMASSA,ENCHIMENTO BLOCOS E BASE EM CONCRETO SIMPLES FCK=10MPA E GRELHADE FERRO FUNDIDO CLASSE C-250 CONFORME ABNT NBR 10160,INCLUSIVE FORNECIMENTO DE TODOS OS MATERIAIS | UN | 233 | 948.61 | 221026.13 | 1203.2169 | 280349.53
2.7 | EMOP | 06.004.0062-A | TUBO DE CONCRETO ARMADO,CLASSE PA-1,CONFORME ABNT NBR 8890,PARA GALERIAS DE AGUAS PLUVIAIS,COM DIAMETRO DE 400MM,ATERROE SOCA ATE A ALTURA DA GERATRIZ SUPERIOR DO TUBO,CONSIDERANDO O MATERIAL DA PROPRIA ESCAVACAO,INCLUSIVE FORNECIMENTO DOMATERIAL P/REJUNTAMENTO COM ARGAMASSA DE CIMENTO E AREIA,NOTRACO 1:4 E ACERTO DE FUNDO DE VALA.FORNECIMENTO E ASSENT. | M | 2784 | 201.32 | 560474.87 | 255.3542 | 710906.09
2.8 | EMOP | 06.004.0092-A | TUBO DE CONCRETO ARMADO,CLASSE PA-2,CONFORME ABNT NBR 8890,PARA GALERIAS DE AGUAS PLUVIAIS,COM DIAMETRO DE 400MM,ATERROE SOCA ATE A ALTURA DA GERATRIZ SUPERIOR DO TUBO,CONSIDERANDO O MATERIAL DA PROPRIA ESCAVACAO,INCLUSIVE FORNECIMENTO DOMATERIAL P/REJUNTAMENTO COM ARGAMASSA DE CIMENTO E AREIA,NOTRACO 1:4 E ACERTO DE FUNDO DE VALA.FORNECIMENTO E ASSENT. | M | 163 | 235.08 | 38318.03 | 298.1754 | 48602.59
2.9 | EMOP | 06.004.0096-A | TUBO DE CONCRETO ARMADO,CLASSE PA-2,CONFORME ABNT NBR 8890,PARA GALERIAS DE AGUAS PLUVIAIS,COM DIAMETRO DE 600MM,ATERROE SOCA ATE A ALTURA DE GERATRIZ SUPERIOR DO TUBO,CONSIDERANDO O MATERIAL DA PROPRIA ESCAVACAO,INCLUSIVE FORNECIMENTO DOMATERIAL P/REJUNTAMENTO COM ARGAMASSA DE CIMENTO E AREIA,NOTRACO 1:4 E ACERTO DE FUNDO DE VALA.FORNECIMENTO E ASSENT. | M | 273 | 339.41 | 92658.93 | 430.5076 | 117528.57
2.10 | EMOP | 06.004.0100-A | TUBO DE CONCRETO ARMADO,CLASSE PA-2,CONFORME ABNT NBR 8890,PARA GALERIAS DE AGUAS PLUVIAIS,COM DIAMETRO DE 800MM,ATERROE SOCA ATE A ALTURA DA GERATRIZ SUPERIOR DO TUBO,CONSIDERANDO O MATERIAL DA PROPRIA ESCAVACAO,INCLUSIVE FORNECIMENTO DOMATERIAL P/REJUNTAMENTO COM ARGAMASSA DE CIMENTO E AREIA,NOTRACO 1:4 E ACERTO DE FUNDO DE VALA.FORNECIMENTO E ASSENT. | M | 516 | 656.69 | 338852.04 | 832.9455 | 429799.87
2.11 | EMOP | 06.004.0108-A | TUBO DE CONCRETO ARMADO,CLASSE PA-2,CONFORME ABNT NBR 8890,PARA GALERIAS DE AGUAS PLUVIAIS,COM DIAMETRO DE 1200MM,ATERROE SOCA ATE A ALTURA DA GERATRIZ SUPERIOR DO TUBO,CONSIDERANDO O MATERIAL DA PROPRIA ESCAVACAO,INCLUSIVE FORNECIMENTO DOMATERIAL P/REJUNTAMENTO COM ARGAMASSA DE CIMENTO E AREIA,NOTRACO 1:4 E ACERTO DE FUNDO DE VALA.FORNECIMENTO E ASSENT. | M | 132 | 1187.52 | 156752.64 | 1506.2503 | 198825.03
2.12 | EMOP | 20.067.0070-A | BOCA PARA BUEIRO SIMPLES TUBULAR DE CONCRETO,DIAMETRO DE 0,40M EM CONCRETO CICLOPICO,INCLUSIVE FORMA,ESCAVACAO,REATERROE FORNECIMENTO DOS MATERIAIS,EXCLUSIVE ESCAVACAO DE MATERIALDE REATERRO NA JAZIDA E SEU TRANSPORTE AO CANTEIRO | UN | 3 | 543.36 | 1630.08 | 689.1978 | 2067.59
2.13 | EMOP | 20.067.0072-A | BOCA PARA BUEIRO SIMPLES TUBULAR DE CONCRETO,DIAMETRO DE 0,60M EM CONCRETO CICLOPICO,INCLUSIVE FORMA,ESCAVACAO,REATERROE FORNECIMENTO DOS MATERIAIS,EXCLUSIVE ESCAVACAO DE MATERIALDE REATERRO NA JAZIDA E SEU TRANSPORTE AO CANTEIRO | UN | 1 | 906.93 | 906.93 | 1150.35 | 1150.35
2.14 | EMOP | 20.067.0078-A | BOCA PARA BUEIRO SIMPLES TUBULAR DE CONCRETO,DIAMETRO DE 1,20M,EM CONCRETO CICLOPICO,INCLUSIVE FORMA,ESCAVACAO,REATERROE FORNECIMENTO DOS MATERIAIS,EXCLUSIVE ESCAVACAO DE MATERIALDE REATERRO NA JAZIDA E SEU TRANSPORTE AO CANTEIRO | UN | 2 | 2679.63 | 5359.26 | 3398.8426 | 6797.68
2.15 | EMOP | 20.067.0088-A | BOCA PARA BUEIRO DUPLO TUBULAR DE CONCRETO,DIAMETRO DE 0,80MEM CONCRETO CICLOPICO,INCLUSIVE FORMA,ESCAVACAO,REATERRO EFORNECIMENTO DOS MATERIAIS,EXCLUSIVE ESCAVACAO DE MATERIAL DE REATERRO NA JAZIDA E SEU TRANSPORTE AO CANTEIRO | UN | 1 | 1977.71 | 1977.71 | 2508.5273 | 2508.52
2.16 | EMOP | 06.004.0253-B | CANAL PRE-FABRICADO,EM CONCRETO PROTENDIDO E/OU ARMADO,COM SECAO EM "U",MEDIDO PELA AREA DO PERIMETRO INTERNO DA SECAO VEZES O COMPRIMENTO DO CANAL.FORNECIMENTO E ASSENTAMENTO | M2 | 1442.8 | 868.23 | 1252682.24 | 1101.2629 | 1588902.11
2.17 | EMOP | 06.004.0254-B | COBERTURA DE CANAL PRE-FABRICADO,EM CONCRETO PROTENDIDO E/OUARMADO,PARA VAOS ATE 5,00M.FORNECIMENTO E ASSENTAMENTO | M2 | 742 | 975.38 | 723731.96 | 1237.1719 | 917981.54
2.18 | EMOP | 11.003.0014-B | CONCRETO CICLOPICO CONFECCIONADO COM CONCRETO DOSADO PARA UMA RESISTENCIA CARACTERISTICA A COMPRESSAO DE 10MPA,TENDO 30%DO VOLUME REAL OCUPADO POR PEDRA-DE-MAO,INCLUSIVE MATERIAIS,TRANSPORTE,PREPARO,LANCAMENTO E ADENSAMENTO | M3 | 3.5 | 490.46 | 1716.61 | 622.0994 | 2177.34
2.19 | EMOP | 20.029.0001-A | DISSIPADOR DE ENERGIA EM PEDRA ARGAMASSADA,INCLUSIVE MATERIAIS DE ESCAVACAO,MEDIDO POR VOLUME DE PEDRA ARGAMASSADA | M3 | 18 | 609.52 | 10971.36 | 773.1151 | 13916.07
2.20 | EMOP | 03.001.0001-B | ESCAVACAO MANUAL DE VALA/CAVA EM MATERIAL DE 1ª CATEGORIA (A(AREIA,ARGILA OU PICARRA),ATE 1,50M DE PROFUNDIDADE,EXCLUSIVE ESCORAMENTO E ESGOTAMENTO | M3 | 1496.88 | 55.57 | 83181.62 | 70.4849 | 105507.43
2.21 | EMOP | 03.020.0030-B | ESCAVACAO MECANICA DE VALA NAO ESCORADA,EM MATERIAL DE 1ªCATEGORIA COM PEDRAS,INSTALACOES PREDIAIS OU OUTROS REDUTORES DE PRODUTIVIDADE,OU CAVAS DE FUNDACAO,ATE 1,50M DE PROFUNDIDADE,UTILIZANDO ESCAVADEIRA HIDRAULICA DE 0,78M3,EXCLUSIVE ESGOTAMENTO | M3 | 3102.84 | 16.17 | 50172.92 | 20.51 | 63639.24
2.22 | EMOP | 03.020.0060-B | ESCAVACAO MECANICA DE VALA ESCORADA,EM MATERIAL DE 1ªCATEGORIA COM PEDRAS,INSTALACOES PREDIAIS OU OUTROS REDUTORES DE PRODUTIVIDADE,OU CAVAS DE FUNDACAO,ATE 1,50M DE PROFUNDIDADE,UTILIZANDO ESCAVADEIRA HIDRAULICA DE 0,78M3,EXCLUSIVE ESGOTAMENTO E ESCORAMENTO | M3 | 4467.92 | 20.33 | 90832.81 | 25.7865 | 115212.01
2.23 | EMOP | 03.020.0065-B | ESCAVACAO MECANICA DE VALA ESCORADA,EM MATERIAL DE 1ªCATEGORIA COM PEDRAS,INSTALACOES PREDIAIS OU OUTROS REDUTORES DE PRODUTIVIDADE,OU CAVAS DE FUNDACAO,ENTRE 1,50 E 3,00M DE PROFUNDIDADE,UTILIZANDO ESCAVADEIRA HIDRAULICA DE 0,78M3,EXCLUSIVE ESGOTAMENTO E ESCORAMENTO | M3 | 2245.75 | 23.37 | 52483.17 | 29.6425 | 66569.64
2.24 | EMOP | 03.008.0061-A | ESCAVACAO EM MATERIAL DE 3ªCATEGORIA(ROCHA VIVA),COM EQUIPAMENTO A AR COMPRIMIDO E SERRACAO COM BROCAS,SEGUIDA DE ENCUNHAMENTO,SEM UTILIZACAO DE EXPLOSIVOS,EM TALUDES,VALA/CAVA,ENTRE 1,50 E 3,00M DE PROFUNDIDADE,INCLUSIVE EMPILHAMENTO DO MATERIAL PARA REMOCAO | M3 | 45.83 | 1479.77 | 67817.85 | 1876.9402 | 86020.16
2.25 | EMOP | 05.011.0001-A | ESCORAMENTO SIMPLES,FECHADO,DE VALA DE POUCA PROFUNDIDADE(ATE 1,00M DE PROFUNDIDADE),INCLUSIVE FORNECIMENTO DOS MATERIAIS(PECAS DE MADEIRA DE 3ª-1.1/2"X9" E 3"X6") | M2 | 4613.04 | 115.1 | 530960.9 | 145.9928 | 673470.62
2.26 | EMOP | 05.011.0002-A | ESCORAMENTO SIMPLES,ABERTO,DE VALA DE POUCA PROFUNDIDADE(ATE1,00M DE PROFUNDIDADE),INCLUSIVE FORNECIMENTO DOS MATERIAIS(PECAS DE MADEIRA DE 3ª-1.1/2"X9" E 3"X6") | M2 | 1977.02 | 50.47 | 99780.19 | 64.0161 | 126561.11
2.27 | EMOP | 05.081.0031-A | ESCORAMENTO PARA VALAS "TIPO BLINDAGEM",COM LARGURA E 3,00MDE PROFUNDIDADE DE 2,50M,INCLUSIVE MOVIMENTACAO COM ESCAVADEIRA HIDRAULICA E MAO-DE-OBRA.A MEDICAO SERA FEITA PELO PRODUTO DAS ALTURAS DAS PAREDES ESCORADAS (2 LADOS) VEZES O COMPRIMENTO DA VALA | M2 | 2479.58 | 30.3 | 75131.27 | 38.4325 | 95296.45
2.28 | EMOP | 06.088.0010-A | EMBASAMENTO DE TUBULACAO,FEITO COM PO-DE-PEDRA | M3 | 478.78 | 150.62 | 72113.84 | 191.0464 | 91469.19
2.29 | EMOP | 06.085.0045-A | ENROCAMENTO COM PEDRA-DE-MAO ARRUMADA,INCLUSIVE FORNECIMENTODESTA | M3 | 443.3 | 226.16 | 100256.72 | 286.8613 | 127165.61
2.30 | EMOP | 20.097.0002-A | PEDRA BRITADA Nº2,INCLUSIVE TRANSPORTE,PARA REGIAO METROPOLITANA DO RIO DE JANEIRO.FORNECIMENTO | M3 | 61.58 | 129.94 | 8001.7 | 156.2528 | 9622.04
2.31 | EMOP | 03.011.0015-B | REATERRO DE VALA/CAVA COM MATERIAL DE BOA QUALIDADE,UTILIZANDO VIBRO COMPACTADOR PORTATIL,EXCLUSIVE MATERIAL | M3 | 1183.92 | 21.69 | 25679.22 | 27.5115 | 32571.41
2.32 | EMOP | 03.013.0001-B | REATERRO DE VALA/CAVA COMPACTADA A MACO,EM CAMADAS DE 30CM DE ESPESSURA MAXIMA,COM MATERIAL DE BOA QUALIDADE,EXCLUSIVEESTE | M3 | 1183.92 | 34.32 | 40632.13 | 43.5314 | 51537.69
2.33 | EMOP | 03.015.0010-A | REATERRO DE VALA/CAVA COM PO-DE-PEDRA,INCLUSIVE FORNECIMENTODO MATERIAL E COMPACTACAO MANUAL | M3 | 5524.94 | 166.66 | 920786.5 | 211.3915 | 1167925.35
2.34 | EMOP | 04.012.0071-B | CARGA DE MATERIAL COM PA-CARREGADEIRA DE 1,30M3,EXCLUSIVE DESPESAS COM O CAMINHAO,COMPREENDENDO TEMPO COM ESPERA E OPERACAO PARA CARGAS DE 50T POR DIA DE 8H | T | 14883.92 | 11.65 | 173397.66 | 14.7768 | 219936.7
2.35 | EMOP | 04.005.0161-A | TRANSPORTE DE CARGA DE QUALQUER NATUREZA,EXCLUSIVE AS DESPESAS DE CARGA E DESCARGA,TANTO DE ESPERA DO CAMINHAO COMO DO SERVENTE OU EQUIPAMENTO AUXILIAR,A VELOCIDADE MEDIA DE 40KM/H,EM CAMINHAO BASCULANTE A OLEO DIESEL,COM CAPACIDADE UTIL DE17T | T X KM | 148839.2 | 0.76 | 113117.79 | 0.9639 | 143466.1
2.36 | SCO | TC 09.05.0700 | DISPOSIÇÃO FINAL DE MATERIAIS E RESÍDUOS DE OBRAS EM LOCAIS DE OPERAÇÃO E DISPOSIÇÃO FINAL APROPRIADOS, AUTORIZADOS E/OU LICENCIADOS PELOS ÓRGÃOS DE LICENCIAMENTO E DE CONTROLE AMBIENTAL, MEDIDA POR TONELADA TRANSPORTADA, SENDO COMPROVADA CONFORME LEGISLAÇÃO PERTINENTE. (DESONERADO) | T | 14883.92 | 15,78 | 234868.25 | 20.0153 | 297906.12
3.0 |  |  | PAVIMENTAÇÃO |  |  |  | 5610498.19 |  | 7114603.12
3.1 | EMOP | 03.020.0050-B | ESCAVACAO MECANICA DE VALA NAO ESCORADA,EM MATERIAL DE 1ªCATEGORIA,ATE 1,50M DE PROFUNDIDADE,UTILIZANDO ESCAVADEIRA HIDRAULICA DE 0,78M3,EXCLUSIVE ESGOTAMENTO | M3 | 11575.4 | 6.28 | 72693.51 | 7.9655 | 92203.84
3.2 | EMOP | 05.002.0006-B | DEMOLICAO COM EQUIPAMENTO DE AR COMPRIMIDO,DE PAVIMENTACAO DE CONCRETO ASFALTICO,COM 10CM DE ESPESSURA,INCLUSIVE EMPILHAMENTO LATERAL DENTRO DO CANTEIRO DE SERVICO | M2 | 248 | 37.1 | 9200.8 | 47.0576 | 11670.28
3.3 | EMOP | 03.015.0010-A | REATERRO DE VALA/CAVA COM PO-DE-PEDRA,INCLUSIVE FORNECIMENTODO MATERIAL E COMPACTACAO MANUAL | M3 | 2153.56 | 166.66 | 358912.3 | 211.3915 | 455244.27
3.4 | EMOP | 08.021.0001-A | REGULARIZACAO DE SUBLEITO,DE ACORDO COM AS "INSTRUCOES PARAEXECUCAO",DO DER-RJ.O CUSTO INDENIZA AS OPERACOES DE EXECUCAO E TRANSPORTE DE AGUA E SE APLICA A AREA EFETIVAMENTE REGULARIZADA,EXCLUSIVE TRANSPORTE E ESCAVACAO DE CORRETIVOS | M2 | 26919.5 | 1.69 | 45493.95 | 2.1435 | 57701.94
3.5 | EMOP | 08.001.0005-A | SUB-BASE DE PO-DE-PEDRA,INCLUSIVE ESPALHAMENTO,IRRIGACAO,COMPACTACAO E FORNECIMENTO DO MATERIAL | M3 | 4087.54 | 141.85 | 579817.54 | 179.9225 | 735440.41
3.6 | EMOP | 08.001.0008-A | BASE DE BRITA CORRIDA,INCLUSIVE FORNECIMENTO DOS MATERIAIS,MEDIDA APOS A COMPACTACAO | M3 | 4087.54 | 137.5 | 562036.75 | 174.405 | 712887.41
3.7 | EMOP | 08.040.0005-A | MEIO-FIO E SARJETA CONJUGADOS,DE CONCRETO USINADO 15MPA,MOLDADO "IN LOCO",ATRAVES DE MAQUINA ESPECIAL,MEDINDO EM TORNO DE 0,47M DE BASE E 0,30M DE ALTURA,ACABAMENTO COM ARGAMASSA DE CIMENTO E PO-DE-PEDRA,NO TRACO 1:3,COM FORNECIMENTO DOS MATERIAIS,EXCLUSIVE PREPARO DE BASE E TOPOGRAFIA | M | 8074 | 49.39 | 398774.86 | 62.6462 | 505805.41
3.8 | EMOP | 08.026.0001-A | IMPRIMACAO DE BASE DE PAVIMENTACAO,DE ACORDO COM AS "INSTRUCOES PARA EXECUCAO",DO DER-RJ | M2 | 20708.3 | 8.86 | 183475.53 | 11.238 | 232719.87
3.9 | EMOP | 08.026.0002-A | PINTURA DE LIGACAO,DE ACORDO COM AS "INSTRUCOES PARA EXECUCAO",DO DER-RJ | M2 | 488 | 2.45 | 1195.6 | 3.1075 | 1516.46
3.10 | EMOP | 06.100.0148-A | GEOGRELHA PARA REFORCO DE CAMADAS ASFALTICAS,PRODUZIDA A PARTIR DE FILAMENTOS DE POLIESTER DE ALTA TENACIDADE,C/REVESTIMENTO BETUMINOSO,COMBINADA A UM NAO-TECIDO ULTRA-LEVE COM NOMINIMO 800 PERFURACOES POR CM2,COM RESISTENCIA DE 50KN/M NASDIRECOES LONGITUDINAL E TRANSVERSAL,DEFORMACAO MAXIMA DE 12% E ABERTURA DE MALHA DE 40MMX40MM.FORNECIMENTO E COLOCACAO | M2 | 240 | 25.27 | 6064.8 | 32.0524 | 7692.57
3.11 | EMOP | 06.100.0060-A | MANTA GEOTEXTIL NAO TECIDO DE POLIESTER,LARGURA 2,30M COM RESISTENCIA A TRACAO A FAIXA LARGA NA RUPTURA DE 16KN/M E AO PUNCIONAMENTO DE 550N.FORNECIMENTO E COLOCACAO | M2 | 1414.19 | 10.63 | 15032.83 | 13.483 | 19067.52
3.12 | EMOP | 08.015.0067-A | REVESTIMENTO DE CONCRETO BETUMINOSO USINADO A QUENTE,IMPORTADO DE USINA,EXECUTADO EM UMA CAMADA,DE ACORDO COM AS INSTRUCOES/ESPECIFICACOES DO CONTRATANTE,COMPREENDENDO PREPARO,ESPALHAMENTO E COMPACATACAO MECANICOS E OS MATERIAIS,EXCLUSIVE TRANSPORTE DA USINA PARA PISTA | T | 2514.76 | 648.33 | 1630394.35 | 822.3417 | 2067992.01
3.13 | EMOP | 04.018.0020-B | RECEBIMENTO DE CARGA,DESCARGA E MANOBRA DE CAMINHAO BASCULANTE DE 8,00M3 OU 12T | T | 2514.76 | 0.92 | 2313.57 | 1.1669 | 2934.47
3.14 | EMOP | 13.371.0010-A | PATIO DE CONCRETO IMPORTADO DE USINA,NA ESPESSURA DE 8CM, NOTRACO 1:3:3 EM VOLUME, FORMANDO QUADROS DE 1,00X1,00M, COMSARRAFOS DE MADEIRA INCORPORADOS ,EXCLUSIVE PREPARO DO TERRENO | M2 | 12111 | 63.45 | 768442.95 | 80.4799 | 974692.06
3.15 | EMOP | 03.009.0004-A | ATERRO COM MATERIAL DE 1ªCATEGORIA,COMPACTADO MANUALMENTE EMCAMADAS DE 20CM,ATE UMA ALTURA MAXIMA DE 80CM,PARA SUPORTEDE CAMADA DE CONCRETO,INCLUSIVE DOIS TIROS DE PA,ESPALHAMENTO E REGA,EXCLUSIVE FORNECIMENTO DA TERRA | M3 | 2422.2 | 73.55 | 178152.81 | 93.2908 | 225968.97
3.16 | EMOP | 03.001.0001-B | ESCAVACAO MANUAL DE VALA/CAVA EM MATERIAL DE 1ª CATEGORIA (A(AREIA,ARGILA OU PICARRA),ATE 1,50M DE PROFUNDIDADE,EXCLUSIVE ESCORAMENTO E ESGOTAMENTO | M3 | 72.67 | 55.57 | 4038.27 | 70.4849 | 5122.13
3.17 | EMOP | 09.010.0001-A | CORDOES DE CONCRETO SIMPLES,COM SECAO DE 10X25CM,MOLDADOS NOLOCAL,INCLUSIVE ESCAVACAO E REATERRO | M | 484.8 | 52.56 | 25481.08 | 66.6671 | 32320.21
3.18 | EMOP | 04.012.0071-B | CARGA DE MATERIAL COM PA-CARREGADEIRA DE 1,30M3,EXCLUSIVE DESPESAS COM O CAMINHAO,COMPREENDENDO TEMPO COM ESPERA E OPERACAO PARA CARGAS DE 50T POR DIA DE 8H | T | 15226.46 | 11.65 | 177388.25 | 14.7768 | 224998.35
3.19 | EMOP | 04.005.0161-A | TRANSPORTE DE CARGA DE QUALQUER NATUREZA,EXCLUSIVE AS DESPESAS DE CARGA E DESCARGA,TANTO DE ESPERA DO CAMINHAO COMO DO SERVENTE OU EQUIPAMENTO AUXILIAR,A VELOCIDADE MEDIA DE 40KM/H,EM CAMINHAO BASCULANTE A OLEO DIESEL,COM CAPACIDADE UTIL DE17T | T X KM | 278002.6 | 0.76 | 211281.97 | 0.9639 | 267966.7
3.20 | SCO | TC 09.05.0700 | DISPOSIÇÃO FINAL DE MATERIAIS E RESÍDUOS DE OBRAS EM LOCAIS DE OPERAÇÃO E DISPOSIÇÃO FINAL APROPRIADOS, AUTORIZADOS E/OU LICENCIADOS PELOS ÓRGÃOS DE LICENCIAMENTO E DE CONTROLE AMBIENTAL, MEDIDA POR TONELADA TRANSPORTADA, SENDO COMPROVADA CONFORME LEGISLAÇÃO PERTINENTE. (DESONERADO) | T | 15226.46 | 15,78 | 240273.53 | 20.0153 | 304762.16
3.21 | SCO | ST 69.05.0050 | PLACA DE SINALIZAÇÃO DE ALUMÍNIO COM FUNDO, SÍMBOLOS E TARJAS PINTADOS, INCLUSIVE ELEMENTOS DE FIXAÇÃO, CONFORME ESPECIFICAÇÃO DA CET-RIO. FORNECIMENTO.(DESONERADO) | M2 | 24.17 | 360,00 | 8701.2 | 432.9 | 10463.19
3.22 | SCO | ST 69.15.0050 | INSTALAÇÃO E RETIRADA DE PLACAS EM POSTES SIMPLES, CET-RIO OU POSTES RIOLUZ.(DESONERADO) | UN | 74 | 35,30 | 2612.2 | 44.7745 | 3313.31
3.23 | SCO | ST 64.05.0450 | POSTE TIPO G8, SIMPLES, DE 2" DE DIÂMETRO,ALTURA DE 2200MM, CONFORME ESPECIFICAÇÃO DA CET-RIO. FORNECIMENTO.(DESONERADO) | UN | 74 | 235,46 | 17424.04 | 283.1406 | 20952.4
3.24 | SCO | ST 64.15.0050 | ASSENTAMENTO DE POSTE SIMPLES DE AÇO, DIÂMETRO DE 2", INCLUSIVE ABERTURA DE FURO, FUNDAÇÃO E RECOMPOSIÇÃO DO PISO.(DESONERADO) | UN | 74 | 58,47 | 4326.78 | 74.1633 | 5488.08
3.25 | EMOP | 05.020.0020-A | SINALIZACAO HORIZONTAL,MECANICA,COM TINTA A BASE DE RESINA ACRILICA,EM VIAS URBANAS,CONFORME ABNT NBR 12935 E NORMA DNIT100/2018-ES. | M2 | 1117.6 | 26.93 | 30096.96 | 34.158 | 38174.98
3.26 | EMOP | 05.020.0030-A | SINALIZACAO MANUAL DE FAIXAS E FIGURAS PARA PEDESTRES,COM TINTA A BASE DE RESINA ACRILICA,EM VIAS URBANAS,COM UTILIZACAODE PISTOLA PNEUMATICA(SPRAY),CONFORME NORMAS DO DER-RJ | M2 | 61.86 | 55.75 | 3448.69 | 70.7133 | 4374.32
3.27 | EMOP | 13.333.0015-A | REVESTIMENTO DE PISO COM CERAMICA TATIL ALERTA,(LADRILHO HIDRAULICO) PARA PESSOAS COM NECESSIDADES ESPECIFICAS,ASSENTESSOBRE SUPERFICIE EM OSSO,CONFORME ITEM 13.330.0010 | M2 | 502.76 | 146.04 | 73423.07 | 185.2371 | 93129.8
4.0 |  |  | ADMINISTRAÇÃO LOCAL |  |  |  | 567059.2 |  | 719257.81
4.1 | EMOP | 05.105.0145-A | MAO-DE-OBRA PARA TOPOGRAFO "A",INCLUSIVE ENCARGOS SOCIAIS | MES | 8 | 5339.84 | 42718.72 | 6773.053 | 54184.42
4.2 | EMOP | 05.105.0146-A | MAO-DE-OBRA PARA AUXILIAR DE TOPOGRAFIA,INCLUSIVE ENCARGOS SOCIAIS | MES | 8 | 2944.48 | 23555.84 | 3734.7784 | 29878.22
4.3 | EMOP | 05.105.0121-A | MAO-DE-OBRA DE APONTADOR,INCLUSIVE ENCARGOS SOCIAIS | MES | 8 | 4572.48 | 36579.84 | 5799.7336 | 46397.86
4.4 | EMOP | 05.105.0122-A | MAO-DE-OBRA DE ALMOXARIFE,INCLUSIVE ENCARGOS SOCIAIS | MES | 8 | 4572.48 | 36579.84 | 5799.7336 | 46397.86
4.5 | EMOP | 05.105.0128-A | MAO-DE-OBRA DE MESTRE DE OBRA "A",INCLUSIVE ENCARGOS SOCIAIS | MES | 8 | 8829.92 | 70639.36 | 11199.8705 | 89598.96
4.6 | EMOP | 05.105.0169-A | MAO-DE-OBRA DE TECNICO DE SEGURANCA DO TRABALHO,INCLUSIVE ENCARGOS SOCIAIS | MES | 8 | 6427.52 | 51420.16 | 8152.6663 | 65221.33
4.7 | EMOP | 05.105.0130-A | MAO-DE-OBRA DE ENGENHEIRO OU ARQUITETO JR.,INCLUSIVE ENCARGOS SOCIAIS | MES | 8 | 15776.64 | 126213.12 | 20011.0901 | 160088.72
4.8 | EMOP | 05.105.0132-A | MAO-DE-OBRA DE ENGENHEIRO OU ARQUITETO COORDENADOR GERAL DEPROJETOS OU SUPERVISOR DE OBRAS,INCLUSIVE ENCARGOS SOCIAIS | MES | 1.84 | 36284.16 | 66762.85 | 46022.8285 | 84682
4.9 | EMOP | 05.105.0204-A | SERVICO DE VIGILANCIA COM VIGIA DE OBRA,PARA 1 POSTO,CONSIDERANDO APENAS O CUSTO APOS A JORNADA NORMAL DE TRABALHO.O CUSTO INCLUI VIGILANCIA AOS SABADOS,DOMINGOS E FERIADOS | MES | 8 | 10698.33 | 85586.64 | 13569.7617 | 108558.09
4.10 | EMOP | 05.100.0900-A | UNIDADE REF.P/COMPL.ADM LOCAL,CONSID:CONSUMO AGUA,TEL.ENERGIA ELETRICA,MAT.LIMPEZA E ESCRITORIO,COMPUTADORES,LICENCA OBRA,MOVEIS E UTENSILIOS,AR COND.BEBEDOURO,ART,RRT,FOTOGRAFIASUNIFORMES,DIARIAS,EXAMES ADMISSIONAIS PERIODICOS E DEMISSIONAIS,CURSO CAPACITACAO/TREINAMENTO E ITENS COMPLEMENTEM AS DESP.NECESS.EXCL.DESPESAS SUBSIDIOS ALIM.E TRANSPORTE PESSOAL | UR | 854.52 | 31.6 | 27002.83 | 40.0814 | 34250.35
5.0 |  |  | CUSTOS OPERACIONAIS |  |  |  | 220603.2 |  | 265274.67
5.1 | EMOP | 05.100.0020-A | CAFE DA MANHA, CONFORME CONVENCAO DO TRABALHO PARA CONSTRUCAO CIVIL E CONDICOES HIGIENICAS E SANITARIAS ADEQUADAS | UN | 5632 | 6.9 | 38860.8 | 8.2972 | 46729.83
5.2 | EMOP | 05.100.0022-A | REFEICAO CONFORME CONVENCAO DO TRABALHO PARA CONSTRUCAO CIVIL E CONDICOES HIGIENICAS E SANITARIAS ADEQUADAS | UN | 5632 | 15 | 84480 | 18.0375 | 101587.2
5.3 | EMOP | 05.100.0024-A | CESTA BASICA, CONFORME CONVENCAO DO TRABALHO PARA CONSTRUCAOCIVIL | UNXMES | 240 | 255 | 61200 | 306.6375 | 73593
5.4 | EMOP | 05.100.0026-A | VALE TRANSPORTE, CONSIDERANDO PASSAGEM IDA E VOLTA | UN | 5280 | 6.83 | 36062.4 | 8.213 | 43364.64
------------------------------- TOTAL DO ORÇAMENTO (C/ ADM E ENCARGOS COMPLEMENTARES) ------------------------------------- | [5 empty] | SEM BDI | 13413816.26 | COM BDI | 16997011.92

## CRONOGRAMA
PRAZO: | 8
OBRA: | OBRAS DE DRENAGEM, PAVIMENTAÇÃO E SINALIZAÇÃO DA RUA DAS JAQUEIRAS E OUTRAS
LOCAL: | ENGENHO GRANDE - SAQUAREMA - RJ
CRONOGRAMA FÍSICO-FINANACEIRO
ITEM | DESCRIÇÃO | TOTAL | % | MÊS 1 |  | MÊS 2 |  | MÊS 3 |  | MÊS 7 |  | MÊS 8
|  |  |  | período | acumulado | período | acumulado | período | acumulado | período | acumulado | período | acumulado
1.0 | SERVIÇOS PRELIMINARES | 488783.85 | 2.899% | 65% | 65% | 5% | 70% | 5% | 75% | 5% | 95% | 5% | 100%
|  |  |  | 317709.5 | 317709.5 | 24439.19 | 342148.69 | 24439.19 | 366587.88 | 24439.2 | 464344.65 | 24439.2 | 488783.85
2.0 | DRENAGEM | 8391370.86 | 49.77% | 8% | 8% | 10% | 18% | 12% | 30% | 15% | 100% | 0% | 100%
|  |  |  | 671309.67 | 671309.67 | 839137.09 | 1510446.76 | 1006964.5 | 2517411.26 | 1258705.63 | 8391370.86 | 0 | 8391370.86
3.0 | PAVIMENTAÇÃO | 6938382.24 | 41.15% | 0% | 0% | 12% | 12% | 12% | 24% | 15% | 90% | 10% | 100%
|  |  |  | 0 | 0 | 832605.87 | 832605.87 | 832605.87 | 1665211.74 | 1040757.34 | 6244544.03 | 693838.21 | 6938382.24
4.0 | ADMINISTRAÇÃO LOCAL | 790098.5 | 4.686% | 12% | 12% | 12% | 24% | 14% | 38% | 12% | 88% | 12% | 100%
|  |  |  | 94811.82 | 94811.82 | 94811.82 | 189623.64 | 110613.79 | 300237.43 | 94811.82 | 695286.68 | 94811.82 | 790098.5
5.0 | CUSTOS OPERACIONAIS | 252479.89 | 1.497% | 12% | 12% | 12% | 24% | 14% | 38% | 12% | 88% | 12% | 100%
|  |  |  | 30297.59 | 30297.59 | 30297.59 | 60595.18 | 35347.18 | 95942.36 | 30297.59 | 222182.31 | 30297.58 | 252479.89
TOTAL DO ORÇAMENTO |  | 16861115.34 | 100% | 6.608% | 6.608% | 10.8% | 17.41% | 11.92% | 29.33% | 14.52% | 95% | 5.002% | 100%
|  |  |  | 1114128.58 | 1114128.58 | 1821291.56 | 2935420.14 | 2009970.53 | 4945390.67 | 2449011.58 | 16017728.53 | 843386.81 | 16861115.34
|  |  |  | MÊS 4 |  | MÊS 5 |  | MÊS 6
|  |  |  | período | acumulado | período | acumulado | período | acumulado
|  |  |  | 5% | 80% | 5% | 85% | 5% | 90%
|  |  |  | 24439.19 | 391027.07 | 24439.19 | 415466.26 | 24439.19 | 439905.45
|  |  |  | 15% | 45% | 20% | 65% | 20% | 85%
|  |  |  | 1258705.63 | 3776116.89 | 1678274.17 | 5454391.06 | 1678274.17 | 7132665.23
|  |  |  | 20% | 44% | 16% | 60% | 15% | 75%
|  |  |  | 1387676.45 | 3052888.19 | 1110141.16 | 4163029.35 | 1040757.34 | 5203786.69
|  |  |  | 14% | 52% | 12% | 64% | 12% | 76%
|  |  |  | 110613.79 | 410851.22 | 94811.82 | 505663.04 | 94811.82 | 600474.86
|  |  |  | 14% | 52% | 12% | 64% | 12% | 76%
|  |  |  | 35347.18 | 131289.54 | 30297.59 | 161587.13 | 30297.59 | 191884.72
|  |  |  | 16.71% | 46.04% | 17.42% | 63.46% | 17.01% | 80.47%
|  |  |  | 2816782.24 | 7762172.91 | 2937963.93 | 10700136.84 | 2868580.11 | 13568716.95

## Comp_BDI
COMPOSIÇÃO DA TAXA DE BENEFÍCIOS E DESPESAS INDIRETAS
CONSTRUÇÃO DE RODOVIAS E FERROVIAS
NÃO DESONERADO
OBRA: | OBRAS DE DRENAGEM, PAVIMENTAÇÃO E SINALIZAÇÃO DA RUA DAS JAQUEIRAS E OUTRAS
LOCAL: | ENGENHO GRANDE - SAQUAREMA - RJ
Grupo A | Despesas indiretas
AC | Administração central | 3.8
SG | Seguro + Garantia | 0.32
R | Risco | 0.5
Total do grupo A |  | 4.62
Grupo B | Bonificação
DF | Despesas Financeiras | 1.02
Total do grupo B |  | 1.02
Grupo C | Bonificação
L | Lucro | 6.64
Total do grupo C |  | 6.64
Grupo D | Impostos
C.1 | PIS | 0.65
C.2 | COFINS | 3
C.3 | ISSQN | 3
C.4 | INSS | 0
Total do grupo D |  | 6.65
ISS | Alíquota do ISS utilizada pelo município de Saqurema | 5
% | Estimativa de percentual da base de cálculo para o ISS, baseada na legislação tributária municipal | 60%
Fórmula para o cálculo do B.D.I. ( benefícios e despesas indiretas )
BDI | = (((1+AC+S+R+G)*(1+DF)*(1+L))/(1-I))-1 | 20.73%
Saquarema, __________ de __________________ de 2022.
COMPOSIÇÃO DA TAXA DE BENEFÍCIOS E DESPESAS INDIRETAS
CUSTO ADMINISTRATIVO MENOR
NÃO DESONERADO
OBRA: | OBRAS DE DRENAGEM, PAVIMENTAÇÃO E SINALIZAÇÃO DA RUA DAS JAQUEIRAS E OUTRAS
LOCAL: | ENGENHO GRANDE - SAQUAREMA - RJ
Grupo A | Despesas indiretas
AC | Administração central | 1.5
SG | Seguro + Garantia | 0.3
R | Risco | 0.56
Total do grupo A |  | 2.36
Grupo B | Bonificação
DF | Despesas Financeiras | 0.85
Total do grupo B |  | 0.85
Grupo C | Bonificação
L | Lucro | 3.5
Total do grupo C |  | 3.5
Grupo D | Impostos
C.1 | PIS | 0.65
C.2 | COFINS | 3
C.3 | ISSQN | 3
C.4 | INSS | 0
Total do grupo D |  | 6.65
ISS | Alíquota do ISS utilizada pelo município de Saqurema | 5
% | Estimativa de percentual da base de cálculo para o ISS, baseada na legislação tributária municipal | 60%
Fórmula para o cálculo do B.D.I. ( benefícios e despesas indiretas )
BDI | = (((1+AC+S+R+G)*(1+DF)*(1+L))/(1-I))-1 | 14.45%
Saquarema, __________ de __________________ de 2022.
COMPOSIÇÃO DA TAXA DE BENEFÍCIOS E DESPESAS INDIRETAS
CONSTRUÇÃO DE RODOVIAS E FERROVIAS
DESONERADO
OBRA: | OBRAS DE DRENAGEM, PAVIMENTAÇÃO E SINALIZAÇÃO DA RUA DAS JAQUEIRAS E OUTRAS
LOCAL: | ENGENHO GRANDE - SAQUAREMA - RJ
Grupo A | Despesas indiretas
AC | Administração central | 3.8
SG | Seguro | 0.32
R | Risco | 0.5
Total do grupo A |  | 4.62
Grupo B | Bonificação
DF | Despesas Financeiras | 1.02
Total do grupo B |  | 1.02
Grupo C | Bonificação
L | Lucro | 6.64
Total do grupo C |  | 6.64
Grupo D | Impostos
C.1 | PIS | 0.65
C.2 | COFINS | 3
C.3 | ISSQN | 3
C.4 | INSS | 4.5
Total do grupo D |  | 11.15
ISS | Alíquota do ISS utilizada pelo município de Saqurema | 5
% | Estimativa de percentual da base de cálculo para o ISS, baseada na legislação tributária municipal | 60%
Fórmula para o cálculo do B.D.I. ( benefícios e despesas indiretas )
BDI | = (((1+AC+S+R+G)*(1+DF)*(1+L))/(1-I))-1 | 26.84%
Saquarema, __________ de __________________ de 2022.
COMPOSIÇÃO DA TAXA DE BENEFÍCIOS E DESPESAS INDIRETAS
CUSTO ADMINISTRATIVO MENOR
DESONERADO
OBRA: | OBRAS DE DRENAGEM, PAVIMENTAÇÃO E SINALIZAÇÃO DA RUA DAS JAQUEIRAS E OUTRAS
LOCAL: | ENGENHO GRANDE - SAQUAREMA - RJ
Grupo A | Despesas indiretas
AC | Administração central | 1.5
SG | Seguro | 0.3
R | Risco | 0.56
Total do grupo A |  | 2.36
Grupo B | Bonificação
DF | Despesas Financeiras | 0.85
Total do grupo B |  | 0.85
Grupo C | Bonificação
L | Lucro | 3.5
Total do grupo C |  | 3.5
Grupo D | Impostos
C.1 | PIS | 0.65
C.2 | COFINS | 3
C.3 | ISSQN | 3
C.4 | INSS | 4.5
Total do grupo D |  | 11.15
ISS | Alíquota do ISS utilizada pelo município de Saqurema | 5
% | Estimativa de percentual da base de cálculo para o ISS, baseada na legislação tributária municipal | 60%
Fórmula para o cálculo do B.D.I. ( benefícios e despesas indiretas )
BDI | = (((1+AC+S+R+G)*(1+DF)*(1+L))/(1-I))-1 | 20.25%
Saquarema, __________ de __________________ de 2022.