## Orçamento
REV-BE-PMSa-MOD-ORC-BARREIRA-EX-000-R00-ONERADO | REV-BE-PMSa-MOD-ORC-BARREIRA-EX-000-R00-ONERADO | REV-BE-PMSa-MOD-ORC-BARREIRA-EX-000-R00-ONERADO | REV-BE-PMSa-MOD-ORC-BARREIRA-EX-000-R00-ONERADO | REV-BE-PMSa-MOD-ORC-BARREIRA-EX-000-R00-ONERADO | REV-BE-PMSa-MOD-ORC-BARREIRA-EX-000-R00-ONERADO | REV-BE-PMSa-MOD-ORC-BARREIRA-EX-000-R00-ONERADO | REV-BE-PMSa-MOD-ORC-BARREIRA-EX-000-R00-ONERADO | REV-BE-PMSa-MOD-ORC-BARREIRA-EX-000-R00-ONERADO
REV-BE-PMSa-MOD-ORC-BARREIRA-EX-000-R00-ONERADO | REV-BE-PMSa-MOD-ORC-BARREIRA-EX-000-R00-ONERADO | REV-BE-PMSa-MOD-ORC-BARREIRA-EX-000-R00-ONERADO | REV-BE-PMSa-MOD-ORC-BARREIRA-EX-000-R00-ONERADO | REV-BE-PMSa-MOD-ORC-BARREIRA-EX-000-R00-ONERADO | REV-BE-PMSa-MOD-ORC-BARREIRA-EX-000-R00-ONERADO | REV-BE-PMSa-MOD-ORC-BARREIRA-EX-000-R00-ONERADO | REV-BE-PMSa-MOD-ORC-BARREIRA-EX-000-R00-ONERADO | REV-BE-PMSa-MOD-ORC-BARREIRA-EX-000-R00-ONERADO
Item | Código | Banco | Descrição | Unidade | Quantidade | Custo | Custo c/ BDI | Total
13.4 |  |  | REDE DE COMBATE A INCÊNDIO |  | 1 |  |  | 151630.6987
13.4.1 | 055268 | SBC | EXTINTOR PO QUIMICO SECO ABC 12Kg NBR 15808:2017 | un | 36,00 | 441.44 | 529.0658 | 19046.3702
13.4.2 | 058003 | SBC | ACIONADOR MANUAL DE ALARME CONTRA INCENDIO | un | 6,00 | 82.74 | 99.1639 | 594.9833
13.4.3 | 18.038.0038-0 | EMOP | DETECTOR DE INCENDIO,COMPOSTO DE CENTRAL DE ALARME ENDERECAV EL,PARA ATE 500 DISPOSITIVOS DIVIDIDOS EM 2 LACOS | un | 1,00 | 4975.49 | 5963.1248 | 5963.1248
13.4.4 | 14913 | EMOP | SUPORTE DE PAREDE PARA EXTINTOR DE INCEN DIO PORTATIL, EM ACO GALVANIZADO | un | 16,00 | 4.5 | 5.3933 | 86.292
13.4.5 | 103019 | SINAPI | REGISTRO OU VÁLVULA GLOBO ANGULAR EM LATÃO, PARA HIDRANTES EM INSTALAÇÃO PREDIAL DE INCÊNDIO, 45 GRAUS, 2 1/2” - FORNECIMENTO E INSTALAÇÃO. AF_08/2021 | un | 1,00 | 259.57 | 311.0946 | 311.0946
13.4.6 | 92337 | SINAPI | TUBO DE AÇO GALVANIZADO COM COSTURA, CLASSE MÉDIA, CONEXÃO RANHURADA, DN 80 (3"), INSTALADO EM PRUMADAS - FORNECIMENTO E INSTALAÇÃO. AF_10/2020 | m | 10,55 | 151.88 | 182.0282 | 1920.3973
13.4.7 | 18.033.0020-0 | EMOP | SISTEMA DE PRESSURIZACAO,COM 02 BOMBAS DE 10CV/220V,INCLUSIVE TUBULACOES DE SUCCAO,RECALQUE E DISTRIBUICAO COM CONEXOES,PRESSOSTATO,MANOMETRO,TANQUE DE PRESSAO,QUADRO DE COMANDO,EXCLUSIVE CASA DE MAQUINAS (VIDE ITEM 18.024.0050).FORNECIMENTO E INSTALACAO | un | 1,00 | 25148.26 | 30140.1896 | 30140.1896
13.4.8 | 15.029.0010-0 | EMOP | REGISTRO DE GAVETA BRUTO,COM DIAMETRO DE 1/2".FORNECIMENTO ECOLOCACAO | un | 1,00 | 61.55 | 73.7677 | 73.7677
13.4.9 | 15.029.0016-0 | EMOP | REGISTRO DE GAVETA BRUTO,COM DIAMETRO DE 2.1/2".FORNECIMENTOE COLOCACAO | un | 2,00 | 343.38 | 411.5409 | 823.0819
13.4.10 | 15.029.0017-0 | EMOP | REGISTRO DE GAVETA BRUTO,COM DIAMETRO DE 3".FORNECIMENTO E COLOCACAO | un | 3,00 | 553.6 | 663.4896 | 1990.4688
13.4.11 | 07058 | EMOP | MANOMETRO, DE 0 A 150 PSI (14KG/CM2) | un | 1,00 | 91.16 | 109.2553 | 109.2553
13.4.12 | 92336 | SINAPI | TUBO DE AÇO GALVANIZADO COM COSTURA, CLASSE MÉDIA, CONEXÃO RANHURADA, DN 65 (2 1/2”), INSTALADO EM PRUMADAS - FORNECIMENTO E INSTALAÇÃO. AF_10/2020 | m | 94,98 | 116.11 | 139.1578 | 13217.2112
13.4.13 | 055002 | SBC | HIDRANTE-ABRIGO DE INCENDIO DE EMBUTIR 90x120x30cm COMPLETO | un | 6,00 | 7595.95 | 9103.7461 | 54622.4765
13.4.14 | 18.027.0045-0 | EMOP | LUMINARIA DE EMERGENCIA DE SOBREPOR,EM PLASTICO,EQUIPADA COM BATERIA SELADA RECARREGAVEL COM 30 LAMPADAS EM LED. FORNECI MENTO E COLOCACAO | un | 51,00 | 37.02 | 44.3685 | 2262.792
13.4.15 | 15.006.0040-0 | EMOP | HIDRANTE SUBTERRANEO COMPLETO,EXCLUSIVE ESTE,CONSIDERANDO PE CAS COMPLEMENTARES ATE O INICIO DA TUBULACAO HORIZONTAL E FO RNECIMENTO DO MATERIAL DE REJUNTAMENTO.ASSENTAMENTO | un | 1,00 | 1230.41 | 1474.6464 | 1474.6464
13.4.16 | 00021029 | SINAPI | MANGUEIRA DE INCENDIO, TIPO 1, DE 1 1/2&quot;, COMPRIMENTO = 15 M, TECIDO EM FIO DE POLIESTER E TUBO INTERNO EM BORRACHA SINTETICA, COM UNIOES ENGATE RAPIDO | un | 6,00 | 369 | 442.2465 | 2653.479
13.4.17 | 00010904 | SINAPI | REGISTRO OU VALVULA GLOBO ANGULAR EM LATAO, PARA HIDRANTES EM INSTALACAO PREDIAL DE INCENDIO, 45 GRAUS, DIAMETRO DE 2 1/2&quot;, COM VOLANTE, CLASSE DE PRESSAO DE ATE 200 PSI | un | 1,00 | 229 | 274.4565 | 274.4565
13.4.18 | 95796 | SINAPI | CONDULETE DE ALUMÍNIO, TIPO T, PARA ELETRODUTO DE AÇO GALVANIZADO DN 25 MM (1&apos;&apos;), APARENTE - FORNECIMENTO E INSTALAÇÃO. AF_10/2022 | un | 12,00 | 52.82 | 63.3048 | 759.6572
13.4.19 | 15.035.0020-0 | EMOP | ELETRODUTO DE FERRO GALVANIZADO, TIPO PESADO,DIAMETRO DE 1/2 ”,INCLUSIVE CONEXOES E EMENDAS, EXCLUSIVE ABERTURA E FECHAME NTO DO RASGO.FORNECIMENTO E ASSENTAMENTO | m | 1,47 | 32.27 | 38.6756 | 56.8531
13.4.20 | 05.054.0103-0 | EMOP | PLACA FOTOLUMINESCENTE DE SINALIZACAO DE SEGURANCA CONTRA IN CENDIO,PARA INDICACAO DE NUMERO DE PAVIMENTOS,EM PVC ANTICHA MA,DIMENSOES APROXIMADAS DE (10X10)CM,CONFORME ABNT NBR 1682 0.FORNECIMENTO E COLOCACAO | un | 124,00 | 11.53 | 13.8187 | 1713.5194
13.4.21 | 21.036.0010-0 | EMOP | ELETRODUTO DE FERRO GALVANIZADO,TIPO PESADO DIAMETRO DE 25MM (1”).FORNECIMENTO | m | 88,51 | 32.32 | 38.7355 | 3428.4809
13.4.22 | 00006302 | SINAPI | TE DE REDUCAO DE FERRO GALVANIZADO, COM ROSCA BSP, DE 3/4&quot; X 1/2&quot; | un | 2,00 | 17.39 | 20.8419 | 41.6838
13.4.23 | 14667 | EMOP | VASO DE EXPANSAO PARA AGUA FRIA COM CAPA CIDADE DE 12 LITROS | un | 1,00 | 311.01 | 372.7455 | 372.7455
13.4.24 | 00006303 | SINAPI | TE DE REDUCAO DE FERRO GALVANIZADO, COM ROSCA BSP, DE 1&quot; X 3/4&quot; | un | 2,00 | 28.29 | 33.9056 | 67.8111
13.4.25 | 103016 | SINAPI | VÁLVULA DE RETENÇÃO, DE BRONZE, PÉ COM CRIVOS, ROSCÁVEL, 3” - FORNECIMENTO E INSTALAÇÃO. AF_08/2021 | un | 1,00 | 510.22 | 611.4987 | 611.4987
13.4.26 | 00006304 | SINAPI | TE DE REDUCAO DE FERRO GALVANIZADO, COM ROSCA BSP, DE 2 1/2” X 1” | un | 2,00 | 54.93 | 65.8336 | 131.6672
13.4.27 | 00006305 | SINAPI | TE DE REDUCAO DE FERRO GALVANIZADO, COM ROSCA BSP, DE 2&quot; X 1&quot; | un | 7,00 | 81.98 | 98.253 | 687.7712
13.4.28 | 00006316 | SINAPI | TE DE FERRO GALVANIZADO, DE 3” | un | 3,00 | 413.94 | 496.1071 | 1488.3213
13.4.29 | 00004209 | SINAPI | NIPLE DE FERRO GALVANIZADO, COM ROSCA BSP, DE 1 1/2” | un | 4,00 | 25.23 | 30.2382 | 120.9526
13.4.30 | 00004182 | SINAPI | NIPLE DE FERRO GALVANIZADO, COM ROSCA BSP, DE 3” | un | 4,00 | 97.7 | 117.0935 | 468.3738
13.4.31 | 00003472 | SINAPI | COTOVELO 90 GRAUS DE FERRO GALVANIZADO, COM ROSCA BSP, DE 1” | un | 25,00 | 17.39 | 20.8419 | 521.0479
13.4.32 | 055995 | SBC | VALVULA RETENCAO ROSCA BRONZE 2.1/2”” | un | 1,00 | 309.77 | 371.2593 | 371.2593
13.4.33 | 000067 | SBC | VALVULA RETENCAO VERTICAL BRONZE ROSCA 2.1/2” | un | 2,00 | 337.46 | 404.4458 | 808.8916
13.4.34 | 000059 | SBC | VALVULA RETENCAO ROSCA BRONZE ROSCA VERTICAL 3” | un | 1,00 | 490.9 | 588.3437 | 588.3437
13.4.35 | 055844 | SBC | VALVULA ANGULAR 45 BRONZE 2.1/2”” PARA HIDRANTE | un | 6,00 | 129.78 | 155.5413 | 933.248
13.4.36 | 05826 | EMOP | REGISTRO DE ESFERA, EM METAL, DE 1/2” | un | 1,00 | 11.2 | 13.4232 | 13.4232
13.4.37 | 14192 | EMOP | PRESSOSTATO 20/40 PSI | un | 1,00 | 112.99 | 135.4185 | 135.4185
13.4.38 | 18.038.0030-0 | EMOP | SIRENE AUDIOVISUAL,PARA SISTEMA DE ALARME CONTRA INCENDIO.FO RNECIMENTO E COLOCACAO | un | 6,00 | 63.81 | 76.4763 | 458.8577
13.4.39 | 00004177 | SINAPI | NIPLE DE FERRO GALVANIZADO, COM ROSCA BSP, DE 1/2” | un | 2,00 | 6.3 | 7.5506 | 15.1011
13.4.40 | 00020971 | SINAPI | CHAVE DUPLA PARA CONEXOES TIPO STORZ, ENGATE RAPIDO 1 1/2” X 2 1/2”, EM LATAO, PARA INSTALACAO PREDIAL COMBATE A INCENDIO | un | 12,00 | 21.8 | 26.1273 | 313.5276
13.4.41 | 00003454 | SINAPI | COTOVELO 90 GRAUS DE FERRO GALVANIZADO, COM ROSCA BSP MACHO/FEMEA, DE 3” | un | 4,00 | 201.07 | 240.9824 | 963.9296
13.4.42 | 00003455 | SINAPI | COTOVELO 90 GRAUS DE FERRO GALVANIZADO, COM ROSCA BSP, DE 1/2” | un | 4,00 | 7.74 | 9.2764 | 37.1056
13.4.43 | 00003458 | SINAPI | COTOVELO 90 GRAUS DE FERRO GALVANIZADO, COM ROSCA BSP, DE 1 1/2” | un | 22,00 | 36.3 | 43.5055 | 957.1221
151630.6987

## 13.4
Item | Código | Banco | Descrição | Unidade | Quantidade | Custo | Custo c/ BDI | Total
13.4 |  |  | REDE DE COMBATE A INCÊNDIO |  | 1 |  |  | 151630.6987

## 13.4.1
Item | Código | Banco | Descrição | Unidade | Quantidade | Custo | Custo c/ BDI | Total
13.4.1 | 055268 | SBC | EXTINTOR PO QUIMICO SECO ABC 12Kg NBR 15808:2017 | un | 36 | 441.44 | 529.0658 | 19046.3702
Resumo do Critério | Resumo do Critério | Resumo do Critério | Resumo do Critério | Resumo do Critério
Item | Tipo | Elementos | Nome do Subcritério | Total
1 | Categoria | 20 | Dispositivos de segurança (Altura da placa - Manual) | 20
2 | Categoria | 16 | Dispositivos de segurança (Altura da placa - Manual) | 16
Adicionar a | 0 |  |  | 36
Dispositivos de segurança (Altura da placa - Manual) | Dispositivos de segurança (Altura da placa - Manual) | Dispositivos de segurança (Altura da placa - Manual) | Dispositivos de segurança (Altura da placa - Manual) | Dispositivos de segurança (Altura da placa - Manual)
Tipo | Elementos | Seleção | Seleção | Total
Categoria | 20 | Altura da placa - Manual | Altura da placa - Manual | 20
Filtro de Fase | Filtro de Fase | Filtro de Fase | Filtro de Fase | Filtro de Fase
Criado em | Criado em | Criado em | Demolido em
|  |  | ------ | Ou
Filtro de Família | Filtro de Família | Filtro de Família | Filtro de Família | Filtro de Família
Família |  |  | Tipo
Extintor portatil - Parede | Extintor portatil - Parede | Extintor portatil - Parede | Carga de Pó ABC | Ou
Dispositivos de segurança (Altura da placa - Manual) | Dispositivos de segurança (Altura da placa - Manual) | Dispositivos de segurança (Altura da placa - Manual) | Dispositivos de segurança (Altura da placa - Manual) | Dispositivos de segurança (Altura da placa - Manual)
Tipo | Elementos | Seleção | Seleção | Total
Categoria | 16 | Altura da placa - Manual | Altura da placa - Manual | 16
Filtro de Fase | Filtro de Fase | Filtro de Fase | Filtro de Fase | Filtro de Fase
Criado em | Criado em | Criado em | Demolido em
|  |  | ------ | Ou
Filtro de Família | Filtro de Família | Filtro de Família | Filtro de Família | Filtro de Família
Família |  |  | Tipo
Extintor portatil - Piso | Extintor portatil - Piso | Extintor portatil - Piso | Carga de Pó ABC | Ou
Filtro de Parâmetro | Filtro de Parâmetro | Filtro de Parâmetro | Filtro de Parâmetro | Filtro de Parâmetro
Tipo | Comparação | Valor | Parâmetro
Tipo | Igual a | Os extintores de uso múltiplo para as classes A, B e C utilizam Monofosfato de Amônia siliconizado como agente extintor. O agente pó ABC isola quimicamente os materiais combustíveis de classe A , derretendo e aderindo à superfície do material em combustão. Atua abafando e interrompendo e reação em cadeia de incêndios da classe B. Não é condutor de eletricidade. Devido à sua fácil operação e uso universal, os extintores ABC são indicados para proteção residencial e comercial, com aplicações para a indústria. | Descrição | E

## 13.4.2
Item | Código | Banco | Descrição | Unidade | Quantidade | Custo | Custo c/ BDI | Total
13.4.2 | 058003 | SBC | ACIONADOR MANUAL DE ALARME CONTRA INCENDIO | un | 6 | 82.74 | 99.1639 | 594.9833
Resumo do Critério | Resumo do Critério | Resumo do Critério | Resumo do Critério | Resumo do Critério
Item | Tipo | Elementos | Nome do Subcritério | Total
1 | Categoria | 5 | Dispositivos de alarme de incêndio | 5
2 | Categoria | 1 | Dispositivos de alarme de incêndio (Altura) | 1
Adicionar a | 0 |  |  | 6
Dispositivos de alarme de incêndio | Dispositivos de alarme de incêndio | Dispositivos de alarme de incêndio | Dispositivos de alarme de incêndio | Dispositivos de alarme de incêndio
Tipo | Elementos | Seleção | Seleção | Total
Categoria | 5 | Altura | Altura | 5
Filtro de Parâmetro | Filtro de Parâmetro | Filtro de Parâmetro | Filtro de Parâmetro | Filtro de Parâmetro
Tipo | Comparação | Valor | Parâmetro
Tipo | Igual a | Acionador Manual do Sistema de Detecção e Alarme (Botoeira Tipo Quebra Vidro) | Descrição | E
Dispositivos de alarme de incêndio (Altura) | Dispositivos de alarme de incêndio (Altura) | Dispositivos de alarme de incêndio (Altura) | Dispositivos de alarme de incêndio (Altura) | Dispositivos de alarme de incêndio (Altura)
Tipo | Elementos | Seleção | Seleção | Total
Categoria | 1 | Altura | Altura | 1
Filtro de Fase | Filtro de Fase | Filtro de Fase | Filtro de Fase | Filtro de Fase
Criado em | Criado em | Criado em | Demolido em
|  |  | ------ | Ou
Filtro de Família | Filtro de Família | Filtro de Família | Filtro de Família | Filtro de Família
Família |  |  | Tipo
Acionador Manual (Botoeira Tipo Quebra Vidro) | Acionador Manual (Botoeira Tipo Quebra Vidro) | Acionador Manual (Botoeira Tipo Quebra Vidro) | Acionador de Bomba de Incêndio (Botoeira Tipo Liga/Desliga) | Ou
Filtro de Parâmetro | Filtro de Parâmetro | Filtro de Parâmetro | Filtro de Parâmetro | Filtro de Parâmetro
Tipo | Comparação | Valor | Parâmetro
Tipo | Igual a | Acionador Bomba de Incêndio (Botoeira Tipo Liga Desliga) | Descrição | E

## 13.4.3
Item | Código | Banco | Descrição | Unidade | Quantidade | Custo | Custo c/ BDI | Total
13.4.3 | 18.038.0038-0 | EMOP | DETECTOR DE INCENDIO,COMPOSTO DE CENTRAL DE ALARME ENDERECAV EL,PARA ATE 500 DISPOSITIVOS DIVIDIDOS EM 2 LACOS | un | 1 | 4975.49 | 5963.1248 | 5963.1248
Resumo do Critério | Resumo do Critério | Resumo do Critério | Resumo do Critério | Resumo do Critério
Item | Tipo | Elementos | Nome do Subcritério | Total
1 | Categoria | 1 | Dispositivos de alarme de incêndio (Altura) | 1
Adicionar a | 0 |  |  | 1
Dispositivos de alarme de incêndio (Altura) | Dispositivos de alarme de incêndio (Altura) | Dispositivos de alarme de incêndio (Altura) | Dispositivos de alarme de incêndio (Altura) | Dispositivos de alarme de incêndio (Altura)
Tipo | Elementos | Seleção | Seleção | Total
Categoria | 1 | Altura | Altura | 1
Filtro de Fase | Filtro de Fase | Filtro de Fase | Filtro de Fase | Filtro de Fase
Criado em | Criado em | Criado em | Demolido em
|  |  | ------ | Ou
Filtro de Família | Filtro de Família | Filtro de Família | Filtro de Família | Filtro de Família
Família |  |  | Tipo
Painel Central de Alarme de Incêndio | Painel Central de Alarme de Incêndio | Painel Central de Alarme de Incêndio | Central de Alarme de Incêndio Convencional | Ou
Filtro de Parâmetro | Filtro de Parâmetro | Filtro de Parâmetro | Filtro de Parâmetro | Filtro de Parâmetro
Tipo | Comparação | Valor | Parâmetro
Tipo | Igual a | Central de Alarme de Incêndio Convencional | Descrição | E

## 13.4.4
Item | Código | Banco | Descrição | Unidade | Quantidade | Custo | Custo c/ BDI | Total
13.4.4 | 14913 | EMOP | SUPORTE DE PAREDE PARA EXTINTOR DE INCEN DIO PORTATIL, EM ACO GALVANIZADO | un | 16 | 4.5 | 5.3933 | 86.292
Resumo do Critério | Resumo do Critério | Resumo do Critério | Resumo do Critério | Resumo do Critério
Item | Tipo | Elementos | Nome do Subcritério | Total
1 | Categoria | 16 | Dispositivos de segurança (Altura da placa - Manual) | 16
Adicionar a | 0 |  |  | 16
Dispositivos de segurança (Altura da placa - Manual) | Dispositivos de segurança (Altura da placa - Manual) | Dispositivos de segurança (Altura da placa - Manual) | Dispositivos de segurança (Altura da placa - Manual) | Dispositivos de segurança (Altura da placa - Manual)
Tipo | Elementos | Seleção | Seleção | Total
Categoria | 16 | Altura da placa - Manual | Altura da placa - Manual | 16
Filtro de Família | Filtro de Família | Filtro de Família | Filtro de Família | Filtro de Família
Família |  |  | Tipo
Extintor portatil - Piso | Extintor portatil - Piso | Extintor portatil - Piso | Carga de Pó ABC | Ou
Filtro de Parâmetro | Filtro de Parâmetro | Filtro de Parâmetro | Filtro de Parâmetro | Filtro de Parâmetro
Tipo | Comparação | Valor | Parâmetro
Tipo | Igual a | Os extintores de uso múltiplo para as classes A, B e C utilizam Monofosfato de Amônia siliconizado como agente extintor. O agente pó ABC isola quimicamente os materiais combustíveis de classe A , derretendo e aderindo à superfície do material em combustão. Atua abafando e interrompendo e reação em cadeia de incêndios da classe B. Não é condutor de eletricidade. Devido à sua fácil operação e uso universal, os extintores ABC são indicados para proteção residencial e comercial, com aplicações para a indústria. | Descrição | E

## 13.4.5
Item | Código | Banco | Descrição | Unidade | Quantidade | Custo | Custo c/ BDI | Total
13.4.5 | 103019 | SINAPI | REGISTRO OU VÁLVULA GLOBO ANGULAR EM LATÃO, PARA HIDRANTES EM INSTALAÇÃO PREDIAL DE INCÊNDIO, 45 GRAUS, 2 1/2” - FORNECIMENTO E INSTALAÇÃO. AF_08/2021 | un | 1 | 259.57 | 311.0946 | 311.0946
Resumo do Critério | Resumo do Critério | Resumo do Critério | Resumo do Critério | Resumo do Critério
Item | Tipo | Elementos | Nome do Subcritério | Total
1 | Categoria | 2 | Acessórios do tubo (A) | 2
Dividido por | 2 |  |  | 1
Acessórios do tubo (A) | Acessórios do tubo (A) | Acessórios do tubo (A) | Acessórios do tubo (A) | Acessórios do tubo (A)
Tipo | Elementos | Seleção | Seleção | Total
Categoria | 2 | A | A | 2
Filtro de Família | Filtro de Família | Filtro de Família | Filtro de Família | Filtro de Família
Família |  |  | Tipo
Registro globo em PTFE - DocolBasicos | Registro globo em PTFE - DocolBasicos | Registro globo em PTFE - DocolBasicos | DN 15 - DN 1/2" | Ou

## 13.4.6
Item | Código | Banco | Descrição | Unidade | Quantidade | Custo | Custo c/ BDI | Total
13.4.6 | 92337 | SINAPI | TUBO DE AÇO GALVANIZADO COM COSTURA, CLASSE MÉDIA, CONEXÃO RANHURADA, DN 80 (3"), INSTALADO EM PRUMADAS - FORNECIMENTO E INSTALAÇÃO. AF_10/2020 | m | 10,55 | 151.88 | 182.0282 | 1920.3973
Resumo do Critério | Resumo do Critério | Resumo do Critério | Resumo do Critério | Resumo do Critério
Item | Tipo | Elementos | Nome do Subcritério | Total
1 | Categoria | 14 | Tubulação (Comprimento) | 10.5541
Adicionar a | 0 |  |  | 10.55
Tubulação (Comprimento) | Tubulação (Comprimento) | Tubulação (Comprimento) | Tubulação (Comprimento) | Tubulação (Comprimento)
Tipo | Elementos | Seleção | Seleção | Total
Categoria | 14 | Comprimento | Comprimento | 10.5541
Filtro de Fase | Filtro de Fase | Filtro de Fase | Filtro de Fase | Filtro de Fase
Criado em | Criado em | Criado em | Demolido em
|  |  | ------ | Ou
Filtro de Família | Filtro de Família | Filtro de Família | Filtro de Família | Filtro de Família
Família |  |  | Tipo
Tipos de tubos | Tipos de tubos | Tipos de tubos | Ferro Galvanizado | Ou
Filtro de Parâmetro | Filtro de Parâmetro | Filtro de Parâmetro | Filtro de Parâmetro | Filtro de Parâmetro
Tipo | Comparação | Valor | Parâmetro
Instância | Igual a | ø80 | Tamanho | E

## 13.4.7
Item | Código | Banco | Descrição | Unidade | Quantidade | Custo | Custo c/ BDI | Total
13.4.7 | 18.033.0020-0 | EMOP | SISTEMA DE PRESSURIZACAO,COM 02 BOMBAS DE 10CV/220V,INCLUSIVE TUBULACOES DE SUCCAO,RECALQUE E DISTRIBUICAO COM CONEXOES,PRESSOSTATO,MANOMETRO,TANQUE DE PRESSAO,QUADRO DE COMANDO,EXCLUSIVE CASA DE MAQUINAS (VIDE ITEM 18.024.0050).FORNECIMENTO E INSTALACAO | un | 1 | 25148.26 | 30140.1896 | 30140.1896
Resumo do Critério | Resumo do Critério | Resumo do Critério | Resumo do Critério | Resumo do Critério
Item | Tipo | Elementos | Nome do Subcritério | Total
1 | Categoria | 1 | Equipamento mecânico (A) | 1
Adicionar a | 0 |  |  | 1
Equipamento mecânico (A) | Equipamento mecânico (A) | Equipamento mecânico (A) | Equipamento mecânico (A) | Equipamento mecânico (A)
Tipo | Elementos | Seleção | Seleção | Total
Categoria | 1 | A | A | 1
Filtro de Fase | Filtro de Fase | Filtro de Fase | Filtro de Fase | Filtro de Fase
Criado em | Criado em | Criado em | Demolido em
|  |  | ------ | Ou
Filtro de Família | Filtro de Família | Filtro de Família | Filtro de Família | Filtro de Família
Família |  |  | Tipo
BC-92T_F_15CV_MONO-BPI | BC-92T_F_15CV_MONO-BPI | BC-92T_F_15CV_MONO-BPI | Motorbomba | Ou
Filtro de Parâmetro | Filtro de Parâmetro | Filtro de Parâmetro | Filtro de Parâmetro | Filtro de Parâmetro
Tipo | Comparação | Valor | Parâmetro
Tipo | Igual a | Motobombas - Vazão: 1129,64 (L/Min) - Pressão:81,99 (MCA) | Descrição | E
Instância | Igual a | 16 | Marca | E

## 13.4.8
Item | Código | Banco | Descrição | Unidade | Quantidade | Custo | Custo c/ BDI | Total
13.4.8 | 15.029.0010-0 | EMOP | REGISTRO DE GAVETA BRUTO,COM DIAMETRO DE 1/2".FORNECIMENTO ECOLOCACAO | un | 1 | 61.55 | 73.7677 | 73.7677
Resumo do Critério | Resumo do Critério | Resumo do Critério | Resumo do Critério | Resumo do Critério
Item | Tipo | Elementos | Nome do Subcritério | Total
1 | Categoria | 2 | Acessórios do tubo (A) | 2
Dividido por | 2 |  |  | 1
Acessórios do tubo (A) | Acessórios do tubo (A) | Acessórios do tubo (A) | Acessórios do tubo (A) | Acessórios do tubo (A)
Tipo | Elementos | Seleção | Seleção | Total
Categoria | 2 | A | A | 2
Filtro de Fase | Filtro de Fase | Filtro de Fase | Filtro de Fase | Filtro de Fase
Criado em | Criado em | Criado em | Demolido em
|  |  | ------ | Ou
Filtro de Família | Filtro de Família | Filtro de Família | Filtro de Família | Filtro de Família
Família |  |  | Tipo
Registro de gaveta ABNT - DocolBasicos | Registro de gaveta ABNT - DocolBasicos | Registro de gaveta ABNT - DocolBasicos | DN 15 - DN 1/2" | Ou

## 13.4.9
Item | Código | Banco | Descrição | Unidade | Quantidade | Custo | Custo c/ BDI | Total
13.4.9 | 15.029.0016-0 | EMOP | REGISTRO DE GAVETA BRUTO,COM DIAMETRO DE 2.1/2".FORNECIMENTOE COLOCACAO | un | 2 | 343.38 | 411.5409 | 823.0819
Resumo do Critério | Resumo do Critério | Resumo do Critério | Resumo do Critério | Resumo do Critério
Item | Tipo | Elementos | Nome do Subcritério | Total
1 | Categoria | 4 | Acessórios do tubo (A) | 4
Dividido por | 2 |  |  | 2
Acessórios do tubo (A) | Acessórios do tubo (A) | Acessórios do tubo (A) | Acessórios do tubo (A) | Acessórios do tubo (A)
Tipo | Elementos | Seleção | Seleção | Total
Categoria | 4 | A | A | 4
Filtro de Fase | Filtro de Fase | Filtro de Fase | Filtro de Fase | Filtro de Fase
Criado em | Criado em | Criado em | Demolido em
|  |  | ------ | Ou
Filtro de Família | Filtro de Família | Filtro de Família | Filtro de Família | Filtro de Família
Família |  |  | Tipo
Registro de gaveta Industrial - DocolBasicos | Registro de gaveta Industrial - DocolBasicos | Registro de gaveta Industrial - DocolBasicos | DN 60 - DN 2 1/2" | Ou

## 13.4.10
Item | Código | Banco | Descrição | Unidade | Quantidade | Custo | Custo c/ BDI | Total
13.4.10 | 15.029.0017-0 | EMOP | REGISTRO DE GAVETA BRUTO,COM DIAMETRO DE 3".FORNECIMENTO E COLOCACAO | un | 3 | 553.6 | 663.4896 | 1990.4688
Resumo do Critério | Resumo do Critério | Resumo do Critério | Resumo do Critério | Resumo do Critério
Item | Tipo | Elementos | Nome do Subcritério | Total
1 | Categoria | 6 | Acessórios do tubo (A) | 6
Dividido por | 2 |  |  | 3
Acessórios do tubo (A) | Acessórios do tubo (A) | Acessórios do tubo (A) | Acessórios do tubo (A) | Acessórios do tubo (A)
Tipo | Elementos | Seleção | Seleção | Total
Categoria | 6 | A | A | 6
Filtro de Fase | Filtro de Fase | Filtro de Fase | Filtro de Fase | Filtro de Fase
Criado em | Criado em | Criado em | Demolido em
|  |  | ------ | Ou
Filtro de Família | Filtro de Família | Filtro de Família | Filtro de Família | Filtro de Família
Família |  |  | Tipo
Registro de gaveta Industrial - DocolBasicos | Registro de gaveta Industrial - DocolBasicos | Registro de gaveta Industrial - DocolBasicos | DN 75 - DN 3" | Ou

## 13.4.11
Item | Código | Banco | Descrição | Unidade | Quantidade | Custo | Custo c/ BDI | Total
13.4.11 | 07058 | EMOP | MANOMETRO, DE 0 A 150 PSI (14KG/CM2) | un | 1 | 91.16 | 109.2553 | 109.2553
Resumo do Critério | Resumo do Critério | Resumo do Critério | Resumo do Critério | Resumo do Critério
Item | Tipo | Elementos | Nome do Subcritério | Total
1 | Categoria | 2 | Acessórios do tubo (A) | 2
Dividido por | 2 |  |  | 1
Acessórios do tubo (A) | Acessórios do tubo (A) | Acessórios do tubo (A) | Acessórios do tubo (A) | Acessórios do tubo (A)
Tipo | Elementos | Seleção | Seleção | Total
Categoria | 2 | A | A | 2
Filtro de Fase | Filtro de Fase | Filtro de Fase | Filtro de Fase | Filtro de Fase
Criado em | Criado em | Criado em | Demolido em
|  |  | ------ | Ou
Filtro de Família | Filtro de Família | Filtro de Família | Filtro de Família | Filtro de Família
Família |  |  | Tipo
Manometro | Manometro | Manometro | Manometro | Ou

## 13.4.12
Item | Código | Banco | Descrição | Unidade | Quantidade | Custo | Custo c/ BDI | Total
13.4.12 | 92336 | SINAPI | TUBO DE AÇO GALVANIZADO COM COSTURA, CLASSE MÉDIA, CONEXÃO RANHURADA, DN 65 (2 1/2”), INSTALADO EM PRUMADAS - FORNECIMENTO E INSTALAÇÃO. AF_10/2020 | m | 94,98 | 116.11 | 139.1578 | 13217.2112
Resumo do Critério | Resumo do Critério | Resumo do Critério | Resumo do Critério | Resumo do Critério
Item | Tipo | Elementos | Nome do Subcritério | Total
1 | Categoria | 42 | Tubulação (Comprimento) | 94.9837
Adicionar a | 0 |  |  | 94.98
Tubulação (Comprimento) | Tubulação (Comprimento) | Tubulação (Comprimento) | Tubulação (Comprimento) | Tubulação (Comprimento)
Tipo | Elementos | Seleção | Seleção | Total
Categoria | 42 | Comprimento | Comprimento | 94.9837
Filtro de Fase | Filtro de Fase | Filtro de Fase | Filtro de Fase | Filtro de Fase
Criado em | Criado em | Criado em | Demolido em
|  |  | ------ | Ou
Filtro de Família | Filtro de Família | Filtro de Família | Filtro de Família | Filtro de Família
Família |  |  | Tipo
Tipos de tubos | Tipos de tubos | Tipos de tubos | Ferro Galvanizado | Ou
Filtro de Parâmetro | Filtro de Parâmetro | Filtro de Parâmetro | Filtro de Parâmetro | Filtro de Parâmetro
Tipo | Comparação | Valor | Parâmetro
Instância | Igual a | ø65 | Tamanho | E

## 13.4.13
Item | Código | Banco | Descrição | Unidade | Quantidade | Custo | Custo c/ BDI | Total
13.4.13 | 055002 | SBC | HIDRANTE-ABRIGO DE INCENDIO DE EMBUTIR 90x120x30cm COMPLETO | un | 6 | 7595.95 | 9103.7461 | 54622.4765
Resumo do Critério | Resumo do Critério | Resumo do Critério | Resumo do Critério | Resumo do Critério
Item | Tipo | Elementos | Nome do Subcritério | Total
1 | Categoria | 6 | Peças hidrossanitárias (Abertura) | 6
Adicionar a | 0 |  |  | 6
Peças hidrossanitárias (Abertura) | Peças hidrossanitárias (Abertura) | Peças hidrossanitárias (Abertura) | Peças hidrossanitárias (Abertura) | Peças hidrossanitárias (Abertura)
Tipo | Elementos | Seleção | Seleção | Total
Categoria | 6 | Abertura | Abertura | 6
Filtro de Fase | Filtro de Fase | Filtro de Fase | Filtro de Fase | Filtro de Fase
Criado em | Criado em | Criado em | Demolido em
|  |  | ------ | Ou
Filtro de Família | Filtro de Família | Filtro de Família | Filtro de Família | Filtro de Família
Família |  |  | Tipo
Hidrante com abrigo | Hidrante com abrigo | Hidrante com abrigo | 60X90 - 2 MANGUEIRA 15m ∅ 65mm | Ou
Filtro de Parâmetro | Filtro de Parâmetro | Filtro de Parâmetro | Filtro de Parâmetro | Filtro de Parâmetro
Tipo | Comparação | Valor | Parâmetro
Tipo | Igual a | Hidrante com Abrigo 60x90 | Descrição | E

## 13.4.14
Item | Código | Banco | Descrição | Unidade | Quantidade | Custo | Custo c/ BDI | Total
13.4.14 | 18.027.0045-0 | EMOP | LUMINARIA DE EMERGENCIA DE SOBREPOR,EM PLASTICO,EQUIPADA COM BATERIA SELADA RECARREGAVEL COM 30 LAMPADAS EM LED. FORNECI MENTO E COLOCACAO | un | 51 | 37.02 | 44.3685 | 2262.792
Resumo do Critério | Resumo do Critério | Resumo do Critério | Resumo do Critério | Resumo do Critério
Item | Tipo | Elementos | Nome do Subcritério | Total
1 | Categoria | 33 | Luminárias (A luz) | 33
2 | Categoria | 12 | Luminárias (A luz) | 12
3 | Categoria | 6 | Luminárias (A luz) | 6
Adicionar a | 0 |  |  | 51
Luminárias (A luz) | Luminárias (A luz) | Luminárias (A luz) | Luminárias (A luz) | Luminárias (A luz)
Tipo | Elementos | Seleção | Seleção | Total
Categoria | 33 | A luz | A luz | 33
Filtro de Fase | Filtro de Fase | Filtro de Fase | Filtro de Fase | Filtro de Fase
Criado em | Criado em | Criado em | Demolido em
|  |  | ------ | Ou
Filtro de Família | Filtro de Família | Filtro de Família | Filtro de Família | Filtro de Família
Família |  |  | Tipo
luminária de emergência - Teto | luminária de emergência - Teto | luminária de emergência - Teto | luminária de emergência - Teto | Ou
Filtro de Parâmetro | Filtro de Parâmetro | Filtro de Parâmetro | Filtro de Parâmetro | Filtro de Parâmetro
Tipo | Comparação | Valor | Parâmetro
Tipo | Igual a | A luz de emergência possui uma bateria interna recarregável e, dessa forma, seu sistema de iluminação é acionado automaticamente quando há falta de iluminação elétrica no ambiente. | Descrição | E
Luminárias (A luz) | Luminárias (A luz) | Luminárias (A luz) | Luminárias (A luz) | Luminárias (A luz)
Tipo | Elementos | Seleção | Seleção | Total
Categoria | 12 | A luz | A luz | 12
Filtro de Fase | Filtro de Fase | Filtro de Fase | Filtro de Fase | Filtro de Fase
Criado em | Criado em | Criado em | Demolido em
|  |  | ------ | Ou
Filtro de Família | Filtro de Família | Filtro de Família | Filtro de Família | Filtro de Família
Família |  |  | Tipo
luminária de emergência - Parede | luminária de emergência - Parede | luminária de emergência - Parede | luminária de emergência - Parede | Ou
Filtro de Parâmetro | Filtro de Parâmetro | Filtro de Parâmetro | Filtro de Parâmetro | Filtro de Parâmetro
Tipo | Comparação | Valor | Parâmetro
Tipo | Igual a | A luz de emergência possui uma bateria interna recarregável e, dessa forma, seu sistema de iluminação é acionado automaticamente quando há falta de iluminação elétrica no ambiente. | Descrição | E
Luminárias (A luz) | Luminárias (A luz) | Luminárias (A luz) | Luminárias (A luz) | Luminárias (A luz)
Tipo | Elementos | Seleção | Seleção | Total
Categoria | 6 | A luz | A luz | 6
Filtro de Fase | Filtro de Fase | Filtro de Fase | Filtro de Fase | Filtro de Fase
Criado em | Criado em | Criado em | Demolido em
|  |  | ------ | Ou
Filtro de Família | Filtro de Família | Filtro de Família | Filtro de Família | Filtro de Família
Família |  |  | Tipo
Luminarias_Autonomas_com_Farois SEGURIMAX - VIPTEC | Luminarias_Autonomas_com_Farois SEGURIMAX - VIPTEC | Luminarias_Autonomas_com_Farois SEGURIMAX - VIPTEC | 2 faróis - 2200 lúmens - 450m² - Modelo Ref. 24080 | Ou
Filtro de Parâmetro | Filtro de Parâmetro | Filtro de Parâmetro | Filtro de Parâmetro | Filtro de Parâmetro
Tipo | Comparação | Valor | Parâmetro
Tipo | Igual a | Luminária de emergência SEGURIMAX autônoma LED 2200 lúmens com 2 faróis - 450m² - IP20 - Ref.: 24080 | Descrição | E

## 13.4.15
Item | Código | Banco | Descrição | Unidade | Quantidade | Custo | Custo c/ BDI | Total
13.4.15 | 15.006.0040-0 | EMOP | HIDRANTE SUBTERRANEO COMPLETO,EXCLUSIVE ESTE,CONSIDERANDO PE CAS COMPLEMENTARES ATE O INICIO DA TUBULACAO HORIZONTAL E FO RNECIMENTO DO MATERIAL DE REJUNTAMENTO.ASSENTAMENTO | un | 1 | 1230.41 | 1474.6464 | 1474.6464
Resumo do Critério | Resumo do Critério | Resumo do Critério | Resumo do Critério | Resumo do Critério
Item | Tipo | Elementos | Nome do Subcritério | Total
1 | Categoria | 1 | Peças hidrossanitárias (Abertura) | 1
Adicionar a | 0 |  |  | 1
Peças hidrossanitárias (Abertura) | Peças hidrossanitárias (Abertura) | Peças hidrossanitárias (Abertura) | Peças hidrossanitárias (Abertura) | Peças hidrossanitárias (Abertura)
Tipo | Elementos | Seleção | Seleção | Total
Categoria | 1 | Abertura | Abertura | 1
Filtro de Fase | Filtro de Fase | Filtro de Fase | Filtro de Fase | Filtro de Fase
Criado em | Criado em | Criado em | Demolido em
|  |  | ------ | Ou
Filtro de Família | Filtro de Família | Filtro de Família | Filtro de Família | Filtro de Família
Família |  |  | Tipo
Hidrante de recalque | Hidrante de recalque | Hidrante de recalque | 40X60 - Hidrante de Recalque | Ou
Filtro de Parâmetro | Filtro de Parâmetro | Filtro de Parâmetro | Filtro de Parâmetro | Filtro de Parâmetro
Tipo | Comparação | Valor | Parâmetro
Tipo | Igual a | Hidrante de Recalque - 40X60 | Descrição | E

## 13.4.16
Item | Código | Banco | Descrição | Unidade | Quantidade | Custo | Custo c/ BDI | Total
13.4.16 | 00021029 | SINAPI | MANGUEIRA DE INCENDIO, TIPO 1, DE 1 1/2&quot;, COMPRIMENTO = 15 M, TECIDO EM FIO DE POLIESTER E TUBO INTERNO EM BORRACHA SINTETICA, COM UNIOES ENGATE RAPIDO | un | 6 | 369 | 442.2465 | 2653.479
Resumo do Critério | Resumo do Critério | Resumo do Critério | Resumo do Critério | Resumo do Critério
Item | Tipo | Elementos | Nome do Subcritério | Total
1 | Categoria | 6 | Peças hidrossanitárias (Abertura) | 6
Adicionar a | 0 |  |  | 6
Peças hidrossanitárias (Abertura) | Peças hidrossanitárias (Abertura) | Peças hidrossanitárias (Abertura) | Peças hidrossanitárias (Abertura) | Peças hidrossanitárias (Abertura)
Tipo | Elementos | Seleção | Seleção | Total
Categoria | 6 | Abertura | Abertura | 6
Filtro de Família | Filtro de Família | Filtro de Família | Filtro de Família | Filtro de Família
Família |  |  | Tipo
Hidrante com abrigo | Hidrante com abrigo | Hidrante com abrigo | 60X90 - 2 MANGUEIRA 15m ∅ 65mm | Ou
Filtro de Parâmetro | Filtro de Parâmetro | Filtro de Parâmetro | Filtro de Parâmetro | Filtro de Parâmetro
Tipo | Comparação | Valor | Parâmetro
Tipo | Igual a | Hidrante com Abrigo 60x90 | Descrição | E

## 13.4.17
Item | Código | Banco | Descrição | Unidade | Quantidade | Custo | Custo c/ BDI | Total
13.4.17 | 00010904 | SINAPI | REGISTRO OU VALVULA GLOBO ANGULAR EM LATAO, PARA HIDRANTES EM INSTALACAO PREDIAL DE INCENDIO, 45 GRAUS, DIAMETRO DE 2 1/2&quot;, COM VOLANTE, CLASSE DE PRESSAO DE ATE 200 PSI | un | 1 | 229 | 274.4565 | 274.4565
Resumo do Critério | Resumo do Critério | Resumo do Critério | Resumo do Critério | Resumo do Critério
Item | Tipo | Elementos | Nome do Subcritério | Total
1 | Categoria | 1 | Acessórios do tubo (A) | 1
Adicionar a | 0 |  |  | 1
Acessórios do tubo (A) | Acessórios do tubo (A) | Acessórios do tubo (A) | Acessórios do tubo (A) | Acessórios do tubo (A)
Tipo | Elementos | Seleção | Seleção | Total
Categoria | 1 | A | A | 1
Filtro de Fase | Filtro de Fase | Filtro de Fase | Filtro de Fase | Filtro de Fase
Criado em | Criado em | Criado em | Demolido em
|  |  | ------ | Ou
Filtro de Família | Filtro de Família | Filtro de Família | Filtro de Família | Filtro de Família
Família |  |  | Tipo
Registro globo em PTFE - DocolBasicos | Registro globo em PTFE - DocolBasicos | Registro globo em PTFE - DocolBasicos | DN 15 - DN 1/2" | Ou
Filtro de Parâmetro | Filtro de Parâmetro | Filtro de Parâmetro | Filtro de Parâmetro | Filtro de Parâmetro
Tipo | Comparação | Valor | Parâmetro
Tipo | Igual a | Registro globo em PTFE 3/8" - DocolBásicos | Descrição | E

## 13.4.18
Item | Código | Banco | Descrição | Unidade | Quantidade | Custo | Custo c/ BDI | Total
13.4.18 | 95796 | SINAPI | CONDULETE DE ALUMÍNIO, TIPO T, PARA ELETRODUTO DE AÇO GALVANIZADO DN 25 MM (1&apos;&apos;), APARENTE - FORNECIMENTO E INSTALAÇÃO. AF_10/2022 | un | 12 | 52.82 | 63.3048 | 759.6572
Resumo do Critério | Resumo do Critério | Resumo do Critério | Resumo do Critério | Resumo do Critério
Item | Tipo | Elementos | Nome do Subcritério | Total
1 | Categoria | 12 | Conexões do conduite (Angle) | 12
Adicionar a | 0 |  |  | 12
Conexões do conduite (Angle) | Conexões do conduite (Angle) | Conexões do conduite (Angle) | Conexões do conduite (Angle) | Conexões do conduite (Angle)
Tipo | Elementos | Seleção | Seleção | Total
Categoria | 12 | Angle | Angle | 12
Filtro de Fase | Filtro de Fase | Filtro de Fase | Filtro de Fase | Filtro de Fase
Criado em | Criado em | Criado em | Demolido em
|  |  | ------ | Ou
Filtro de Família | Filtro de Família | Filtro de Família | Filtro de Família | Filtro de Família
Família |  |  | Tipo
M_Corpo do conduíte - Tipo T - PVC | M_Corpo do conduíte - Tipo T - PVC | M_Corpo do conduíte - Tipo T - PVC | Condulete de Ferro Galvanizado Tipo T | Ou
Filtro de Parâmetro | Filtro de Parâmetro | Filtro de Parâmetro | Filtro de Parâmetro | Filtro de Parâmetro
Tipo | Comparação | Valor | Parâmetro
Tipo | Igual a | ------ | Descrição | E

## 13.4.19
Item | Código | Banco | Descrição | Unidade | Quantidade | Custo | Custo c/ BDI | Total
13.4.19 | 15.035.0020-0 | EMOP | ELETRODUTO DE FERRO GALVANIZADO, TIPO PESADO,DIAMETRO DE 1/2 ”,INCLUSIVE CONEXOES E EMENDAS, EXCLUSIVE ABERTURA E FECHAME NTO DO RASGO.FORNECIMENTO E ASSENTAMENTO | m | 1,47 | 32.27 | 38.6756 | 56.8531
Resumo do Critério | Resumo do Critério | Resumo do Critério | Resumo do Critério | Resumo do Critério
Item | Tipo | Elementos | Nome do Subcritério | Total
1 | Categoria | 12 | Tubulação | 1.4661
Adicionar a | 0 |  |  | 1.47
Tubulação | Tubulação | Tubulação | Tubulação | Tubulação
Tipo | Elementos | Seleção | Seleção | Total
Categoria | 12 | Comprimento | Comprimento | 1.4661
Filtro de Parâmetro | Filtro de Parâmetro | Filtro de Parâmetro | Filtro de Parâmetro | Filtro de Parâmetro
Tipo | Comparação | Valor | Parâmetro
Instância | Igual a | ø15 | Tamanho | E

## 13.4.20
Item | Código | Banco | Descrição | Unidade | Quantidade | Custo | Custo c/ BDI | Total
13.4.20 | 05.054.0103-0 | EMOP | PLACA FOTOLUMINESCENTE DE SINALIZACAO DE SEGURANCA CONTRA IN CENDIO,PARA INDICACAO DE NUMERO DE PAVIMENTOS,EM PVC ANTICHA MA,DIMENSOES APROXIMADAS DE (10X10)CM,CONFORME ABNT NBR 1682 0.FORNECIMENTO E COLOCACAO | un | 124 | 11.53 | 13.8187 | 1713.5194
Resumo do Critério | Resumo do Critério | Resumo do Critério | Resumo do Critério | Resumo do Critério
Item | Tipo | Elementos | Nome do Subcritério | Total
1 | Categoria | 1 | Modelos genéricos (Altura da placa) | 1
2 | Categoria | 1 | Modelos genéricos (Altura da placa) | 1
3 | Categoria | 1 | Modelos genéricos (Altura da placa) | 1
4 | Categoria | 1 | Modelos genéricos (Altura da placa) | 1
5 | Categoria | 1 | Modelos genéricos (Altura da placa) | 1
6 | Categoria | 14 | Modelos genéricos (Altura da placa) | 14
7 | Categoria | 1 | Modelos genéricos (Altura da placa) | 1
8 | Categoria | 1 | Modelos genéricos (Altura da placa) | 1
9 | Categoria | 13 | Modelos genéricos (Altura da placa) | 13
10 | Categoria | 6 | Modelos genéricos (Altura da placa) | 6
11 | Categoria | 2 | Modelos genéricos (Altura da placa) | 2
12 | Categoria | 2 | Modelos genéricos (Altura da placa) | 2
13 | Categoria | 5 | Modelos genéricos (Altura da placa) | 5
14 | Categoria | 3 | Modelos genéricos (Altura da placa) | 3
15 | Categoria | 1 | Modelos genéricos (Altura da placa) | 1
16 | Categoria | 6 | Modelos genéricos (Altura da placa) | 6
17 | Categoria | 6 | Modelos genéricos (Altura da placa) | 6
18 | Categoria | 1 | Modelos genéricos (Altura da placa) | 1
19 | Categoria | 26 | Modelos genéricos (Altura da placa) | 26
20 | Categoria | 6 | Modelos genéricos (Altura da placa) | 6
21 | Categoria | 26 | Modelos genéricos (Altura da placa) | 26
Adicionar a | 0 |  |  | 124
Modelos genéricos (Altura da placa) | Modelos genéricos (Altura da placa) | Modelos genéricos (Altura da placa) | Modelos genéricos (Altura da placa) | Modelos genéricos (Altura da placa)
Tipo | Elementos | Seleção | Seleção | Total
Categoria | 1 | Altura da placa | Altura da placa | 1
Filtro de Fase | Filtro de Fase | Filtro de Fase | Filtro de Fase | Filtro de Fase
Criado em | Criado em | Criado em | Demolido em
|  |  | ------ | Ou
Filtro de Família | Filtro de Família | Filtro de Família | Filtro de Família | Filtro de Família
Família |  |  | Tipo
M4 | M4 | M4 | M4 | Ou
Filtro de Parâmetro | Filtro de Parâmetro | Filtro de Parâmetro | Filtro de Parâmetro | Filtro de Parâmetro
Tipo | Comparação | Valor | Parâmetro
Tipo | Igual a | Manter a porta corta-fogo da saída de emergência fechada. | Significado | E
Modelos genéricos (Altura da placa) | Modelos genéricos (Altura da placa) | Modelos genéricos (Altura da placa) | Modelos genéricos (Altura da placa) | Modelos genéricos (Altura da placa)
Tipo | Elementos | Seleção | Seleção | Total
Categoria | 1 | Altura da placa | Altura da placa | 1
Filtro de Fase | Filtro de Fase | Filtro de Fase | Filtro de Fase | Filtro de Fase
Criado em | Criado em | Criado em | Demolido em
|  |  | ------ | Ou
Filtro de Família | Filtro de Família | Filtro de Família | Filtro de Família | Filtro de Família
Família |  |  | Tipo
P2 | P2 | P2 | P2 | Ou
Filtro de Parâmetro | Filtro de Parâmetro | Filtro de Parâmetro | Filtro de Parâmetro | Filtro de Parâmetro
Tipo | Comparação | Valor | Parâmetro
Tipo | Igual a | Proibido produzir chama | Significado | E
Modelos genéricos (Altura da placa) | Modelos genéricos (Altura da placa) | Modelos genéricos (Altura da placa) | Modelos genéricos (Altura da placa) | Modelos genéricos (Altura da placa)
Tipo | Elementos | Seleção | Seleção | Total
Categoria | 1 | Altura da placa | Altura da placa | 1
Filtro de Fase | Filtro de Fase | Filtro de Fase | Filtro de Fase | Filtro de Fase
Criado em | Criado em | Criado em | Demolido em
|  |  | ------ | Ou
Filtro de Família | Filtro de Família | Filtro de Família | Filtro de Família | Filtro de Família
Família |  |  | Tipo
P1 | P1 | P1 | P1 | Ou
Filtro de Parâmetro | Filtro de Parâmetro | Filtro de Parâmetro | Filtro de Parâmetro | Filtro de Parâmetro
Tipo | Comparação | Valor | Parâmetro
Tipo | Igual a | Proibido fumar | Significado | E
Modelos genéricos (Altura da placa) | Modelos genéricos (Altura da placa) | Modelos genéricos (Altura da placa) | Modelos genéricos (Altura da placa) | Modelos genéricos (Altura da placa)
Tipo | Elementos | Seleção | Seleção | Total
Categoria | 1 | Altura da placa | Altura da placa | 1
Filtro de Fase | Filtro de Fase | Filtro de Fase | Filtro de Fase | Filtro de Fase
Criado em | Criado em | Criado em | Demolido em
|  |  | ------ | Ou
Filtro de Família | Filtro de Família | Filtro de Família | Filtro de Família | Filtro de Família
Família |  |  | Tipo
A2 | A2 | A2 | A2 | Ou
Filtro de Parâmetro | Filtro de Parâmetro | Filtro de Parâmetro | Filtro de Parâmetro | Filtro de Parâmetro
Tipo | Comparação | Valor | Parâmetro
Tipo | Igual a | Cuidado, risco de incêndio | Significado | E
Modelos genéricos (Altura da placa) | Modelos genéricos (Altura da placa) | Modelos genéricos (Altura da placa) | Modelos genéricos (Altura da placa) | Modelos genéricos (Altura da placa)
Tipo | Elementos | Seleção | Seleção | Total
Categoria | 1 | Altura da placa | Altura da placa | 1
Filtro de Fase | Filtro de Fase | Filtro de Fase | Filtro de Fase | Filtro de Fase
Criado em | Criado em | Criado em | Demolido em
|  |  | ------ | Ou
Filtro de Família | Filtro de Família | Filtro de Família | Filtro de Família | Filtro de Família
Família |  |  | Tipo
A5 | A5 | A5 | A5 | Ou
Filtro de Parâmetro | Filtro de Parâmetro | Filtro de Parâmetro | Filtro de Parâmetro | Filtro de Parâmetro
Tipo | Comparação | Valor | Parâmetro
Tipo | Igual a | Cuidado, risco de choque elétrico | Significado | E
Modelos genéricos (Altura da placa) | Modelos genéricos (Altura da placa) | Modelos genéricos (Altura da placa) | Modelos genéricos (Altura da placa) | Modelos genéricos (Altura da placa)
Tipo | Elementos | Seleção | Seleção | Total
Categoria | 14 | Altura da placa | Altura da placa | 14
Filtro de Fase | Filtro de Fase | Filtro de Fase | Filtro de Fase | Filtro de Fase
Criado em | Criado em | Criado em | Demolido em
|  |  | ------ | Ou
Filtro de Família | Filtro de Família | Filtro de Família | Filtro de Família | Filtro de Família
Família |  |  | Tipo
S1 D | S1 D | S1 D | S1 | Ou
Filtro de Parâmetro | Filtro de Parâmetro | Filtro de Parâmetro | Filtro de Parâmetro | Filtro de Parâmetro
Tipo | Comparação | Valor | Parâmetro
Tipo | Igual a | Saída de emergência | Significado | E
Modelos genéricos (Altura da placa) | Modelos genéricos (Altura da placa) | Modelos genéricos (Altura da placa) | Modelos genéricos (Altura da placa) | Modelos genéricos (Altura da placa)
Tipo | Elementos | Seleção | Seleção | Total
Categoria | 1 | Altura da placa | Altura da placa | 1
Filtro de Fase | Filtro de Fase | Filtro de Fase | Filtro de Fase | Filtro de Fase
Criado em | Criado em | Criado em | Demolido em
|  |  | ------ | Ou
Filtro de Família | Filtro de Família | Filtro de Família | Filtro de Família | Filtro de Família
Família |  |  | Tipo
S1 E | S1 E | S1 E | S1 E | Ou
Filtro de Parâmetro | Filtro de Parâmetro | Filtro de Parâmetro | Filtro de Parâmetro | Filtro de Parâmetro
Tipo | Comparação | Valor | Parâmetro
Tipo | Igual a | Saída de emergência | Significado | E
Modelos genéricos (Altura da placa) | Modelos genéricos (Altura da placa) | Modelos genéricos (Altura da placa) | Modelos genéricos (Altura da placa) | Modelos genéricos (Altura da placa)
Tipo | Elementos | Seleção | Seleção | Total
Categoria | 1 | Altura da placa | Altura da placa | 1
Filtro de Fase | Filtro de Fase | Filtro de Fase | Filtro de Fase | Filtro de Fase
Criado em | Criado em | Criado em | Demolido em
|  |  | ------ | Ou
Filtro de Família | Filtro de Família | Filtro de Família | Filtro de Família | Filtro de Família
Família |  |  | Tipo
S2 D | S2 D | S2 D | S2 D | Ou
Filtro de Parâmetro | Filtro de Parâmetro | Filtro de Parâmetro | Filtro de Parâmetro | Filtro de Parâmetro
Tipo | Comparação | Valor | Parâmetro
Tipo | Igual a | Saída de emergência | Significado | E
Modelos genéricos (Altura da placa) | Modelos genéricos (Altura da placa) | Modelos genéricos (Altura da placa) | Modelos genéricos (Altura da placa) | Modelos genéricos (Altura da placa)
Tipo | Elementos | Seleção | Seleção | Total
Categoria | 13 | Altura da placa | Altura da placa | 13
Filtro de Fase | Filtro de Fase | Filtro de Fase | Filtro de Fase | Filtro de Fase
Criado em | Criado em | Criado em | Demolido em
|  |  | ------ | Ou
Filtro de Família | Filtro de Família | Filtro de Família | Filtro de Família | Filtro de Família
Família |  |  | Tipo
S2 E | S2 E | S2 E | S2 | Ou
Filtro de Parâmetro | Filtro de Parâmetro | Filtro de Parâmetro | Filtro de Parâmetro | Filtro de Parâmetro
Tipo | Comparação | Valor | Parâmetro
Tipo | Igual a | Saída de emergência | Significado | E
Modelos genéricos (Altura da placa) | Modelos genéricos (Altura da placa) | Modelos genéricos (Altura da placa) | Modelos genéricos (Altura da placa) | Modelos genéricos (Altura da placa)
Tipo | Elementos | Seleção | Seleção | Total
Categoria | 6 | Altura da placa | Altura da placa | 6
Filtro de Fase | Filtro de Fase | Filtro de Fase | Filtro de Fase | Filtro de Fase
Criado em | Criado em | Criado em | Demolido em
|  |  | ------ | Ou
Filtro de Família | Filtro de Família | Filtro de Família | Filtro de Família | Filtro de Família
Família |  |  | Tipo
S3 | S3 | S3 | S3 | Ou
Filtro de Parâmetro | Filtro de Parâmetro | Filtro de Parâmetro | Filtro de Parâmetro | Filtro de Parâmetro
Tipo | Comparação | Valor | Parâmetro
Tipo | Igual a | Saída de emergência | Significado | E
Modelos genéricos (Altura da placa) | Modelos genéricos (Altura da placa) | Modelos genéricos (Altura da placa) | Modelos genéricos (Altura da placa) | Modelos genéricos (Altura da placa)
Tipo | Elementos | Seleção | Seleção | Total
Categoria | 2 | Altura da placa | Altura da placa | 2
Filtro de Fase | Filtro de Fase | Filtro de Fase | Filtro de Fase | Filtro de Fase
Criado em | Criado em | Criado em | Demolido em
|  |  | ------ | Ou
Filtro de Família | Filtro de Família | Filtro de Família | Filtro de Família | Filtro de Família
Família |  |  | Tipo
S6 | S6 | S6 | S6 | Ou
Filtro de Parâmetro | Filtro de Parâmetro | Filtro de Parâmetro | Filtro de Parâmetro | Filtro de Parâmetro
Tipo | Comparação | Valor | Parâmetro
Tipo | Igual a | Saída de emergência | Significado | E
Modelos genéricos (Altura da placa) | Modelos genéricos (Altura da placa) | Modelos genéricos (Altura da placa) | Modelos genéricos (Altura da placa) | Modelos genéricos (Altura da placa)
Tipo | Elementos | Seleção | Seleção | Total
Categoria | 2 | Altura da placa | Altura da placa | 2
Filtro de Fase | Filtro de Fase | Filtro de Fase | Filtro de Fase | Filtro de Fase
Criado em | Criado em | Criado em | Demolido em
|  |  | ------ | Ou
Filtro de Família | Filtro de Família | Filtro de Família | Filtro de Família | Filtro de Família
Família |  |  | Tipo
S8 | S8 | S8 | S8 | Ou
Filtro de Parâmetro | Filtro de Parâmetro | Filtro de Parâmetro | Filtro de Parâmetro | Filtro de Parâmetro
Tipo | Comparação | Valor | Parâmetro
Tipo | Igual a | Escada de emergência | Significado | E
Modelos genéricos (Altura da placa) | Modelos genéricos (Altura da placa) | Modelos genéricos (Altura da placa) | Modelos genéricos (Altura da placa) | Modelos genéricos (Altura da placa)
Tipo | Elementos | Seleção | Seleção | Total
Categoria | 5 | Altura da placa | Altura da placa | 5
Filtro de Fase | Filtro de Fase | Filtro de Fase | Filtro de Fase | Filtro de Fase
Criado em | Criado em | Criado em | Demolido em
|  |  | ------ | Ou
Filtro de Família | Filtro de Família | Filtro de Família | Filtro de Família | Filtro de Família
Família |  |  | Tipo
S14 | S14 | S14 | S14 | Ou
Filtro de Parâmetro | Filtro de Parâmetro | Filtro de Parâmetro | Filtro de Parâmetro | Filtro de Parâmetro
Tipo | Comparação | Valor | Parâmetro
Tipo | Igual a | Saída de emergência | Significado | E
Modelos genéricos (Altura da placa) | Modelos genéricos (Altura da placa) | Modelos genéricos (Altura da placa) | Modelos genéricos (Altura da placa) | Modelos genéricos (Altura da placa)
Tipo | Elementos | Seleção | Seleção | Total
Categoria | 3 | Altura da placa | Altura da placa | 3
Filtro de Fase | Filtro de Fase | Filtro de Fase | Filtro de Fase | Filtro de Fase
Criado em | Criado em | Criado em | Demolido em
|  |  | ------ | Ou
Filtro de Família | Filtro de Família | Filtro de Família | Filtro de Família | Filtro de Família
Família |  |  | Tipo
S17 | S17 | S17 | S17 | Ou
Filtro de Parâmetro | Filtro de Parâmetro | Filtro de Parâmetro | Filtro de Parâmetro | Filtro de Parâmetro
Tipo | Comparação | Valor | Parâmetro
Tipo | Igual a | Número do pavimento | Significado | E
Modelos genéricos (Altura da placa) | Modelos genéricos (Altura da placa) | Modelos genéricos (Altura da placa) | Modelos genéricos (Altura da placa) | Modelos genéricos (Altura da placa)
Tipo | Elementos | Seleção | Seleção | Total
Categoria | 1 | Altura da placa | Altura da placa | 1
Filtro de Fase | Filtro de Fase | Filtro de Fase | Filtro de Fase | Filtro de Fase
Criado em | Criado em | Criado em | Demolido em
|  |  | ------ | Ou
Filtro de Família | Filtro de Família | Filtro de Família | Filtro de Família | Filtro de Família
Família |  |  | Tipo
S19 | S19 | S19 | S19 | Ou
Filtro de Parâmetro | Filtro de Parâmetro | Filtro de Parâmetro | Filtro de Parâmetro | Filtro de Parâmetro
Tipo | Comparação | Valor | Parâmetro
Tipo | Igual a | Instrução de abertura da porta cortafogo por barra antipânico | Significado | E
Modelos genéricos (Altura da placa) | Modelos genéricos (Altura da placa) | Modelos genéricos (Altura da placa) | Modelos genéricos (Altura da placa) | Modelos genéricos (Altura da placa)
Tipo | Elementos | Seleção | Seleção | Total
Categoria | 6 | Altura da placa | Altura da placa | 6
Filtro de Fase | Filtro de Fase | Filtro de Fase | Filtro de Fase | Filtro de Fase
Criado em | Criado em | Criado em | Demolido em
|  |  | ------ | Ou
Filtro de Família | Filtro de Família | Filtro de Família | Filtro de Família | Filtro de Família
Família |  |  | Tipo
E1 | E1 | E1 | E1 | Ou
Filtro de Parâmetro | Filtro de Parâmetro | Filtro de Parâmetro | Filtro de Parâmetro | Filtro de Parâmetro
Tipo | Comparação | Valor | Parâmetro
Tipo | Igual a | Alarme sonoro | Significado | E
Modelos genéricos (Altura da placa) | Modelos genéricos (Altura da placa) | Modelos genéricos (Altura da placa) | Modelos genéricos (Altura da placa) | Modelos genéricos (Altura da placa)
Tipo | Elementos | Seleção | Seleção | Total
Categoria | 6 | Altura da placa | Altura da placa | 6
Filtro de Fase | Filtro de Fase | Filtro de Fase | Filtro de Fase | Filtro de Fase
Criado em | Criado em | Criado em | Demolido em
|  |  | ------ | Ou
Filtro de Família | Filtro de Família | Filtro de Família | Filtro de Família | Filtro de Família
Família |  |  | Tipo
E2 | E2 | E2 | E2 | Ou
Filtro de Parâmetro | Filtro de Parâmetro | Filtro de Parâmetro | Filtro de Parâmetro | Filtro de Parâmetro
Tipo | Comparação | Valor | Parâmetro
Tipo | Igual a | Comando manual de alarme de incêndio | Significado | E
Modelos genéricos (Altura da placa) | Modelos genéricos (Altura da placa) | Modelos genéricos (Altura da placa) | Modelos genéricos (Altura da placa) | Modelos genéricos (Altura da placa)
Tipo | Elementos | Seleção | Seleção | Total
Categoria | 1 | Altura da placa | Altura da placa | 1
Filtro de Fase | Filtro de Fase | Filtro de Fase | Filtro de Fase | Filtro de Fase
Criado em | Criado em | Criado em | Demolido em
|  |  | ------ | Ou
Filtro de Família | Filtro de Família | Filtro de Família | Filtro de Família | Filtro de Família
Família |  |  | Tipo
E3 | E3 | E3 | E3 | Ou
Filtro de Parâmetro | Filtro de Parâmetro | Filtro de Parâmetro | Filtro de Parâmetro | Filtro de Parâmetro
Tipo | Comparação | Valor | Parâmetro
Tipo | Igual a | Comando manual de bomba de incêndio | Significado | E
Modelos genéricos (Altura da placa) | Modelos genéricos (Altura da placa) | Modelos genéricos (Altura da placa) | Modelos genéricos (Altura da placa) | Modelos genéricos (Altura da placa)
Tipo | Elementos | Seleção | Seleção | Total
Categoria | 26 | Altura da placa | Altura da placa | 26
Filtro de Fase | Filtro de Fase | Filtro de Fase | Filtro de Fase | Filtro de Fase
Criado em | Criado em | Criado em | Demolido em
|  |  | ------ | Ou
Filtro de Família | Filtro de Família | Filtro de Família | Filtro de Família | Filtro de Família
Família |  |  | Tipo
E5 | E5 | E5 | E5 | Ou
Filtro de Parâmetro | Filtro de Parâmetro | Filtro de Parâmetro | Filtro de Parâmetro | Filtro de Parâmetro
Tipo | Comparação | Valor | Parâmetro
Tipo | Igual a | Extintor de incêndio | Significado | E
Modelos genéricos (Altura da placa) | Modelos genéricos (Altura da placa) | Modelos genéricos (Altura da placa) | Modelos genéricos (Altura da placa) | Modelos genéricos (Altura da placa)
Tipo | Elementos | Seleção | Seleção | Total
Categoria | 6 | Altura da placa | Altura da placa | 6
Filtro de Fase | Filtro de Fase | Filtro de Fase | Filtro de Fase | Filtro de Fase
Criado em | Criado em | Criado em | Demolido em
|  |  | ------ | Ou
Filtro de Família | Filtro de Família | Filtro de Família | Filtro de Família | Filtro de Família
Família |  |  | Tipo
E8 | E8 | E8 | E8 | Ou
Filtro de Parâmetro | Filtro de Parâmetro | Filtro de Parâmetro | Filtro de Parâmetro | Filtro de Parâmetro
Tipo | Comparação | Valor | Parâmetro
Tipo | Igual a | Abrigo de mangueira e hidrante | Significado | E
Modelos genéricos (Altura da placa) | Modelos genéricos (Altura da placa) | Modelos genéricos (Altura da placa) | Modelos genéricos (Altura da placa) | Modelos genéricos (Altura da placa)
Tipo | Elementos | Seleção | Seleção | Total
Categoria | 26 | Altura da placa | Altura da placa | 26
Filtro de Fase | Filtro de Fase | Filtro de Fase | Filtro de Fase | Filtro de Fase
Criado em | Criado em | Criado em | Demolido em
|  |  | ------ | Ou
Filtro de Família | Filtro de Família | Filtro de Família | Filtro de Família | Filtro de Família
Família |  |  | Tipo
E12 | E12 | E12 | E12 | Ou
Filtro de Parâmetro | Filtro de Parâmetro | Filtro de Parâmetro | Filtro de Parâmetro | Filtro de Parâmetro
Tipo | Comparação | Valor | Parâmetro
Tipo | Igual a | Sinalização de solo para equipamentos de combate a incêndio (hidrantes e extintores) | Significado | E

## 13.4.21
Item | Código | Banco | Descrição | Unidade | Quantidade | Custo | Custo c/ BDI | Total
13.4.21 | 21.036.0010-0 | EMOP | ELETRODUTO DE FERRO GALVANIZADO,TIPO PESADO DIAMETRO DE 25MM (1”).FORNECIMENTO | m | 88,51 | 32.32 | 38.7355 | 3428.4809
Resumo do Critério | Resumo do Critério | Resumo do Critério | Resumo do Critério | Resumo do Critério
Item | Tipo | Elementos | Nome do Subcritério | Total
1 | Categoria | 46 | Conduites (Comprimento) | 88.5059
Adicionar a | 0 |  |  | 88.51
Conduites (Comprimento) | Conduites (Comprimento) | Conduites (Comprimento) | Conduites (Comprimento) | Conduites (Comprimento)
Tipo | Elementos | Seleção | Seleção | Total
Categoria | 46 | Comprimento | Comprimento | 88.5059
Filtro de Fase | Filtro de Fase | Filtro de Fase | Filtro de Fase | Filtro de Fase
Criado em | Criado em | Criado em | Demolido em
|  |  | ------ | Ou
Filtro de Família | Filtro de Família | Filtro de Família | Filtro de Família | Filtro de Família
Família |  |  | Tipo
Conduite sem conexões | Conduite sem conexões | Conduite sem conexões | Eletroduto Ferro Galvanizado | Ou
Filtro de Parâmetro | Filtro de Parâmetro | Filtro de Parâmetro | Filtro de Parâmetro | Filtro de Parâmetro
Tipo | Comparação | Valor | Parâmetro
Tipo | Igual a | Eletroduto flexível corrugado, em PVC na cor amarelo antichamas, conforme NBR15465 | Descrição | E

## 13.4.22
Item | Código | Banco | Descrição | Unidade | Quantidade | Custo | Custo c/ BDI | Total
13.4.22 | 00006302 | SINAPI | TE DE REDUCAO DE FERRO GALVANIZADO, COM ROSCA BSP, DE 3/4&quot; X 1/2&quot; | un | 2 | 17.39 | 20.8419 | 41.6838
Resumo do Critério | Resumo do Critério | Resumo do Critério | Resumo do Critério | Resumo do Critério
Item | Tipo | Elementos | Nome do Subcritério | Total
1 | Categoria | 2 | Conexões de tubo | 2
Adicionar a | 0 |  |  | 2
Conexões de tubo | Conexões de tubo | Conexões de tubo | Conexões de tubo | Conexões de tubo
Tipo | Elementos | Seleção | Seleção | Total
Categoria | 2 | Altura de deslocamento | Altura de deslocamento | 2
Filtro de Família | Filtro de Família | Filtro de Família | Filtro de Família | Filtro de Família
Família |  |  | Tipo
Tê de redução de ferro galvanizado | Tê de redução de ferro galvanizado | Tê de redução de ferro galvanizado | BSP | Ou
Filtro de Parâmetro | Filtro de Parâmetro | Filtro de Parâmetro | Filtro de Parâmetro | Filtro de Parâmetro
Tipo | Comparação | Valor | Parâmetro
Instância | Igual a | ø15-ø15-ø15 | Tamanho | E

## 13.4.23
Item | Código | Banco | Descrição | Unidade | Quantidade | Custo | Custo c/ BDI | Total
13.4.23 | 14667 | EMOP | VASO DE EXPANSAO PARA AGUA FRIA COM CAPA CIDADE DE 12 LITROS | un | 1 | 311.01 | 372.7455 | 372.7455
Resumo do Critério | Resumo do Critério | Resumo do Critério | Resumo do Critério | Resumo do Critério
Item | Tipo | Elementos | Nome do Subcritério | Total
1 | Categoria | 1 | Equipamento mecânico (A) | 1
2 | Categoria | 1 | Equipamento mecânico (A) | 1
Subtraído de | 1 |  |  | 1
Equipamento mecânico (A) | Equipamento mecânico (A) | Equipamento mecânico (A) | Equipamento mecânico (A) | Equipamento mecânico (A)
Tipo | Elementos | Seleção | Seleção | Total
Categoria | 1 | A | A | 1
Filtro de Fase | Filtro de Fase | Filtro de Fase | Filtro de Fase | Filtro de Fase
Criado em | Criado em | Criado em | Demolido em
|  |  | ------ | Ou
Filtro de Família | Filtro de Família | Filtro de Família | Filtro de Família | Filtro de Família
Família |  |  | Tipo
Tanque de Expansão (Vaso de expansão) | Tanque de Expansão (Vaso de expansão) | Tanque de Expansão (Vaso de expansão) | Vaso de Expansão | Ou
Filtro de Parâmetro | Filtro de Parâmetro | Filtro de Parâmetro | Filtro de Parâmetro | Filtro de Parâmetro
Tipo | Comparação | Valor | Parâmetro
Tipo | Igual a | Vasos de Expansão | Descrição | E
Equipamento mecânico (A) | Equipamento mecânico (A) | Equipamento mecânico (A) | Equipamento mecânico (A) | Equipamento mecânico (A)
Tipo | Elementos | Seleção | Seleção | Total
Categoria | 1 | A | A | 1
Filtro de Fase | Filtro de Fase | Filtro de Fase | Filtro de Fase | Filtro de Fase
Criado em | Criado em | Criado em | Demolido em
|  |  | ------ | Ou
Filtro de Família | Filtro de Família | Filtro de Família | Filtro de Família | Filtro de Família
Família |  |  | Tipo
Tanque de Expansão (Vaso de expansão) | Tanque de Expansão (Vaso de expansão) | Tanque de Expansão (Vaso de expansão) | Vaso de Expansão | Ou
Filtro de Parâmetro | Filtro de Parâmetro | Filtro de Parâmetro | Filtro de Parâmetro | Filtro de Parâmetro
Tipo | Comparação | Valor | Parâmetro
Tipo | Igual a | Vasos de Expansão | Descrição | E

## 13.4.24
Item | Código | Banco | Descrição | Unidade | Quantidade | Custo | Custo c/ BDI | Total
13.4.24 | 00006303 | SINAPI | TE DE REDUCAO DE FERRO GALVANIZADO, COM ROSCA BSP, DE 1&quot; X 3/4&quot; | un | 2 | 28.29 | 33.9056 | 67.8111
Resumo do Critério | Resumo do Critério | Resumo do Critério | Resumo do Critério | Resumo do Critério
Item | Tipo | Elementos | Nome do Subcritério | Total
1 | Categoria | 2 | Conexões de tubo (Altura de deslocamento) | 2
Adicionar a | 0 |  |  | 2
Conexões de tubo (Altura de deslocamento) | Conexões de tubo (Altura de deslocamento) | Conexões de tubo (Altura de deslocamento) | Conexões de tubo (Altura de deslocamento) | Conexões de tubo (Altura de deslocamento)
Tipo | Elementos | Seleção | Seleção | Total
Categoria | 2 | Altura de deslocamento | Altura de deslocamento | 2
Filtro de Família | Filtro de Família | Filtro de Família | Filtro de Família | Filtro de Família
Família |  |  | Tipo
Tê de redução de ferro galvanizado | Tê de redução de ferro galvanizado | Tê de redução de ferro galvanizado | BSP | Ou
Filtro de Parâmetro | Filtro de Parâmetro | Filtro de Parâmetro | Filtro de Parâmetro | Filtro de Parâmetro
Tipo | Comparação | Valor | Parâmetro
Instância | Igual a | ø65-ø65-ø15 | Tamanho | E

## 13.4.25
Item | Código | Banco | Descrição | Unidade | Quantidade | Custo | Custo c/ BDI | Total
13.4.25 | 103016 | SINAPI | VÁLVULA DE RETENÇÃO, DE BRONZE, PÉ COM CRIVOS, ROSCÁVEL, 3” - FORNECIMENTO E INSTALAÇÃO. AF_08/2021 | un | 1 | 510.22 | 611.4987 | 611.4987
Resumo do Critério | Resumo do Critério | Resumo do Critério | Resumo do Critério | Resumo do Critério
Item | Tipo | Elementos | Nome do Subcritério | Total
1 | Categoria | 1 | Acessórios do tubo (A) | 1
Adicionar a | 0 |  |  | 1
Acessórios do tubo (A) | Acessórios do tubo (A) | Acessórios do tubo (A) | Acessórios do tubo (A) | Acessórios do tubo (A)
Tipo | Elementos | Seleção | Seleção | Total
Categoria | 1 | A | A | 1
Filtro de Fase | Filtro de Fase | Filtro de Fase | Filtro de Fase | Filtro de Fase
Criado em | Criado em | Criado em | Demolido em
|  |  | ------ | Ou
Filtro de Família | Filtro de Família | Filtro de Família | Filtro de Família | Filtro de Família
Família |  |  | Tipo
MEP_PipeAccessories_IBP_Conex_FootValve_1461 | MEP_PipeAccessories_IBP_Conex_FootValve_1461 | MEP_PipeAccessories_IBP_Conex_FootValve_1461 | 146110FF0101212 1 1/2" | Ou
Filtro de Parâmetro | Filtro de Parâmetro | Filtro de Parâmetro | Filtro de Parâmetro | Filtro de Parâmetro
Tipo | Comparação | Valor | Parâmetro
Tipo | Igual a | Válvula de Pé com Crivo 3' - Segurimax | Descrição | E

## 13.4.26
Item | Código | Banco | Descrição | Unidade | Quantidade | Custo | Custo c/ BDI | Total
13.4.26 | 00006304 | SINAPI | TE DE REDUCAO DE FERRO GALVANIZADO, COM ROSCA BSP, DE 2 1/2” X 1” | un | 2 | 54.93 | 65.8336 | 131.6672
Resumo do Critério | Resumo do Critério | Resumo do Critério | Resumo do Critério | Resumo do Critério
Item | Tipo | Elementos | Nome do Subcritério | Total
1 | Categoria | 2 | Conexões de tubo (Altura de deslocamento) | 2
Adicionar a | 0 |  |  | 2
Conexões de tubo (Altura de deslocamento) | Conexões de tubo (Altura de deslocamento) | Conexões de tubo (Altura de deslocamento) | Conexões de tubo (Altura de deslocamento) | Conexões de tubo (Altura de deslocamento)
Tipo | Elementos | Seleção | Seleção | Total
Categoria | 2 | Altura de deslocamento | Altura de deslocamento | 2
Filtro de Família | Filtro de Família | Filtro de Família | Filtro de Família | Filtro de Família
Família |  |  | Tipo
Tê de redução de ferro galvanizado | Tê de redução de ferro galvanizado | Tê de redução de ferro galvanizado | BSP | Ou
Filtro de Parâmetro | Filtro de Parâmetro | Filtro de Parâmetro | Filtro de Parâmetro | Filtro de Parâmetro
Tipo | Comparação | Valor | Parâmetro
Instância | Igual a | ø65-ø65-ø15 | Tamanho | E

## 13.4.27
Item | Código | Banco | Descrição | Unidade | Quantidade | Custo | Custo c/ BDI | Total
13.4.27 | 00006305 | SINAPI | TE DE REDUCAO DE FERRO GALVANIZADO, COM ROSCA BSP, DE 2&quot; X 1&quot; | un | 7 | 81.98 | 98.253 | 687.7712
Resumo do Critério | Resumo do Critério | Resumo do Critério | Resumo do Critério | Resumo do Critério
Item | Tipo | Elementos | Nome do Subcritério | Total
1 | Categoria | 7 | Conexões de tubo | 7
Adicionar a | 0 |  |  | 7
Conexões de tubo | Conexões de tubo | Conexões de tubo | Conexões de tubo | Conexões de tubo
Tipo | Elementos | Seleção | Seleção | Total
Categoria | 7 | Altura de deslocamento | Altura de deslocamento | 7
Filtro de Família | Filtro de Família | Filtro de Família | Filtro de Família | Filtro de Família
Família |  |  | Tipo
Tê de redução de ferro galvanizado | Tê de redução de ferro galvanizado | Tê de redução de ferro galvanizado | BSP | Ou
Filtro de Parâmetro | Filtro de Parâmetro | Filtro de Parâmetro | Filtro de Parâmetro | Filtro de Parâmetro
Tipo | Comparação | Valor | Parâmetro
Instância | Igual a | ø65-ø65-ø65 | Tamanho | E

## 13.4.28
Item | Código | Banco | Descrição | Unidade | Quantidade | Custo | Custo c/ BDI | Total
13.4.28 | 00006316 | SINAPI | TE DE FERRO GALVANIZADO, DE 3” | un | 3 | 413.94 | 496.1071 | 1488.3213
Resumo do Critério | Resumo do Critério | Resumo do Critério | Resumo do Critério | Resumo do Critério
Item | Tipo | Elementos | Nome do Subcritério | Total
1 | Categoria | 3 | Conexões de tubo | 3
Adicionar a | 0 |  |  | 3
Conexões de tubo | Conexões de tubo | Conexões de tubo | Conexões de tubo | Conexões de tubo
Tipo | Elementos | Seleção | Seleção | Total
Categoria | 3 | Altura de deslocamento | Altura de deslocamento | 3
Filtro de Família | Filtro de Família | Filtro de Família | Filtro de Família | Filtro de Família
Família |  |  | Tipo
Tê de redução de ferro galvanizado | Tê de redução de ferro galvanizado | Tê de redução de ferro galvanizado | BSP | Ou
Filtro de Parâmetro | Filtro de Parâmetro | Filtro de Parâmetro | Filtro de Parâmetro | Filtro de Parâmetro
Tipo | Comparação | Valor | Parâmetro
Instância | Igual a | ø80-ø80-ø80 | Tamanho | E

## 13.4.29
Item | Código | Banco | Descrição | Unidade | Quantidade | Custo | Custo c/ BDI | Total
13.4.29 | 00004209 | SINAPI | NIPLE DE FERRO GALVANIZADO, COM ROSCA BSP, DE 1 1/2” | un | 4 | 25.23 | 30.2382 | 120.9526
Resumo do Critério | Resumo do Critério | Resumo do Critério | Resumo do Critério | Resumo do Critério
Item | Tipo | Elementos | Nome do Subcritério | Total
1 | Categoria | 4 | Conexões de tubo | 4
Adicionar a | 0 |  |  | 4
Conexões de tubo | Conexões de tubo | Conexões de tubo | Conexões de tubo | Conexões de tubo
Tipo | Elementos | Seleção | Seleção | Total
Categoria | 4 | Ângulo | Ângulo | 4
Filtro de Família | Filtro de Família | Filtro de Família | Filtro de Família | Filtro de Família
Família |  |  | Tipo
Niple duplo de Ferro Galvanizado | Niple duplo de Ferro Galvanizado | Niple duplo de Ferro Galvanizado | BSP | Ou
Filtro de Parâmetro | Filtro de Parâmetro | Filtro de Parâmetro | Filtro de Parâmetro | Filtro de Parâmetro
Tipo | Comparação | Valor | Parâmetro
Instância | Igual a | ø15-ø15 | Tamanho | E

## 13.4.30
Item | Código | Banco | Descrição | Unidade | Quantidade | Custo | Custo c/ BDI | Total
13.4.30 | 00004182 | SINAPI | NIPLE DE FERRO GALVANIZADO, COM ROSCA BSP, DE 3” | un | 4 | 97.7 | 117.0935 | 468.3738
Resumo do Critério | Resumo do Critério | Resumo do Critério | Resumo do Critério | Resumo do Critério
Item | Tipo | Elementos | Nome do Subcritério | Total
1 | Categoria | 4 | Conexões de tubo | 4
Adicionar a | 0 |  |  | 4
Conexões de tubo | Conexões de tubo | Conexões de tubo | Conexões de tubo | Conexões de tubo
Tipo | Elementos | Seleção | Seleção | Total
Categoria | 4 | Altura de deslocamento | Altura de deslocamento | 4
Filtro de Família | Filtro de Família | Filtro de Família | Filtro de Família | Filtro de Família
Família |  |  | Tipo
Niple duplo de Ferro Galvanizado | Niple duplo de Ferro Galvanizado | Niple duplo de Ferro Galvanizado | BSP | Ou
Filtro de Parâmetro | Filtro de Parâmetro | Filtro de Parâmetro | Filtro de Parâmetro | Filtro de Parâmetro
Tipo | Comparação | Valor | Parâmetro
Instância | Igual a | ø80-ø80 | Tamanho | E

## 13.4.31
Item | Código | Banco | Descrição | Unidade | Quantidade | Custo | Custo c/ BDI | Total
13.4.31 | 00003472 | SINAPI | COTOVELO 90 GRAUS DE FERRO GALVANIZADO, COM ROSCA BSP, DE 1” | un | 25 | 17.39 | 20.8419 | 521.0479
Resumo do Critério | Resumo do Critério | Resumo do Critério | Resumo do Critério | Resumo do Critério
Item | Tipo | Elementos | Nome do Subcritério | Total
1 | Categoria | 25 | Conexões do conduite (Angle) | 25
Adicionar a | 0 |  |  | 25
Conexões do conduite (Angle) | Conexões do conduite (Angle) | Conexões do conduite (Angle) | Conexões do conduite (Angle) | Conexões do conduite (Angle)
Tipo | Elementos | Seleção | Seleção | Total
Categoria | 25 | Angle | Angle | 25
Filtro de Fase | Filtro de Fase | Filtro de Fase | Filtro de Fase | Filtro de Fase
Criado em | Criado em | Criado em | Demolido em
|  |  | ------ | Ou
Filtro de Família | Filtro de Família | Filtro de Família | Filtro de Família | Filtro de Família
Família |  |  | Tipo
Curva Generica para Eletroduto Corrugado PVC amarelo | Curva Generica para Eletroduto Corrugado PVC amarelo | Curva Generica para Eletroduto Corrugado PVC amarelo | Curva ferro galvanizado | Ou
Filtro de Parâmetro | Filtro de Parâmetro | Filtro de Parâmetro | Filtro de Parâmetro | Filtro de Parâmetro
Tipo | Comparação | Valor | Parâmetro
Tipo | Igual a | Não Listar | Descrição | E

## 13.4.32
Item | Código | Banco | Descrição | Unidade | Quantidade | Custo | Custo c/ BDI | Total
13.4.32 | 055995 | SBC | VALVULA RETENCAO ROSCA BRONZE 2.1/2”” | un | 1 | 309.77 | 371.2593 | 371.2593
Resumo do Critério | Resumo do Critério | Resumo do Critério | Resumo do Critério | Resumo do Critério
Item | Tipo | Elementos | Nome do Subcritério | Total
1 | Categoria | 1 | Acessórios do tubo (A) | 1
Adicionar a | 0 |  |  | 1
Acessórios do tubo (A) | Acessórios do tubo (A) | Acessórios do tubo (A) | Acessórios do tubo (A) | Acessórios do tubo (A)
Tipo | Elementos | Seleção | Seleção | Total
Categoria | 1 | A | A | 1
Filtro de Fase | Filtro de Fase | Filtro de Fase | Filtro de Fase | Filtro de Fase
Criado em | Criado em | Criado em | Demolido em
|  |  | ------ | Ou
Filtro de Família | Filtro de Família | Filtro de Família | Filtro de Família | Filtro de Família
Família |  |  | Tipo
Valvula de retencao horizontal - DocolBasicos | Valvula de retencao horizontal - DocolBasicos | Valvula de retencao horizontal - DocolBasicos | DN 60 - DN 2 1/2" | Ou
Filtro de Parâmetro | Filtro de Parâmetro | Filtro de Parâmetro | Filtro de Parâmetro | Filtro de Parâmetro
Tipo | Comparação | Valor | Parâmetro
Tipo | Igual a | Válvula de retenção horizontal 2 1/2" - DocolBásicos | Descrição | E

## 13.4.33
Item | Código | Banco | Descrição | Unidade | Quantidade | Custo | Custo c/ BDI | Total
13.4.33 | 000067 | SBC | VALVULA RETENCAO VERTICAL BRONZE ROSCA 2.1/2” | un | 2 | 337.46 | 404.4458 | 808.8916
Resumo do Critério | Resumo do Critério | Resumo do Critério | Resumo do Critério | Resumo do Critério
Item | Tipo | Elementos | Nome do Subcritério | Total
1 | Categoria | 2 | Acessórios do tubo (A) | 2
Adicionar a | 0 |  |  | 2
Acessórios do tubo (A) | Acessórios do tubo (A) | Acessórios do tubo (A) | Acessórios do tubo (A) | Acessórios do tubo (A)
Tipo | Elementos | Seleção | Seleção | Total
Categoria | 2 | A | A | 2
Filtro de Fase | Filtro de Fase | Filtro de Fase | Filtro de Fase | Filtro de Fase
Criado em | Criado em | Criado em | Demolido em
|  |  | ------ | Ou
Filtro de Família | Filtro de Família | Filtro de Família | Filtro de Família | Filtro de Família
Família |  |  | Tipo
Valvula de retencao vertical - DocolBasicos | Valvula de retencao vertical - DocolBasicos | Valvula de retencao vertical - DocolBasicos | DN 60 - DN 2 1/2 | Ou
Filtro de Parâmetro | Filtro de Parâmetro | Filtro de Parâmetro | Filtro de Parâmetro | Filtro de Parâmetro
Tipo | Comparação | Valor | Parâmetro
Tipo | Igual a | Válvula de retenção vertical 2 1/2" - DocolBásicos | Descrição | E

## 13.4.34
Item | Código | Banco | Descrição | Unidade | Quantidade | Custo | Custo c/ BDI | Total
13.4.34 | 000059 | SBC | VALVULA RETENCAO ROSCA BRONZE ROSCA VERTICAL 3” | un | 1 | 490.9 | 588.3437 | 588.3437
Resumo do Critério | Resumo do Critério | Resumo do Critério | Resumo do Critério | Resumo do Critério
Item | Tipo | Elementos | Nome do Subcritério | Total
1 | Categoria | 1 | Acessórios do tubo (A) | 1
Adicionar a | 0 |  |  | 1
Acessórios do tubo (A) | Acessórios do tubo (A) | Acessórios do tubo (A) | Acessórios do tubo (A) | Acessórios do tubo (A)
Tipo | Elementos | Seleção | Seleção | Total
Categoria | 1 | A | A | 1
Filtro de Fase | Filtro de Fase | Filtro de Fase | Filtro de Fase | Filtro de Fase
Criado em | Criado em | Criado em | Demolido em
|  |  | ------ | Ou
Filtro de Família | Filtro de Família | Filtro de Família | Filtro de Família | Filtro de Família
Família |  |  | Tipo
Valvula de retencao vertical - DocolBasicos | Valvula de retencao vertical - DocolBasicos | Valvula de retencao vertical - DocolBasicos | DN 75 - DN 3" | Ou
Filtro de Parâmetro | Filtro de Parâmetro | Filtro de Parâmetro | Filtro de Parâmetro | Filtro de Parâmetro
Tipo | Comparação | Valor | Parâmetro
Tipo | Igual a | Válvula de retenção vertical 3" - DocolBásicos | Descrição | E

## 13.4.35
Item | Código | Banco | Descrição | Unidade | Quantidade | Custo | Custo c/ BDI | Total
13.4.35 | 055844 | SBC | VALVULA ANGULAR 45 BRONZE 2.1/2”” PARA HIDRANTE | un | 6 | 129.78 | 155.5413 | 933.248
Resumo do Critério | Resumo do Critério | Resumo do Critério | Resumo do Critério | Resumo do Critério
Item | Tipo | Elementos | Nome do Subcritério | Total
1 | Categoria | 6 | Acessórios do tubo (A) | 6
Adicionar a | 0 |  |  | 6
Acessórios do tubo (A) | Acessórios do tubo (A) | Acessórios do tubo (A) | Acessórios do tubo (A) | Acessórios do tubo (A)
Tipo | Elementos | Seleção | Seleção | Total
Categoria | 6 | A | A | 6
Filtro de Fase | Filtro de Fase | Filtro de Fase | Filtro de Fase | Filtro de Fase
Criado em | Criado em | Criado em | Demolido em
|  |  | ------ | Ou
Filtro de Família | Filtro de Família | Filtro de Família | Filtro de Família | Filtro de Família
Família |  |  | Tipo
Valvula para hidrante 45 - DocolBasicos - hidrante | Valvula para hidrante 45 - DocolBasicos - hidrante | Valvula para hidrante 45 - DocolBasicos - hidrante | 2 1/2" | Ou
Filtro de Parâmetro | Filtro de Parâmetro | Filtro de Parâmetro | Filtro de Parâmetro | Filtro de Parâmetro
Tipo | Comparação | Valor | Parâmetro
Tipo | Igual a | Válvula para hidrante 45º 2 1/2" - DocolBásicos | Descrição | E

## 13.4.36
Item | Código | Banco | Descrição | Unidade | Quantidade | Custo | Custo c/ BDI | Total
13.4.36 | 05826 | EMOP | REGISTRO DE ESFERA, EM METAL, DE 1/2” | un | 1 | 11.2 | 13.4232 | 13.4232
Resumo do Critério | Resumo do Critério | Resumo do Critério | Resumo do Critério | Resumo do Critério
Item | Tipo | Elementos | Nome do Subcritério | Total
1 | Categoria | 2 | Acessórios do tubo (A) | 2
Subtraído de | 1 |  |  | 1
Acessórios do tubo (A) | Acessórios do tubo (A) | Acessórios do tubo (A) | Acessórios do tubo (A) | Acessórios do tubo (A)
Tipo | Elementos | Seleção | Seleção | Total
Categoria | 2 | A | A | 2
Filtro de Família | Filtro de Família | Filtro de Família | Filtro de Família | Filtro de Família
Família |  |  | Tipo
Registro globo em PTFE - DocolBasicos | Registro globo em PTFE - DocolBasicos | Registro globo em PTFE - DocolBasicos | DN 15 - DN 1/2" | Ou

## 13.4.37
Item | Código | Banco | Descrição | Unidade | Quantidade | Custo | Custo c/ BDI | Total
13.4.37 | 14192 | EMOP | PRESSOSTATO 20/40 PSI | un | 1 | 112.99 | 135.4185 | 135.4185
Resumo do Critério | Resumo do Critério | Resumo do Critério | Resumo do Critério | Resumo do Critério
Item | Tipo | Elementos | Nome do Subcritério | Total
1 | Categoria | 2 | Acessórios do tubo (A) | 2
Subtraído de | 1 |  |  | 1
Acessórios do tubo (A) | Acessórios do tubo (A) | Acessórios do tubo (A) | Acessórios do tubo (A) | Acessórios do tubo (A)
Tipo | Elementos | Seleção | Seleção | Total
Categoria | 2 | A | A | 2
Filtro de Fase | Filtro de Fase | Filtro de Fase | Filtro de Fase | Filtro de Fase
Criado em | Criado em | Criado em | Demolido em
|  |  | ------ | Ou
Filtro de Família | Filtro de Família | Filtro de Família | Filtro de Família | Filtro de Família
Família |  |  | Tipo
Pressostato KP | Pressostato KP | Pressostato KP | Pressostato KP | Ou

## 13.4.38
Item | Código | Banco | Descrição | Unidade | Quantidade | Custo | Custo c/ BDI | Total
13.4.38 | 18.038.0030-0 | EMOP | SIRENE AUDIOVISUAL,PARA SISTEMA DE ALARME CONTRA INCENDIO.FO RNECIMENTO E COLOCACAO | un | 6 | 63.81 | 76.4763 | 458.8577
Resumo do Critério | Resumo do Critério | Resumo do Critério | Resumo do Critério | Resumo do Critério
Item | Tipo | Elementos | Nome do Subcritério | Total
1 | Categoria | 6 | Dispositivos de alarme de incêndio | 6
Adicionar a | 0 |  |  | 6
Dispositivos de alarme de incêndio | Dispositivos de alarme de incêndio | Dispositivos de alarme de incêndio | Dispositivos de alarme de incêndio | Dispositivos de alarme de incêndio
Tipo | Elementos | Seleção | Seleção | Total
Categoria | 6 | Altura | Altura | 6
Filtro de Parâmetro | Filtro de Parâmetro | Filtro de Parâmetro | Filtro de Parâmetro | Filtro de Parâmetro
Tipo | Comparação | Valor | Parâmetro
Tipo | Igual a | Sirene Audivisual | Descrição | E

## 13.4.39
Item | Código | Banco | Descrição | Unidade | Quantidade | Custo | Custo c/ BDI | Total
13.4.39 | 00004177 | SINAPI | NIPLE DE FERRO GALVANIZADO, COM ROSCA BSP, DE 1/2” | un | 2 | 6.3 | 7.5506 | 15.1011
Resumo do Critério | Resumo do Critério | Resumo do Critério | Resumo do Critério | Resumo do Critério
Item | Tipo | Elementos | Nome do Subcritério | Total
1 | Categoria | 2 | Conexões de tubo (Altura de deslocamento) | 2
Adicionar a | 0 |  |  | 2
Conexões de tubo (Altura de deslocamento) | Conexões de tubo (Altura de deslocamento) | Conexões de tubo (Altura de deslocamento) | Conexões de tubo (Altura de deslocamento) | Conexões de tubo (Altura de deslocamento)
Tipo | Elementos | Seleção | Seleção | Total
Categoria | 2 | Altura de deslocamento | Altura de deslocamento | 2
Filtro de Família | Filtro de Família | Filtro de Família | Filtro de Família | Filtro de Família
Família |  |  | Tipo
Niple duplo de Ferro Galvanizado | Niple duplo de Ferro Galvanizado | Niple duplo de Ferro Galvanizado | BSP | Ou
Filtro de Parâmetro | Filtro de Parâmetro | Filtro de Parâmetro | Filtro de Parâmetro | Filtro de Parâmetro
Tipo | Comparação | Valor | Parâmetro
Instância | Igual a | ø65-ø65 | Tamanho | E

## 13.4.40
Item | Código | Banco | Descrição | Unidade | Quantidade | Custo | Custo c/ BDI | Total
13.4.40 | 00020971 | SINAPI | CHAVE DUPLA PARA CONEXOES TIPO STORZ, ENGATE RAPIDO 1 1/2” X 2 1/2”, EM LATAO, PARA INSTALACAO PREDIAL COMBATE A INCENDIO | un | 12 | 21.8 | 26.1273 | 313.5276
Resumo do Critério | Resumo do Critério | Resumo do Critério | Resumo do Critério | Resumo do Critério
Item | Tipo | Elementos | Nome do Subcritério | Total
1 | Categoria | 12 | Equipamento mecânico (A) | 12
Adicionar a | 0 |  |  | 12
Equipamento mecânico (A) | Equipamento mecânico (A) | Equipamento mecânico (A) | Equipamento mecânico (A) | Equipamento mecânico (A)
Tipo | Elementos | Seleção | Seleção | Total
Categoria | 12 | A | A | 12
Filtro de Fase | Filtro de Fase | Filtro de Fase | Filtro de Fase | Filtro de Fase
Criado em | Criado em | Criado em | Demolido em
|  |  | ------ | Ou
Filtro de Família | Filtro de Família | Filtro de Família | Filtro de Família | Filtro de Família
Família |  |  | Tipo
Chave Storz Predial Dupla De Engate Rápido 2.1-2” x 1.1-2” | Chave Storz Predial Dupla De Engate Rápido 2.1-2” x 1.1-2” | Chave Storz Predial Dupla De Engate Rápido 2.1-2” x 1.1-2” | Chave Storz Predial Dupla De Engate Rápido 2.1-2” x 1.1-2” | Ou
Filtro de Parâmetro | Filtro de Parâmetro | Filtro de Parâmetro | Filtro de Parâmetro | Filtro de Parâmetro
Tipo | Comparação | Valor | Parâmetro
Tipo | Igual a | Chave Storz Predial Dupla de Engate Rápido | Descrição | E

## 13.4.41
Item | Código | Banco | Descrição | Unidade | Quantidade | Custo | Custo c/ BDI | Total
13.4.41 | 00003454 | SINAPI | COTOVELO 90 GRAUS DE FERRO GALVANIZADO, COM ROSCA BSP MACHO/FEMEA, DE 3” | un | 4 | 201.07 | 240.9824 | 963.9296
Resumo do Critério | Resumo do Critério | Resumo do Critério | Resumo do Critério | Resumo do Critério
Item | Tipo | Elementos | Nome do Subcritério | Total
1 | Categoria | 4 | Conexões de tubo (Altura de deslocamento) | 4
Adicionar a | 0 |  |  | 4
Conexões de tubo (Altura de deslocamento) | Conexões de tubo (Altura de deslocamento) | Conexões de tubo (Altura de deslocamento) | Conexões de tubo (Altura de deslocamento) | Conexões de tubo (Altura de deslocamento)
Tipo | Elementos | Seleção | Seleção | Total
Categoria | 4 | Altura de deslocamento | Altura de deslocamento | 4
Filtro de Família | Filtro de Família | Filtro de Família | Filtro de Família | Filtro de Família
Família |  |  | Tipo
Cotovelo de ferro galvanizado | Cotovelo de ferro galvanizado | Cotovelo de ferro galvanizado | BSP | Ou
Filtro de Parâmetro | Filtro de Parâmetro | Filtro de Parâmetro | Filtro de Parâmetro | Filtro de Parâmetro
Tipo | Comparação | Valor | Parâmetro
Instância | Igual a | ø80-ø80 | Tamanho | E

## 13.4.42
Item | Código | Banco | Descrição | Unidade | Quantidade | Custo | Custo c/ BDI | Total
13.4.42 | 00003455 | SINAPI | COTOVELO 90 GRAUS DE FERRO GALVANIZADO, COM ROSCA BSP, DE 1/2” | un | 4 | 7.74 | 9.2764 | 37.1056
Resumo do Critério | Resumo do Critério | Resumo do Critério | Resumo do Critério | Resumo do Critério
Item | Tipo | Elementos | Nome do Subcritério | Total
1 | Categoria | 4 | Conexões de tubo | 4
Adicionar a | 0 |  |  | 4
Conexões de tubo | Conexões de tubo | Conexões de tubo | Conexões de tubo | Conexões de tubo
Tipo | Elementos | Seleção | Seleção | Total
Categoria | 4 | Altura de deslocamento | Altura de deslocamento | 4
Filtro de Família | Filtro de Família | Filtro de Família | Filtro de Família | Filtro de Família
Família |  |  | Tipo
Cotovelo de ferro galvanizado | Cotovelo de ferro galvanizado | Cotovelo de ferro galvanizado | BSP | Ou
Filtro de Parâmetro | Filtro de Parâmetro | Filtro de Parâmetro | Filtro de Parâmetro | Filtro de Parâmetro
Tipo | Comparação | Valor | Parâmetro
Instância | Igual a | ø15-ø15 | Tamanho | E

## 13.4.43
Item | Código | Banco | Descrição | Unidade | Quantidade | Custo | Custo c/ BDI | Total
13.4.43 | 00003458 | SINAPI | COTOVELO 90 GRAUS DE FERRO GALVANIZADO, COM ROSCA BSP, DE 1 1/2” | un | 22 | 36.3 | 43.5055 | 957.1221
Resumo do Critério | Resumo do Critério | Resumo do Critério | Resumo do Critério | Resumo do Critério
Item | Tipo | Elementos | Nome do Subcritério | Total
1 | Categoria | 23 | Conexões de tubo (Altura de deslocamento) | 23
Subtraído de | 1 |  |  | 22
Conexões de tubo (Altura de deslocamento) | Conexões de tubo (Altura de deslocamento) | Conexões de tubo (Altura de deslocamento) | Conexões de tubo (Altura de deslocamento) | Conexões de tubo (Altura de deslocamento)
Tipo | Elementos | Seleção | Seleção | Total
Categoria | 23 | Altura de deslocamento | Altura de deslocamento | 23
Filtro de Família | Filtro de Família | Filtro de Família | Filtro de Família | Filtro de Família
Família |  |  | Tipo
Cotovelo de ferro galvanizado | Cotovelo de ferro galvanizado | Cotovelo de ferro galvanizado | BSP | Ou
Filtro de Parâmetro | Filtro de Parâmetro | Filtro de Parâmetro | Filtro de Parâmetro | Filtro de Parâmetro
Tipo | Comparação | Valor | Parâmetro
Instância | Igual a | ø65-ø65 | Tamanho | E

## 13.4.1E
EXTINTOR PO QUIMICO SECO ABC 12Kg NBR 15808:2017 | EXTINTOR PO QUIMICO SECO ABC 12Kg NBR 15808:2017 | EXTINTOR PO QUIMICO SECO ABC 12Kg NBR 15808:2017 | EXTINTOR PO QUIMICO SECO ABC 12Kg NBR 15808:2017 | EXTINTOR PO QUIMICO SECO ABC 12Kg NBR 15808:2017
EXTINTOR PO QUIMICO SECO ABC 12Kg NBR 15808:2017 | EXTINTOR PO QUIMICO SECO ABC 12Kg NBR 15808:2017 | EXTINTOR PO QUIMICO SECO ABC 12Kg NBR 15808:2017 | EXTINTOR PO QUIMICO SECO ABC 12Kg NBR 15808:2017 | EXTINTOR PO QUIMICO SECO ABC 12Kg NBR 15808:2017
Dispositivos de segurança (Altura da placa - Manual) | Dispositivos de segurança (Altura da placa - Manual) | Dispositivos de segurança (Altura da placa - Manual) | Dispositivos de segurança (Altura da placa - Manual) | Dispositivos de segurança (Altura da placa - Manual)
Projeto | Vínculo | Elemento | Id do Revit | Totais:
BE-PMSa-MOD-INC-BARREIRA-EX-000-R00 | ------ | Carga de Pó ABC | 7236140 | 1
BE-PMSa-MOD-INC-BARREIRA-EX-000-R00 | ------ | Carga de Pó ABC | 7236140 | 1
BE-PMSa-MOD-INC-BARREIRA-EX-000-R00 | ------ | Carga de Pó ABC | 7236265 | 1
BE-PMSa-MOD-INC-BARREIRA-EX-000-R00 | ------ | Carga de Pó ABC | 7236265 | 1
BE-PMSa-MOD-INC-BARREIRA-EX-000-R00 | ------ | Carga de Pó ABC | 7236403 | 1
BE-PMSa-MOD-INC-BARREIRA-EX-000-R00 | ------ | Carga de Pó ABC | 7236403 | 1
BE-PMSa-MOD-INC-BARREIRA-EX-000-R00 | ------ | Carga de Pó ABC | 7236678 | 1
BE-PMSa-MOD-INC-BARREIRA-EX-000-R00 | ------ | Carga de Pó ABC | 7236678 | 1
BE-PMSa-MOD-INC-BARREIRA-EX-000-R00 | ------ | Carga de Pó ABC | 7236731 | 1
BE-PMSa-MOD-INC-BARREIRA-EX-000-R00 | ------ | Carga de Pó ABC | 7236731 | 1
BE-PMSa-MOD-INC-BARREIRA-EX-000-R00 | ------ | Carga de Pó ABC | 7236776 | 1
BE-PMSa-MOD-INC-BARREIRA-EX-000-R00 | ------ | Carga de Pó ABC | 7236776 | 1
BE-PMSa-MOD-INC-BARREIRA-EX-000-R00 | ------ | Carga de Pó ABC | 7236823 | 1
BE-PMSa-MOD-INC-BARREIRA-EX-000-R00 | ------ | Carga de Pó ABC | 7236823 | 1
BE-PMSa-MOD-INC-BARREIRA-EX-000-R00 | ------ | Carga de Pó ABC | 7236027 | 1
BE-PMSa-MOD-INC-BARREIRA-EX-000-R00 | ------ | Carga de Pó ABC | 7236027 | 1
BE-PMSa-MOD-INC-BARREIRA-EX-000-R00 | ------ | Carga de Pó ABC | 7236074 | 1
BE-PMSa-MOD-INC-BARREIRA-EX-000-R00 | ------ | Carga de Pó ABC | 7236074 | 1
BE-PMSa-MOD-INC-BARREIRA-EX-000-R00 | ------ | Carga de Pó ABC | 7274100 | 1
BE-PMSa-MOD-INC-BARREIRA-EX-000-R00 | ------ | Carga de Pó ABC | 7274100 | 1
EXTINTOR PO QUIMICO SECO ABC 12Kg NBR 15808:2017 | EXTINTOR PO QUIMICO SECO ABC 12Kg NBR 15808:2017 | EXTINTOR PO QUIMICO SECO ABC 12Kg NBR 15808:2017 | EXTINTOR PO QUIMICO SECO ABC 12Kg NBR 15808:2017 | EXTINTOR PO QUIMICO SECO ABC 12Kg NBR 15808:2017
EXTINTOR PO QUIMICO SECO ABC 12Kg NBR 15808:2017 | EXTINTOR PO QUIMICO SECO ABC 12Kg NBR 15808:2017 | EXTINTOR PO QUIMICO SECO ABC 12Kg NBR 15808:2017 | EXTINTOR PO QUIMICO SECO ABC 12Kg NBR 15808:2017 | EXTINTOR PO QUIMICO SECO ABC 12Kg NBR 15808:2017
Dispositivos de segurança (Altura da placa - Manual) | Dispositivos de segurança (Altura da placa - Manual) | Dispositivos de segurança (Altura da placa - Manual) | Dispositivos de segurança (Altura da placa - Manual) | Dispositivos de segurança (Altura da placa - Manual)
Projeto | Vínculo | Elemento | Id do Revit | Totais:
BE-PMSa-MOD-INC-BARREIRA-EX-000-R00 | ------ | Carga de Pó ABC | 7230217 | 1
BE-PMSa-MOD-INC-BARREIRA-EX-000-R00 | ------ | Carga de Pó ABC | 7194150 | 1
BE-PMSa-MOD-INC-BARREIRA-EX-000-R00 | ------ | Carga de Pó ABC | 7194220 | 1
BE-PMSa-MOD-INC-BARREIRA-EX-000-R00 | ------ | Carga de Pó ABC | 7194373 | 1
BE-PMSa-MOD-INC-BARREIRA-EX-000-R00 | ------ | Carga de Pó ABC | 7194575 | 1
BE-PMSa-MOD-INC-BARREIRA-EX-000-R00 | ------ | Carga de Pó ABC | 7194721 | 1
BE-PMSa-MOD-INC-BARREIRA-EX-000-R00 | ------ | Carga de Pó ABC | 7194784 | 1
BE-PMSa-MOD-INC-BARREIRA-EX-000-R00 | ------ | Carga de Pó ABC | 7173285 | 1
BE-PMSa-MOD-INC-BARREIRA-EX-000-R00 | ------ | Carga de Pó ABC | 7186757 | 1
BE-PMSa-MOD-INC-BARREIRA-EX-000-R00 | ------ | Carga de Pó ABC | 7235543 | 1
BE-PMSa-MOD-INC-BARREIRA-EX-000-R00 | ------ | Carga de Pó ABC | 7193855 | 1
BE-PMSa-MOD-INC-BARREIRA-EX-000-R00 | ------ | Carga de Pó ABC | 7193938 | 1
BE-PMSa-MOD-INC-BARREIRA-EX-000-R00 | ------ | Carga de Pó ABC | 7188295 | 1
BE-PMSa-MOD-INC-BARREIRA-EX-000-R00 | ------ | Carga de Pó ABC | 7188493 | 1
BE-PMSa-MOD-INC-BARREIRA-EX-000-R00 | ------ | Carga de Pó ABC | 7189339 | 1
BE-PMSa-MOD-INC-BARREIRA-EX-000-R00 | ------ | Carga de Pó ABC | 7189418 | 1

## 13.4.2E
ACIONADOR MANUAL DE ALARME CONTRA INCENDIO | ACIONADOR MANUAL DE ALARME CONTRA INCENDIO | ACIONADOR MANUAL DE ALARME CONTRA INCENDIO | ACIONADOR MANUAL DE ALARME CONTRA INCENDIO | ACIONADOR MANUAL DE ALARME CONTRA INCENDIO
ACIONADOR MANUAL DE ALARME CONTRA INCENDIO | ACIONADOR MANUAL DE ALARME CONTRA INCENDIO | ACIONADOR MANUAL DE ALARME CONTRA INCENDIO | ACIONADOR MANUAL DE ALARME CONTRA INCENDIO | ACIONADOR MANUAL DE ALARME CONTRA INCENDIO
Dispositivos de alarme de incêndio | Dispositivos de alarme de incêndio | Dispositivos de alarme de incêndio | Dispositivos de alarme de incêndio | Dispositivos de alarme de incêndio
Projeto | Vínculo | Elemento | Id do Revit | Totais:
BE-PMSa-MOD-INC-BARREIRA-EX-000-R00 | ------ | Acionador Manual do Sistema de Alarme | 7214191 | 1
BE-PMSa-MOD-INC-BARREIRA-EX-000-R00 | ------ | Acionador Manual do Sistema de Alarme | 7220954 | 1
BE-PMSa-MOD-INC-BARREIRA-EX-000-R00 | ------ | Acionador Manual do Sistema de Alarme | 7216542 | 1
BE-PMSa-MOD-INC-BARREIRA-EX-000-R00 | ------ | Acionador Manual do Sistema de Alarme | 7217474 | 1
BE-PMSa-MOD-INC-BARREIRA-EX-000-R00 | ------ | Acionador Manual do Sistema de Alarme | 7217484 | 1
ACIONADOR MANUAL DE ALARME CONTRA INCENDIO | ACIONADOR MANUAL DE ALARME CONTRA INCENDIO | ACIONADOR MANUAL DE ALARME CONTRA INCENDIO | ACIONADOR MANUAL DE ALARME CONTRA INCENDIO | ACIONADOR MANUAL DE ALARME CONTRA INCENDIO
ACIONADOR MANUAL DE ALARME CONTRA INCENDIO | ACIONADOR MANUAL DE ALARME CONTRA INCENDIO | ACIONADOR MANUAL DE ALARME CONTRA INCENDIO | ACIONADOR MANUAL DE ALARME CONTRA INCENDIO | ACIONADOR MANUAL DE ALARME CONTRA INCENDIO
Dispositivos de alarme de incêndio (Altura) | Dispositivos de alarme de incêndio (Altura) | Dispositivos de alarme de incêndio (Altura) | Dispositivos de alarme de incêndio (Altura) | Dispositivos de alarme de incêndio (Altura)
Projeto | Vínculo | Elemento | Id do Revit | Totais:
BE-PMSa-MOD-INC-BARREIRA-EX-000-R00 | ------ | Acionador de Bomba de Incêndio (Botoeira Tipo Liga/Desliga) | 7232486 | 1

## 13.4.3E
DETECTOR DE INCENDIO,COMPOSTO DE CENTRAL DE ALARME ENDERECAV EL,PARA ATE 500 DISPOSITIVOS DIVIDIDOS EM 2 LACOS | DETECTOR DE INCENDIO,COMPOSTO DE CENTRAL DE ALARME ENDERECAV EL,PARA ATE 500 DISPOSITIVOS DIVIDIDOS EM 2 LACOS | DETECTOR DE INCENDIO,COMPOSTO DE CENTRAL DE ALARME ENDERECAV EL,PARA ATE 500 DISPOSITIVOS DIVIDIDOS EM 2 LACOS | DETECTOR DE INCENDIO,COMPOSTO DE CENTRAL DE ALARME ENDERECAV EL,PARA ATE 500 DISPOSITIVOS DIVIDIDOS EM 2 LACOS | DETECTOR DE INCENDIO,COMPOSTO DE CENTRAL DE ALARME ENDERECAV EL,PARA ATE 500 DISPOSITIVOS DIVIDIDOS EM 2 LACOS
DETECTOR DE INCENDIO,COMPOSTO DE CENTRAL DE ALARME ENDERECAV EL,PARA ATE 500 DISPOSITIVOS DIVIDIDOS EM 2 LACOS | DETECTOR DE INCENDIO,COMPOSTO DE CENTRAL DE ALARME ENDERECAV EL,PARA ATE 500 DISPOSITIVOS DIVIDIDOS EM 2 LACOS | DETECTOR DE INCENDIO,COMPOSTO DE CENTRAL DE ALARME ENDERECAV EL,PARA ATE 500 DISPOSITIVOS DIVIDIDOS EM 2 LACOS | DETECTOR DE INCENDIO,COMPOSTO DE CENTRAL DE ALARME ENDERECAV EL,PARA ATE 500 DISPOSITIVOS DIVIDIDOS EM 2 LACOS | DETECTOR DE INCENDIO,COMPOSTO DE CENTRAL DE ALARME ENDERECAV EL,PARA ATE 500 DISPOSITIVOS DIVIDIDOS EM 2 LACOS
Dispositivos de alarme de incêndio (Altura) | Dispositivos de alarme de incêndio (Altura) | Dispositivos de alarme de incêndio (Altura) | Dispositivos de alarme de incêndio (Altura) | Dispositivos de alarme de incêndio (Altura)
Projeto | Vínculo | Elemento | Id do Revit | Totais:
BE-PMSa-MOD-INC-BARREIRA-EX-000-R00 | ------ | Central de Alarme de Incêndio Convencional | 7222421 | 1

## 13.4.4E
SUPORTE DE PAREDE PARA EXTINTOR DE INCEN DIO PORTATIL, EM ACO GALVANIZADO | SUPORTE DE PAREDE PARA EXTINTOR DE INCEN DIO PORTATIL, EM ACO GALVANIZADO | SUPORTE DE PAREDE PARA EXTINTOR DE INCEN DIO PORTATIL, EM ACO GALVANIZADO | SUPORTE DE PAREDE PARA EXTINTOR DE INCEN DIO PORTATIL, EM ACO GALVANIZADO | SUPORTE DE PAREDE PARA EXTINTOR DE INCEN DIO PORTATIL, EM ACO GALVANIZADO
SUPORTE DE PAREDE PARA EXTINTOR DE INCEN DIO PORTATIL, EM ACO GALVANIZADO | SUPORTE DE PAREDE PARA EXTINTOR DE INCEN DIO PORTATIL, EM ACO GALVANIZADO | SUPORTE DE PAREDE PARA EXTINTOR DE INCEN DIO PORTATIL, EM ACO GALVANIZADO | SUPORTE DE PAREDE PARA EXTINTOR DE INCEN DIO PORTATIL, EM ACO GALVANIZADO | SUPORTE DE PAREDE PARA EXTINTOR DE INCEN DIO PORTATIL, EM ACO GALVANIZADO
Dispositivos de segurança (Altura da placa - Manual) | Dispositivos de segurança (Altura da placa - Manual) | Dispositivos de segurança (Altura da placa - Manual) | Dispositivos de segurança (Altura da placa - Manual) | Dispositivos de segurança (Altura da placa - Manual)
Projeto | Vínculo | Elemento | Id do Revit | Totais:
BE-PMSa-MOD-INC-BARREIRA-EX-000-R00 | ------ | Carga de Pó ABC | 7230217 | 1
BE-PMSa-MOD-INC-BARREIRA-EX-000-R00 | ------ | Carga de Pó ABC | 7194150 | 1
BE-PMSa-MOD-INC-BARREIRA-EX-000-R00 | ------ | Carga de Pó ABC | 7194220 | 1
BE-PMSa-MOD-INC-BARREIRA-EX-000-R00 | ------ | Carga de Pó ABC | 7194373 | 1
BE-PMSa-MOD-INC-BARREIRA-EX-000-R00 | ------ | Carga de Pó ABC | 7194575 | 1
BE-PMSa-MOD-INC-BARREIRA-EX-000-R00 | ------ | Carga de Pó ABC | 7194721 | 1
BE-PMSa-MOD-INC-BARREIRA-EX-000-R00 | ------ | Carga de Pó ABC | 7194784 | 1
BE-PMSa-MOD-INC-BARREIRA-EX-000-R00 | ------ | Carga de Pó ABC | 7173285 | 1
BE-PMSa-MOD-INC-BARREIRA-EX-000-R00 | ------ | Carga de Pó ABC | 7186757 | 1
BE-PMSa-MOD-INC-BARREIRA-EX-000-R00 | ------ | Carga de Pó ABC | 7235543 | 1
BE-PMSa-MOD-INC-BARREIRA-EX-000-R00 | ------ | Carga de Pó ABC | 7193855 | 1
BE-PMSa-MOD-INC-BARREIRA-EX-000-R00 | ------ | Carga de Pó ABC | 7193938 | 1
BE-PMSa-MOD-INC-BARREIRA-EX-000-R00 | ------ | Carga de Pó ABC | 7188295 | 1
BE-PMSa-MOD-INC-BARREIRA-EX-000-R00 | ------ | Carga de Pó ABC | 7188493 | 1
BE-PMSa-MOD-INC-BARREIRA-EX-000-R00 | ------ | Carga de Pó ABC | 7189339 | 1
BE-PMSa-MOD-INC-BARREIRA-EX-000-R00 | ------ | Carga de Pó ABC | 7189418 | 1

## 13.4.5E
REGISTRO OU VÁLVULA GLOBO ANGULAR EM LATÃO, PARA HIDRANTES EM INSTALAÇÃO PREDIAL DE INCÊNDIO, 45 GRAUS, 2 1/2” - FORNECIMENTO E INSTALAÇÃO. AF_08/2021 | REGISTRO OU VÁLVULA GLOBO ANGULAR EM LATÃO, PARA HIDRANTES EM INSTALAÇÃO PREDIAL DE INCÊNDIO, 45 GRAUS, 2 1/2” - FORNECIMENTO E INSTALAÇÃO. AF_08/2021 | REGISTRO OU VÁLVULA GLOBO ANGULAR EM LATÃO, PARA HIDRANTES EM INSTALAÇÃO PREDIAL DE INCÊNDIO, 45 GRAUS, 2 1/2” - FORNECIMENTO E INSTALAÇÃO. AF_08/2021 | REGISTRO OU VÁLVULA GLOBO ANGULAR EM LATÃO, PARA HIDRANTES EM INSTALAÇÃO PREDIAL DE INCÊNDIO, 45 GRAUS, 2 1/2” - FORNECIMENTO E INSTALAÇÃO. AF_08/2021 | REGISTRO OU VÁLVULA GLOBO ANGULAR EM LATÃO, PARA HIDRANTES EM INSTALAÇÃO PREDIAL DE INCÊNDIO, 45 GRAUS, 2 1/2” - FORNECIMENTO E INSTALAÇÃO. AF_08/2021
REGISTRO OU VÁLVULA GLOBO ANGULAR EM LATÃO, PARA HIDRANTES EM INSTALAÇÃO PREDIAL DE INCÊNDIO, 45 GRAUS, 2 1/2” - FORNECIMENTO E INSTALAÇÃO. AF_08/2021 | REGISTRO OU VÁLVULA GLOBO ANGULAR EM LATÃO, PARA HIDRANTES EM INSTALAÇÃO PREDIAL DE INCÊNDIO, 45 GRAUS, 2 1/2” - FORNECIMENTO E INSTALAÇÃO. AF_08/2021 | REGISTRO OU VÁLVULA GLOBO ANGULAR EM LATÃO, PARA HIDRANTES EM INSTALAÇÃO PREDIAL DE INCÊNDIO, 45 GRAUS, 2 1/2” - FORNECIMENTO E INSTALAÇÃO. AF_08/2021 | REGISTRO OU VÁLVULA GLOBO ANGULAR EM LATÃO, PARA HIDRANTES EM INSTALAÇÃO PREDIAL DE INCÊNDIO, 45 GRAUS, 2 1/2” - FORNECIMENTO E INSTALAÇÃO. AF_08/2021 | REGISTRO OU VÁLVULA GLOBO ANGULAR EM LATÃO, PARA HIDRANTES EM INSTALAÇÃO PREDIAL DE INCÊNDIO, 45 GRAUS, 2 1/2” - FORNECIMENTO E INSTALAÇÃO. AF_08/2021
Acessórios do tubo (A) | Acessórios do tubo (A) | Acessórios do tubo (A) | Acessórios do tubo (A) | Acessórios do tubo (A)
Projeto | Vínculo | Elemento | Id do Revit | Totais:
BE-PMSa-MOD-INC-BARREIRA-EX-000-R00 | ------ | DN 15 - DN 1/2" | 7206817 | 1
BE-PMSa-MOD-INC-BARREIRA-EX-000-R00 | ------ | DN 15 - DN 1/2" | 7206817 | 1

## 13.4.6E
TUBO DE AÇO GALVANIZADO COM COSTURA, CLASSE MÉDIA, CONEXÃO RANHURADA, DN 80 (3"), INSTALADO EM PRUMADAS - FORNECIMENTO E INSTALAÇÃO. AF_10/2020 | TUBO DE AÇO GALVANIZADO COM COSTURA, CLASSE MÉDIA, CONEXÃO RANHURADA, DN 80 (3"), INSTALADO EM PRUMADAS - FORNECIMENTO E INSTALAÇÃO. AF_10/2020 | TUBO DE AÇO GALVANIZADO COM COSTURA, CLASSE MÉDIA, CONEXÃO RANHURADA, DN 80 (3"), INSTALADO EM PRUMADAS - FORNECIMENTO E INSTALAÇÃO. AF_10/2020 | TUBO DE AÇO GALVANIZADO COM COSTURA, CLASSE MÉDIA, CONEXÃO RANHURADA, DN 80 (3"), INSTALADO EM PRUMADAS - FORNECIMENTO E INSTALAÇÃO. AF_10/2020 | TUBO DE AÇO GALVANIZADO COM COSTURA, CLASSE MÉDIA, CONEXÃO RANHURADA, DN 80 (3"), INSTALADO EM PRUMADAS - FORNECIMENTO E INSTALAÇÃO. AF_10/2020
TUBO DE AÇO GALVANIZADO COM COSTURA, CLASSE MÉDIA, CONEXÃO RANHURADA, DN 80 (3"), INSTALADO EM PRUMADAS - FORNECIMENTO E INSTALAÇÃO. AF_10/2020 | TUBO DE AÇO GALVANIZADO COM COSTURA, CLASSE MÉDIA, CONEXÃO RANHURADA, DN 80 (3"), INSTALADO EM PRUMADAS - FORNECIMENTO E INSTALAÇÃO. AF_10/2020 | TUBO DE AÇO GALVANIZADO COM COSTURA, CLASSE MÉDIA, CONEXÃO RANHURADA, DN 80 (3"), INSTALADO EM PRUMADAS - FORNECIMENTO E INSTALAÇÃO. AF_10/2020 | TUBO DE AÇO GALVANIZADO COM COSTURA, CLASSE MÉDIA, CONEXÃO RANHURADA, DN 80 (3"), INSTALADO EM PRUMADAS - FORNECIMENTO E INSTALAÇÃO. AF_10/2020 | TUBO DE AÇO GALVANIZADO COM COSTURA, CLASSE MÉDIA, CONEXÃO RANHURADA, DN 80 (3"), INSTALADO EM PRUMADAS - FORNECIMENTO E INSTALAÇÃO. AF_10/2020
Tubulação (Comprimento) | Tubulação (Comprimento) | Tubulação (Comprimento) | Tubulação (Comprimento) | Tubulação (Comprimento)
Projeto | Vínculo | Elemento | Id do Revit | Totais:
BE-PMSa-MOD-INC-BARREIRA-EX-000-R00 | ------ | Ferro Galvanizado | 7213304 | 0.52871
BE-PMSa-MOD-INC-BARREIRA-EX-000-R00 | ------ | Ferro Galvanizado | 7213455 | 0.30318
BE-PMSa-MOD-INC-BARREIRA-EX-000-R00 | ------ | Ferro Galvanizado | 7206823 | 0.21588
BE-PMSa-MOD-INC-BARREIRA-EX-000-R00 | ------ | Ferro Galvanizado | 7206825 | 0.81102
BE-PMSa-MOD-INC-BARREIRA-EX-000-R00 | ------ | Ferro Galvanizado | 7206829 | 0.445
BE-PMSa-MOD-INC-BARREIRA-EX-000-R00 | ------ | Ferro Galvanizado | 7206831 | 0.033491
BE-PMSa-MOD-INC-BARREIRA-EX-000-R00 | ------ | Ferro Galvanizado | 7206836 | 0.415
BE-PMSa-MOD-INC-BARREIRA-EX-000-R00 | ------ | Ferro Galvanizado | 7206838 | 0.11907
BE-PMSa-MOD-INC-BARREIRA-EX-000-R00 | ------ | Ferro Galvanizado | 7206841 | 0.037487
BE-PMSa-MOD-INC-BARREIRA-EX-000-R00 | ------ | Ferro Galvanizado | 7206866 | 6.0798
BE-PMSa-MOD-INC-BARREIRA-EX-000-R00 | ------ | Ferro Galvanizado | 7206870 | 0.78722
BE-PMSa-MOD-INC-BARREIRA-EX-000-R00 | ------ | Ferro Galvanizado | 7206876 | 0.385
BE-PMSa-MOD-INC-BARREIRA-EX-000-R00 | ------ | Ferro Galvanizado | 7206887 | 0.27021
BE-PMSa-MOD-INC-BARREIRA-EX-000-R00 | ------ | Ferro Galvanizado | 7206891 | 0.12312

## 13.4.7E
SISTEMA DE PRESSURIZACAO,COM 02 BOMBAS DE 10CV/220V,INCLUSIVE TUBULACOES DE SUCCAO,RECALQUE E DISTRIBUICAO COM CONEXOES,PRESSOSTATO,MANOMETRO,TANQUE DE PRESSAO,QUADRO DE COMANDO,EXCLUSIVE CASA DE MAQUINAS (VIDE ITEM 18.024.0050).FORNECIMENTO E INSTALACAO | SISTEMA DE PRESSURIZACAO,COM 02 BOMBAS DE 10CV/220V,INCLUSIVE TUBULACOES DE SUCCAO,RECALQUE E DISTRIBUICAO COM CONEXOES,PRESSOSTATO,MANOMETRO,TANQUE DE PRESSAO,QUADRO DE COMANDO,EXCLUSIVE CASA DE MAQUINAS (VIDE ITEM 18.024.0050).FORNECIMENTO E INSTALACAO | SISTEMA DE PRESSURIZACAO,COM 02 BOMBAS DE 10CV/220V,INCLUSIVE TUBULACOES DE SUCCAO,RECALQUE E DISTRIBUICAO COM CONEXOES,PRESSOSTATO,MANOMETRO,TANQUE DE PRESSAO,QUADRO DE COMANDO,EXCLUSIVE CASA DE MAQUINAS (VIDE ITEM 18.024.0050).FORNECIMENTO E INSTALACAO | SISTEMA DE PRESSURIZACAO,COM 02 BOMBAS DE 10CV/220V,INCLUSIVE TUBULACOES DE SUCCAO,RECALQUE E DISTRIBUICAO COM CONEXOES,PRESSOSTATO,MANOMETRO,TANQUE DE PRESSAO,QUADRO DE COMANDO,EXCLUSIVE CASA DE MAQUINAS (VIDE ITEM 18.024.0050).FORNECIMENTO E INSTALACAO | SISTEMA DE PRESSURIZACAO,COM 02 BOMBAS DE 10CV/220V,INCLUSIVE TUBULACOES DE SUCCAO,RECALQUE E DISTRIBUICAO COM CONEXOES,PRESSOSTATO,MANOMETRO,TANQUE DE PRESSAO,QUADRO DE COMANDO,EXCLUSIVE CASA DE MAQUINAS (VIDE ITEM 18.024.0050).FORNECIMENTO E INSTALACAO
SISTEMA DE PRESSURIZACAO,COM 02 BOMBAS DE 10CV/220V,INCLUSIVE TUBULACOES DE SUCCAO,RECALQUE E DISTRIBUICAO COM CONEXOES,PRESSOSTATO,MANOMETRO,TANQUE DE PRESSAO,QUADRO DE COMANDO,EXCLUSIVE CASA DE MAQUINAS (VIDE ITEM 18.024.0050).FORNECIMENTO E INSTALACAO | SISTEMA DE PRESSURIZACAO,COM 02 BOMBAS DE 10CV/220V,INCLUSIVE TUBULACOES DE SUCCAO,RECALQUE E DISTRIBUICAO COM CONEXOES,PRESSOSTATO,MANOMETRO,TANQUE DE PRESSAO,QUADRO DE COMANDO,EXCLUSIVE CASA DE MAQUINAS (VIDE ITEM 18.024.0050).FORNECIMENTO E INSTALACAO | SISTEMA DE PRESSURIZACAO,COM 02 BOMBAS DE 10CV/220V,INCLUSIVE TUBULACOES DE SUCCAO,RECALQUE E DISTRIBUICAO COM CONEXOES,PRESSOSTATO,MANOMETRO,TANQUE DE PRESSAO,QUADRO DE COMANDO,EXCLUSIVE CASA DE MAQUINAS (VIDE ITEM 18.024.0050).FORNECIMENTO E INSTALACAO | SISTEMA DE PRESSURIZACAO,COM 02 BOMBAS DE 10CV/220V,INCLUSIVE TUBULACOES DE SUCCAO,RECALQUE E DISTRIBUICAO COM CONEXOES,PRESSOSTATO,MANOMETRO,TANQUE DE PRESSAO,QUADRO DE COMANDO,EXCLUSIVE CASA DE MAQUINAS (VIDE ITEM 18.024.0050).FORNECIMENTO E INSTALACAO | SISTEMA DE PRESSURIZACAO,COM 02 BOMBAS DE 10CV/220V,INCLUSIVE TUBULACOES DE SUCCAO,RECALQUE E DISTRIBUICAO COM CONEXOES,PRESSOSTATO,MANOMETRO,TANQUE DE PRESSAO,QUADRO DE COMANDO,EXCLUSIVE CASA DE MAQUINAS (VIDE ITEM 18.024.0050).FORNECIMENTO E INSTALACAO
Equipamento mecânico (A) | Equipamento mecânico (A) | Equipamento mecânico (A) | Equipamento mecânico (A) | Equipamento mecânico (A)
Projeto | Vínculo | Elemento | Id do Revit | Totais:
BE-PMSa-MOD-INC-BARREIRA-EX-000-R00 | ------ | Motorbomba | 7206749 | 1

## 13.4.8E
REGISTRO DE GAVETA BRUTO,COM DIAMETRO DE 1/2".FORNECIMENTO ECOLOCACAO | REGISTRO DE GAVETA BRUTO,COM DIAMETRO DE 1/2".FORNECIMENTO ECOLOCACAO | REGISTRO DE GAVETA BRUTO,COM DIAMETRO DE 1/2".FORNECIMENTO ECOLOCACAO | REGISTRO DE GAVETA BRUTO,COM DIAMETRO DE 1/2".FORNECIMENTO ECOLOCACAO | REGISTRO DE GAVETA BRUTO,COM DIAMETRO DE 1/2".FORNECIMENTO ECOLOCACAO
REGISTRO DE GAVETA BRUTO,COM DIAMETRO DE 1/2".FORNECIMENTO ECOLOCACAO | REGISTRO DE GAVETA BRUTO,COM DIAMETRO DE 1/2".FORNECIMENTO ECOLOCACAO | REGISTRO DE GAVETA BRUTO,COM DIAMETRO DE 1/2".FORNECIMENTO ECOLOCACAO | REGISTRO DE GAVETA BRUTO,COM DIAMETRO DE 1/2".FORNECIMENTO ECOLOCACAO | REGISTRO DE GAVETA BRUTO,COM DIAMETRO DE 1/2".FORNECIMENTO ECOLOCACAO
Acessórios do tubo (A) | Acessórios do tubo (A) | Acessórios do tubo (A) | Acessórios do tubo (A) | Acessórios do tubo (A)
Projeto | Vínculo | Elemento | Id do Revit | Totais:
BE-PMSa-MOD-INC-BARREIRA-EX-000-R00 | ------ | DN 15 - DN 1/2" | 7206854 | 1
BE-PMSa-MOD-INC-BARREIRA-EX-000-R00 | ------ | DN 15 - DN 1/2" | 7206854 | 1

## 13.4.9E
REGISTRO DE GAVETA BRUTO,COM DIAMETRO DE 2.1/2".FORNECIMENTOE COLOCACAO | REGISTRO DE GAVETA BRUTO,COM DIAMETRO DE 2.1/2".FORNECIMENTOE COLOCACAO | REGISTRO DE GAVETA BRUTO,COM DIAMETRO DE 2.1/2".FORNECIMENTOE COLOCACAO | REGISTRO DE GAVETA BRUTO,COM DIAMETRO DE 2.1/2".FORNECIMENTOE COLOCACAO | REGISTRO DE GAVETA BRUTO,COM DIAMETRO DE 2.1/2".FORNECIMENTOE COLOCACAO
REGISTRO DE GAVETA BRUTO,COM DIAMETRO DE 2.1/2".FORNECIMENTOE COLOCACAO | REGISTRO DE GAVETA BRUTO,COM DIAMETRO DE 2.1/2".FORNECIMENTOE COLOCACAO | REGISTRO DE GAVETA BRUTO,COM DIAMETRO DE 2.1/2".FORNECIMENTOE COLOCACAO | REGISTRO DE GAVETA BRUTO,COM DIAMETRO DE 2.1/2".FORNECIMENTOE COLOCACAO | REGISTRO DE GAVETA BRUTO,COM DIAMETRO DE 2.1/2".FORNECIMENTOE COLOCACAO
Acessórios do tubo (A) | Acessórios do tubo (A) | Acessórios do tubo (A) | Acessórios do tubo (A) | Acessórios do tubo (A)
Projeto | Vínculo | Elemento | Id do Revit | Totais:
BE-PMSa-MOD-INC-BARREIRA-EX-000-R00 | ------ | DN 60 - DN 2 1/2" | 7206751 | 1
BE-PMSa-MOD-INC-BARREIRA-EX-000-R00 | ------ | DN 60 - DN 2 1/2" | 7206751 | 1
BE-PMSa-MOD-INC-BARREIRA-EX-000-R00 | ------ | DN 60 - DN 2 1/2" | 7206754 | 1
BE-PMSa-MOD-INC-BARREIRA-EX-000-R00 | ------ | DN 60 - DN 2 1/2" | 7206754 | 1

## 13.4.10E
REGISTRO DE GAVETA BRUTO,COM DIAMETRO DE 3".FORNECIMENTO E COLOCACAO | REGISTRO DE GAVETA BRUTO,COM DIAMETRO DE 3".FORNECIMENTO E COLOCACAO | REGISTRO DE GAVETA BRUTO,COM DIAMETRO DE 3".FORNECIMENTO E COLOCACAO | REGISTRO DE GAVETA BRUTO,COM DIAMETRO DE 3".FORNECIMENTO E COLOCACAO | REGISTRO DE GAVETA BRUTO,COM DIAMETRO DE 3".FORNECIMENTO E COLOCACAO
REGISTRO DE GAVETA BRUTO,COM DIAMETRO DE 3".FORNECIMENTO E COLOCACAO | REGISTRO DE GAVETA BRUTO,COM DIAMETRO DE 3".FORNECIMENTO E COLOCACAO | REGISTRO DE GAVETA BRUTO,COM DIAMETRO DE 3".FORNECIMENTO E COLOCACAO | REGISTRO DE GAVETA BRUTO,COM DIAMETRO DE 3".FORNECIMENTO E COLOCACAO | REGISTRO DE GAVETA BRUTO,COM DIAMETRO DE 3".FORNECIMENTO E COLOCACAO
Acessórios do tubo (A) | Acessórios do tubo (A) | Acessórios do tubo (A) | Acessórios do tubo (A) | Acessórios do tubo (A)
Projeto | Vínculo | Elemento | Id do Revit | Totais:
BE-PMSa-MOD-INC-BARREIRA-EX-000-R00 | ------ | DN 75 - DN 3" | 7206759 | 1
BE-PMSa-MOD-INC-BARREIRA-EX-000-R00 | ------ | DN 75 - DN 3" | 7206759 | 1
BE-PMSa-MOD-INC-BARREIRA-EX-000-R00 | ------ | DN 75 - DN 3" | 7206775 | 1
BE-PMSa-MOD-INC-BARREIRA-EX-000-R00 | ------ | DN 75 - DN 3" | 7206775 | 1
BE-PMSa-MOD-INC-BARREIRA-EX-000-R00 | ------ | DN 75 - DN 3" | 7206833 | 1
BE-PMSa-MOD-INC-BARREIRA-EX-000-R00 | ------ | DN 75 - DN 3" | 7206833 | 1

## 13.4.11E
MANOMETRO, DE 0 A 150 PSI (14KG/CM2) | MANOMETRO, DE 0 A 150 PSI (14KG/CM2) | MANOMETRO, DE 0 A 150 PSI (14KG/CM2) | MANOMETRO, DE 0 A 150 PSI (14KG/CM2) | MANOMETRO, DE 0 A 150 PSI (14KG/CM2)
MANOMETRO, DE 0 A 150 PSI (14KG/CM2) | MANOMETRO, DE 0 A 150 PSI (14KG/CM2) | MANOMETRO, DE 0 A 150 PSI (14KG/CM2) | MANOMETRO, DE 0 A 150 PSI (14KG/CM2) | MANOMETRO, DE 0 A 150 PSI (14KG/CM2)
Acessórios do tubo (A) | Acessórios do tubo (A) | Acessórios do tubo (A) | Acessórios do tubo (A) | Acessórios do tubo (A)
Projeto | Vínculo | Elemento | Id do Revit | Totais:
BE-PMSa-MOD-INC-BARREIRA-EX-000-R00 | ------ | Manometro | 7206760 | 1
BE-PMSa-MOD-INC-BARREIRA-EX-000-R00 | ------ | Manometro | 7206760 | 1

## 13.4.12E
TUBO DE AÇO GALVANIZADO COM COSTURA, CLASSE MÉDIA, CONEXÃO RANHURADA, DN 65 (2 1/2”), INSTALADO EM PRUMADAS - FORNECIMENTO E INSTALAÇÃO. AF_10/2020 | TUBO DE AÇO GALVANIZADO COM COSTURA, CLASSE MÉDIA, CONEXÃO RANHURADA, DN 65 (2 1/2”), INSTALADO EM PRUMADAS - FORNECIMENTO E INSTALAÇÃO. AF_10/2020 | TUBO DE AÇO GALVANIZADO COM COSTURA, CLASSE MÉDIA, CONEXÃO RANHURADA, DN 65 (2 1/2”), INSTALADO EM PRUMADAS - FORNECIMENTO E INSTALAÇÃO. AF_10/2020 | TUBO DE AÇO GALVANIZADO COM COSTURA, CLASSE MÉDIA, CONEXÃO RANHURADA, DN 65 (2 1/2”), INSTALADO EM PRUMADAS - FORNECIMENTO E INSTALAÇÃO. AF_10/2020 | TUBO DE AÇO GALVANIZADO COM COSTURA, CLASSE MÉDIA, CONEXÃO RANHURADA, DN 65 (2 1/2”), INSTALADO EM PRUMADAS - FORNECIMENTO E INSTALAÇÃO. AF_10/2020
TUBO DE AÇO GALVANIZADO COM COSTURA, CLASSE MÉDIA, CONEXÃO RANHURADA, DN 65 (2 1/2”), INSTALADO EM PRUMADAS - FORNECIMENTO E INSTALAÇÃO. AF_10/2020 | TUBO DE AÇO GALVANIZADO COM COSTURA, CLASSE MÉDIA, CONEXÃO RANHURADA, DN 65 (2 1/2”), INSTALADO EM PRUMADAS - FORNECIMENTO E INSTALAÇÃO. AF_10/2020 | TUBO DE AÇO GALVANIZADO COM COSTURA, CLASSE MÉDIA, CONEXÃO RANHURADA, DN 65 (2 1/2”), INSTALADO EM PRUMADAS - FORNECIMENTO E INSTALAÇÃO. AF_10/2020 | TUBO DE AÇO GALVANIZADO COM COSTURA, CLASSE MÉDIA, CONEXÃO RANHURADA, DN 65 (2 1/2”), INSTALADO EM PRUMADAS - FORNECIMENTO E INSTALAÇÃO. AF_10/2020 | TUBO DE AÇO GALVANIZADO COM COSTURA, CLASSE MÉDIA, CONEXÃO RANHURADA, DN 65 (2 1/2”), INSTALADO EM PRUMADAS - FORNECIMENTO E INSTALAÇÃO. AF_10/2020
Tubulação (Comprimento) | Tubulação (Comprimento) | Tubulação (Comprimento) | Tubulação (Comprimento) | Tubulação (Comprimento)
Projeto | Vínculo | Elemento | Id do Revit | Totais:
BE-PMSa-MOD-INC-BARREIRA-EX-000-R00 | ------ | Ferro Galvanizado | 7397603 | 0.0764
BE-PMSa-MOD-INC-BARREIRA-EX-000-R00 | ------ | Ferro Galvanizado | 7395619 | 2.6025
BE-PMSa-MOD-INC-BARREIRA-EX-000-R00 | ------ | Ferro Galvanizado | 7389888 | 5.5647
BE-PMSa-MOD-INC-BARREIRA-EX-000-R00 | ------ | Ferro Galvanizado | 7198462 | 27.314
BE-PMSa-MOD-INC-BARREIRA-EX-000-R00 | ------ | Ferro Galvanizado | 7200841 | 2.1914
BE-PMSa-MOD-INC-BARREIRA-EX-000-R00 | ------ | Ferro Galvanizado | 7200865 | 0.27907
BE-PMSa-MOD-INC-BARREIRA-EX-000-R00 | ------ | Ferro Galvanizado | 7201001 | 10.5308
BE-PMSa-MOD-INC-BARREIRA-EX-000-R00 | ------ | Ferro Galvanizado | 7201291 | 1.1075
BE-PMSa-MOD-INC-BARREIRA-EX-000-R00 | ------ | Ferro Galvanizado | 7201803 | 0.025963
BE-PMSa-MOD-INC-BARREIRA-EX-000-R00 | ------ | Ferro Galvanizado | 7202009 | 2.7183
BE-PMSa-MOD-INC-BARREIRA-EX-000-R00 | ------ | Ferro Galvanizado | 7202713 | 0.63403
BE-PMSa-MOD-INC-BARREIRA-EX-000-R00 | ------ | Ferro Galvanizado | 7202733 | 0.075838
BE-PMSa-MOD-INC-BARREIRA-EX-000-R00 | ------ | Ferro Galvanizado | 7203469 | 0.012472
BE-PMSa-MOD-INC-BARREIRA-EX-000-R00 | ------ | Ferro Galvanizado | 7203479 | 6.0865
BE-PMSa-MOD-INC-BARREIRA-EX-000-R00 | ------ | Ferro Galvanizado | 7203834 | 9.8226
BE-PMSa-MOD-INC-BARREIRA-EX-000-R00 | ------ | Ferro Galvanizado | 7206752 | 0.039496
BE-PMSa-MOD-INC-BARREIRA-EX-000-R00 | ------ | Ferro Galvanizado | 7206755 | 0.055192
BE-PMSa-MOD-INC-BARREIRA-EX-000-R00 | ------ | Ferro Galvanizado | 7206776 | 0.45
BE-PMSa-MOD-INC-BARREIRA-EX-000-R00 | ------ | Ferro Galvanizado | 7206788 | 0.18486
BE-PMSa-MOD-INC-BARREIRA-EX-000-R00 | ------ | Ferro Galvanizado | 7206791 | 0.20584
BE-PMSa-MOD-INC-BARREIRA-EX-000-R00 | ------ | Ferro Galvanizado | 7206794 | 0.27493
BE-PMSa-MOD-INC-BARREIRA-EX-000-R00 | ------ | Ferro Galvanizado | 7206796 | 0.1254
BE-PMSa-MOD-INC-BARREIRA-EX-000-R00 | ------ | Ferro Galvanizado | 7206803 | 0.46
BE-PMSa-MOD-INC-BARREIRA-EX-000-R00 | ------ | Ferro Galvanizado | 7206807 | 0.14321
BE-PMSa-MOD-INC-BARREIRA-EX-000-R00 | ------ | Ferro Galvanizado | 7206811 | 1.5428
BE-PMSa-MOD-INC-BARREIRA-EX-000-R00 | ------ | Ferro Galvanizado | 7206848 | 0.39004
BE-PMSa-MOD-INC-BARREIRA-EX-000-R00 | ------ | Ferro Galvanizado | 7206914 | 0.039306
BE-PMSa-MOD-INC-BARREIRA-EX-000-R00 | ------ | Ferro Galvanizado | 7204679 | 0.37245
BE-PMSa-MOD-INC-BARREIRA-EX-000-R00 | ------ | Ferro Galvanizado | 7204691 | 0.35038
BE-PMSa-MOD-INC-BARREIRA-EX-000-R00 | ------ | Ferro Galvanizado | 7205031 | 2.7128
BE-PMSa-MOD-INC-BARREIRA-EX-000-R00 | ------ | Ferro Galvanizado | 7231589 | 0.17766
BE-PMSa-MOD-INC-BARREIRA-EX-000-R00 | ------ | Ferro Galvanizado | 7231599 | 3.5025
BE-PMSa-MOD-INC-BARREIRA-EX-000-R00 | ------ | Ferro Galvanizado | 7231811 | 0.77364
BE-PMSa-MOD-INC-BARREIRA-EX-000-R00 | ------ | Ferro Galvanizado | 7231827 | 0.2815
BE-PMSa-MOD-INC-BARREIRA-EX-000-R00 | ------ | Ferro Galvanizado | 7229170 | 5.5493
BE-PMSa-MOD-INC-BARREIRA-EX-000-R00 | ------ | Ferro Galvanizado | 7229502 | 0.79722
BE-PMSa-MOD-INC-BARREIRA-EX-000-R00 | ------ | Ferro Galvanizado | 7229536 | 2.192
BE-PMSa-MOD-INC-BARREIRA-EX-000-R00 | ------ | Ferro Galvanizado | 7267853 | 0.89086
BE-PMSa-MOD-INC-BARREIRA-EX-000-R00 | ------ | Ferro Galvanizado | 7267872 | 0.0714
BE-PMSa-MOD-INC-BARREIRA-EX-000-R00 | ------ | Ferro Galvanizado | 7220020 | 0.48137
BE-PMSa-MOD-INC-BARREIRA-EX-000-R00 | ------ | Ferro Galvanizado | 7219887 | 3.6334
BE-PMSa-MOD-INC-BARREIRA-EX-000-R00 | ------ | Ferro Galvanizado | 7190881 | 0.24407

## 13.4.13E
HIDRANTE-ABRIGO DE INCENDIO DE EMBUTIR 90x120x30cm COMPLETO | HIDRANTE-ABRIGO DE INCENDIO DE EMBUTIR 90x120x30cm COMPLETO | HIDRANTE-ABRIGO DE INCENDIO DE EMBUTIR 90x120x30cm COMPLETO | HIDRANTE-ABRIGO DE INCENDIO DE EMBUTIR 90x120x30cm COMPLETO | HIDRANTE-ABRIGO DE INCENDIO DE EMBUTIR 90x120x30cm COMPLETO
HIDRANTE-ABRIGO DE INCENDIO DE EMBUTIR 90x120x30cm COMPLETO | HIDRANTE-ABRIGO DE INCENDIO DE EMBUTIR 90x120x30cm COMPLETO | HIDRANTE-ABRIGO DE INCENDIO DE EMBUTIR 90x120x30cm COMPLETO | HIDRANTE-ABRIGO DE INCENDIO DE EMBUTIR 90x120x30cm COMPLETO | HIDRANTE-ABRIGO DE INCENDIO DE EMBUTIR 90x120x30cm COMPLETO
Peças hidrossanitárias (Abertura) | Peças hidrossanitárias (Abertura) | Peças hidrossanitárias (Abertura) | Peças hidrossanitárias (Abertura) | Peças hidrossanitárias (Abertura)
Projeto | Vínculo | Elemento | Id do Revit | Totais:
BE-PMSa-MOD-INC-BARREIRA-EX-000-R00 | ------ | 60X90 - 2 MANGUEIRA 15m ∅ 65mm | 7194469 | 1
BE-PMSa-MOD-INC-BARREIRA-EX-000-R00 | ------ | 60X90 - 2 MANGUEIRA 15m ∅ 65mm | 7185606 | 1
BE-PMSa-MOD-INC-BARREIRA-EX-000-R00 | ------ | 60X90 - 2 MANGUEIRA 15m ∅ 65mm | 7186690 | 1
BE-PMSa-MOD-INC-BARREIRA-EX-000-R00 | ------ | 60X90 - 2 MANGUEIRA 15m ∅ 65mm | 7191189 | 1
BE-PMSa-MOD-INC-BARREIRA-EX-000-R00 | ------ | 60X90 - 2 MANGUEIRA 15m ∅ 65mm | 7191309 | 1
BE-PMSa-MOD-INC-BARREIRA-EX-000-R00 | ------ | 60X90 - 2 MANGUEIRA 15m ∅ 65mm | 7193980 | 1

## 13.4.14E
LUMINARIA DE EMERGENCIA DE SOBREPOR,EM PLASTICO,EQUIPADA COM BATERIA SELADA RECARREGAVEL COM 30 LAMPADAS EM LED. FORNECI MENTO E COLOCACAO | LUMINARIA DE EMERGENCIA DE SOBREPOR,EM PLASTICO,EQUIPADA COM BATERIA SELADA RECARREGAVEL COM 30 LAMPADAS EM LED. FORNECI MENTO E COLOCACAO | LUMINARIA DE EMERGENCIA DE SOBREPOR,EM PLASTICO,EQUIPADA COM BATERIA SELADA RECARREGAVEL COM 30 LAMPADAS EM LED. FORNECI MENTO E COLOCACAO | LUMINARIA DE EMERGENCIA DE SOBREPOR,EM PLASTICO,EQUIPADA COM BATERIA SELADA RECARREGAVEL COM 30 LAMPADAS EM LED. FORNECI MENTO E COLOCACAO | LUMINARIA DE EMERGENCIA DE SOBREPOR,EM PLASTICO,EQUIPADA COM BATERIA SELADA RECARREGAVEL COM 30 LAMPADAS EM LED. FORNECI MENTO E COLOCACAO
LUMINARIA DE EMERGENCIA DE SOBREPOR,EM PLASTICO,EQUIPADA COM BATERIA SELADA RECARREGAVEL COM 30 LAMPADAS EM LED. FORNECI MENTO E COLOCACAO | LUMINARIA DE EMERGENCIA DE SOBREPOR,EM PLASTICO,EQUIPADA COM BATERIA SELADA RECARREGAVEL COM 30 LAMPADAS EM LED. FORNECI MENTO E COLOCACAO | LUMINARIA DE EMERGENCIA DE SOBREPOR,EM PLASTICO,EQUIPADA COM BATERIA SELADA RECARREGAVEL COM 30 LAMPADAS EM LED. FORNECI MENTO E COLOCACAO | LUMINARIA DE EMERGENCIA DE SOBREPOR,EM PLASTICO,EQUIPADA COM BATERIA SELADA RECARREGAVEL COM 30 LAMPADAS EM LED. FORNECI MENTO E COLOCACAO | LUMINARIA DE EMERGENCIA DE SOBREPOR,EM PLASTICO,EQUIPADA COM BATERIA SELADA RECARREGAVEL COM 30 LAMPADAS EM LED. FORNECI MENTO E COLOCACAO
Luminárias (A luz) | Luminárias (A luz) | Luminárias (A luz) | Luminárias (A luz) | Luminárias (A luz)
Projeto | Vínculo | Elemento | Id do Revit | Totais:
BE-PMSa-MOD-INC-BARREIRA-EX-000-R00 | ------ | luminária de emergência - Teto | 7194193 | 1
BE-PMSa-MOD-INC-BARREIRA-EX-000-R00 | ------ | luminária de emergência - Teto | 7194346 | 1
BE-PMSa-MOD-INC-BARREIRA-EX-000-R00 | ------ | luminária de emergência - Teto | 7194356 | 1
BE-PMSa-MOD-INC-BARREIRA-EX-000-R00 | ------ | luminária de emergência - Teto | 7194461 | 1
BE-PMSa-MOD-INC-BARREIRA-EX-000-R00 | ------ | luminária de emergência - Teto | 7194622 | 1
BE-PMSa-MOD-INC-BARREIRA-EX-000-R00 | ------ | luminária de emergência - Teto | 7194632 | 1
BE-PMSa-MOD-INC-BARREIRA-EX-000-R00 | ------ | luminária de emergência - Teto | 7194637 | 1
BE-PMSa-MOD-INC-BARREIRA-EX-000-R00 | ------ | luminária de emergência - Teto | 7194770 | 1
BE-PMSa-MOD-INC-BARREIRA-EX-000-R00 | ------ | luminária de emergência - Teto | 7194779 | 1
BE-PMSa-MOD-INC-BARREIRA-EX-000-R00 | ------ | luminária de emergência - Teto | 7194791 | 1
BE-PMSa-MOD-INC-BARREIRA-EX-000-R00 | ------ | luminária de emergência - Teto | 7195232 | 1
BE-PMSa-MOD-INC-BARREIRA-EX-000-R00 | ------ | luminária de emergência - Teto | 7173477 | 1
BE-PMSa-MOD-INC-BARREIRA-EX-000-R00 | ------ | luminária de emergência - Teto | 7185641 | 1
BE-PMSa-MOD-INC-BARREIRA-EX-000-R00 | ------ | luminária de emergência - Teto | 7185660 | 1
BE-PMSa-MOD-INC-BARREIRA-EX-000-R00 | ------ | luminária de emergência - Teto | 7185666 | 1
BE-PMSa-MOD-INC-BARREIRA-EX-000-R00 | ------ | luminária de emergência - Teto | 7185686 | 1
BE-PMSa-MOD-INC-BARREIRA-EX-000-R00 | ------ | luminária de emergência - Teto | 7185709 | 1
BE-PMSa-MOD-INC-BARREIRA-EX-000-R00 | ------ | luminária de emergência - Teto | 7185798 | 1
BE-PMSa-MOD-INC-BARREIRA-EX-000-R00 | ------ | luminária de emergência - Teto | 7185823 | 1
BE-PMSa-MOD-INC-BARREIRA-EX-000-R00 | ------ | luminária de emergência - Teto | 7185830 | 1
BE-PMSa-MOD-INC-BARREIRA-EX-000-R00 | ------ | luminária de emergência - Teto | 7185842 | 1
BE-PMSa-MOD-INC-BARREIRA-EX-000-R00 | ------ | luminária de emergência - Teto | 7185873 | 1
BE-PMSa-MOD-INC-BARREIRA-EX-000-R00 | ------ | luminária de emergência - Teto | 7185907 | 1
BE-PMSa-MOD-INC-BARREIRA-EX-000-R00 | ------ | luminária de emergência - Teto | 7193522 | 1
BE-PMSa-MOD-INC-BARREIRA-EX-000-R00 | ------ | luminária de emergência - Teto | 7193805 | 1
BE-PMSa-MOD-INC-BARREIRA-EX-000-R00 | ------ | luminária de emergência - Teto | 7193972 | 1
BE-PMSa-MOD-INC-BARREIRA-EX-000-R00 | ------ | luminária de emergência - Teto | 7194062 | 1
BE-PMSa-MOD-INC-BARREIRA-EX-000-R00 | ------ | luminária de emergência - Teto | 7475838 | 1
BE-PMSa-MOD-INC-BARREIRA-EX-000-R00 | ------ | luminária de emergência - Teto | 7189453 | 1
BE-PMSa-MOD-INC-BARREIRA-EX-000-R00 | ------ | luminária de emergência - Teto | 7189458 | 1
BE-PMSa-MOD-INC-BARREIRA-EX-000-R00 | ------ | luminária de emergência - Teto | 7189468 | 1
BE-PMSa-MOD-INC-BARREIRA-EX-000-R00 | ------ | luminária de emergência - Teto | 7189473 | 1
BE-PMSa-MOD-INC-BARREIRA-EX-000-R00 | ------ | luminária de emergência - Teto | 7189478 | 1
LUMINARIA DE EMERGENCIA DE SOBREPOR,EM PLASTICO,EQUIPADA COM BATERIA SELADA RECARREGAVEL COM 30 LAMPADAS EM LED. FORNECI MENTO E COLOCACAO | LUMINARIA DE EMERGENCIA DE SOBREPOR,EM PLASTICO,EQUIPADA COM BATERIA SELADA RECARREGAVEL COM 30 LAMPADAS EM LED. FORNECI MENTO E COLOCACAO | LUMINARIA DE EMERGENCIA DE SOBREPOR,EM PLASTICO,EQUIPADA COM BATERIA SELADA RECARREGAVEL COM 30 LAMPADAS EM LED. FORNECI MENTO E COLOCACAO | LUMINARIA DE EMERGENCIA DE SOBREPOR,EM PLASTICO,EQUIPADA COM BATERIA SELADA RECARREGAVEL COM 30 LAMPADAS EM LED. FORNECI MENTO E COLOCACAO | LUMINARIA DE EMERGENCIA DE SOBREPOR,EM PLASTICO,EQUIPADA COM BATERIA SELADA RECARREGAVEL COM 30 LAMPADAS EM LED. FORNECI MENTO E COLOCACAO
LUMINARIA DE EMERGENCIA DE SOBREPOR,EM PLASTICO,EQUIPADA COM BATERIA SELADA RECARREGAVEL COM 30 LAMPADAS EM LED. FORNECI MENTO E COLOCACAO | LUMINARIA DE EMERGENCIA DE SOBREPOR,EM PLASTICO,EQUIPADA COM BATERIA SELADA RECARREGAVEL COM 30 LAMPADAS EM LED. FORNECI MENTO E COLOCACAO | LUMINARIA DE EMERGENCIA DE SOBREPOR,EM PLASTICO,EQUIPADA COM BATERIA SELADA RECARREGAVEL COM 30 LAMPADAS EM LED. FORNECI MENTO E COLOCACAO | LUMINARIA DE EMERGENCIA DE SOBREPOR,EM PLASTICO,EQUIPADA COM BATERIA SELADA RECARREGAVEL COM 30 LAMPADAS EM LED. FORNECI MENTO E COLOCACAO | LUMINARIA DE EMERGENCIA DE SOBREPOR,EM PLASTICO,EQUIPADA COM BATERIA SELADA RECARREGAVEL COM 30 LAMPADAS EM LED. FORNECI MENTO E COLOCACAO
Luminárias (A luz) | Luminárias (A luz) | Luminárias (A luz) | Luminárias (A luz) | Luminárias (A luz)
Projeto | Vínculo | Elemento | Id do Revit | Totais:
BE-PMSa-MOD-INC-BARREIRA-EX-000-R00 | ------ | luminária de emergência - Parede | 7187931 | 1
BE-PMSa-MOD-INC-BARREIRA-EX-000-R00 | ------ | luminária de emergência - Parede | 7188019 | 1
BE-PMSa-MOD-INC-BARREIRA-EX-000-R00 | ------ | luminária de emergência - Parede | 7188060 | 1
BE-PMSa-MOD-INC-BARREIRA-EX-000-R00 | ------ | luminária de emergência - Parede | 7188112 | 1
BE-PMSa-MOD-INC-BARREIRA-EX-000-R00 | ------ | luminária de emergência - Parede | 7188141 | 1
BE-PMSa-MOD-INC-BARREIRA-EX-000-R00 | ------ | luminária de emergência - Parede | 7194953 | 1
BE-PMSa-MOD-INC-BARREIRA-EX-000-R00 | ------ | luminária de emergência - Parede | 7194966 | 1
BE-PMSa-MOD-INC-BARREIRA-EX-000-R00 | ------ | luminária de emergência - Parede | 7195355 | 1
BE-PMSa-MOD-INC-BARREIRA-EX-000-R00 | ------ | luminária de emergência - Parede | 7195360 | 1
BE-PMSa-MOD-INC-BARREIRA-EX-000-R00 | ------ | luminária de emergência - Parede | 7193829 | 1
BE-PMSa-MOD-INC-BARREIRA-EX-000-R00 | ------ | luminária de emergência - Parede | 7475885 | 1
BE-PMSa-MOD-INC-BARREIRA-EX-000-R00 | ------ | luminária de emergência - Parede | 7188260 | 1
LUMINARIA DE EMERGENCIA DE SOBREPOR,EM PLASTICO,EQUIPADA COM BATERIA SELADA RECARREGAVEL COM 30 LAMPADAS EM LED. FORNECI MENTO E COLOCACAO | LUMINARIA DE EMERGENCIA DE SOBREPOR,EM PLASTICO,EQUIPADA COM BATERIA SELADA RECARREGAVEL COM 30 LAMPADAS EM LED. FORNECI MENTO E COLOCACAO | LUMINARIA DE EMERGENCIA DE SOBREPOR,EM PLASTICO,EQUIPADA COM BATERIA SELADA RECARREGAVEL COM 30 LAMPADAS EM LED. FORNECI MENTO E COLOCACAO | LUMINARIA DE EMERGENCIA DE SOBREPOR,EM PLASTICO,EQUIPADA COM BATERIA SELADA RECARREGAVEL COM 30 LAMPADAS EM LED. FORNECI MENTO E COLOCACAO | LUMINARIA DE EMERGENCIA DE SOBREPOR,EM PLASTICO,EQUIPADA COM BATERIA SELADA RECARREGAVEL COM 30 LAMPADAS EM LED. FORNECI MENTO E COLOCACAO
LUMINARIA DE EMERGENCIA DE SOBREPOR,EM PLASTICO,EQUIPADA COM BATERIA SELADA RECARREGAVEL COM 30 LAMPADAS EM LED. FORNECI MENTO E COLOCACAO | LUMINARIA DE EMERGENCIA DE SOBREPOR,EM PLASTICO,EQUIPADA COM BATERIA SELADA RECARREGAVEL COM 30 LAMPADAS EM LED. FORNECI MENTO E COLOCACAO | LUMINARIA DE EMERGENCIA DE SOBREPOR,EM PLASTICO,EQUIPADA COM BATERIA SELADA RECARREGAVEL COM 30 LAMPADAS EM LED. FORNECI MENTO E COLOCACAO | LUMINARIA DE EMERGENCIA DE SOBREPOR,EM PLASTICO,EQUIPADA COM BATERIA SELADA RECARREGAVEL COM 30 LAMPADAS EM LED. FORNECI MENTO E COLOCACAO | LUMINARIA DE EMERGENCIA DE SOBREPOR,EM PLASTICO,EQUIPADA COM BATERIA SELADA RECARREGAVEL COM 30 LAMPADAS EM LED. FORNECI MENTO E COLOCACAO
Luminárias (A luz) | Luminárias (A luz) | Luminárias (A luz) | Luminárias (A luz) | Luminárias (A luz)
Projeto | Vínculo | Elemento | Id do Revit | Totais:
BE-PMSa-MOD-INC-BARREIRA-EX-000-R00 | ------ | 2 faróis - 2200 lúmens - 450m² - Modelo Ref. 24080 | 7189960 | 1
BE-PMSa-MOD-INC-BARREIRA-EX-000-R00 | ------ | 2 faróis - 2200 lúmens - 450m² - Modelo Ref. 24080 | 7190135 | 1
BE-PMSa-MOD-INC-BARREIRA-EX-000-R00 | ------ | 2 faróis - 2200 lúmens - 450m² - Modelo Ref. 24080 | 7190289 | 1
BE-PMSa-MOD-INC-BARREIRA-EX-000-R00 | ------ | 2 faróis - 2200 lúmens - 450m² - Modelo Ref. 24080 | 7190509 | 1
BE-PMSa-MOD-INC-BARREIRA-EX-000-R00 | ------ | 2 faróis - 2200 lúmens - 450m² - Modelo Ref. 24080 | 7190527 | 1
BE-PMSa-MOD-INC-BARREIRA-EX-000-R00 | ------ | 2 faróis - 2200 lúmens - 450m² - Modelo Ref. 24080 | 7190617 | 1

## 13.4.15E
HIDRANTE SUBTERRANEO COMPLETO,EXCLUSIVE ESTE,CONSIDERANDO PE CAS COMPLEMENTARES ATE O INICIO DA TUBULACAO HORIZONTAL E FO RNECIMENTO DO MATERIAL DE REJUNTAMENTO.ASSENTAMENTO | HIDRANTE SUBTERRANEO COMPLETO,EXCLUSIVE ESTE,CONSIDERANDO PE CAS COMPLEMENTARES ATE O INICIO DA TUBULACAO HORIZONTAL E FO RNECIMENTO DO MATERIAL DE REJUNTAMENTO.ASSENTAMENTO | HIDRANTE SUBTERRANEO COMPLETO,EXCLUSIVE ESTE,CONSIDERANDO PE CAS COMPLEMENTARES ATE O INICIO DA TUBULACAO HORIZONTAL E FO RNECIMENTO DO MATERIAL DE REJUNTAMENTO.ASSENTAMENTO | HIDRANTE SUBTERRANEO COMPLETO,EXCLUSIVE ESTE,CONSIDERANDO PE CAS COMPLEMENTARES ATE O INICIO DA TUBULACAO HORIZONTAL E FO RNECIMENTO DO MATERIAL DE REJUNTAMENTO.ASSENTAMENTO | HIDRANTE SUBTERRANEO COMPLETO,EXCLUSIVE ESTE,CONSIDERANDO PE CAS COMPLEMENTARES ATE O INICIO DA TUBULACAO HORIZONTAL E FO RNECIMENTO DO MATERIAL DE REJUNTAMENTO.ASSENTAMENTO
HIDRANTE SUBTERRANEO COMPLETO,EXCLUSIVE ESTE,CONSIDERANDO PE CAS COMPLEMENTARES ATE O INICIO DA TUBULACAO HORIZONTAL E FO RNECIMENTO DO MATERIAL DE REJUNTAMENTO.ASSENTAMENTO | HIDRANTE SUBTERRANEO COMPLETO,EXCLUSIVE ESTE,CONSIDERANDO PE CAS COMPLEMENTARES ATE O INICIO DA TUBULACAO HORIZONTAL E FO RNECIMENTO DO MATERIAL DE REJUNTAMENTO.ASSENTAMENTO | HIDRANTE SUBTERRANEO COMPLETO,EXCLUSIVE ESTE,CONSIDERANDO PE CAS COMPLEMENTARES ATE O INICIO DA TUBULACAO HORIZONTAL E FO RNECIMENTO DO MATERIAL DE REJUNTAMENTO.ASSENTAMENTO | HIDRANTE SUBTERRANEO COMPLETO,EXCLUSIVE ESTE,CONSIDERANDO PE CAS COMPLEMENTARES ATE O INICIO DA TUBULACAO HORIZONTAL E FO RNECIMENTO DO MATERIAL DE REJUNTAMENTO.ASSENTAMENTO | HIDRANTE SUBTERRANEO COMPLETO,EXCLUSIVE ESTE,CONSIDERANDO PE CAS COMPLEMENTARES ATE O INICIO DA TUBULACAO HORIZONTAL E FO RNECIMENTO DO MATERIAL DE REJUNTAMENTO.ASSENTAMENTO
Peças hidrossanitárias (Abertura) | Peças hidrossanitárias (Abertura) | Peças hidrossanitárias (Abertura) | Peças hidrossanitárias (Abertura) | Peças hidrossanitárias (Abertura)
Projeto | Vínculo | Elemento | Id do Revit | Totais:
BE-PMSa-MOD-INC-BARREIRA-EX-000-R00 | ------ | 40X60 - Hidrante de Recalque | 7222609 | 1

## 13.4.16E
MANGUEIRA DE INCENDIO, TIPO 1, DE 1 1/2&quot;, COMPRIMENTO = 15 M, TECIDO EM FIO DE POLIESTER E TUBO INTERNO EM BORRACHA SINTETICA, COM UNIOES ENGATE RAPIDO | MANGUEIRA DE INCENDIO, TIPO 1, DE 1 1/2&quot;, COMPRIMENTO = 15 M, TECIDO EM FIO DE POLIESTER E TUBO INTERNO EM BORRACHA SINTETICA, COM UNIOES ENGATE RAPIDO | MANGUEIRA DE INCENDIO, TIPO 1, DE 1 1/2&quot;, COMPRIMENTO = 15 M, TECIDO EM FIO DE POLIESTER E TUBO INTERNO EM BORRACHA SINTETICA, COM UNIOES ENGATE RAPIDO | MANGUEIRA DE INCENDIO, TIPO 1, DE 1 1/2&quot;, COMPRIMENTO = 15 M, TECIDO EM FIO DE POLIESTER E TUBO INTERNO EM BORRACHA SINTETICA, COM UNIOES ENGATE RAPIDO | MANGUEIRA DE INCENDIO, TIPO 1, DE 1 1/2&quot;, COMPRIMENTO = 15 M, TECIDO EM FIO DE POLIESTER E TUBO INTERNO EM BORRACHA SINTETICA, COM UNIOES ENGATE RAPIDO
MANGUEIRA DE INCENDIO, TIPO 1, DE 1 1/2&quot;, COMPRIMENTO = 15 M, TECIDO EM FIO DE POLIESTER E TUBO INTERNO EM BORRACHA SINTETICA, COM UNIOES ENGATE RAPIDO | MANGUEIRA DE INCENDIO, TIPO 1, DE 1 1/2&quot;, COMPRIMENTO = 15 M, TECIDO EM FIO DE POLIESTER E TUBO INTERNO EM BORRACHA SINTETICA, COM UNIOES ENGATE RAPIDO | MANGUEIRA DE INCENDIO, TIPO 1, DE 1 1/2&quot;, COMPRIMENTO = 15 M, TECIDO EM FIO DE POLIESTER E TUBO INTERNO EM BORRACHA SINTETICA, COM UNIOES ENGATE RAPIDO | MANGUEIRA DE INCENDIO, TIPO 1, DE 1 1/2&quot;, COMPRIMENTO = 15 M, TECIDO EM FIO DE POLIESTER E TUBO INTERNO EM BORRACHA SINTETICA, COM UNIOES ENGATE RAPIDO | MANGUEIRA DE INCENDIO, TIPO 1, DE 1 1/2&quot;, COMPRIMENTO = 15 M, TECIDO EM FIO DE POLIESTER E TUBO INTERNO EM BORRACHA SINTETICA, COM UNIOES ENGATE RAPIDO
Peças hidrossanitárias (Abertura) | Peças hidrossanitárias (Abertura) | Peças hidrossanitárias (Abertura) | Peças hidrossanitárias (Abertura) | Peças hidrossanitárias (Abertura)
Projeto | Vínculo | Elemento | Id do Revit | Totais:
BE-PMSa-MOD-INC-BARREIRA-EX-000-R00 | ------ | 60X90 - 2 MANGUEIRA 15m ∅ 65mm | 7194469 | 1
BE-PMSa-MOD-INC-BARREIRA-EX-000-R00 | ------ | 60X90 - 2 MANGUEIRA 15m ∅ 65mm | 7185606 | 1
BE-PMSa-MOD-INC-BARREIRA-EX-000-R00 | ------ | 60X90 - 2 MANGUEIRA 15m ∅ 65mm | 7186690 | 1
BE-PMSa-MOD-INC-BARREIRA-EX-000-R00 | ------ | 60X90 - 2 MANGUEIRA 15m ∅ 65mm | 7191189 | 1
BE-PMSa-MOD-INC-BARREIRA-EX-000-R00 | ------ | 60X90 - 2 MANGUEIRA 15m ∅ 65mm | 7191309 | 1
BE-PMSa-MOD-INC-BARREIRA-EX-000-R00 | ------ | 60X90 - 2 MANGUEIRA 15m ∅ 65mm | 7193980 | 1

## 13.4.17E
REGISTRO OU VALVULA GLOBO ANGULAR EM LATAO, PARA HIDRANTES EM INSTALACAO PREDIAL DE INCENDIO, 45 GRAUS, DIAMETRO DE 2 1/2&quot;, COM VOLANTE, CLASSE DE PRESSAO DE ATE 200 PSI | REGISTRO OU VALVULA GLOBO ANGULAR EM LATAO, PARA HIDRANTES EM INSTALACAO PREDIAL DE INCENDIO, 45 GRAUS, DIAMETRO DE 2 1/2&quot;, COM VOLANTE, CLASSE DE PRESSAO DE ATE 200 PSI | REGISTRO OU VALVULA GLOBO ANGULAR EM LATAO, PARA HIDRANTES EM INSTALACAO PREDIAL DE INCENDIO, 45 GRAUS, DIAMETRO DE 2 1/2&quot;, COM VOLANTE, CLASSE DE PRESSAO DE ATE 200 PSI | REGISTRO OU VALVULA GLOBO ANGULAR EM LATAO, PARA HIDRANTES EM INSTALACAO PREDIAL DE INCENDIO, 45 GRAUS, DIAMETRO DE 2 1/2&quot;, COM VOLANTE, CLASSE DE PRESSAO DE ATE 200 PSI | REGISTRO OU VALVULA GLOBO ANGULAR EM LATAO, PARA HIDRANTES EM INSTALACAO PREDIAL DE INCENDIO, 45 GRAUS, DIAMETRO DE 2 1/2&quot;, COM VOLANTE, CLASSE DE PRESSAO DE ATE 200 PSI
REGISTRO OU VALVULA GLOBO ANGULAR EM LATAO, PARA HIDRANTES EM INSTALACAO PREDIAL DE INCENDIO, 45 GRAUS, DIAMETRO DE 2 1/2&quot;, COM VOLANTE, CLASSE DE PRESSAO DE ATE 200 PSI | REGISTRO OU VALVULA GLOBO ANGULAR EM LATAO, PARA HIDRANTES EM INSTALACAO PREDIAL DE INCENDIO, 45 GRAUS, DIAMETRO DE 2 1/2&quot;, COM VOLANTE, CLASSE DE PRESSAO DE ATE 200 PSI | REGISTRO OU VALVULA GLOBO ANGULAR EM LATAO, PARA HIDRANTES EM INSTALACAO PREDIAL DE INCENDIO, 45 GRAUS, DIAMETRO DE 2 1/2&quot;, COM VOLANTE, CLASSE DE PRESSAO DE ATE 200 PSI | REGISTRO OU VALVULA GLOBO ANGULAR EM LATAO, PARA HIDRANTES EM INSTALACAO PREDIAL DE INCENDIO, 45 GRAUS, DIAMETRO DE 2 1/2&quot;, COM VOLANTE, CLASSE DE PRESSAO DE ATE 200 PSI | REGISTRO OU VALVULA GLOBO ANGULAR EM LATAO, PARA HIDRANTES EM INSTALACAO PREDIAL DE INCENDIO, 45 GRAUS, DIAMETRO DE 2 1/2&quot;, COM VOLANTE, CLASSE DE PRESSAO DE ATE 200 PSI
Acessórios do tubo (A) | Acessórios do tubo (A) | Acessórios do tubo (A) | Acessórios do tubo (A) | Acessórios do tubo (A)
Projeto | Vínculo | Elemento | Id do Revit | Totais:
BE-PMSa-MOD-INC-BARREIRA-EX-000-R00 | ------ | DN 15 - DN 1/2" | 7206817 | 1

## 13.4.18E
CONDULETE DE ALUMÍNIO, TIPO T, PARA ELETRODUTO DE AÇO GALVANIZADO DN 25 MM (1&apos;&apos;), APARENTE - FORNECIMENTO E INSTALAÇÃO. AF_10/2022 | CONDULETE DE ALUMÍNIO, TIPO T, PARA ELETRODUTO DE AÇO GALVANIZADO DN 25 MM (1&apos;&apos;), APARENTE - FORNECIMENTO E INSTALAÇÃO. AF_10/2022 | CONDULETE DE ALUMÍNIO, TIPO T, PARA ELETRODUTO DE AÇO GALVANIZADO DN 25 MM (1&apos;&apos;), APARENTE - FORNECIMENTO E INSTALAÇÃO. AF_10/2022 | CONDULETE DE ALUMÍNIO, TIPO T, PARA ELETRODUTO DE AÇO GALVANIZADO DN 25 MM (1&apos;&apos;), APARENTE - FORNECIMENTO E INSTALAÇÃO. AF_10/2022 | CONDULETE DE ALUMÍNIO, TIPO T, PARA ELETRODUTO DE AÇO GALVANIZADO DN 25 MM (1&apos;&apos;), APARENTE - FORNECIMENTO E INSTALAÇÃO. AF_10/2022
CONDULETE DE ALUMÍNIO, TIPO T, PARA ELETRODUTO DE AÇO GALVANIZADO DN 25 MM (1&apos;&apos;), APARENTE - FORNECIMENTO E INSTALAÇÃO. AF_10/2022 | CONDULETE DE ALUMÍNIO, TIPO T, PARA ELETRODUTO DE AÇO GALVANIZADO DN 25 MM (1&apos;&apos;), APARENTE - FORNECIMENTO E INSTALAÇÃO. AF_10/2022 | CONDULETE DE ALUMÍNIO, TIPO T, PARA ELETRODUTO DE AÇO GALVANIZADO DN 25 MM (1&apos;&apos;), APARENTE - FORNECIMENTO E INSTALAÇÃO. AF_10/2022 | CONDULETE DE ALUMÍNIO, TIPO T, PARA ELETRODUTO DE AÇO GALVANIZADO DN 25 MM (1&apos;&apos;), APARENTE - FORNECIMENTO E INSTALAÇÃO. AF_10/2022 | CONDULETE DE ALUMÍNIO, TIPO T, PARA ELETRODUTO DE AÇO GALVANIZADO DN 25 MM (1&apos;&apos;), APARENTE - FORNECIMENTO E INSTALAÇÃO. AF_10/2022
Conexões do conduite (Angle) | Conexões do conduite (Angle) | Conexões do conduite (Angle) | Conexões do conduite (Angle) | Conexões do conduite (Angle)
Projeto | Vínculo | Elemento | Id do Revit | Totais:
BE-PMSa-MOD-INC-BARREIRA-EX-000-R00 | ------ | Condulete de Ferro Galvanizado Tipo T | 7390207 | 1
BE-PMSa-MOD-INC-BARREIRA-EX-000-R00 | ------ | Condulete de Ferro Galvanizado Tipo T | 7390237 | 1
BE-PMSa-MOD-INC-BARREIRA-EX-000-R00 | ------ | Condulete de Ferro Galvanizado Tipo T | 7273038 | 1
BE-PMSa-MOD-INC-BARREIRA-EX-000-R00 | ------ | Condulete de Ferro Galvanizado Tipo T | 7232018 | 1
BE-PMSa-MOD-INC-BARREIRA-EX-000-R00 | ------ | Condulete de Ferro Galvanizado Tipo T | 7387722 | 1
BE-PMSa-MOD-INC-BARREIRA-EX-000-R00 | ------ | Condulete de Ferro Galvanizado Tipo T | 7221282 | 1
BE-PMSa-MOD-INC-BARREIRA-EX-000-R00 | ------ | Condulete de Ferro Galvanizado Tipo T | 7215184 | 1
BE-PMSa-MOD-INC-BARREIRA-EX-000-R00 | ------ | Condulete de Ferro Galvanizado Tipo T | 7216792 | 1
BE-PMSa-MOD-INC-BARREIRA-EX-000-R00 | ------ | Condulete de Ferro Galvanizado Tipo T | 7217162 | 1
BE-PMSa-MOD-INC-BARREIRA-EX-000-R00 | ------ | Condulete de Ferro Galvanizado Tipo T | 7217479 | 1
BE-PMSa-MOD-INC-BARREIRA-EX-000-R00 | ------ | Condulete de Ferro Galvanizado Tipo T | 7219488 | 1
BE-PMSa-MOD-INC-BARREIRA-EX-000-R00 | ------ | Condulete de Ferro Galvanizado Tipo T | 7219623 | 1

## 13.4.19E
ELETRODUTO DE FERRO GALVANIZADO, TIPO PESADO,DIAMETRO DE 1/2 ”,INCLUSIVE CONEXOES E EMENDAS, EXCLUSIVE ABERTURA E FECHAME NTO DO RASGO.FORNECIMENTO E ASSENTAMENTO | ELETRODUTO DE FERRO GALVANIZADO, TIPO PESADO,DIAMETRO DE 1/2 ”,INCLUSIVE CONEXOES E EMENDAS, EXCLUSIVE ABERTURA E FECHAME NTO DO RASGO.FORNECIMENTO E ASSENTAMENTO | ELETRODUTO DE FERRO GALVANIZADO, TIPO PESADO,DIAMETRO DE 1/2 ”,INCLUSIVE CONEXOES E EMENDAS, EXCLUSIVE ABERTURA E FECHAME NTO DO RASGO.FORNECIMENTO E ASSENTAMENTO | ELETRODUTO DE FERRO GALVANIZADO, TIPO PESADO,DIAMETRO DE 1/2 ”,INCLUSIVE CONEXOES E EMENDAS, EXCLUSIVE ABERTURA E FECHAME NTO DO RASGO.FORNECIMENTO E ASSENTAMENTO | ELETRODUTO DE FERRO GALVANIZADO, TIPO PESADO,DIAMETRO DE 1/2 ”,INCLUSIVE CONEXOES E EMENDAS, EXCLUSIVE ABERTURA E FECHAME NTO DO RASGO.FORNECIMENTO E ASSENTAMENTO
ELETRODUTO DE FERRO GALVANIZADO, TIPO PESADO,DIAMETRO DE 1/2 ”,INCLUSIVE CONEXOES E EMENDAS, EXCLUSIVE ABERTURA E FECHAME NTO DO RASGO.FORNECIMENTO E ASSENTAMENTO | ELETRODUTO DE FERRO GALVANIZADO, TIPO PESADO,DIAMETRO DE 1/2 ”,INCLUSIVE CONEXOES E EMENDAS, EXCLUSIVE ABERTURA E FECHAME NTO DO RASGO.FORNECIMENTO E ASSENTAMENTO | ELETRODUTO DE FERRO GALVANIZADO, TIPO PESADO,DIAMETRO DE 1/2 ”,INCLUSIVE CONEXOES E EMENDAS, EXCLUSIVE ABERTURA E FECHAME NTO DO RASGO.FORNECIMENTO E ASSENTAMENTO | ELETRODUTO DE FERRO GALVANIZADO, TIPO PESADO,DIAMETRO DE 1/2 ”,INCLUSIVE CONEXOES E EMENDAS, EXCLUSIVE ABERTURA E FECHAME NTO DO RASGO.FORNECIMENTO E ASSENTAMENTO | ELETRODUTO DE FERRO GALVANIZADO, TIPO PESADO,DIAMETRO DE 1/2 ”,INCLUSIVE CONEXOES E EMENDAS, EXCLUSIVE ABERTURA E FECHAME NTO DO RASGO.FORNECIMENTO E ASSENTAMENTO
Tubulação | Tubulação | Tubulação | Tubulação | Tubulação
Projeto | Vínculo | Elemento | Id do Revit | Totais:
BE-PMSa-MOD-INC-BARREIRA-EX-000-R00 | ------ | Ferro Galvanizado | 7206762 | 0.021778
BE-PMSa-MOD-INC-BARREIRA-EX-000-R00 | ------ | Ferro Galvanizado | 7206765 | 0.080047
BE-PMSa-MOD-INC-BARREIRA-EX-000-R00 | ------ | Ferro Galvanizado | 7206772 | 0.024926
BE-PMSa-MOD-INC-BARREIRA-EX-000-R00 | ------ | Ferro Galvanizado | 7206805 | 0.0431
BE-PMSa-MOD-INC-BARREIRA-EX-000-R00 | ------ | Ferro Galvanizado | 7206813 | 0.0032886
BE-PMSa-MOD-INC-BARREIRA-EX-000-R00 | ------ | Ferro Galvanizado | 7206815 | 0.071309
BE-PMSa-MOD-INC-BARREIRA-EX-000-R00 | ------ | Ferro Galvanizado | 7206818 | 0.798
BE-PMSa-MOD-INC-BARREIRA-EX-000-R00 | ------ | Ferro Galvanizado | 7206850 | 0.058153
BE-PMSa-MOD-INC-BARREIRA-EX-000-R00 | ------ | Ferro Galvanizado | 7206852 | 0.04
BE-PMSa-MOD-INC-BARREIRA-EX-000-R00 | ------ | Ferro Galvanizado | 7206855 | 0.28946
BE-PMSa-MOD-INC-BARREIRA-EX-000-R00 | ------ | Ferro Galvanizado | 7206857 | 0.023
BE-PMSa-MOD-INC-BARREIRA-EX-000-R00 | ------ | Ferro Galvanizado | 7206909 | 0.01303

## 13.4.20E
PLACA FOTOLUMINESCENTE DE SINALIZACAO DE SEGURANCA CONTRA IN CENDIO,PARA INDICACAO DE NUMERO DE PAVIMENTOS,EM PVC ANTICHA MA,DIMENSOES APROXIMADAS DE (10X10)CM,CONFORME ABNT NBR 1682 0.FORNECIMENTO E COLOCACAO | PLACA FOTOLUMINESCENTE DE SINALIZACAO DE SEGURANCA CONTRA IN CENDIO,PARA INDICACAO DE NUMERO DE PAVIMENTOS,EM PVC ANTICHA MA,DIMENSOES APROXIMADAS DE (10X10)CM,CONFORME ABNT NBR 1682 0.FORNECIMENTO E COLOCACAO | PLACA FOTOLUMINESCENTE DE SINALIZACAO DE SEGURANCA CONTRA IN CENDIO,PARA INDICACAO DE NUMERO DE PAVIMENTOS,EM PVC ANTICHA MA,DIMENSOES APROXIMADAS DE (10X10)CM,CONFORME ABNT NBR 1682 0.FORNECIMENTO E COLOCACAO | PLACA FOTOLUMINESCENTE DE SINALIZACAO DE SEGURANCA CONTRA IN CENDIO,PARA INDICACAO DE NUMERO DE PAVIMENTOS,EM PVC ANTICHA MA,DIMENSOES APROXIMADAS DE (10X10)CM,CONFORME ABNT NBR 1682 0.FORNECIMENTO E COLOCACAO | PLACA FOTOLUMINESCENTE DE SINALIZACAO DE SEGURANCA CONTRA IN CENDIO,PARA INDICACAO DE NUMERO DE PAVIMENTOS,EM PVC ANTICHA MA,DIMENSOES APROXIMADAS DE (10X10)CM,CONFORME ABNT NBR 1682 0.FORNECIMENTO E COLOCACAO
PLACA FOTOLUMINESCENTE DE SINALIZACAO DE SEGURANCA CONTRA IN CENDIO,PARA INDICACAO DE NUMERO DE PAVIMENTOS,EM PVC ANTICHA MA,DIMENSOES APROXIMADAS DE (10X10)CM,CONFORME ABNT NBR 1682 0.FORNECIMENTO E COLOCACAO | PLACA FOTOLUMINESCENTE DE SINALIZACAO DE SEGURANCA CONTRA IN CENDIO,PARA INDICACAO DE NUMERO DE PAVIMENTOS,EM PVC ANTICHA MA,DIMENSOES APROXIMADAS DE (10X10)CM,CONFORME ABNT NBR 1682 0.FORNECIMENTO E COLOCACAO | PLACA FOTOLUMINESCENTE DE SINALIZACAO DE SEGURANCA CONTRA IN CENDIO,PARA INDICACAO DE NUMERO DE PAVIMENTOS,EM PVC ANTICHA MA,DIMENSOES APROXIMADAS DE (10X10)CM,CONFORME ABNT NBR 1682 0.FORNECIMENTO E COLOCACAO | PLACA FOTOLUMINESCENTE DE SINALIZACAO DE SEGURANCA CONTRA IN CENDIO,PARA INDICACAO DE NUMERO DE PAVIMENTOS,EM PVC ANTICHA MA,DIMENSOES APROXIMADAS DE (10X10)CM,CONFORME ABNT NBR 1682 0.FORNECIMENTO E COLOCACAO | PLACA FOTOLUMINESCENTE DE SINALIZACAO DE SEGURANCA CONTRA IN CENDIO,PARA INDICACAO DE NUMERO DE PAVIMENTOS,EM PVC ANTICHA MA,DIMENSOES APROXIMADAS DE (10X10)CM,CONFORME ABNT NBR 1682 0.FORNECIMENTO E COLOCACAO
Modelos genéricos (Altura da placa) | Modelos genéricos (Altura da placa) | Modelos genéricos (Altura da placa) | Modelos genéricos (Altura da placa) | Modelos genéricos (Altura da placa)
Projeto | Vínculo | Elemento | Id do Revit | Totais:
BE-PMSa-MOD-INC-BARREIRA-EX-000-R00 | ------ | M4 | 7235933 | 1
PLACA FOTOLUMINESCENTE DE SINALIZACAO DE SEGURANCA CONTRA IN CENDIO,PARA INDICACAO DE NUMERO DE PAVIMENTOS,EM PVC ANTICHA MA,DIMENSOES APROXIMADAS DE (10X10)CM,CONFORME ABNT NBR 1682 0.FORNECIMENTO E COLOCACAO | PLACA FOTOLUMINESCENTE DE SINALIZACAO DE SEGURANCA CONTRA IN CENDIO,PARA INDICACAO DE NUMERO DE PAVIMENTOS,EM PVC ANTICHA MA,DIMENSOES APROXIMADAS DE (10X10)CM,CONFORME ABNT NBR 1682 0.FORNECIMENTO E COLOCACAO | PLACA FOTOLUMINESCENTE DE SINALIZACAO DE SEGURANCA CONTRA IN CENDIO,PARA INDICACAO DE NUMERO DE PAVIMENTOS,EM PVC ANTICHA MA,DIMENSOES APROXIMADAS DE (10X10)CM,CONFORME ABNT NBR 1682 0.FORNECIMENTO E COLOCACAO | PLACA FOTOLUMINESCENTE DE SINALIZACAO DE SEGURANCA CONTRA IN CENDIO,PARA INDICACAO DE NUMERO DE PAVIMENTOS,EM PVC ANTICHA MA,DIMENSOES APROXIMADAS DE (10X10)CM,CONFORME ABNT NBR 1682 0.FORNECIMENTO E COLOCACAO | PLACA FOTOLUMINESCENTE DE SINALIZACAO DE SEGURANCA CONTRA IN CENDIO,PARA INDICACAO DE NUMERO DE PAVIMENTOS,EM PVC ANTICHA MA,DIMENSOES APROXIMADAS DE (10X10)CM,CONFORME ABNT NBR 1682 0.FORNECIMENTO E COLOCACAO
PLACA FOTOLUMINESCENTE DE SINALIZACAO DE SEGURANCA CONTRA IN CENDIO,PARA INDICACAO DE NUMERO DE PAVIMENTOS,EM PVC ANTICHA MA,DIMENSOES APROXIMADAS DE (10X10)CM,CONFORME ABNT NBR 1682 0.FORNECIMENTO E COLOCACAO | PLACA FOTOLUMINESCENTE DE SINALIZACAO DE SEGURANCA CONTRA IN CENDIO,PARA INDICACAO DE NUMERO DE PAVIMENTOS,EM PVC ANTICHA MA,DIMENSOES APROXIMADAS DE (10X10)CM,CONFORME ABNT NBR 1682 0.FORNECIMENTO E COLOCACAO | PLACA FOTOLUMINESCENTE DE SINALIZACAO DE SEGURANCA CONTRA IN CENDIO,PARA INDICACAO DE NUMERO DE PAVIMENTOS,EM PVC ANTICHA MA,DIMENSOES APROXIMADAS DE (10X10)CM,CONFORME ABNT NBR 1682 0.FORNECIMENTO E COLOCACAO | PLACA FOTOLUMINESCENTE DE SINALIZACAO DE SEGURANCA CONTRA IN CENDIO,PARA INDICACAO DE NUMERO DE PAVIMENTOS,EM PVC ANTICHA MA,DIMENSOES APROXIMADAS DE (10X10)CM,CONFORME ABNT NBR 1682 0.FORNECIMENTO E COLOCACAO | PLACA FOTOLUMINESCENTE DE SINALIZACAO DE SEGURANCA CONTRA IN CENDIO,PARA INDICACAO DE NUMERO DE PAVIMENTOS,EM PVC ANTICHA MA,DIMENSOES APROXIMADAS DE (10X10)CM,CONFORME ABNT NBR 1682 0.FORNECIMENTO E COLOCACAO
Modelos genéricos (Altura da placa) | Modelos genéricos (Altura da placa) | Modelos genéricos (Altura da placa) | Modelos genéricos (Altura da placa) | Modelos genéricos (Altura da placa)
Projeto | Vínculo | Elemento | Id do Revit | Totais:
BE-PMSa-MOD-INC-BARREIRA-EX-000-R00 | ------ | P2 | 7477173 | 1
PLACA FOTOLUMINESCENTE DE SINALIZACAO DE SEGURANCA CONTRA IN CENDIO,PARA INDICACAO DE NUMERO DE PAVIMENTOS,EM PVC ANTICHA MA,DIMENSOES APROXIMADAS DE (10X10)CM,CONFORME ABNT NBR 1682 0.FORNECIMENTO E COLOCACAO | PLACA FOTOLUMINESCENTE DE SINALIZACAO DE SEGURANCA CONTRA IN CENDIO,PARA INDICACAO DE NUMERO DE PAVIMENTOS,EM PVC ANTICHA MA,DIMENSOES APROXIMADAS DE (10X10)CM,CONFORME ABNT NBR 1682 0.FORNECIMENTO E COLOCACAO | PLACA FOTOLUMINESCENTE DE SINALIZACAO DE SEGURANCA CONTRA IN CENDIO,PARA INDICACAO DE NUMERO DE PAVIMENTOS,EM PVC ANTICHA MA,DIMENSOES APROXIMADAS DE (10X10)CM,CONFORME ABNT NBR 1682 0.FORNECIMENTO E COLOCACAO | PLACA FOTOLUMINESCENTE DE SINALIZACAO DE SEGURANCA CONTRA IN CENDIO,PARA INDICACAO DE NUMERO DE PAVIMENTOS,EM PVC ANTICHA MA,DIMENSOES APROXIMADAS DE (10X10)CM,CONFORME ABNT NBR 1682 0.FORNECIMENTO E COLOCACAO | PLACA FOTOLUMINESCENTE DE SINALIZACAO DE SEGURANCA CONTRA IN CENDIO,PARA INDICACAO DE NUMERO DE PAVIMENTOS,EM PVC ANTICHA MA,DIMENSOES APROXIMADAS DE (10X10)CM,CONFORME ABNT NBR 1682 0.FORNECIMENTO E COLOCACAO
PLACA FOTOLUMINESCENTE DE SINALIZACAO DE SEGURANCA CONTRA IN CENDIO,PARA INDICACAO DE NUMERO DE PAVIMENTOS,EM PVC ANTICHA MA,DIMENSOES APROXIMADAS DE (10X10)CM,CONFORME ABNT NBR 1682 0.FORNECIMENTO E COLOCACAO | PLACA FOTOLUMINESCENTE DE SINALIZACAO DE SEGURANCA CONTRA IN CENDIO,PARA INDICACAO DE NUMERO DE PAVIMENTOS,EM PVC ANTICHA MA,DIMENSOES APROXIMADAS DE (10X10)CM,CONFORME ABNT NBR 1682 0.FORNECIMENTO E COLOCACAO | PLACA FOTOLUMINESCENTE DE SINALIZACAO DE SEGURANCA CONTRA IN CENDIO,PARA INDICACAO DE NUMERO DE PAVIMENTOS,EM PVC ANTICHA MA,DIMENSOES APROXIMADAS DE (10X10)CM,CONFORME ABNT NBR 1682 0.FORNECIMENTO E COLOCACAO | PLACA FOTOLUMINESCENTE DE SINALIZACAO DE SEGURANCA CONTRA IN CENDIO,PARA INDICACAO DE NUMERO DE PAVIMENTOS,EM PVC ANTICHA MA,DIMENSOES APROXIMADAS DE (10X10)CM,CONFORME ABNT NBR 1682 0.FORNECIMENTO E COLOCACAO | PLACA FOTOLUMINESCENTE DE SINALIZACAO DE SEGURANCA CONTRA IN CENDIO,PARA INDICACAO DE NUMERO DE PAVIMENTOS,EM PVC ANTICHA MA,DIMENSOES APROXIMADAS DE (10X10)CM,CONFORME ABNT NBR 1682 0.FORNECIMENTO E COLOCACAO
Modelos genéricos (Altura da placa) | Modelos genéricos (Altura da placa) | Modelos genéricos (Altura da placa) | Modelos genéricos (Altura da placa) | Modelos genéricos (Altura da placa)
Projeto | Vínculo | Elemento | Id do Revit | Totais:
BE-PMSa-MOD-INC-BARREIRA-EX-000-R00 | ------ | P1 | 7477163 | 1
PLACA FOTOLUMINESCENTE DE SINALIZACAO DE SEGURANCA CONTRA IN CENDIO,PARA INDICACAO DE NUMERO DE PAVIMENTOS,EM PVC ANTICHA MA,DIMENSOES APROXIMADAS DE (10X10)CM,CONFORME ABNT NBR 1682 0.FORNECIMENTO E COLOCACAO | PLACA FOTOLUMINESCENTE DE SINALIZACAO DE SEGURANCA CONTRA IN CENDIO,PARA INDICACAO DE NUMERO DE PAVIMENTOS,EM PVC ANTICHA MA,DIMENSOES APROXIMADAS DE (10X10)CM,CONFORME ABNT NBR 1682 0.FORNECIMENTO E COLOCACAO | PLACA FOTOLUMINESCENTE DE SINALIZACAO DE SEGURANCA CONTRA IN CENDIO,PARA INDICACAO DE NUMERO DE PAVIMENTOS,EM PVC ANTICHA MA,DIMENSOES APROXIMADAS DE (10X10)CM,CONFORME ABNT NBR 1682 0.FORNECIMENTO E COLOCACAO | PLACA FOTOLUMINESCENTE DE SINALIZACAO DE SEGURANCA CONTRA IN CENDIO,PARA INDICACAO DE NUMERO DE PAVIMENTOS,EM PVC ANTICHA MA,DIMENSOES APROXIMADAS DE (10X10)CM,CONFORME ABNT NBR 1682 0.FORNECIMENTO E COLOCACAO | PLACA FOTOLUMINESCENTE DE SINALIZACAO DE SEGURANCA CONTRA IN CENDIO,PARA INDICACAO DE NUMERO DE PAVIMENTOS,EM PVC ANTICHA MA,DIMENSOES APROXIMADAS DE (10X10)CM,CONFORME ABNT NBR 1682 0.FORNECIMENTO E COLOCACAO
PLACA FOTOLUMINESCENTE DE SINALIZACAO DE SEGURANCA CONTRA IN CENDIO,PARA INDICACAO DE NUMERO DE PAVIMENTOS,EM PVC ANTICHA MA,DIMENSOES APROXIMADAS DE (10X10)CM,CONFORME ABNT NBR 1682 0.FORNECIMENTO E COLOCACAO | PLACA FOTOLUMINESCENTE DE SINALIZACAO DE SEGURANCA CONTRA IN CENDIO,PARA INDICACAO DE NUMERO DE PAVIMENTOS,EM PVC ANTICHA MA,DIMENSOES APROXIMADAS DE (10X10)CM,CONFORME ABNT NBR 1682 0.FORNECIMENTO E COLOCACAO | PLACA FOTOLUMINESCENTE DE SINALIZACAO DE SEGURANCA CONTRA IN CENDIO,PARA INDICACAO DE NUMERO DE PAVIMENTOS,EM PVC ANTICHA MA,DIMENSOES APROXIMADAS DE (10X10)CM,CONFORME ABNT NBR 1682 0.FORNECIMENTO E COLOCACAO | PLACA FOTOLUMINESCENTE DE SINALIZACAO DE SEGURANCA CONTRA IN CENDIO,PARA INDICACAO DE NUMERO DE PAVIMENTOS,EM PVC ANTICHA MA,DIMENSOES APROXIMADAS DE (10X10)CM,CONFORME ABNT NBR 1682 0.FORNECIMENTO E COLOCACAO | PLACA FOTOLUMINESCENTE DE SINALIZACAO DE SEGURANCA CONTRA IN CENDIO,PARA INDICACAO DE NUMERO DE PAVIMENTOS,EM PVC ANTICHA MA,DIMENSOES APROXIMADAS DE (10X10)CM,CONFORME ABNT NBR 1682 0.FORNECIMENTO E COLOCACAO
Modelos genéricos (Altura da placa) | Modelos genéricos (Altura da placa) | Modelos genéricos (Altura da placa) | Modelos genéricos (Altura da placa) | Modelos genéricos (Altura da placa)
Projeto | Vínculo | Elemento | Id do Revit | Totais:
BE-PMSa-MOD-INC-BARREIRA-EX-000-R00 | ------ | A2 | 7477105 | 1
PLACA FOTOLUMINESCENTE DE SINALIZACAO DE SEGURANCA CONTRA IN CENDIO,PARA INDICACAO DE NUMERO DE PAVIMENTOS,EM PVC ANTICHA MA,DIMENSOES APROXIMADAS DE (10X10)CM,CONFORME ABNT NBR 1682 0.FORNECIMENTO E COLOCACAO | PLACA FOTOLUMINESCENTE DE SINALIZACAO DE SEGURANCA CONTRA IN CENDIO,PARA INDICACAO DE NUMERO DE PAVIMENTOS,EM PVC ANTICHA MA,DIMENSOES APROXIMADAS DE (10X10)CM,CONFORME ABNT NBR 1682 0.FORNECIMENTO E COLOCACAO | PLACA FOTOLUMINESCENTE DE SINALIZACAO DE SEGURANCA CONTRA IN CENDIO,PARA INDICACAO DE NUMERO DE PAVIMENTOS,EM PVC ANTICHA MA,DIMENSOES APROXIMADAS DE (10X10)CM,CONFORME ABNT NBR 1682 0.FORNECIMENTO E COLOCACAO | PLACA FOTOLUMINESCENTE DE SINALIZACAO DE SEGURANCA CONTRA IN CENDIO,PARA INDICACAO DE NUMERO DE PAVIMENTOS,EM PVC ANTICHA MA,DIMENSOES APROXIMADAS DE (10X10)CM,CONFORME ABNT NBR 1682 0.FORNECIMENTO E COLOCACAO | PLACA FOTOLUMINESCENTE DE SINALIZACAO DE SEGURANCA CONTRA IN CENDIO,PARA INDICACAO DE NUMERO DE PAVIMENTOS,EM PVC ANTICHA MA,DIMENSOES APROXIMADAS DE (10X10)CM,CONFORME ABNT NBR 1682 0.FORNECIMENTO E COLOCACAO
PLACA FOTOLUMINESCENTE DE SINALIZACAO DE SEGURANCA CONTRA IN CENDIO,PARA INDICACAO DE NUMERO DE PAVIMENTOS,EM PVC ANTICHA MA,DIMENSOES APROXIMADAS DE (10X10)CM,CONFORME ABNT NBR 1682 0.FORNECIMENTO E COLOCACAO | PLACA FOTOLUMINESCENTE DE SINALIZACAO DE SEGURANCA CONTRA IN CENDIO,PARA INDICACAO DE NUMERO DE PAVIMENTOS,EM PVC ANTICHA MA,DIMENSOES APROXIMADAS DE (10X10)CM,CONFORME ABNT NBR 1682 0.FORNECIMENTO E COLOCACAO | PLACA FOTOLUMINESCENTE DE SINALIZACAO DE SEGURANCA CONTRA IN CENDIO,PARA INDICACAO DE NUMERO DE PAVIMENTOS,EM PVC ANTICHA MA,DIMENSOES APROXIMADAS DE (10X10)CM,CONFORME ABNT NBR 1682 0.FORNECIMENTO E COLOCACAO | PLACA FOTOLUMINESCENTE DE SINALIZACAO DE SEGURANCA CONTRA IN CENDIO,PARA INDICACAO DE NUMERO DE PAVIMENTOS,EM PVC ANTICHA MA,DIMENSOES APROXIMADAS DE (10X10)CM,CONFORME ABNT NBR 1682 0.FORNECIMENTO E COLOCACAO | PLACA FOTOLUMINESCENTE DE SINALIZACAO DE SEGURANCA CONTRA IN CENDIO,PARA INDICACAO DE NUMERO DE PAVIMENTOS,EM PVC ANTICHA MA,DIMENSOES APROXIMADAS DE (10X10)CM,CONFORME ABNT NBR 1682 0.FORNECIMENTO E COLOCACAO
Modelos genéricos (Altura da placa) | Modelos genéricos (Altura da placa) | Modelos genéricos (Altura da placa) | Modelos genéricos (Altura da placa) | Modelos genéricos (Altura da placa)
Projeto | Vínculo | Elemento | Id do Revit | Totais:
BE-PMSa-MOD-INC-BARREIRA-EX-000-R00 | ------ | A5 | 7189102 | 1
PLACA FOTOLUMINESCENTE DE SINALIZACAO DE SEGURANCA CONTRA IN CENDIO,PARA INDICACAO DE NUMERO DE PAVIMENTOS,EM PVC ANTICHA MA,DIMENSOES APROXIMADAS DE (10X10)CM,CONFORME ABNT NBR 1682 0.FORNECIMENTO E COLOCACAO | PLACA FOTOLUMINESCENTE DE SINALIZACAO DE SEGURANCA CONTRA IN CENDIO,PARA INDICACAO DE NUMERO DE PAVIMENTOS,EM PVC ANTICHA MA,DIMENSOES APROXIMADAS DE (10X10)CM,CONFORME ABNT NBR 1682 0.FORNECIMENTO E COLOCACAO | PLACA FOTOLUMINESCENTE DE SINALIZACAO DE SEGURANCA CONTRA IN CENDIO,PARA INDICACAO DE NUMERO DE PAVIMENTOS,EM PVC ANTICHA MA,DIMENSOES APROXIMADAS DE (10X10)CM,CONFORME ABNT NBR 1682 0.FORNECIMENTO E COLOCACAO | PLACA FOTOLUMINESCENTE DE SINALIZACAO DE SEGURANCA CONTRA IN CENDIO,PARA INDICACAO DE NUMERO DE PAVIMENTOS,EM PVC ANTICHA MA,DIMENSOES APROXIMADAS DE (10X10)CM,CONFORME ABNT NBR 1682 0.FORNECIMENTO E COLOCACAO | PLACA FOTOLUMINESCENTE DE SINALIZACAO DE SEGURANCA CONTRA IN CENDIO,PARA INDICACAO DE NUMERO DE PAVIMENTOS,EM PVC ANTICHA MA,DIMENSOES APROXIMADAS DE (10X10)CM,CONFORME ABNT NBR 1682 0.FORNECIMENTO E COLOCACAO
PLACA FOTOLUMINESCENTE DE SINALIZACAO DE SEGURANCA CONTRA IN CENDIO,PARA INDICACAO DE NUMERO DE PAVIMENTOS,EM PVC ANTICHA MA,DIMENSOES APROXIMADAS DE (10X10)CM,CONFORME ABNT NBR 1682 0.FORNECIMENTO E COLOCACAO | PLACA FOTOLUMINESCENTE DE SINALIZACAO DE SEGURANCA CONTRA IN CENDIO,PARA INDICACAO DE NUMERO DE PAVIMENTOS,EM PVC ANTICHA MA,DIMENSOES APROXIMADAS DE (10X10)CM,CONFORME ABNT NBR 1682 0.FORNECIMENTO E COLOCACAO | PLACA FOTOLUMINESCENTE DE SINALIZACAO DE SEGURANCA CONTRA IN CENDIO,PARA INDICACAO DE NUMERO DE PAVIMENTOS,EM PVC ANTICHA MA,DIMENSOES APROXIMADAS DE (10X10)CM,CONFORME ABNT NBR 1682 0.FORNECIMENTO E COLOCACAO | PLACA FOTOLUMINESCENTE DE SINALIZACAO DE SEGURANCA CONTRA IN CENDIO,PARA INDICACAO DE NUMERO DE PAVIMENTOS,EM PVC ANTICHA MA,DIMENSOES APROXIMADAS DE (10X10)CM,CONFORME ABNT NBR 1682 0.FORNECIMENTO E COLOCACAO | PLACA FOTOLUMINESCENTE DE SINALIZACAO DE SEGURANCA CONTRA IN CENDIO,PARA INDICACAO DE NUMERO DE PAVIMENTOS,EM PVC ANTICHA MA,DIMENSOES APROXIMADAS DE (10X10)CM,CONFORME ABNT NBR 1682 0.FORNECIMENTO E COLOCACAO
Modelos genéricos (Altura da placa) | Modelos genéricos (Altura da placa) | Modelos genéricos (Altura da placa) | Modelos genéricos (Altura da placa) | Modelos genéricos (Altura da placa)
Projeto | Vínculo | Elemento | Id do Revit | Totais:
BE-PMSa-MOD-INC-BARREIRA-EX-000-R00 | ------ | S1 | 7194338 | 1
BE-PMSa-MOD-INC-BARREIRA-EX-000-R00 | ------ | S1 | 7194515 | 1
BE-PMSa-MOD-INC-BARREIRA-EX-000-R00 | ------ | S1 | 7194653 | 1
BE-PMSa-MOD-INC-BARREIRA-EX-000-R00 | ------ | S1 | 7195113 | 1
BE-PMSa-MOD-INC-BARREIRA-EX-000-R00 | ------ | S1 | 7171216 | 1
BE-PMSa-MOD-INC-BARREIRA-EX-000-R00 | ------ | S1 | 7173516 | 1
BE-PMSa-MOD-INC-BARREIRA-EX-000-R00 | ------ | S1 | 7186421 | 1
BE-PMSa-MOD-INC-BARREIRA-EX-000-R00 | ------ | S1 | 7190315 | 1
BE-PMSa-MOD-INC-BARREIRA-EX-000-R00 | ------ | S1 | 7190398 | 1
BE-PMSa-MOD-INC-BARREIRA-EX-000-R00 | ------ | S1 | 7190406 | 1
BE-PMSa-MOD-INC-BARREIRA-EX-000-R00 | ------ | S1 | 7193913 | 1
BE-PMSa-MOD-INC-BARREIRA-EX-000-R00 | ------ | S1 | 7188581 | 1
BE-PMSa-MOD-INC-BARREIRA-EX-000-R00 | ------ | S1 | 7189494 | 1
BE-PMSa-MOD-INC-BARREIRA-EX-000-R00 | ------ | S1 | 7189599 | 1
PLACA FOTOLUMINESCENTE DE SINALIZACAO DE SEGURANCA CONTRA IN CENDIO,PARA INDICACAO DE NUMERO DE PAVIMENTOS,EM PVC ANTICHA MA,DIMENSOES APROXIMADAS DE (10X10)CM,CONFORME ABNT NBR 1682 0.FORNECIMENTO E COLOCACAO | PLACA FOTOLUMINESCENTE DE SINALIZACAO DE SEGURANCA CONTRA IN CENDIO,PARA INDICACAO DE NUMERO DE PAVIMENTOS,EM PVC ANTICHA MA,DIMENSOES APROXIMADAS DE (10X10)CM,CONFORME ABNT NBR 1682 0.FORNECIMENTO E COLOCACAO | PLACA FOTOLUMINESCENTE DE SINALIZACAO DE SEGURANCA CONTRA IN CENDIO,PARA INDICACAO DE NUMERO DE PAVIMENTOS,EM PVC ANTICHA MA,DIMENSOES APROXIMADAS DE (10X10)CM,CONFORME ABNT NBR 1682 0.FORNECIMENTO E COLOCACAO | PLACA FOTOLUMINESCENTE DE SINALIZACAO DE SEGURANCA CONTRA IN CENDIO,PARA INDICACAO DE NUMERO DE PAVIMENTOS,EM PVC ANTICHA MA,DIMENSOES APROXIMADAS DE (10X10)CM,CONFORME ABNT NBR 1682 0.FORNECIMENTO E COLOCACAO | PLACA FOTOLUMINESCENTE DE SINALIZACAO DE SEGURANCA CONTRA IN CENDIO,PARA INDICACAO DE NUMERO DE PAVIMENTOS,EM PVC ANTICHA MA,DIMENSOES APROXIMADAS DE (10X10)CM,CONFORME ABNT NBR 1682 0.FORNECIMENTO E COLOCACAO
PLACA FOTOLUMINESCENTE DE SINALIZACAO DE SEGURANCA CONTRA IN CENDIO,PARA INDICACAO DE NUMERO DE PAVIMENTOS,EM PVC ANTICHA MA,DIMENSOES APROXIMADAS DE (10X10)CM,CONFORME ABNT NBR 1682 0.FORNECIMENTO E COLOCACAO | PLACA FOTOLUMINESCENTE DE SINALIZACAO DE SEGURANCA CONTRA IN CENDIO,PARA INDICACAO DE NUMERO DE PAVIMENTOS,EM PVC ANTICHA MA,DIMENSOES APROXIMADAS DE (10X10)CM,CONFORME ABNT NBR 1682 0.FORNECIMENTO E COLOCACAO | PLACA FOTOLUMINESCENTE DE SINALIZACAO DE SEGURANCA CONTRA IN CENDIO,PARA INDICACAO DE NUMERO DE PAVIMENTOS,EM PVC ANTICHA MA,DIMENSOES APROXIMADAS DE (10X10)CM,CONFORME ABNT NBR 1682 0.FORNECIMENTO E COLOCACAO | PLACA FOTOLUMINESCENTE DE SINALIZACAO DE SEGURANCA CONTRA IN CENDIO,PARA INDICACAO DE NUMERO DE PAVIMENTOS,EM PVC ANTICHA MA,DIMENSOES APROXIMADAS DE (10X10)CM,CONFORME ABNT NBR 1682 0.FORNECIMENTO E COLOCACAO | PLACA FOTOLUMINESCENTE DE SINALIZACAO DE SEGURANCA CONTRA IN CENDIO,PARA INDICACAO DE NUMERO DE PAVIMENTOS,EM PVC ANTICHA MA,DIMENSOES APROXIMADAS DE (10X10)CM,CONFORME ABNT NBR 1682 0.FORNECIMENTO E COLOCACAO
Modelos genéricos (Altura da placa) | Modelos genéricos (Altura da placa) | Modelos genéricos (Altura da placa) | Modelos genéricos (Altura da placa) | Modelos genéricos (Altura da placa)
Projeto | Vínculo | Elemento | Id do Revit | Totais:
BE-PMSa-MOD-INC-BARREIRA-EX-000-R00 | ------ | S1 E | 7188178 | 1
PLACA FOTOLUMINESCENTE DE SINALIZACAO DE SEGURANCA CONTRA IN CENDIO,PARA INDICACAO DE NUMERO DE PAVIMENTOS,EM PVC ANTICHA MA,DIMENSOES APROXIMADAS DE (10X10)CM,CONFORME ABNT NBR 1682 0.FORNECIMENTO E COLOCACAO | PLACA FOTOLUMINESCENTE DE SINALIZACAO DE SEGURANCA CONTRA IN CENDIO,PARA INDICACAO DE NUMERO DE PAVIMENTOS,EM PVC ANTICHA MA,DIMENSOES APROXIMADAS DE (10X10)CM,CONFORME ABNT NBR 1682 0.FORNECIMENTO E COLOCACAO | PLACA FOTOLUMINESCENTE DE SINALIZACAO DE SEGURANCA CONTRA IN CENDIO,PARA INDICACAO DE NUMERO DE PAVIMENTOS,EM PVC ANTICHA MA,DIMENSOES APROXIMADAS DE (10X10)CM,CONFORME ABNT NBR 1682 0.FORNECIMENTO E COLOCACAO | PLACA FOTOLUMINESCENTE DE SINALIZACAO DE SEGURANCA CONTRA IN CENDIO,PARA INDICACAO DE NUMERO DE PAVIMENTOS,EM PVC ANTICHA MA,DIMENSOES APROXIMADAS DE (10X10)CM,CONFORME ABNT NBR 1682 0.FORNECIMENTO E COLOCACAO | PLACA FOTOLUMINESCENTE DE SINALIZACAO DE SEGURANCA CONTRA IN CENDIO,PARA INDICACAO DE NUMERO DE PAVIMENTOS,EM PVC ANTICHA MA,DIMENSOES APROXIMADAS DE (10X10)CM,CONFORME ABNT NBR 1682 0.FORNECIMENTO E COLOCACAO
PLACA FOTOLUMINESCENTE DE SINALIZACAO DE SEGURANCA CONTRA IN CENDIO,PARA INDICACAO DE NUMERO DE PAVIMENTOS,EM PVC ANTICHA MA,DIMENSOES APROXIMADAS DE (10X10)CM,CONFORME ABNT NBR 1682 0.FORNECIMENTO E COLOCACAO | PLACA FOTOLUMINESCENTE DE SINALIZACAO DE SEGURANCA CONTRA IN CENDIO,PARA INDICACAO DE NUMERO DE PAVIMENTOS,EM PVC ANTICHA MA,DIMENSOES APROXIMADAS DE (10X10)CM,CONFORME ABNT NBR 1682 0.FORNECIMENTO E COLOCACAO | PLACA FOTOLUMINESCENTE DE SINALIZACAO DE SEGURANCA CONTRA IN CENDIO,PARA INDICACAO DE NUMERO DE PAVIMENTOS,EM PVC ANTICHA MA,DIMENSOES APROXIMADAS DE (10X10)CM,CONFORME ABNT NBR 1682 0.FORNECIMENTO E COLOCACAO | PLACA FOTOLUMINESCENTE DE SINALIZACAO DE SEGURANCA CONTRA IN CENDIO,PARA INDICACAO DE NUMERO DE PAVIMENTOS,EM PVC ANTICHA MA,DIMENSOES APROXIMADAS DE (10X10)CM,CONFORME ABNT NBR 1682 0.FORNECIMENTO E COLOCACAO | PLACA FOTOLUMINESCENTE DE SINALIZACAO DE SEGURANCA CONTRA IN CENDIO,PARA INDICACAO DE NUMERO DE PAVIMENTOS,EM PVC ANTICHA MA,DIMENSOES APROXIMADAS DE (10X10)CM,CONFORME ABNT NBR 1682 0.FORNECIMENTO E COLOCACAO
Modelos genéricos (Altura da placa) | Modelos genéricos (Altura da placa) | Modelos genéricos (Altura da placa) | Modelos genéricos (Altura da placa) | Modelos genéricos (Altura da placa)
Projeto | Vínculo | Elemento | Id do Revit | Totais:
BE-PMSa-MOD-INC-BARREIRA-EX-000-R00 | ------ | S2 D | 7189381 | 1
PLACA FOTOLUMINESCENTE DE SINALIZACAO DE SEGURANCA CONTRA IN CENDIO,PARA INDICACAO DE NUMERO DE PAVIMENTOS,EM PVC ANTICHA MA,DIMENSOES APROXIMADAS DE (10X10)CM,CONFORME ABNT NBR 1682 0.FORNECIMENTO E COLOCACAO | PLACA FOTOLUMINESCENTE DE SINALIZACAO DE SEGURANCA CONTRA IN CENDIO,PARA INDICACAO DE NUMERO DE PAVIMENTOS,EM PVC ANTICHA MA,DIMENSOES APROXIMADAS DE (10X10)CM,CONFORME ABNT NBR 1682 0.FORNECIMENTO E COLOCACAO | PLACA FOTOLUMINESCENTE DE SINALIZACAO DE SEGURANCA CONTRA IN CENDIO,PARA INDICACAO DE NUMERO DE PAVIMENTOS,EM PVC ANTICHA MA,DIMENSOES APROXIMADAS DE (10X10)CM,CONFORME ABNT NBR 1682 0.FORNECIMENTO E COLOCACAO | PLACA FOTOLUMINESCENTE DE SINALIZACAO DE SEGURANCA CONTRA IN CENDIO,PARA INDICACAO DE NUMERO DE PAVIMENTOS,EM PVC ANTICHA MA,DIMENSOES APROXIMADAS DE (10X10)CM,CONFORME ABNT NBR 1682 0.FORNECIMENTO E COLOCACAO | PLACA FOTOLUMINESCENTE DE SINALIZACAO DE SEGURANCA CONTRA IN CENDIO,PARA INDICACAO DE NUMERO DE PAVIMENTOS,EM PVC ANTICHA MA,DIMENSOES APROXIMADAS DE (10X10)CM,CONFORME ABNT NBR 1682 0.FORNECIMENTO E COLOCACAO
PLACA FOTOLUMINESCENTE DE SINALIZACAO DE SEGURANCA CONTRA IN CENDIO,PARA INDICACAO DE NUMERO DE PAVIMENTOS,EM PVC ANTICHA MA,DIMENSOES APROXIMADAS DE (10X10)CM,CONFORME ABNT NBR 1682 0.FORNECIMENTO E COLOCACAO | PLACA FOTOLUMINESCENTE DE SINALIZACAO DE SEGURANCA CONTRA IN CENDIO,PARA INDICACAO DE NUMERO DE PAVIMENTOS,EM PVC ANTICHA MA,DIMENSOES APROXIMADAS DE (10X10)CM,CONFORME ABNT NBR 1682 0.FORNECIMENTO E COLOCACAO | PLACA FOTOLUMINESCENTE DE SINALIZACAO DE SEGURANCA CONTRA IN CENDIO,PARA INDICACAO DE NUMERO DE PAVIMENTOS,EM PVC ANTICHA MA,DIMENSOES APROXIMADAS DE (10X10)CM,CONFORME ABNT NBR 1682 0.FORNECIMENTO E COLOCACAO | PLACA FOTOLUMINESCENTE DE SINALIZACAO DE SEGURANCA CONTRA IN CENDIO,PARA INDICACAO DE NUMERO DE PAVIMENTOS,EM PVC ANTICHA MA,DIMENSOES APROXIMADAS DE (10X10)CM,CONFORME ABNT NBR 1682 0.FORNECIMENTO E COLOCACAO | PLACA FOTOLUMINESCENTE DE SINALIZACAO DE SEGURANCA CONTRA IN CENDIO,PARA INDICACAO DE NUMERO DE PAVIMENTOS,EM PVC ANTICHA MA,DIMENSOES APROXIMADAS DE (10X10)CM,CONFORME ABNT NBR 1682 0.FORNECIMENTO E COLOCACAO
Modelos genéricos (Altura da placa) | Modelos genéricos (Altura da placa) | Modelos genéricos (Altura da placa) | Modelos genéricos (Altura da placa) | Modelos genéricos (Altura da placa)
Projeto | Vínculo | Elemento | Id do Revit | Totais:
BE-PMSa-MOD-INC-BARREIRA-EX-000-R00 | ------ | S2 | 7194205 | 1
BE-PMSa-MOD-INC-BARREIRA-EX-000-R00 | ------ | S2 | 7194699 | 1
BE-PMSa-MOD-INC-BARREIRA-EX-000-R00 | ------ | S2 | 7194762 | 1
BE-PMSa-MOD-INC-BARREIRA-EX-000-R00 | ------ | S2 | 7194781 | 1
BE-PMSa-MOD-INC-BARREIRA-EX-000-R00 | ------ | S2 | 7194790 | 1
BE-PMSa-MOD-INC-BARREIRA-EX-000-R00 | ------ | S2 | 7186252 | 1
BE-PMSa-MOD-INC-BARREIRA-EX-000-R00 | ------ | S2 | 7190000 | 1
BE-PMSa-MOD-INC-BARREIRA-EX-000-R00 | ------ | S2 | 7189159 | 1
BE-PMSa-MOD-INC-BARREIRA-EX-000-R00 | ------ | S2 | 7189298 | 1
BE-PMSa-MOD-INC-BARREIRA-EX-000-R00 | ------ | S2 | 7189827 | 1
BE-PMSa-MOD-INC-BARREIRA-EX-000-R00 | ------ | S2 | 7189870 | 1
BE-PMSa-MOD-INC-BARREIRA-EX-000-R00 | ------ | S2 | 7189923 | 1
BE-PMSa-MOD-INC-BARREIRA-EX-000-R00 | ------ | S2 | 7189945 | 1
PLACA FOTOLUMINESCENTE DE SINALIZACAO DE SEGURANCA CONTRA IN CENDIO,PARA INDICACAO DE NUMERO DE PAVIMENTOS,EM PVC ANTICHA MA,DIMENSOES APROXIMADAS DE (10X10)CM,CONFORME ABNT NBR 1682 0.FORNECIMENTO E COLOCACAO | PLACA FOTOLUMINESCENTE DE SINALIZACAO DE SEGURANCA CONTRA IN CENDIO,PARA INDICACAO DE NUMERO DE PAVIMENTOS,EM PVC ANTICHA MA,DIMENSOES APROXIMADAS DE (10X10)CM,CONFORME ABNT NBR 1682 0.FORNECIMENTO E COLOCACAO | PLACA FOTOLUMINESCENTE DE SINALIZACAO DE SEGURANCA CONTRA IN CENDIO,PARA INDICACAO DE NUMERO DE PAVIMENTOS,EM PVC ANTICHA MA,DIMENSOES APROXIMADAS DE (10X10)CM,CONFORME ABNT NBR 1682 0.FORNECIMENTO E COLOCACAO | PLACA FOTOLUMINESCENTE DE SINALIZACAO DE SEGURANCA CONTRA IN CENDIO,PARA INDICACAO DE NUMERO DE PAVIMENTOS,EM PVC ANTICHA MA,DIMENSOES APROXIMADAS DE (10X10)CM,CONFORME ABNT NBR 1682 0.FORNECIMENTO E COLOCACAO | PLACA FOTOLUMINESCENTE DE SINALIZACAO DE SEGURANCA CONTRA IN CENDIO,PARA INDICACAO DE NUMERO DE PAVIMENTOS,EM PVC ANTICHA MA,DIMENSOES APROXIMADAS DE (10X10)CM,CONFORME ABNT NBR 1682 0.FORNECIMENTO E COLOCACAO
PLACA FOTOLUMINESCENTE DE SINALIZACAO DE SEGURANCA CONTRA IN CENDIO,PARA INDICACAO DE NUMERO DE PAVIMENTOS,EM PVC ANTICHA MA,DIMENSOES APROXIMADAS DE (10X10)CM,CONFORME ABNT NBR 1682 0.FORNECIMENTO E COLOCACAO | PLACA FOTOLUMINESCENTE DE SINALIZACAO DE SEGURANCA CONTRA IN CENDIO,PARA INDICACAO DE NUMERO DE PAVIMENTOS,EM PVC ANTICHA MA,DIMENSOES APROXIMADAS DE (10X10)CM,CONFORME ABNT NBR 1682 0.FORNECIMENTO E COLOCACAO | PLACA FOTOLUMINESCENTE DE SINALIZACAO DE SEGURANCA CONTRA IN CENDIO,PARA INDICACAO DE NUMERO DE PAVIMENTOS,EM PVC ANTICHA MA,DIMENSOES APROXIMADAS DE (10X10)CM,CONFORME ABNT NBR 1682 0.FORNECIMENTO E COLOCACAO | PLACA FOTOLUMINESCENTE DE SINALIZACAO DE SEGURANCA CONTRA IN CENDIO,PARA INDICACAO DE NUMERO DE PAVIMENTOS,EM PVC ANTICHA MA,DIMENSOES APROXIMADAS DE (10X10)CM,CONFORME ABNT NBR 1682 0.FORNECIMENTO E COLOCACAO | PLACA FOTOLUMINESCENTE DE SINALIZACAO DE SEGURANCA CONTRA IN CENDIO,PARA INDICACAO DE NUMERO DE PAVIMENTOS,EM PVC ANTICHA MA,DIMENSOES APROXIMADAS DE (10X10)CM,CONFORME ABNT NBR 1682 0.FORNECIMENTO E COLOCACAO
Modelos genéricos (Altura da placa) | Modelos genéricos (Altura da placa) | Modelos genéricos (Altura da placa) | Modelos genéricos (Altura da placa) | Modelos genéricos (Altura da placa)
Projeto | Vínculo | Elemento | Id do Revit | Totais:
BE-PMSa-MOD-INC-BARREIRA-EX-000-R00 | ------ | S3 | 7194662 | 1
BE-PMSa-MOD-INC-BARREIRA-EX-000-R00 | ------ | S3 | 7194685 | 1
BE-PMSa-MOD-INC-BARREIRA-EX-000-R00 | ------ | S3 | 7187137 | 1
BE-PMSa-MOD-INC-BARREIRA-EX-000-R00 | ------ | S3 | 7188425 | 1
BE-PMSa-MOD-INC-BARREIRA-EX-000-R00 | ------ | S3 | 7188459 | 1
BE-PMSa-MOD-INC-BARREIRA-EX-000-R00 | ------ | S3 | 7189400 | 1
PLACA FOTOLUMINESCENTE DE SINALIZACAO DE SEGURANCA CONTRA IN CENDIO,PARA INDICACAO DE NUMERO DE PAVIMENTOS,EM PVC ANTICHA MA,DIMENSOES APROXIMADAS DE (10X10)CM,CONFORME ABNT NBR 1682 0.FORNECIMENTO E COLOCACAO | PLACA FOTOLUMINESCENTE DE SINALIZACAO DE SEGURANCA CONTRA IN CENDIO,PARA INDICACAO DE NUMERO DE PAVIMENTOS,EM PVC ANTICHA MA,DIMENSOES APROXIMADAS DE (10X10)CM,CONFORME ABNT NBR 1682 0.FORNECIMENTO E COLOCACAO | PLACA FOTOLUMINESCENTE DE SINALIZACAO DE SEGURANCA CONTRA IN CENDIO,PARA INDICACAO DE NUMERO DE PAVIMENTOS,EM PVC ANTICHA MA,DIMENSOES APROXIMADAS DE (10X10)CM,CONFORME ABNT NBR 1682 0.FORNECIMENTO E COLOCACAO | PLACA FOTOLUMINESCENTE DE SINALIZACAO DE SEGURANCA CONTRA IN CENDIO,PARA INDICACAO DE NUMERO DE PAVIMENTOS,EM PVC ANTICHA MA,DIMENSOES APROXIMADAS DE (10X10)CM,CONFORME ABNT NBR 1682 0.FORNECIMENTO E COLOCACAO | PLACA FOTOLUMINESCENTE DE SINALIZACAO DE SEGURANCA CONTRA IN CENDIO,PARA INDICACAO DE NUMERO DE PAVIMENTOS,EM PVC ANTICHA MA,DIMENSOES APROXIMADAS DE (10X10)CM,CONFORME ABNT NBR 1682 0.FORNECIMENTO E COLOCACAO
PLACA FOTOLUMINESCENTE DE SINALIZACAO DE SEGURANCA CONTRA IN CENDIO,PARA INDICACAO DE NUMERO DE PAVIMENTOS,EM PVC ANTICHA MA,DIMENSOES APROXIMADAS DE (10X10)CM,CONFORME ABNT NBR 1682 0.FORNECIMENTO E COLOCACAO | PLACA FOTOLUMINESCENTE DE SINALIZACAO DE SEGURANCA CONTRA IN CENDIO,PARA INDICACAO DE NUMERO DE PAVIMENTOS,EM PVC ANTICHA MA,DIMENSOES APROXIMADAS DE (10X10)CM,CONFORME ABNT NBR 1682 0.FORNECIMENTO E COLOCACAO | PLACA FOTOLUMINESCENTE DE SINALIZACAO DE SEGURANCA CONTRA IN CENDIO,PARA INDICACAO DE NUMERO DE PAVIMENTOS,EM PVC ANTICHA MA,DIMENSOES APROXIMADAS DE (10X10)CM,CONFORME ABNT NBR 1682 0.FORNECIMENTO E COLOCACAO | PLACA FOTOLUMINESCENTE DE SINALIZACAO DE SEGURANCA CONTRA IN CENDIO,PARA INDICACAO DE NUMERO DE PAVIMENTOS,EM PVC ANTICHA MA,DIMENSOES APROXIMADAS DE (10X10)CM,CONFORME ABNT NBR 1682 0.FORNECIMENTO E COLOCACAO | PLACA FOTOLUMINESCENTE DE SINALIZACAO DE SEGURANCA CONTRA IN CENDIO,PARA INDICACAO DE NUMERO DE PAVIMENTOS,EM PVC ANTICHA MA,DIMENSOES APROXIMADAS DE (10X10)CM,CONFORME ABNT NBR 1682 0.FORNECIMENTO E COLOCACAO
Modelos genéricos (Altura da placa) | Modelos genéricos (Altura da placa) | Modelos genéricos (Altura da placa) | Modelos genéricos (Altura da placa) | Modelos genéricos (Altura da placa)
Projeto | Vínculo | Elemento | Id do Revit | Totais:
BE-PMSa-MOD-INC-BARREIRA-EX-000-R00 | ------ | S6 | 7188155 | 1
BE-PMSa-MOD-INC-BARREIRA-EX-000-R00 | ------ | S6 | 7194842 | 1
PLACA FOTOLUMINESCENTE DE SINALIZACAO DE SEGURANCA CONTRA IN CENDIO,PARA INDICACAO DE NUMERO DE PAVIMENTOS,EM PVC ANTICHA MA,DIMENSOES APROXIMADAS DE (10X10)CM,CONFORME ABNT NBR 1682 0.FORNECIMENTO E COLOCACAO | PLACA FOTOLUMINESCENTE DE SINALIZACAO DE SEGURANCA CONTRA IN CENDIO,PARA INDICACAO DE NUMERO DE PAVIMENTOS,EM PVC ANTICHA MA,DIMENSOES APROXIMADAS DE (10X10)CM,CONFORME ABNT NBR 1682 0.FORNECIMENTO E COLOCACAO | PLACA FOTOLUMINESCENTE DE SINALIZACAO DE SEGURANCA CONTRA IN CENDIO,PARA INDICACAO DE NUMERO DE PAVIMENTOS,EM PVC ANTICHA MA,DIMENSOES APROXIMADAS DE (10X10)CM,CONFORME ABNT NBR 1682 0.FORNECIMENTO E COLOCACAO | PLACA FOTOLUMINESCENTE DE SINALIZACAO DE SEGURANCA CONTRA IN CENDIO,PARA INDICACAO DE NUMERO DE PAVIMENTOS,EM PVC ANTICHA MA,DIMENSOES APROXIMADAS DE (10X10)CM,CONFORME ABNT NBR 1682 0.FORNECIMENTO E COLOCACAO | PLACA FOTOLUMINESCENTE DE SINALIZACAO DE SEGURANCA CONTRA IN CENDIO,PARA INDICACAO DE NUMERO DE PAVIMENTOS,EM PVC ANTICHA MA,DIMENSOES APROXIMADAS DE (10X10)CM,CONFORME ABNT NBR 1682 0.FORNECIMENTO E COLOCACAO
PLACA FOTOLUMINESCENTE DE SINALIZACAO DE SEGURANCA CONTRA IN CENDIO,PARA INDICACAO DE NUMERO DE PAVIMENTOS,EM PVC ANTICHA MA,DIMENSOES APROXIMADAS DE (10X10)CM,CONFORME ABNT NBR 1682 0.FORNECIMENTO E COLOCACAO | PLACA FOTOLUMINESCENTE DE SINALIZACAO DE SEGURANCA CONTRA IN CENDIO,PARA INDICACAO DE NUMERO DE PAVIMENTOS,EM PVC ANTICHA MA,DIMENSOES APROXIMADAS DE (10X10)CM,CONFORME ABNT NBR 1682 0.FORNECIMENTO E COLOCACAO | PLACA FOTOLUMINESCENTE DE SINALIZACAO DE SEGURANCA CONTRA IN CENDIO,PARA INDICACAO DE NUMERO DE PAVIMENTOS,EM PVC ANTICHA MA,DIMENSOES APROXIMADAS DE (10X10)CM,CONFORME ABNT NBR 1682 0.FORNECIMENTO E COLOCACAO | PLACA FOTOLUMINESCENTE DE SINALIZACAO DE SEGURANCA CONTRA IN CENDIO,PARA INDICACAO DE NUMERO DE PAVIMENTOS,EM PVC ANTICHA MA,DIMENSOES APROXIMADAS DE (10X10)CM,CONFORME ABNT NBR 1682 0.FORNECIMENTO E COLOCACAO | PLACA FOTOLUMINESCENTE DE SINALIZACAO DE SEGURANCA CONTRA IN CENDIO,PARA INDICACAO DE NUMERO DE PAVIMENTOS,EM PVC ANTICHA MA,DIMENSOES APROXIMADAS DE (10X10)CM,CONFORME ABNT NBR 1682 0.FORNECIMENTO E COLOCACAO
Modelos genéricos (Altura da placa) | Modelos genéricos (Altura da placa) | Modelos genéricos (Altura da placa) | Modelos genéricos (Altura da placa) | Modelos genéricos (Altura da placa)
Projeto | Vínculo | Elemento | Id do Revit | Totais:
BE-PMSa-MOD-INC-BARREIRA-EX-000-R00 | ------ | S8 | 7194088 | 1
BE-PMSa-MOD-INC-BARREIRA-EX-000-R00 | ------ | S8 | 7187790 | 1
PLACA FOTOLUMINESCENTE DE SINALIZACAO DE SEGURANCA CONTRA IN CENDIO,PARA INDICACAO DE NUMERO DE PAVIMENTOS,EM PVC ANTICHA MA,DIMENSOES APROXIMADAS DE (10X10)CM,CONFORME ABNT NBR 1682 0.FORNECIMENTO E COLOCACAO | PLACA FOTOLUMINESCENTE DE SINALIZACAO DE SEGURANCA CONTRA IN CENDIO,PARA INDICACAO DE NUMERO DE PAVIMENTOS,EM PVC ANTICHA MA,DIMENSOES APROXIMADAS DE (10X10)CM,CONFORME ABNT NBR 1682 0.FORNECIMENTO E COLOCACAO | PLACA FOTOLUMINESCENTE DE SINALIZACAO DE SEGURANCA CONTRA IN CENDIO,PARA INDICACAO DE NUMERO DE PAVIMENTOS,EM PVC ANTICHA MA,DIMENSOES APROXIMADAS DE (10X10)CM,CONFORME ABNT NBR 1682 0.FORNECIMENTO E COLOCACAO | PLACA FOTOLUMINESCENTE DE SINALIZACAO DE SEGURANCA CONTRA IN CENDIO,PARA INDICACAO DE NUMERO DE PAVIMENTOS,EM PVC ANTICHA MA,DIMENSOES APROXIMADAS DE (10X10)CM,CONFORME ABNT NBR 1682 0.FORNECIMENTO E COLOCACAO | PLACA FOTOLUMINESCENTE DE SINALIZACAO DE SEGURANCA CONTRA IN CENDIO,PARA INDICACAO DE NUMERO DE PAVIMENTOS,EM PVC ANTICHA MA,DIMENSOES APROXIMADAS DE (10X10)CM,CONFORME ABNT NBR 1682 0.FORNECIMENTO E COLOCACAO
PLACA FOTOLUMINESCENTE DE SINALIZACAO DE SEGURANCA CONTRA IN CENDIO,PARA INDICACAO DE NUMERO DE PAVIMENTOS,EM PVC ANTICHA MA,DIMENSOES APROXIMADAS DE (10X10)CM,CONFORME ABNT NBR 1682 0.FORNECIMENTO E COLOCACAO | PLACA FOTOLUMINESCENTE DE SINALIZACAO DE SEGURANCA CONTRA IN CENDIO,PARA INDICACAO DE NUMERO DE PAVIMENTOS,EM PVC ANTICHA MA,DIMENSOES APROXIMADAS DE (10X10)CM,CONFORME ABNT NBR 1682 0.FORNECIMENTO E COLOCACAO | PLACA FOTOLUMINESCENTE DE SINALIZACAO DE SEGURANCA CONTRA IN CENDIO,PARA INDICACAO DE NUMERO DE PAVIMENTOS,EM PVC ANTICHA MA,DIMENSOES APROXIMADAS DE (10X10)CM,CONFORME ABNT NBR 1682 0.FORNECIMENTO E COLOCACAO | PLACA FOTOLUMINESCENTE DE SINALIZACAO DE SEGURANCA CONTRA IN CENDIO,PARA INDICACAO DE NUMERO DE PAVIMENTOS,EM PVC ANTICHA MA,DIMENSOES APROXIMADAS DE (10X10)CM,CONFORME ABNT NBR 1682 0.FORNECIMENTO E COLOCACAO | PLACA FOTOLUMINESCENTE DE SINALIZACAO DE SEGURANCA CONTRA IN CENDIO,PARA INDICACAO DE NUMERO DE PAVIMENTOS,EM PVC ANTICHA MA,DIMENSOES APROXIMADAS DE (10X10)CM,CONFORME ABNT NBR 1682 0.FORNECIMENTO E COLOCACAO
Modelos genéricos (Altura da placa) | Modelos genéricos (Altura da placa) | Modelos genéricos (Altura da placa) | Modelos genéricos (Altura da placa) | Modelos genéricos (Altura da placa)
Projeto | Vínculo | Elemento | Id do Revit | Totais:
BE-PMSa-MOD-INC-BARREIRA-EX-000-R00 | ------ | S14 | 7190160 | 1
BE-PMSa-MOD-INC-BARREIRA-EX-000-R00 | ------ | S14 | 7190302 | 1
BE-PMSa-MOD-INC-BARREIRA-EX-000-R00 | ------ | S14 | 7188406 | 1
BE-PMSa-MOD-INC-BARREIRA-EX-000-R00 | ------ | S14 | 7189320 | 1
BE-PMSa-MOD-INC-BARREIRA-EX-000-R00 | ------ | S14 | 7189774 | 1
PLACA FOTOLUMINESCENTE DE SINALIZACAO DE SEGURANCA CONTRA IN CENDIO,PARA INDICACAO DE NUMERO DE PAVIMENTOS,EM PVC ANTICHA MA,DIMENSOES APROXIMADAS DE (10X10)CM,CONFORME ABNT NBR 1682 0.FORNECIMENTO E COLOCACAO | PLACA FOTOLUMINESCENTE DE SINALIZACAO DE SEGURANCA CONTRA IN CENDIO,PARA INDICACAO DE NUMERO DE PAVIMENTOS,EM PVC ANTICHA MA,DIMENSOES APROXIMADAS DE (10X10)CM,CONFORME ABNT NBR 1682 0.FORNECIMENTO E COLOCACAO | PLACA FOTOLUMINESCENTE DE SINALIZACAO DE SEGURANCA CONTRA IN CENDIO,PARA INDICACAO DE NUMERO DE PAVIMENTOS,EM PVC ANTICHA MA,DIMENSOES APROXIMADAS DE (10X10)CM,CONFORME ABNT NBR 1682 0.FORNECIMENTO E COLOCACAO | PLACA FOTOLUMINESCENTE DE SINALIZACAO DE SEGURANCA CONTRA IN CENDIO,PARA INDICACAO DE NUMERO DE PAVIMENTOS,EM PVC ANTICHA MA,DIMENSOES APROXIMADAS DE (10X10)CM,CONFORME ABNT NBR 1682 0.FORNECIMENTO E COLOCACAO | PLACA FOTOLUMINESCENTE DE SINALIZACAO DE SEGURANCA CONTRA IN CENDIO,PARA INDICACAO DE NUMERO DE PAVIMENTOS,EM PVC ANTICHA MA,DIMENSOES APROXIMADAS DE (10X10)CM,CONFORME ABNT NBR 1682 0.FORNECIMENTO E COLOCACAO
PLACA FOTOLUMINESCENTE DE SINALIZACAO DE SEGURANCA CONTRA IN CENDIO,PARA INDICACAO DE NUMERO DE PAVIMENTOS,EM PVC ANTICHA MA,DIMENSOES APROXIMADAS DE (10X10)CM,CONFORME ABNT NBR 1682 0.FORNECIMENTO E COLOCACAO | PLACA FOTOLUMINESCENTE DE SINALIZACAO DE SEGURANCA CONTRA IN CENDIO,PARA INDICACAO DE NUMERO DE PAVIMENTOS,EM PVC ANTICHA MA,DIMENSOES APROXIMADAS DE (10X10)CM,CONFORME ABNT NBR 1682 0.FORNECIMENTO E COLOCACAO | PLACA FOTOLUMINESCENTE DE SINALIZACAO DE SEGURANCA CONTRA IN CENDIO,PARA INDICACAO DE NUMERO DE PAVIMENTOS,EM PVC ANTICHA MA,DIMENSOES APROXIMADAS DE (10X10)CM,CONFORME ABNT NBR 1682 0.FORNECIMENTO E COLOCACAO | PLACA FOTOLUMINESCENTE DE SINALIZACAO DE SEGURANCA CONTRA IN CENDIO,PARA INDICACAO DE NUMERO DE PAVIMENTOS,EM PVC ANTICHA MA,DIMENSOES APROXIMADAS DE (10X10)CM,CONFORME ABNT NBR 1682 0.FORNECIMENTO E COLOCACAO | PLACA FOTOLUMINESCENTE DE SINALIZACAO DE SEGURANCA CONTRA IN CENDIO,PARA INDICACAO DE NUMERO DE PAVIMENTOS,EM PVC ANTICHA MA,DIMENSOES APROXIMADAS DE (10X10)CM,CONFORME ABNT NBR 1682 0.FORNECIMENTO E COLOCACAO
Modelos genéricos (Altura da placa) | Modelos genéricos (Altura da placa) | Modelos genéricos (Altura da placa) | Modelos genéricos (Altura da placa) | Modelos genéricos (Altura da placa)
Projeto | Vínculo | Elemento | Id do Revit | Totais:
BE-PMSa-MOD-INC-BARREIRA-EX-000-R00 | ------ | S17 | 7194900 | 1
BE-PMSa-MOD-INC-BARREIRA-EX-000-R00 | ------ | S17 | 7194073 | 1
BE-PMSa-MOD-INC-BARREIRA-EX-000-R00 | ------ | S17 | 7188277 | 1
PLACA FOTOLUMINESCENTE DE SINALIZACAO DE SEGURANCA CONTRA IN CENDIO,PARA INDICACAO DE NUMERO DE PAVIMENTOS,EM PVC ANTICHA MA,DIMENSOES APROXIMADAS DE (10X10)CM,CONFORME ABNT NBR 1682 0.FORNECIMENTO E COLOCACAO | PLACA FOTOLUMINESCENTE DE SINALIZACAO DE SEGURANCA CONTRA IN CENDIO,PARA INDICACAO DE NUMERO DE PAVIMENTOS,EM PVC ANTICHA MA,DIMENSOES APROXIMADAS DE (10X10)CM,CONFORME ABNT NBR 1682 0.FORNECIMENTO E COLOCACAO | PLACA FOTOLUMINESCENTE DE SINALIZACAO DE SEGURANCA CONTRA IN CENDIO,PARA INDICACAO DE NUMERO DE PAVIMENTOS,EM PVC ANTICHA MA,DIMENSOES APROXIMADAS DE (10X10)CM,CONFORME ABNT NBR 1682 0.FORNECIMENTO E COLOCACAO | PLACA FOTOLUMINESCENTE DE SINALIZACAO DE SEGURANCA CONTRA IN CENDIO,PARA INDICACAO DE NUMERO DE PAVIMENTOS,EM PVC ANTICHA MA,DIMENSOES APROXIMADAS DE (10X10)CM,CONFORME ABNT NBR 1682 0.FORNECIMENTO E COLOCACAO | PLACA FOTOLUMINESCENTE DE SINALIZACAO DE SEGURANCA CONTRA IN CENDIO,PARA INDICACAO DE NUMERO DE PAVIMENTOS,EM PVC ANTICHA MA,DIMENSOES APROXIMADAS DE (10X10)CM,CONFORME ABNT NBR 1682 0.FORNECIMENTO E COLOCACAO
PLACA FOTOLUMINESCENTE DE SINALIZACAO DE SEGURANCA CONTRA IN CENDIO,PARA INDICACAO DE NUMERO DE PAVIMENTOS,EM PVC ANTICHA MA,DIMENSOES APROXIMADAS DE (10X10)CM,CONFORME ABNT NBR 1682 0.FORNECIMENTO E COLOCACAO | PLACA FOTOLUMINESCENTE DE SINALIZACAO DE SEGURANCA CONTRA IN CENDIO,PARA INDICACAO DE NUMERO DE PAVIMENTOS,EM PVC ANTICHA MA,DIMENSOES APROXIMADAS DE (10X10)CM,CONFORME ABNT NBR 1682 0.FORNECIMENTO E COLOCACAO | PLACA FOTOLUMINESCENTE DE SINALIZACAO DE SEGURANCA CONTRA IN CENDIO,PARA INDICACAO DE NUMERO DE PAVIMENTOS,EM PVC ANTICHA MA,DIMENSOES APROXIMADAS DE (10X10)CM,CONFORME ABNT NBR 1682 0.FORNECIMENTO E COLOCACAO | PLACA FOTOLUMINESCENTE DE SINALIZACAO DE SEGURANCA CONTRA IN CENDIO,PARA INDICACAO DE NUMERO DE PAVIMENTOS,EM PVC ANTICHA MA,DIMENSOES APROXIMADAS DE (10X10)CM,CONFORME ABNT NBR 1682 0.FORNECIMENTO E COLOCACAO | PLACA FOTOLUMINESCENTE DE SINALIZACAO DE SEGURANCA CONTRA IN CENDIO,PARA INDICACAO DE NUMERO DE PAVIMENTOS,EM PVC ANTICHA MA,DIMENSOES APROXIMADAS DE (10X10)CM,CONFORME ABNT NBR 1682 0.FORNECIMENTO E COLOCACAO
Modelos genéricos (Altura da placa) | Modelos genéricos (Altura da placa) | Modelos genéricos (Altura da placa) | Modelos genéricos (Altura da placa) | Modelos genéricos (Altura da placa)
Projeto | Vínculo | Elemento | Id do Revit | Totais:
BE-PMSa-MOD-INC-BARREIRA-EX-000-R00 | ------ | S19 | 7230609 | 1
PLACA FOTOLUMINESCENTE DE SINALIZACAO DE SEGURANCA CONTRA IN CENDIO,PARA INDICACAO DE NUMERO DE PAVIMENTOS,EM PVC ANTICHA MA,DIMENSOES APROXIMADAS DE (10X10)CM,CONFORME ABNT NBR 1682 0.FORNECIMENTO E COLOCACAO | PLACA FOTOLUMINESCENTE DE SINALIZACAO DE SEGURANCA CONTRA IN CENDIO,PARA INDICACAO DE NUMERO DE PAVIMENTOS,EM PVC ANTICHA MA,DIMENSOES APROXIMADAS DE (10X10)CM,CONFORME ABNT NBR 1682 0.FORNECIMENTO E COLOCACAO | PLACA FOTOLUMINESCENTE DE SINALIZACAO DE SEGURANCA CONTRA IN CENDIO,PARA INDICACAO DE NUMERO DE PAVIMENTOS,EM PVC ANTICHA MA,DIMENSOES APROXIMADAS DE (10X10)CM,CONFORME ABNT NBR 1682 0.FORNECIMENTO E COLOCACAO | PLACA FOTOLUMINESCENTE DE SINALIZACAO DE SEGURANCA CONTRA IN CENDIO,PARA INDICACAO DE NUMERO DE PAVIMENTOS,EM PVC ANTICHA MA,DIMENSOES APROXIMADAS DE (10X10)CM,CONFORME ABNT NBR 1682 0.FORNECIMENTO E COLOCACAO | PLACA FOTOLUMINESCENTE DE SINALIZACAO DE SEGURANCA CONTRA IN CENDIO,PARA INDICACAO DE NUMERO DE PAVIMENTOS,EM PVC ANTICHA MA,DIMENSOES APROXIMADAS DE (10X10)CM,CONFORME ABNT NBR 1682 0.FORNECIMENTO E COLOCACAO
PLACA FOTOLUMINESCENTE DE SINALIZACAO DE SEGURANCA CONTRA IN CENDIO,PARA INDICACAO DE NUMERO DE PAVIMENTOS,EM PVC ANTICHA MA,DIMENSOES APROXIMADAS DE (10X10)CM,CONFORME ABNT NBR 1682 0.FORNECIMENTO E COLOCACAO | PLACA FOTOLUMINESCENTE DE SINALIZACAO DE SEGURANCA CONTRA IN CENDIO,PARA INDICACAO DE NUMERO DE PAVIMENTOS,EM PVC ANTICHA MA,DIMENSOES APROXIMADAS DE (10X10)CM,CONFORME ABNT NBR 1682 0.FORNECIMENTO E COLOCACAO | PLACA FOTOLUMINESCENTE DE SINALIZACAO DE SEGURANCA CONTRA IN CENDIO,PARA INDICACAO DE NUMERO DE PAVIMENTOS,EM PVC ANTICHA MA,DIMENSOES APROXIMADAS DE (10X10)CM,CONFORME ABNT NBR 1682 0.FORNECIMENTO E COLOCACAO | PLACA FOTOLUMINESCENTE DE SINALIZACAO DE SEGURANCA CONTRA IN CENDIO,PARA INDICACAO DE NUMERO DE PAVIMENTOS,EM PVC ANTICHA MA,DIMENSOES APROXIMADAS DE (10X10)CM,CONFORME ABNT NBR 1682 0.FORNECIMENTO E COLOCACAO | PLACA FOTOLUMINESCENTE DE SINALIZACAO DE SEGURANCA CONTRA IN CENDIO,PARA INDICACAO DE NUMERO DE PAVIMENTOS,EM PVC ANTICHA MA,DIMENSOES APROXIMADAS DE (10X10)CM,CONFORME ABNT NBR 1682 0.FORNECIMENTO E COLOCACAO
Modelos genéricos (Altura da placa) | Modelos genéricos (Altura da placa) | Modelos genéricos (Altura da placa) | Modelos genéricos (Altura da placa) | Modelos genéricos (Altura da placa)
Projeto | Vínculo | Elemento | Id do Revit | Totais:
BE-PMSa-MOD-INC-BARREIRA-EX-000-R00 | ------ | E1 | 7194474 | 1
BE-PMSa-MOD-INC-BARREIRA-EX-000-R00 | ------ | E1 | 7186120 | 1
BE-PMSa-MOD-INC-BARREIRA-EX-000-R00 | ------ | E1 | 7186695 | 1
BE-PMSa-MOD-INC-BARREIRA-EX-000-R00 | ------ | E1 | 7191194 | 1
BE-PMSa-MOD-INC-BARREIRA-EX-000-R00 | ------ | E1 | 7191314 | 1
BE-PMSa-MOD-INC-BARREIRA-EX-000-R00 | ------ | E1 | 7193985 | 1
PLACA FOTOLUMINESCENTE DE SINALIZACAO DE SEGURANCA CONTRA IN CENDIO,PARA INDICACAO DE NUMERO DE PAVIMENTOS,EM PVC ANTICHA MA,DIMENSOES APROXIMADAS DE (10X10)CM,CONFORME ABNT NBR 1682 0.FORNECIMENTO E COLOCACAO | PLACA FOTOLUMINESCENTE DE SINALIZACAO DE SEGURANCA CONTRA IN CENDIO,PARA INDICACAO DE NUMERO DE PAVIMENTOS,EM PVC ANTICHA MA,DIMENSOES APROXIMADAS DE (10X10)CM,CONFORME ABNT NBR 1682 0.FORNECIMENTO E COLOCACAO | PLACA FOTOLUMINESCENTE DE SINALIZACAO DE SEGURANCA CONTRA IN CENDIO,PARA INDICACAO DE NUMERO DE PAVIMENTOS,EM PVC ANTICHA MA,DIMENSOES APROXIMADAS DE (10X10)CM,CONFORME ABNT NBR 1682 0.FORNECIMENTO E COLOCACAO | PLACA FOTOLUMINESCENTE DE SINALIZACAO DE SEGURANCA CONTRA IN CENDIO,PARA INDICACAO DE NUMERO DE PAVIMENTOS,EM PVC ANTICHA MA,DIMENSOES APROXIMADAS DE (10X10)CM,CONFORME ABNT NBR 1682 0.FORNECIMENTO E COLOCACAO | PLACA FOTOLUMINESCENTE DE SINALIZACAO DE SEGURANCA CONTRA IN CENDIO,PARA INDICACAO DE NUMERO DE PAVIMENTOS,EM PVC ANTICHA MA,DIMENSOES APROXIMADAS DE (10X10)CM,CONFORME ABNT NBR 1682 0.FORNECIMENTO E COLOCACAO
PLACA FOTOLUMINESCENTE DE SINALIZACAO DE SEGURANCA CONTRA IN CENDIO,PARA INDICACAO DE NUMERO DE PAVIMENTOS,EM PVC ANTICHA MA,DIMENSOES APROXIMADAS DE (10X10)CM,CONFORME ABNT NBR 1682 0.FORNECIMENTO E COLOCACAO | PLACA FOTOLUMINESCENTE DE SINALIZACAO DE SEGURANCA CONTRA IN CENDIO,PARA INDICACAO DE NUMERO DE PAVIMENTOS,EM PVC ANTICHA MA,DIMENSOES APROXIMADAS DE (10X10)CM,CONFORME ABNT NBR 1682 0.FORNECIMENTO E COLOCACAO | PLACA FOTOLUMINESCENTE DE SINALIZACAO DE SEGURANCA CONTRA IN CENDIO,PARA INDICACAO DE NUMERO DE PAVIMENTOS,EM PVC ANTICHA MA,DIMENSOES APROXIMADAS DE (10X10)CM,CONFORME ABNT NBR 1682 0.FORNECIMENTO E COLOCACAO | PLACA FOTOLUMINESCENTE DE SINALIZACAO DE SEGURANCA CONTRA IN CENDIO,PARA INDICACAO DE NUMERO DE PAVIMENTOS,EM PVC ANTICHA MA,DIMENSOES APROXIMADAS DE (10X10)CM,CONFORME ABNT NBR 1682 0.FORNECIMENTO E COLOCACAO | PLACA FOTOLUMINESCENTE DE SINALIZACAO DE SEGURANCA CONTRA IN CENDIO,PARA INDICACAO DE NUMERO DE PAVIMENTOS,EM PVC ANTICHA MA,DIMENSOES APROXIMADAS DE (10X10)CM,CONFORME ABNT NBR 1682 0.FORNECIMENTO E COLOCACAO
Modelos genéricos (Altura da placa) | Modelos genéricos (Altura da placa) | Modelos genéricos (Altura da placa) | Modelos genéricos (Altura da placa) | Modelos genéricos (Altura da placa)
Projeto | Vínculo | Elemento | Id do Revit | Totais:
BE-PMSa-MOD-INC-BARREIRA-EX-000-R00 | ------ | E2 | 7194475 | 1
BE-PMSa-MOD-INC-BARREIRA-EX-000-R00 | ------ | E2 | 7186129 | 1
BE-PMSa-MOD-INC-BARREIRA-EX-000-R00 | ------ | E2 | 7186696 | 1
BE-PMSa-MOD-INC-BARREIRA-EX-000-R00 | ------ | E2 | 7191195 | 1
BE-PMSa-MOD-INC-BARREIRA-EX-000-R00 | ------ | E2 | 7191315 | 1
BE-PMSa-MOD-INC-BARREIRA-EX-000-R00 | ------ | E2 | 7193986 | 1
PLACA FOTOLUMINESCENTE DE SINALIZACAO DE SEGURANCA CONTRA IN CENDIO,PARA INDICACAO DE NUMERO DE PAVIMENTOS,EM PVC ANTICHA MA,DIMENSOES APROXIMADAS DE (10X10)CM,CONFORME ABNT NBR 1682 0.FORNECIMENTO E COLOCACAO | PLACA FOTOLUMINESCENTE DE SINALIZACAO DE SEGURANCA CONTRA IN CENDIO,PARA INDICACAO DE NUMERO DE PAVIMENTOS,EM PVC ANTICHA MA,DIMENSOES APROXIMADAS DE (10X10)CM,CONFORME ABNT NBR 1682 0.FORNECIMENTO E COLOCACAO | PLACA FOTOLUMINESCENTE DE SINALIZACAO DE SEGURANCA CONTRA IN CENDIO,PARA INDICACAO DE NUMERO DE PAVIMENTOS,EM PVC ANTICHA MA,DIMENSOES APROXIMADAS DE (10X10)CM,CONFORME ABNT NBR 1682 0.FORNECIMENTO E COLOCACAO | PLACA FOTOLUMINESCENTE DE SINALIZACAO DE SEGURANCA CONTRA IN CENDIO,PARA INDICACAO DE NUMERO DE PAVIMENTOS,EM PVC ANTICHA MA,DIMENSOES APROXIMADAS DE (10X10)CM,CONFORME ABNT NBR 1682 0.FORNECIMENTO E COLOCACAO | PLACA FOTOLUMINESCENTE DE SINALIZACAO DE SEGURANCA CONTRA IN CENDIO,PARA INDICACAO DE NUMERO DE PAVIMENTOS,EM PVC ANTICHA MA,DIMENSOES APROXIMADAS DE (10X10)CM,CONFORME ABNT NBR 1682 0.FORNECIMENTO E COLOCACAO
PLACA FOTOLUMINESCENTE DE SINALIZACAO DE SEGURANCA CONTRA IN CENDIO,PARA INDICACAO DE NUMERO DE PAVIMENTOS,EM PVC ANTICHA MA,DIMENSOES APROXIMADAS DE (10X10)CM,CONFORME ABNT NBR 1682 0.FORNECIMENTO E COLOCACAO | PLACA FOTOLUMINESCENTE DE SINALIZACAO DE SEGURANCA CONTRA IN CENDIO,PARA INDICACAO DE NUMERO DE PAVIMENTOS,EM PVC ANTICHA MA,DIMENSOES APROXIMADAS DE (10X10)CM,CONFORME ABNT NBR 1682 0.FORNECIMENTO E COLOCACAO | PLACA FOTOLUMINESCENTE DE SINALIZACAO DE SEGURANCA CONTRA IN CENDIO,PARA INDICACAO DE NUMERO DE PAVIMENTOS,EM PVC ANTICHA MA,DIMENSOES APROXIMADAS DE (10X10)CM,CONFORME ABNT NBR 1682 0.FORNECIMENTO E COLOCACAO | PLACA FOTOLUMINESCENTE DE SINALIZACAO DE SEGURANCA CONTRA IN CENDIO,PARA INDICACAO DE NUMERO DE PAVIMENTOS,EM PVC ANTICHA MA,DIMENSOES APROXIMADAS DE (10X10)CM,CONFORME ABNT NBR 1682 0.FORNECIMENTO E COLOCACAO | PLACA FOTOLUMINESCENTE DE SINALIZACAO DE SEGURANCA CONTRA IN CENDIO,PARA INDICACAO DE NUMERO DE PAVIMENTOS,EM PVC ANTICHA MA,DIMENSOES APROXIMADAS DE (10X10)CM,CONFORME ABNT NBR 1682 0.FORNECIMENTO E COLOCACAO
Modelos genéricos (Altura da placa) | Modelos genéricos (Altura da placa) | Modelos genéricos (Altura da placa) | Modelos genéricos (Altura da placa) | Modelos genéricos (Altura da placa)
Projeto | Vínculo | Elemento | Id do Revit | Totais:
BE-PMSa-MOD-INC-BARREIRA-EX-000-R00 | ------ | E3 | 7230446 | 1
PLACA FOTOLUMINESCENTE DE SINALIZACAO DE SEGURANCA CONTRA IN CENDIO,PARA INDICACAO DE NUMERO DE PAVIMENTOS,EM PVC ANTICHA MA,DIMENSOES APROXIMADAS DE (10X10)CM,CONFORME ABNT NBR 1682 0.FORNECIMENTO E COLOCACAO | PLACA FOTOLUMINESCENTE DE SINALIZACAO DE SEGURANCA CONTRA IN CENDIO,PARA INDICACAO DE NUMERO DE PAVIMENTOS,EM PVC ANTICHA MA,DIMENSOES APROXIMADAS DE (10X10)CM,CONFORME ABNT NBR 1682 0.FORNECIMENTO E COLOCACAO | PLACA FOTOLUMINESCENTE DE SINALIZACAO DE SEGURANCA CONTRA IN CENDIO,PARA INDICACAO DE NUMERO DE PAVIMENTOS,EM PVC ANTICHA MA,DIMENSOES APROXIMADAS DE (10X10)CM,CONFORME ABNT NBR 1682 0.FORNECIMENTO E COLOCACAO | PLACA FOTOLUMINESCENTE DE SINALIZACAO DE SEGURANCA CONTRA IN CENDIO,PARA INDICACAO DE NUMERO DE PAVIMENTOS,EM PVC ANTICHA MA,DIMENSOES APROXIMADAS DE (10X10)CM,CONFORME ABNT NBR 1682 0.FORNECIMENTO E COLOCACAO | PLACA FOTOLUMINESCENTE DE SINALIZACAO DE SEGURANCA CONTRA IN CENDIO,PARA INDICACAO DE NUMERO DE PAVIMENTOS,EM PVC ANTICHA MA,DIMENSOES APROXIMADAS DE (10X10)CM,CONFORME ABNT NBR 1682 0.FORNECIMENTO E COLOCACAO
PLACA FOTOLUMINESCENTE DE SINALIZACAO DE SEGURANCA CONTRA IN CENDIO,PARA INDICACAO DE NUMERO DE PAVIMENTOS,EM PVC ANTICHA MA,DIMENSOES APROXIMADAS DE (10X10)CM,CONFORME ABNT NBR 1682 0.FORNECIMENTO E COLOCACAO | PLACA FOTOLUMINESCENTE DE SINALIZACAO DE SEGURANCA CONTRA IN CENDIO,PARA INDICACAO DE NUMERO DE PAVIMENTOS,EM PVC ANTICHA MA,DIMENSOES APROXIMADAS DE (10X10)CM,CONFORME ABNT NBR 1682 0.FORNECIMENTO E COLOCACAO | PLACA FOTOLUMINESCENTE DE SINALIZACAO DE SEGURANCA CONTRA IN CENDIO,PARA INDICACAO DE NUMERO DE PAVIMENTOS,EM PVC ANTICHA MA,DIMENSOES APROXIMADAS DE (10X10)CM,CONFORME ABNT NBR 1682 0.FORNECIMENTO E COLOCACAO | PLACA FOTOLUMINESCENTE DE SINALIZACAO DE SEGURANCA CONTRA IN CENDIO,PARA INDICACAO DE NUMERO DE PAVIMENTOS,EM PVC ANTICHA MA,DIMENSOES APROXIMADAS DE (10X10)CM,CONFORME ABNT NBR 1682 0.FORNECIMENTO E COLOCACAO | PLACA FOTOLUMINESCENTE DE SINALIZACAO DE SEGURANCA CONTRA IN CENDIO,PARA INDICACAO DE NUMERO DE PAVIMENTOS,EM PVC ANTICHA MA,DIMENSOES APROXIMADAS DE (10X10)CM,CONFORME ABNT NBR 1682 0.FORNECIMENTO E COLOCACAO
Modelos genéricos (Altura da placa) | Modelos genéricos (Altura da placa) | Modelos genéricos (Altura da placa) | Modelos genéricos (Altura da placa) | Modelos genéricos (Altura da placa)
Projeto | Vínculo | Elemento | Id do Revit | Totais:
BE-PMSa-MOD-INC-BARREIRA-EX-000-R00 | ------ | E5 | 7236142 | 1
BE-PMSa-MOD-INC-BARREIRA-EX-000-R00 | ------ | E5 | 7236267 | 1
BE-PMSa-MOD-INC-BARREIRA-EX-000-R00 | ------ | E5 | 7236405 | 1
BE-PMSa-MOD-INC-BARREIRA-EX-000-R00 | ------ | E5 | 7236680 | 1
BE-PMSa-MOD-INC-BARREIRA-EX-000-R00 | ------ | E5 | 7236733 | 1
BE-PMSa-MOD-INC-BARREIRA-EX-000-R00 | ------ | E5 | 7236778 | 1
BE-PMSa-MOD-INC-BARREIRA-EX-000-R00 | ------ | E5 | 7236825 | 1
BE-PMSa-MOD-INC-BARREIRA-EX-000-R00 | ------ | E5 | 7236029 | 1
BE-PMSa-MOD-INC-BARREIRA-EX-000-R00 | ------ | E5 | 7230216 | 1
BE-PMSa-MOD-INC-BARREIRA-EX-000-R00 | ------ | E5 | 7194149 | 1
BE-PMSa-MOD-INC-BARREIRA-EX-000-R00 | ------ | E5 | 7194219 | 1
BE-PMSa-MOD-INC-BARREIRA-EX-000-R00 | ------ | E5 | 7194372 | 1
BE-PMSa-MOD-INC-BARREIRA-EX-000-R00 | ------ | E5 | 7194574 | 1
BE-PMSa-MOD-INC-BARREIRA-EX-000-R00 | ------ | E5 | 7194720 | 1
BE-PMSa-MOD-INC-BARREIRA-EX-000-R00 | ------ | E5 | 7194783 | 1
BE-PMSa-MOD-INC-BARREIRA-EX-000-R00 | ------ | E5 | 7236076 | 1
BE-PMSa-MOD-INC-BARREIRA-EX-000-R00 | ------ | E5 | 7173284 | 1
BE-PMSa-MOD-INC-BARREIRA-EX-000-R00 | ------ | E5 | 7186756 | 1
BE-PMSa-MOD-INC-BARREIRA-EX-000-R00 | ------ | E5 | 7235542 | 1
BE-PMSa-MOD-INC-BARREIRA-EX-000-R00 | ------ | E5 | 7193854 | 1
BE-PMSa-MOD-INC-BARREIRA-EX-000-R00 | ------ | E5 | 7193937 | 1
BE-PMSa-MOD-INC-BARREIRA-EX-000-R00 | ------ | E5 | 7188294 | 1
BE-PMSa-MOD-INC-BARREIRA-EX-000-R00 | ------ | E5 | 7188492 | 1
BE-PMSa-MOD-INC-BARREIRA-EX-000-R00 | ------ | E5 | 7188664 | 1
BE-PMSa-MOD-INC-BARREIRA-EX-000-R00 | ------ | E5 | 7189338 | 1
BE-PMSa-MOD-INC-BARREIRA-EX-000-R00 | ------ | E5 | 7189417 | 1
PLACA FOTOLUMINESCENTE DE SINALIZACAO DE SEGURANCA CONTRA IN CENDIO,PARA INDICACAO DE NUMERO DE PAVIMENTOS,EM PVC ANTICHA MA,DIMENSOES APROXIMADAS DE (10X10)CM,CONFORME ABNT NBR 1682 0.FORNECIMENTO E COLOCACAO | PLACA FOTOLUMINESCENTE DE SINALIZACAO DE SEGURANCA CONTRA IN CENDIO,PARA INDICACAO DE NUMERO DE PAVIMENTOS,EM PVC ANTICHA MA,DIMENSOES APROXIMADAS DE (10X10)CM,CONFORME ABNT NBR 1682 0.FORNECIMENTO E COLOCACAO | PLACA FOTOLUMINESCENTE DE SINALIZACAO DE SEGURANCA CONTRA IN CENDIO,PARA INDICACAO DE NUMERO DE PAVIMENTOS,EM PVC ANTICHA MA,DIMENSOES APROXIMADAS DE (10X10)CM,CONFORME ABNT NBR 1682 0.FORNECIMENTO E COLOCACAO | PLACA FOTOLUMINESCENTE DE SINALIZACAO DE SEGURANCA CONTRA IN CENDIO,PARA INDICACAO DE NUMERO DE PAVIMENTOS,EM PVC ANTICHA MA,DIMENSOES APROXIMADAS DE (10X10)CM,CONFORME ABNT NBR 1682 0.FORNECIMENTO E COLOCACAO | PLACA FOTOLUMINESCENTE DE SINALIZACAO DE SEGURANCA CONTRA IN CENDIO,PARA INDICACAO DE NUMERO DE PAVIMENTOS,EM PVC ANTICHA MA,DIMENSOES APROXIMADAS DE (10X10)CM,CONFORME ABNT NBR 1682 0.FORNECIMENTO E COLOCACAO
PLACA FOTOLUMINESCENTE DE SINALIZACAO DE SEGURANCA CONTRA IN CENDIO,PARA INDICACAO DE NUMERO DE PAVIMENTOS,EM PVC ANTICHA MA,DIMENSOES APROXIMADAS DE (10X10)CM,CONFORME ABNT NBR 1682 0.FORNECIMENTO E COLOCACAO | PLACA FOTOLUMINESCENTE DE SINALIZACAO DE SEGURANCA CONTRA IN CENDIO,PARA INDICACAO DE NUMERO DE PAVIMENTOS,EM PVC ANTICHA MA,DIMENSOES APROXIMADAS DE (10X10)CM,CONFORME ABNT NBR 1682 0.FORNECIMENTO E COLOCACAO | PLACA FOTOLUMINESCENTE DE SINALIZACAO DE SEGURANCA CONTRA IN CENDIO,PARA INDICACAO DE NUMERO DE PAVIMENTOS,EM PVC ANTICHA MA,DIMENSOES APROXIMADAS DE (10X10)CM,CONFORME ABNT NBR 1682 0.FORNECIMENTO E COLOCACAO | PLACA FOTOLUMINESCENTE DE SINALIZACAO DE SEGURANCA CONTRA IN CENDIO,PARA INDICACAO DE NUMERO DE PAVIMENTOS,EM PVC ANTICHA MA,DIMENSOES APROXIMADAS DE (10X10)CM,CONFORME ABNT NBR 1682 0.FORNECIMENTO E COLOCACAO | PLACA FOTOLUMINESCENTE DE SINALIZACAO DE SEGURANCA CONTRA IN CENDIO,PARA INDICACAO DE NUMERO DE PAVIMENTOS,EM PVC ANTICHA MA,DIMENSOES APROXIMADAS DE (10X10)CM,CONFORME ABNT NBR 1682 0.FORNECIMENTO E COLOCACAO
Modelos genéricos (Altura da placa) | Modelos genéricos (Altura da placa) | Modelos genéricos (Altura da placa) | Modelos genéricos (Altura da placa) | Modelos genéricos (Altura da placa)
Projeto | Vínculo | Elemento | Id do Revit | Totais:
BE-PMSa-MOD-INC-BARREIRA-EX-000-R00 | ------ | E8 | 7194473 | 1
BE-PMSa-MOD-INC-BARREIRA-EX-000-R00 | ------ | E8 | 7186108 | 1
BE-PMSa-MOD-INC-BARREIRA-EX-000-R00 | ------ | E8 | 7186694 | 1
BE-PMSa-MOD-INC-BARREIRA-EX-000-R00 | ------ | E8 | 7191193 | 1
BE-PMSa-MOD-INC-BARREIRA-EX-000-R00 | ------ | E8 | 7191313 | 1
BE-PMSa-MOD-INC-BARREIRA-EX-000-R00 | ------ | E8 | 7193984 | 1
PLACA FOTOLUMINESCENTE DE SINALIZACAO DE SEGURANCA CONTRA IN CENDIO,PARA INDICACAO DE NUMERO DE PAVIMENTOS,EM PVC ANTICHA MA,DIMENSOES APROXIMADAS DE (10X10)CM,CONFORME ABNT NBR 1682 0.FORNECIMENTO E COLOCACAO | PLACA FOTOLUMINESCENTE DE SINALIZACAO DE SEGURANCA CONTRA IN CENDIO,PARA INDICACAO DE NUMERO DE PAVIMENTOS,EM PVC ANTICHA MA,DIMENSOES APROXIMADAS DE (10X10)CM,CONFORME ABNT NBR 1682 0.FORNECIMENTO E COLOCACAO | PLACA FOTOLUMINESCENTE DE SINALIZACAO DE SEGURANCA CONTRA IN CENDIO,PARA INDICACAO DE NUMERO DE PAVIMENTOS,EM PVC ANTICHA MA,DIMENSOES APROXIMADAS DE (10X10)CM,CONFORME ABNT NBR 1682 0.FORNECIMENTO E COLOCACAO | PLACA FOTOLUMINESCENTE DE SINALIZACAO DE SEGURANCA CONTRA IN CENDIO,PARA INDICACAO DE NUMERO DE PAVIMENTOS,EM PVC ANTICHA MA,DIMENSOES APROXIMADAS DE (10X10)CM,CONFORME ABNT NBR 1682 0.FORNECIMENTO E COLOCACAO | PLACA FOTOLUMINESCENTE DE SINALIZACAO DE SEGURANCA CONTRA IN CENDIO,PARA INDICACAO DE NUMERO DE PAVIMENTOS,EM PVC ANTICHA MA,DIMENSOES APROXIMADAS DE (10X10)CM,CONFORME ABNT NBR 1682 0.FORNECIMENTO E COLOCACAO
PLACA FOTOLUMINESCENTE DE SINALIZACAO DE SEGURANCA CONTRA IN CENDIO,PARA INDICACAO DE NUMERO DE PAVIMENTOS,EM PVC ANTICHA MA,DIMENSOES APROXIMADAS DE (10X10)CM,CONFORME ABNT NBR 1682 0.FORNECIMENTO E COLOCACAO | PLACA FOTOLUMINESCENTE DE SINALIZACAO DE SEGURANCA CONTRA IN CENDIO,PARA INDICACAO DE NUMERO DE PAVIMENTOS,EM PVC ANTICHA MA,DIMENSOES APROXIMADAS DE (10X10)CM,CONFORME ABNT NBR 1682 0.FORNECIMENTO E COLOCACAO | PLACA FOTOLUMINESCENTE DE SINALIZACAO DE SEGURANCA CONTRA IN CENDIO,PARA INDICACAO DE NUMERO DE PAVIMENTOS,EM PVC ANTICHA MA,DIMENSOES APROXIMADAS DE (10X10)CM,CONFORME ABNT NBR 1682 0.FORNECIMENTO E COLOCACAO | PLACA FOTOLUMINESCENTE DE SINALIZACAO DE SEGURANCA CONTRA IN CENDIO,PARA INDICACAO DE NUMERO DE PAVIMENTOS,EM PVC ANTICHA MA,DIMENSOES APROXIMADAS DE (10X10)CM,CONFORME ABNT NBR 1682 0.FORNECIMENTO E COLOCACAO | PLACA FOTOLUMINESCENTE DE SINALIZACAO DE SEGURANCA CONTRA IN CENDIO,PARA INDICACAO DE NUMERO DE PAVIMENTOS,EM PVC ANTICHA MA,DIMENSOES APROXIMADAS DE (10X10)CM,CONFORME ABNT NBR 1682 0.FORNECIMENTO E COLOCACAO
Modelos genéricos (Altura da placa) | Modelos genéricos (Altura da placa) | Modelos genéricos (Altura da placa) | Modelos genéricos (Altura da placa) | Modelos genéricos (Altura da placa)
Projeto | Vínculo | Elemento | Id do Revit | Totais:
BE-PMSa-MOD-INC-BARREIRA-EX-000-R00 | ------ | E12 | 7236141 | 1
BE-PMSa-MOD-INC-BARREIRA-EX-000-R00 | ------ | E12 | 7236266 | 1
BE-PMSa-MOD-INC-BARREIRA-EX-000-R00 | ------ | E12 | 7236404 | 1
BE-PMSa-MOD-INC-BARREIRA-EX-000-R00 | ------ | E12 | 7236679 | 1
BE-PMSa-MOD-INC-BARREIRA-EX-000-R00 | ------ | E12 | 7236732 | 1
BE-PMSa-MOD-INC-BARREIRA-EX-000-R00 | ------ | E12 | 7236777 | 1
BE-PMSa-MOD-INC-BARREIRA-EX-000-R00 | ------ | E12 | 7236824 | 1
BE-PMSa-MOD-INC-BARREIRA-EX-000-R00 | ------ | E12 | 7236028 | 1
BE-PMSa-MOD-INC-BARREIRA-EX-000-R00 | ------ | E12 | 7230215 | 1
BE-PMSa-MOD-INC-BARREIRA-EX-000-R00 | ------ | E12 | 7194148 | 1
BE-PMSa-MOD-INC-BARREIRA-EX-000-R00 | ------ | E12 | 7194218 | 1
BE-PMSa-MOD-INC-BARREIRA-EX-000-R00 | ------ | E12 | 7194371 | 1
BE-PMSa-MOD-INC-BARREIRA-EX-000-R00 | ------ | E12 | 7194573 | 1
BE-PMSa-MOD-INC-BARREIRA-EX-000-R00 | ------ | E12 | 7194719 | 1
BE-PMSa-MOD-INC-BARREIRA-EX-000-R00 | ------ | E12 | 7194782 | 1
BE-PMSa-MOD-INC-BARREIRA-EX-000-R00 | ------ | E12 | 7236075 | 1
BE-PMSa-MOD-INC-BARREIRA-EX-000-R00 | ------ | E12 | 7173283 | 1
BE-PMSa-MOD-INC-BARREIRA-EX-000-R00 | ------ | E12 | 7186755 | 1
BE-PMSa-MOD-INC-BARREIRA-EX-000-R00 | ------ | E12 | 7235541 | 1
BE-PMSa-MOD-INC-BARREIRA-EX-000-R00 | ------ | E12 | 7193853 | 1
BE-PMSa-MOD-INC-BARREIRA-EX-000-R00 | ------ | E12 | 7193936 | 1
BE-PMSa-MOD-INC-BARREIRA-EX-000-R00 | ------ | E12 | 7188293 | 1
BE-PMSa-MOD-INC-BARREIRA-EX-000-R00 | ------ | E12 | 7188491 | 1
BE-PMSa-MOD-INC-BARREIRA-EX-000-R00 | ------ | E12 | 7188663 | 1
BE-PMSa-MOD-INC-BARREIRA-EX-000-R00 | ------ | E12 | 7189337 | 1
BE-PMSa-MOD-INC-BARREIRA-EX-000-R00 | ------ | E12 | 7189416 | 1

## 13.4.21E
ELETRODUTO DE FERRO GALVANIZADO,TIPO PESADO DIAMETRO DE 25MM (1”).FORNECIMENTO | ELETRODUTO DE FERRO GALVANIZADO,TIPO PESADO DIAMETRO DE 25MM (1”).FORNECIMENTO | ELETRODUTO DE FERRO GALVANIZADO,TIPO PESADO DIAMETRO DE 25MM (1”).FORNECIMENTO | ELETRODUTO DE FERRO GALVANIZADO,TIPO PESADO DIAMETRO DE 25MM (1”).FORNECIMENTO | ELETRODUTO DE FERRO GALVANIZADO,TIPO PESADO DIAMETRO DE 25MM (1”).FORNECIMENTO
ELETRODUTO DE FERRO GALVANIZADO,TIPO PESADO DIAMETRO DE 25MM (1”).FORNECIMENTO | ELETRODUTO DE FERRO GALVANIZADO,TIPO PESADO DIAMETRO DE 25MM (1”).FORNECIMENTO | ELETRODUTO DE FERRO GALVANIZADO,TIPO PESADO DIAMETRO DE 25MM (1”).FORNECIMENTO | ELETRODUTO DE FERRO GALVANIZADO,TIPO PESADO DIAMETRO DE 25MM (1”).FORNECIMENTO | ELETRODUTO DE FERRO GALVANIZADO,TIPO PESADO DIAMETRO DE 25MM (1”).FORNECIMENTO
Conduites (Comprimento) | Conduites (Comprimento) | Conduites (Comprimento) | Conduites (Comprimento) | Conduites (Comprimento)
Projeto | Vínculo | Elemento | Id do Revit | Totais:
BE-PMSa-MOD-INC-BARREIRA-EX-000-R00 | ------ | Eletroduto Ferro Galvanizado | 7237263 | 9.4815
BE-PMSa-MOD-INC-BARREIRA-EX-000-R00 | ------ | Eletroduto Ferro Galvanizado | 7237763 | 26.396
BE-PMSa-MOD-INC-BARREIRA-EX-000-R00 | ------ | Eletroduto Ferro Galvanizado | 7390238 | 0.10612
BE-PMSa-MOD-INC-BARREIRA-EX-000-R00 | ------ | Eletroduto Ferro Galvanizado | 7272723 | 0.32412
BE-PMSa-MOD-INC-BARREIRA-EX-000-R00 | ------ | Eletroduto Ferro Galvanizado | 7272921 | 0.60741
BE-PMSa-MOD-INC-BARREIRA-EX-000-R00 | ------ | Eletroduto Ferro Galvanizado | 7273003 | 0.038195
BE-PMSa-MOD-INC-BARREIRA-EX-000-R00 | ------ | Eletroduto Ferro Galvanizado | 7273039 | 0.33339
BE-PMSa-MOD-INC-BARREIRA-EX-000-R00 | ------ | Eletroduto Ferro Galvanizado | 7232019 | 4.7559
BE-PMSa-MOD-INC-BARREIRA-EX-000-R00 | ------ | Eletroduto Ferro Galvanizado | 7232038 | 0.47748
BE-PMSa-MOD-INC-BARREIRA-EX-000-R00 | ------ | Eletroduto Ferro Galvanizado | 7232046 | 0.14877
BE-PMSa-MOD-INC-BARREIRA-EX-000-R00 | ------ | Eletroduto Ferro Galvanizado | 7232055 | 9.8086
BE-PMSa-MOD-INC-BARREIRA-EX-000-R00 | ------ | Eletroduto Ferro Galvanizado | 7232064 | 0.57863
BE-PMSa-MOD-INC-BARREIRA-EX-000-R00 | ------ | Eletroduto Ferro Galvanizado | 7232099 | 0.369
BE-PMSa-MOD-INC-BARREIRA-EX-000-R00 | ------ | Eletroduto Ferro Galvanizado | 7385714 | 0.84324
BE-PMSa-MOD-INC-BARREIRA-EX-000-R00 | ------ | Eletroduto Ferro Galvanizado | 7386475 | 0.81935
BE-PMSa-MOD-INC-BARREIRA-EX-000-R00 | ------ | Eletroduto Ferro Galvanizado | 7387723 | 0.34169
BE-PMSa-MOD-INC-BARREIRA-EX-000-R00 | ------ | Eletroduto Ferro Galvanizado | 7398771 | 0.19819
BE-PMSa-MOD-INC-BARREIRA-EX-000-R00 | ------ | Eletroduto Ferro Galvanizado | 7398772 | 0.11742
BE-PMSa-MOD-INC-BARREIRA-EX-000-R00 | ------ | Eletroduto Ferro Galvanizado | 7269984 | 0.15205
BE-PMSa-MOD-INC-BARREIRA-EX-000-R00 | ------ | Eletroduto Ferro Galvanizado | 7271103 | 0.17822
BE-PMSa-MOD-INC-BARREIRA-EX-000-R00 | ------ | Eletroduto Ferro Galvanizado | 7271832 | 0.1272
BE-PMSa-MOD-INC-BARREIRA-EX-000-R00 | ------ | Eletroduto Ferro Galvanizado | 7221256 | 0.44669
BE-PMSa-MOD-INC-BARREIRA-EX-000-R00 | ------ | Eletroduto Ferro Galvanizado | 7221283 | 8.9933
BE-PMSa-MOD-INC-BARREIRA-EX-000-R00 | ------ | Eletroduto Ferro Galvanizado | 7221705 | 6.7507
BE-PMSa-MOD-INC-BARREIRA-EX-000-R00 | ------ | Eletroduto Ferro Galvanizado | 7222181 | 1.853
BE-PMSa-MOD-INC-BARREIRA-EX-000-R00 | ------ | Eletroduto Ferro Galvanizado | 7222378 | 0.45897
BE-PMSa-MOD-INC-BARREIRA-EX-000-R00 | ------ | Eletroduto Ferro Galvanizado | 7215090 | 0.38555
BE-PMSa-MOD-INC-BARREIRA-EX-000-R00 | ------ | Eletroduto Ferro Galvanizado | 7215185 | 1.1317
BE-PMSa-MOD-INC-BARREIRA-EX-000-R00 | ------ | Eletroduto Ferro Galvanizado | 7216050 | 1.6628
BE-PMSa-MOD-INC-BARREIRA-EX-000-R00 | ------ | Eletroduto Ferro Galvanizado | 7216199 | 0.72147
BE-PMSa-MOD-INC-BARREIRA-EX-000-R00 | ------ | Eletroduto Ferro Galvanizado | 7216200 | 0.62006
BE-PMSa-MOD-INC-BARREIRA-EX-000-R00 | ------ | Eletroduto Ferro Galvanizado | 7216545 | 0.29286
BE-PMSa-MOD-INC-BARREIRA-EX-000-R00 | ------ | Eletroduto Ferro Galvanizado | 7216760 | 0.65176
BE-PMSa-MOD-INC-BARREIRA-EX-000-R00 | ------ | Eletroduto Ferro Galvanizado | 7216793 | 0.18763
BE-PMSa-MOD-INC-BARREIRA-EX-000-R00 | ------ | Eletroduto Ferro Galvanizado | 7216844 | 1.6215
BE-PMSa-MOD-INC-BARREIRA-EX-000-R00 | ------ | Eletroduto Ferro Galvanizado | 7216927 | 0.41739
BE-PMSa-MOD-INC-BARREIRA-EX-000-R00 | ------ | Eletroduto Ferro Galvanizado | 7217476 | 0.13933
BE-PMSa-MOD-INC-BARREIRA-EX-000-R00 | ------ | Eletroduto Ferro Galvanizado | 7217480 | 1.1517
BE-PMSa-MOD-INC-BARREIRA-EX-000-R00 | ------ | Eletroduto Ferro Galvanizado | 7217486 | 0.56982
BE-PMSa-MOD-INC-BARREIRA-EX-000-R00 | ------ | Eletroduto Ferro Galvanizado | 7217489 | 0.14671
BE-PMSa-MOD-INC-BARREIRA-EX-000-R00 | ------ | Eletroduto Ferro Galvanizado | 7217492 | 0.81913
BE-PMSa-MOD-INC-BARREIRA-EX-000-R00 | ------ | Eletroduto Ferro Galvanizado | 7217500 | 0.41266
BE-PMSa-MOD-INC-BARREIRA-EX-000-R00 | ------ | Eletroduto Ferro Galvanizado | 7218041 | 2.6762
BE-PMSa-MOD-INC-BARREIRA-EX-000-R00 | ------ | Eletroduto Ferro Galvanizado | 7218119 | 0.0095299
BE-PMSa-MOD-INC-BARREIRA-EX-000-R00 | ------ | Eletroduto Ferro Galvanizado | 7219355 | 0.089
BE-PMSa-MOD-INC-BARREIRA-EX-000-R00 | ------ | Eletroduto Ferro Galvanizado | 7219596 | 0.094

## 13.4.22E
TE DE REDUCAO DE FERRO GALVANIZADO, COM ROSCA BSP, DE 3/4&quot; X 1/2&quot; | TE DE REDUCAO DE FERRO GALVANIZADO, COM ROSCA BSP, DE 3/4&quot; X 1/2&quot; | TE DE REDUCAO DE FERRO GALVANIZADO, COM ROSCA BSP, DE 3/4&quot; X 1/2&quot; | TE DE REDUCAO DE FERRO GALVANIZADO, COM ROSCA BSP, DE 3/4&quot; X 1/2&quot; | TE DE REDUCAO DE FERRO GALVANIZADO, COM ROSCA BSP, DE 3/4&quot; X 1/2&quot;
TE DE REDUCAO DE FERRO GALVANIZADO, COM ROSCA BSP, DE 3/4&quot; X 1/2&quot; | TE DE REDUCAO DE FERRO GALVANIZADO, COM ROSCA BSP, DE 3/4&quot; X 1/2&quot; | TE DE REDUCAO DE FERRO GALVANIZADO, COM ROSCA BSP, DE 3/4&quot; X 1/2&quot; | TE DE REDUCAO DE FERRO GALVANIZADO, COM ROSCA BSP, DE 3/4&quot; X 1/2&quot; | TE DE REDUCAO DE FERRO GALVANIZADO, COM ROSCA BSP, DE 3/4&quot; X 1/2&quot;
Conexões de tubo | Conexões de tubo | Conexões de tubo | Conexões de tubo | Conexões de tubo
Projeto | Vínculo | Elemento | Id do Revit | Totais:
BE-PMSa-MOD-INC-BARREIRA-EX-000-R00 | ------ | BSP | 7206770 | 1
BE-PMSa-MOD-INC-BARREIRA-EX-000-R00 | ------ | BSP | 7206774 | 1

## 13.4.23E
VASO DE EXPANSAO PARA AGUA FRIA COM CAPA CIDADE DE 12 LITROS | VASO DE EXPANSAO PARA AGUA FRIA COM CAPA CIDADE DE 12 LITROS | VASO DE EXPANSAO PARA AGUA FRIA COM CAPA CIDADE DE 12 LITROS | VASO DE EXPANSAO PARA AGUA FRIA COM CAPA CIDADE DE 12 LITROS | VASO DE EXPANSAO PARA AGUA FRIA COM CAPA CIDADE DE 12 LITROS
VASO DE EXPANSAO PARA AGUA FRIA COM CAPA CIDADE DE 12 LITROS | VASO DE EXPANSAO PARA AGUA FRIA COM CAPA CIDADE DE 12 LITROS | VASO DE EXPANSAO PARA AGUA FRIA COM CAPA CIDADE DE 12 LITROS | VASO DE EXPANSAO PARA AGUA FRIA COM CAPA CIDADE DE 12 LITROS | VASO DE EXPANSAO PARA AGUA FRIA COM CAPA CIDADE DE 12 LITROS
Equipamento mecânico (A) | Equipamento mecânico (A) | Equipamento mecânico (A) | Equipamento mecânico (A) | Equipamento mecânico (A)
Projeto | Vínculo | Elemento | Id do Revit | Totais:
BE-PMSa-MOD-INC-BARREIRA-EX-000-R00 | ------ | Vaso de Expansão | 7206750 | 1
VASO DE EXPANSAO PARA AGUA FRIA COM CAPA CIDADE DE 12 LITROS | VASO DE EXPANSAO PARA AGUA FRIA COM CAPA CIDADE DE 12 LITROS | VASO DE EXPANSAO PARA AGUA FRIA COM CAPA CIDADE DE 12 LITROS | VASO DE EXPANSAO PARA AGUA FRIA COM CAPA CIDADE DE 12 LITROS | VASO DE EXPANSAO PARA AGUA FRIA COM CAPA CIDADE DE 12 LITROS
VASO DE EXPANSAO PARA AGUA FRIA COM CAPA CIDADE DE 12 LITROS | VASO DE EXPANSAO PARA AGUA FRIA COM CAPA CIDADE DE 12 LITROS | VASO DE EXPANSAO PARA AGUA FRIA COM CAPA CIDADE DE 12 LITROS | VASO DE EXPANSAO PARA AGUA FRIA COM CAPA CIDADE DE 12 LITROS | VASO DE EXPANSAO PARA AGUA FRIA COM CAPA CIDADE DE 12 LITROS
Equipamento mecânico (A) | Equipamento mecânico (A) | Equipamento mecânico (A) | Equipamento mecânico (A) | Equipamento mecânico (A)
Projeto | Vínculo | Elemento | Id do Revit | Totais:
BE-PMSa-MOD-INC-BARREIRA-EX-000-R00 | ------ | Vaso de Expansão | 7206750 | 1

## 13.4.24E
TE DE REDUCAO DE FERRO GALVANIZADO, COM ROSCA BSP, DE 1&quot; X 3/4&quot; | TE DE REDUCAO DE FERRO GALVANIZADO, COM ROSCA BSP, DE 1&quot; X 3/4&quot; | TE DE REDUCAO DE FERRO GALVANIZADO, COM ROSCA BSP, DE 1&quot; X 3/4&quot; | TE DE REDUCAO DE FERRO GALVANIZADO, COM ROSCA BSP, DE 1&quot; X 3/4&quot; | TE DE REDUCAO DE FERRO GALVANIZADO, COM ROSCA BSP, DE 1&quot; X 3/4&quot;
TE DE REDUCAO DE FERRO GALVANIZADO, COM ROSCA BSP, DE 1&quot; X 3/4&quot; | TE DE REDUCAO DE FERRO GALVANIZADO, COM ROSCA BSP, DE 1&quot; X 3/4&quot; | TE DE REDUCAO DE FERRO GALVANIZADO, COM ROSCA BSP, DE 1&quot; X 3/4&quot; | TE DE REDUCAO DE FERRO GALVANIZADO, COM ROSCA BSP, DE 1&quot; X 3/4&quot; | TE DE REDUCAO DE FERRO GALVANIZADO, COM ROSCA BSP, DE 1&quot; X 3/4&quot;
Conexões de tubo (Altura de deslocamento) | Conexões de tubo (Altura de deslocamento) | Conexões de tubo (Altura de deslocamento) | Conexões de tubo (Altura de deslocamento) | Conexões de tubo (Altura de deslocamento)
Projeto | Vínculo | Elemento | Id do Revit | Totais:
BE-PMSa-MOD-INC-BARREIRA-EX-000-R00 | ------ | BSP | 7206809 | 1
BE-PMSa-MOD-INC-BARREIRA-EX-000-R00 | ------ | BSP | 7206913 | 1

## 13.4.25E
VÁLVULA DE RETENÇÃO, DE BRONZE, PÉ COM CRIVOS, ROSCÁVEL, 3” - FORNECIMENTO E INSTALAÇÃO. AF_08/2021 | VÁLVULA DE RETENÇÃO, DE BRONZE, PÉ COM CRIVOS, ROSCÁVEL, 3” - FORNECIMENTO E INSTALAÇÃO. AF_08/2021 | VÁLVULA DE RETENÇÃO, DE BRONZE, PÉ COM CRIVOS, ROSCÁVEL, 3” - FORNECIMENTO E INSTALAÇÃO. AF_08/2021 | VÁLVULA DE RETENÇÃO, DE BRONZE, PÉ COM CRIVOS, ROSCÁVEL, 3” - FORNECIMENTO E INSTALAÇÃO. AF_08/2021 | VÁLVULA DE RETENÇÃO, DE BRONZE, PÉ COM CRIVOS, ROSCÁVEL, 3” - FORNECIMENTO E INSTALAÇÃO. AF_08/2021
VÁLVULA DE RETENÇÃO, DE BRONZE, PÉ COM CRIVOS, ROSCÁVEL, 3” - FORNECIMENTO E INSTALAÇÃO. AF_08/2021 | VÁLVULA DE RETENÇÃO, DE BRONZE, PÉ COM CRIVOS, ROSCÁVEL, 3” - FORNECIMENTO E INSTALAÇÃO. AF_08/2021 | VÁLVULA DE RETENÇÃO, DE BRONZE, PÉ COM CRIVOS, ROSCÁVEL, 3” - FORNECIMENTO E INSTALAÇÃO. AF_08/2021 | VÁLVULA DE RETENÇÃO, DE BRONZE, PÉ COM CRIVOS, ROSCÁVEL, 3” - FORNECIMENTO E INSTALAÇÃO. AF_08/2021 | VÁLVULA DE RETENÇÃO, DE BRONZE, PÉ COM CRIVOS, ROSCÁVEL, 3” - FORNECIMENTO E INSTALAÇÃO. AF_08/2021
Acessórios do tubo (A) | Acessórios do tubo (A) | Acessórios do tubo (A) | Acessórios do tubo (A) | Acessórios do tubo (A)
Projeto | Vínculo | Elemento | Id do Revit | Totais:
BE-PMSa-MOD-INC-BARREIRA-EX-000-R00 | ------ | 146110FF0101212 1 1/2" | 7213703 | 1

## 13.4.26E
TE DE REDUCAO DE FERRO GALVANIZADO, COM ROSCA BSP, DE 2 1/2” X 1” | TE DE REDUCAO DE FERRO GALVANIZADO, COM ROSCA BSP, DE 2 1/2” X 1” | TE DE REDUCAO DE FERRO GALVANIZADO, COM ROSCA BSP, DE 2 1/2” X 1” | TE DE REDUCAO DE FERRO GALVANIZADO, COM ROSCA BSP, DE 2 1/2” X 1” | TE DE REDUCAO DE FERRO GALVANIZADO, COM ROSCA BSP, DE 2 1/2” X 1”
TE DE REDUCAO DE FERRO GALVANIZADO, COM ROSCA BSP, DE 2 1/2” X 1” | TE DE REDUCAO DE FERRO GALVANIZADO, COM ROSCA BSP, DE 2 1/2” X 1” | TE DE REDUCAO DE FERRO GALVANIZADO, COM ROSCA BSP, DE 2 1/2” X 1” | TE DE REDUCAO DE FERRO GALVANIZADO, COM ROSCA BSP, DE 2 1/2” X 1” | TE DE REDUCAO DE FERRO GALVANIZADO, COM ROSCA BSP, DE 2 1/2” X 1”
Conexões de tubo (Altura de deslocamento) | Conexões de tubo (Altura de deslocamento) | Conexões de tubo (Altura de deslocamento) | Conexões de tubo (Altura de deslocamento) | Conexões de tubo (Altura de deslocamento)
Projeto | Vínculo | Elemento | Id do Revit | Totais:
BE-PMSa-MOD-INC-BARREIRA-EX-000-R00 | ------ | BSP | 7206809 | 1
BE-PMSa-MOD-INC-BARREIRA-EX-000-R00 | ------ | BSP | 7206913 | 1

## 13.4.27E
TE DE REDUCAO DE FERRO GALVANIZADO, COM ROSCA BSP, DE 2&quot; X 1&quot; | TE DE REDUCAO DE FERRO GALVANIZADO, COM ROSCA BSP, DE 2&quot; X 1&quot; | TE DE REDUCAO DE FERRO GALVANIZADO, COM ROSCA BSP, DE 2&quot; X 1&quot; | TE DE REDUCAO DE FERRO GALVANIZADO, COM ROSCA BSP, DE 2&quot; X 1&quot; | TE DE REDUCAO DE FERRO GALVANIZADO, COM ROSCA BSP, DE 2&quot; X 1&quot;
TE DE REDUCAO DE FERRO GALVANIZADO, COM ROSCA BSP, DE 2&quot; X 1&quot; | TE DE REDUCAO DE FERRO GALVANIZADO, COM ROSCA BSP, DE 2&quot; X 1&quot; | TE DE REDUCAO DE FERRO GALVANIZADO, COM ROSCA BSP, DE 2&quot; X 1&quot; | TE DE REDUCAO DE FERRO GALVANIZADO, COM ROSCA BSP, DE 2&quot; X 1&quot; | TE DE REDUCAO DE FERRO GALVANIZADO, COM ROSCA BSP, DE 2&quot; X 1&quot;
Conexões de tubo | Conexões de tubo | Conexões de tubo | Conexões de tubo | Conexões de tubo
Projeto | Vínculo | Elemento | Id do Revit | Totais:
BE-PMSa-MOD-INC-BARREIRA-EX-000-R00 | ------ | BSP | 7395618 | 1
BE-PMSa-MOD-INC-BARREIRA-EX-000-R00 | ------ | BSP | 7389887 | 1
BE-PMSa-MOD-INC-BARREIRA-EX-000-R00 | ------ | BSP | 7201290 | 1
BE-PMSa-MOD-INC-BARREIRA-EX-000-R00 | ------ | BSP | 7206790 | 1
BE-PMSa-MOD-INC-BARREIRA-EX-000-R00 | ------ | BSP | 7231184 | 1
BE-PMSa-MOD-INC-BARREIRA-EX-000-R00 | ------ | BSP | 7231869 | 1
BE-PMSa-MOD-INC-BARREIRA-EX-000-R00 | ------ | BSP | 7219876 | 1

## 13.4.28E
TE DE FERRO GALVANIZADO, DE 3” | TE DE FERRO GALVANIZADO, DE 3” | TE DE FERRO GALVANIZADO, DE 3” | TE DE FERRO GALVANIZADO, DE 3” | TE DE FERRO GALVANIZADO, DE 3”
TE DE FERRO GALVANIZADO, DE 3” | TE DE FERRO GALVANIZADO, DE 3” | TE DE FERRO GALVANIZADO, DE 3” | TE DE FERRO GALVANIZADO, DE 3” | TE DE FERRO GALVANIZADO, DE 3”
Conexões de tubo | Conexões de tubo | Conexões de tubo | Conexões de tubo | Conexões de tubo
Projeto | Vínculo | Elemento | Id do Revit | Totais:
BE-PMSa-MOD-INC-BARREIRA-EX-000-R00 | ------ | BSP | 7213336 | 1
BE-PMSa-MOD-INC-BARREIRA-EX-000-R00 | ------ | BSP | 7206821 | 1
BE-PMSa-MOD-INC-BARREIRA-EX-000-R00 | ------ | BSP | 7206840 | 1

## 13.4.29E
NIPLE DE FERRO GALVANIZADO, COM ROSCA BSP, DE 1 1/2” | NIPLE DE FERRO GALVANIZADO, COM ROSCA BSP, DE 1 1/2” | NIPLE DE FERRO GALVANIZADO, COM ROSCA BSP, DE 1 1/2” | NIPLE DE FERRO GALVANIZADO, COM ROSCA BSP, DE 1 1/2” | NIPLE DE FERRO GALVANIZADO, COM ROSCA BSP, DE 1 1/2”
NIPLE DE FERRO GALVANIZADO, COM ROSCA BSP, DE 1 1/2” | NIPLE DE FERRO GALVANIZADO, COM ROSCA BSP, DE 1 1/2” | NIPLE DE FERRO GALVANIZADO, COM ROSCA BSP, DE 1 1/2” | NIPLE DE FERRO GALVANIZADO, COM ROSCA BSP, DE 1 1/2” | NIPLE DE FERRO GALVANIZADO, COM ROSCA BSP, DE 1 1/2”
Conexões de tubo | Conexões de tubo | Conexões de tubo | Conexões de tubo | Conexões de tubo
Projeto | Vínculo | Elemento | Id do Revit | Totais:
BE-PMSa-MOD-INC-BARREIRA-EX-000-R00 | ------ | BSP | 7206764 | 1
BE-PMSa-MOD-INC-BARREIRA-EX-000-R00 | ------ | BSP | 7206767 | 1
BE-PMSa-MOD-INC-BARREIRA-EX-000-R00 | ------ | BSP | 7206768 | 1
BE-PMSa-MOD-INC-BARREIRA-EX-000-R00 | ------ | BSP | 7206769 | 1

## 13.4.30E
NIPLE DE FERRO GALVANIZADO, COM ROSCA BSP, DE 3” | NIPLE DE FERRO GALVANIZADO, COM ROSCA BSP, DE 3” | NIPLE DE FERRO GALVANIZADO, COM ROSCA BSP, DE 3” | NIPLE DE FERRO GALVANIZADO, COM ROSCA BSP, DE 3” | NIPLE DE FERRO GALVANIZADO, COM ROSCA BSP, DE 3”
NIPLE DE FERRO GALVANIZADO, COM ROSCA BSP, DE 3” | NIPLE DE FERRO GALVANIZADO, COM ROSCA BSP, DE 3” | NIPLE DE FERRO GALVANIZADO, COM ROSCA BSP, DE 3” | NIPLE DE FERRO GALVANIZADO, COM ROSCA BSP, DE 3” | NIPLE DE FERRO GALVANIZADO, COM ROSCA BSP, DE 3”
Conexões de tubo | Conexões de tubo | Conexões de tubo | Conexões de tubo | Conexões de tubo
Projeto | Vínculo | Elemento | Id do Revit | Totais:
BE-PMSa-MOD-INC-BARREIRA-EX-000-R00 | ------ | BSP | 7206844 | 1
BE-PMSa-MOD-INC-BARREIRA-EX-000-R00 | ------ | BSP | 7206846 | 1
BE-PMSa-MOD-INC-BARREIRA-EX-000-R00 | ------ | BSP | 7206889 | 1
BE-PMSa-MOD-INC-BARREIRA-EX-000-R00 | ------ | BSP | 7206893 | 1

## 13.4.31E
COTOVELO 90 GRAUS DE FERRO GALVANIZADO, COM ROSCA BSP, DE 1” | COTOVELO 90 GRAUS DE FERRO GALVANIZADO, COM ROSCA BSP, DE 1” | COTOVELO 90 GRAUS DE FERRO GALVANIZADO, COM ROSCA BSP, DE 1” | COTOVELO 90 GRAUS DE FERRO GALVANIZADO, COM ROSCA BSP, DE 1” | COTOVELO 90 GRAUS DE FERRO GALVANIZADO, COM ROSCA BSP, DE 1”
COTOVELO 90 GRAUS DE FERRO GALVANIZADO, COM ROSCA BSP, DE 1” | COTOVELO 90 GRAUS DE FERRO GALVANIZADO, COM ROSCA BSP, DE 1” | COTOVELO 90 GRAUS DE FERRO GALVANIZADO, COM ROSCA BSP, DE 1” | COTOVELO 90 GRAUS DE FERRO GALVANIZADO, COM ROSCA BSP, DE 1” | COTOVELO 90 GRAUS DE FERRO GALVANIZADO, COM ROSCA BSP, DE 1”
Conexões do conduite (Angle) | Conexões do conduite (Angle) | Conexões do conduite (Angle) | Conexões do conduite (Angle) | Conexões do conduite (Angle)
Projeto | Vínculo | Elemento | Id do Revit | Totais:
BE-PMSa-MOD-INC-BARREIRA-EX-000-R00 | ------ | Curva ferro galvanizado | 7237381 | 1
BE-PMSa-MOD-INC-BARREIRA-EX-000-R00 | ------ | Curva ferro galvanizado | 7237860 | 1
BE-PMSa-MOD-INC-BARREIRA-EX-000-R00 | ------ | Curva ferro galvanizado | 7493174 | 1
BE-PMSa-MOD-INC-BARREIRA-EX-000-R00 | ------ | Curva ferro galvanizado | 7389984 | 1
BE-PMSa-MOD-INC-BARREIRA-EX-000-R00 | ------ | Curva ferro galvanizado | 7390154 | 1
BE-PMSa-MOD-INC-BARREIRA-EX-000-R00 | ------ | Curva ferro galvanizado | 7390247 | 1
BE-PMSa-MOD-INC-BARREIRA-EX-000-R00 | ------ | Curva ferro galvanizado | 7272733 | 1
BE-PMSa-MOD-INC-BARREIRA-EX-000-R00 | ------ | Curva ferro galvanizado | 7273044 | 1
BE-PMSa-MOD-INC-BARREIRA-EX-000-R00 | ------ | Curva ferro galvanizado | 7273258 | 1
BE-PMSa-MOD-INC-BARREIRA-EX-000-R00 | ------ | Curva ferro galvanizado | 7232052 | 1
BE-PMSa-MOD-INC-BARREIRA-EX-000-R00 | ------ | Curva ferro galvanizado | 7232061 | 1
BE-PMSa-MOD-INC-BARREIRA-EX-000-R00 | ------ | Curva ferro galvanizado | 7385724 | 1
BE-PMSa-MOD-INC-BARREIRA-EX-000-R00 | ------ | Curva ferro galvanizado | 7398775 | 1
BE-PMSa-MOD-INC-BARREIRA-EX-000-R00 | ------ | Curva ferro galvanizado | 7398787 | 1
BE-PMSa-MOD-INC-BARREIRA-EX-000-R00 | ------ | Curva ferro galvanizado | 7398789 | 1
BE-PMSa-MOD-INC-BARREIRA-EX-000-R00 | ------ | Curva ferro galvanizado | 7271508 | 1
BE-PMSa-MOD-INC-BARREIRA-EX-000-R00 | ------ | Curva ferro galvanizado | 7222192 | 1
BE-PMSa-MOD-INC-BARREIRA-EX-000-R00 | ------ | Curva ferro galvanizado | 7222538 | 1
BE-PMSa-MOD-INC-BARREIRA-EX-000-R00 | ------ | Curva ferro galvanizado | 7216207 | 1
BE-PMSa-MOD-INC-BARREIRA-EX-000-R00 | ------ | Curva ferro galvanizado | 7216802 | 1
BE-PMSa-MOD-INC-BARREIRA-EX-000-R00 | ------ | Curva ferro galvanizado | 7218575 | 1
BE-PMSa-MOD-INC-BARREIRA-EX-000-R00 | ------ | Curva ferro galvanizado | 7219318 | 1
BE-PMSa-MOD-INC-BARREIRA-EX-000-R00 | ------ | Curva ferro galvanizado | 7219494 | 1
BE-PMSa-MOD-INC-BARREIRA-EX-000-R00 | ------ | Curva ferro galvanizado | 7219629 | 1
BE-PMSa-MOD-INC-BARREIRA-EX-000-R00 | ------ | Curva ferro galvanizado | 7219691 | 1

## 13.4.32E
VALVULA RETENCAO ROSCA BRONZE 2.1/2”” | VALVULA RETENCAO ROSCA BRONZE 2.1/2”” | VALVULA RETENCAO ROSCA BRONZE 2.1/2”” | VALVULA RETENCAO ROSCA BRONZE 2.1/2”” | VALVULA RETENCAO ROSCA BRONZE 2.1/2””
VALVULA RETENCAO ROSCA BRONZE 2.1/2”” | VALVULA RETENCAO ROSCA BRONZE 2.1/2”” | VALVULA RETENCAO ROSCA BRONZE 2.1/2”” | VALVULA RETENCAO ROSCA BRONZE 2.1/2”” | VALVULA RETENCAO ROSCA BRONZE 2.1/2””
Acessórios do tubo (A) | Acessórios do tubo (A) | Acessórios do tubo (A) | Acessórios do tubo (A) | Acessórios do tubo (A)
Projeto | Vínculo | Elemento | Id do Revit | Totais:
BE-PMSa-MOD-INC-BARREIRA-EX-000-R00 | ------ | DN 60 - DN 2 1/2" | 7206820 | 1

## 13.4.33E
VALVULA RETENCAO VERTICAL BRONZE ROSCA 2.1/2” | VALVULA RETENCAO VERTICAL BRONZE ROSCA 2.1/2” | VALVULA RETENCAO VERTICAL BRONZE ROSCA 2.1/2” | VALVULA RETENCAO VERTICAL BRONZE ROSCA 2.1/2” | VALVULA RETENCAO VERTICAL BRONZE ROSCA 2.1/2”
VALVULA RETENCAO VERTICAL BRONZE ROSCA 2.1/2” | VALVULA RETENCAO VERTICAL BRONZE ROSCA 2.1/2” | VALVULA RETENCAO VERTICAL BRONZE ROSCA 2.1/2” | VALVULA RETENCAO VERTICAL BRONZE ROSCA 2.1/2” | VALVULA RETENCAO VERTICAL BRONZE ROSCA 2.1/2”
Acessórios do tubo (A) | Acessórios do tubo (A) | Acessórios do tubo (A) | Acessórios do tubo (A) | Acessórios do tubo (A)
Projeto | Vínculo | Elemento | Id do Revit | Totais:
BE-PMSa-MOD-INC-BARREIRA-EX-000-R00 | ------ | DN 60 - DN 2 1/2 | 7206757 | 1
BE-PMSa-MOD-INC-BARREIRA-EX-000-R00 | ------ | DN 60 - DN 2 1/2 | 7206758 | 1

## 13.4.34E
VALVULA RETENCAO ROSCA BRONZE ROSCA VERTICAL 3” | VALVULA RETENCAO ROSCA BRONZE ROSCA VERTICAL 3” | VALVULA RETENCAO ROSCA BRONZE ROSCA VERTICAL 3” | VALVULA RETENCAO ROSCA BRONZE ROSCA VERTICAL 3” | VALVULA RETENCAO ROSCA BRONZE ROSCA VERTICAL 3”
VALVULA RETENCAO ROSCA BRONZE ROSCA VERTICAL 3” | VALVULA RETENCAO ROSCA BRONZE ROSCA VERTICAL 3” | VALVULA RETENCAO ROSCA BRONZE ROSCA VERTICAL 3” | VALVULA RETENCAO ROSCA BRONZE ROSCA VERTICAL 3” | VALVULA RETENCAO ROSCA BRONZE ROSCA VERTICAL 3”
Acessórios do tubo (A) | Acessórios do tubo (A) | Acessórios do tubo (A) | Acessórios do tubo (A) | Acessórios do tubo (A)
Projeto | Vínculo | Elemento | Id do Revit | Totais:
BE-PMSa-MOD-INC-BARREIRA-EX-000-R00 | ------ | DN 75 - DN 3" | 7206798 | 1

## 13.4.35E
VALVULA ANGULAR 45 BRONZE 2.1/2”” PARA HIDRANTE | VALVULA ANGULAR 45 BRONZE 2.1/2”” PARA HIDRANTE | VALVULA ANGULAR 45 BRONZE 2.1/2”” PARA HIDRANTE | VALVULA ANGULAR 45 BRONZE 2.1/2”” PARA HIDRANTE | VALVULA ANGULAR 45 BRONZE 2.1/2”” PARA HIDRANTE
VALVULA ANGULAR 45 BRONZE 2.1/2”” PARA HIDRANTE | VALVULA ANGULAR 45 BRONZE 2.1/2”” PARA HIDRANTE | VALVULA ANGULAR 45 BRONZE 2.1/2”” PARA HIDRANTE | VALVULA ANGULAR 45 BRONZE 2.1/2”” PARA HIDRANTE | VALVULA ANGULAR 45 BRONZE 2.1/2”” PARA HIDRANTE
Acessórios do tubo (A) | Acessórios do tubo (A) | Acessórios do tubo (A) | Acessórios do tubo (A) | Acessórios do tubo (A)
Projeto | Vínculo | Elemento | Id do Revit | Totais:
BE-PMSa-MOD-INC-BARREIRA-EX-000-R00 | ------ | 2 1/2" | 7194472 | 1
BE-PMSa-MOD-INC-BARREIRA-EX-000-R00 | ------ | 2 1/2" | 7185609 | 1
BE-PMSa-MOD-INC-BARREIRA-EX-000-R00 | ------ | 2 1/2" | 7186693 | 1
BE-PMSa-MOD-INC-BARREIRA-EX-000-R00 | ------ | 2 1/2" | 7191192 | 1
BE-PMSa-MOD-INC-BARREIRA-EX-000-R00 | ------ | 2 1/2" | 7191312 | 1
BE-PMSa-MOD-INC-BARREIRA-EX-000-R00 | ------ | 2 1/2" | 7193983 | 1

## 13.4.36E
REGISTRO DE ESFERA, EM METAL, DE 1/2” | REGISTRO DE ESFERA, EM METAL, DE 1/2” | REGISTRO DE ESFERA, EM METAL, DE 1/2” | REGISTRO DE ESFERA, EM METAL, DE 1/2” | REGISTRO DE ESFERA, EM METAL, DE 1/2”
REGISTRO DE ESFERA, EM METAL, DE 1/2” | REGISTRO DE ESFERA, EM METAL, DE 1/2” | REGISTRO DE ESFERA, EM METAL, DE 1/2” | REGISTRO DE ESFERA, EM METAL, DE 1/2” | REGISTRO DE ESFERA, EM METAL, DE 1/2”
Acessórios do tubo (A) | Acessórios do tubo (A) | Acessórios do tubo (A) | Acessórios do tubo (A) | Acessórios do tubo (A)
Projeto | Vínculo | Elemento | Id do Revit | Totais:
BE-PMSa-MOD-INC-BARREIRA-EX-000-R00 | ------ | DN 15 - DN 1/2" | 7206817 | 1
BE-PMSa-MOD-INC-BARREIRA-EX-000-R00 | ------ | DN 15 - DN 1/2" | 7206817 | 1

## 13.4.37E
PRESSOSTATO 20/40 PSI | PRESSOSTATO 20/40 PSI | PRESSOSTATO 20/40 PSI | PRESSOSTATO 20/40 PSI | PRESSOSTATO 20/40 PSI
PRESSOSTATO 20/40 PSI | PRESSOSTATO 20/40 PSI | PRESSOSTATO 20/40 PSI | PRESSOSTATO 20/40 PSI | PRESSOSTATO 20/40 PSI
Acessórios do tubo (A) | Acessórios do tubo (A) | Acessórios do tubo (A) | Acessórios do tubo (A) | Acessórios do tubo (A)
Projeto | Vínculo | Elemento | Id do Revit | Totais:
BE-PMSa-MOD-INC-BARREIRA-EX-000-R00 | ------ | Pressostato KP | 7206771 | 1
BE-PMSa-MOD-INC-BARREIRA-EX-000-R00 | ------ | Pressostato KP | 7206771 | 1

## 13.4.38E
SIRENE AUDIOVISUAL,PARA SISTEMA DE ALARME CONTRA INCENDIO.FO RNECIMENTO E COLOCACAO | SIRENE AUDIOVISUAL,PARA SISTEMA DE ALARME CONTRA INCENDIO.FO RNECIMENTO E COLOCACAO | SIRENE AUDIOVISUAL,PARA SISTEMA DE ALARME CONTRA INCENDIO.FO RNECIMENTO E COLOCACAO | SIRENE AUDIOVISUAL,PARA SISTEMA DE ALARME CONTRA INCENDIO.FO RNECIMENTO E COLOCACAO | SIRENE AUDIOVISUAL,PARA SISTEMA DE ALARME CONTRA INCENDIO.FO RNECIMENTO E COLOCACAO
SIRENE AUDIOVISUAL,PARA SISTEMA DE ALARME CONTRA INCENDIO.FO RNECIMENTO E COLOCACAO | SIRENE AUDIOVISUAL,PARA SISTEMA DE ALARME CONTRA INCENDIO.FO RNECIMENTO E COLOCACAO | SIRENE AUDIOVISUAL,PARA SISTEMA DE ALARME CONTRA INCENDIO.FO RNECIMENTO E COLOCACAO | SIRENE AUDIOVISUAL,PARA SISTEMA DE ALARME CONTRA INCENDIO.FO RNECIMENTO E COLOCACAO | SIRENE AUDIOVISUAL,PARA SISTEMA DE ALARME CONTRA INCENDIO.FO RNECIMENTO E COLOCACAO
Dispositivos de alarme de incêndio | Dispositivos de alarme de incêndio | Dispositivos de alarme de incêndio | Dispositivos de alarme de incêndio | Dispositivos de alarme de incêndio
Projeto | Vínculo | Elemento | Id do Revit | Totais:
BE-PMSa-MOD-INC-BARREIRA-EX-000-R00 | ------ | Sirene Audiovisual | 7232448 | 1
BE-PMSa-MOD-INC-BARREIRA-EX-000-R00 | ------ | Sirene Audiovisual | 7214355 | 1
BE-PMSa-MOD-INC-BARREIRA-EX-000-R00 | ------ | Sirene Audiovisual | 7220991 | 1
BE-PMSa-MOD-INC-BARREIRA-EX-000-R00 | ------ | Sirene Audiovisual | 7216543 | 1
BE-PMSa-MOD-INC-BARREIRA-EX-000-R00 | ------ | Sirene Audiovisual | 7217475 | 1
BE-PMSa-MOD-INC-BARREIRA-EX-000-R00 | ------ | Sirene Audiovisual | 7217485 | 1

## 13.4.39E
NIPLE DE FERRO GALVANIZADO, COM ROSCA BSP, DE 1/2” | NIPLE DE FERRO GALVANIZADO, COM ROSCA BSP, DE 1/2” | NIPLE DE FERRO GALVANIZADO, COM ROSCA BSP, DE 1/2” | NIPLE DE FERRO GALVANIZADO, COM ROSCA BSP, DE 1/2” | NIPLE DE FERRO GALVANIZADO, COM ROSCA BSP, DE 1/2”
NIPLE DE FERRO GALVANIZADO, COM ROSCA BSP, DE 1/2” | NIPLE DE FERRO GALVANIZADO, COM ROSCA BSP, DE 1/2” | NIPLE DE FERRO GALVANIZADO, COM ROSCA BSP, DE 1/2” | NIPLE DE FERRO GALVANIZADO, COM ROSCA BSP, DE 1/2” | NIPLE DE FERRO GALVANIZADO, COM ROSCA BSP, DE 1/2”
Conexões de tubo (Altura de deslocamento) | Conexões de tubo (Altura de deslocamento) | Conexões de tubo (Altura de deslocamento) | Conexões de tubo (Altura de deslocamento) | Conexões de tubo (Altura de deslocamento)
Projeto | Vínculo | Elemento | Id do Revit | Totais:
BE-PMSa-MOD-INC-BARREIRA-EX-000-R00 | ------ | BSP | 7206778 | 1
BE-PMSa-MOD-INC-BARREIRA-EX-000-R00 | ------ | BSP | 7206801 | 1

## 13.4.40E
CHAVE DUPLA PARA CONEXOES TIPO STORZ, ENGATE RAPIDO 1 1/2” X 2 1/2”, EM LATAO, PARA INSTALACAO PREDIAL COMBATE A INCENDIO | CHAVE DUPLA PARA CONEXOES TIPO STORZ, ENGATE RAPIDO 1 1/2” X 2 1/2”, EM LATAO, PARA INSTALACAO PREDIAL COMBATE A INCENDIO | CHAVE DUPLA PARA CONEXOES TIPO STORZ, ENGATE RAPIDO 1 1/2” X 2 1/2”, EM LATAO, PARA INSTALACAO PREDIAL COMBATE A INCENDIO | CHAVE DUPLA PARA CONEXOES TIPO STORZ, ENGATE RAPIDO 1 1/2” X 2 1/2”, EM LATAO, PARA INSTALACAO PREDIAL COMBATE A INCENDIO | CHAVE DUPLA PARA CONEXOES TIPO STORZ, ENGATE RAPIDO 1 1/2” X 2 1/2”, EM LATAO, PARA INSTALACAO PREDIAL COMBATE A INCENDIO
CHAVE DUPLA PARA CONEXOES TIPO STORZ, ENGATE RAPIDO 1 1/2” X 2 1/2”, EM LATAO, PARA INSTALACAO PREDIAL COMBATE A INCENDIO | CHAVE DUPLA PARA CONEXOES TIPO STORZ, ENGATE RAPIDO 1 1/2” X 2 1/2”, EM LATAO, PARA INSTALACAO PREDIAL COMBATE A INCENDIO | CHAVE DUPLA PARA CONEXOES TIPO STORZ, ENGATE RAPIDO 1 1/2” X 2 1/2”, EM LATAO, PARA INSTALACAO PREDIAL COMBATE A INCENDIO | CHAVE DUPLA PARA CONEXOES TIPO STORZ, ENGATE RAPIDO 1 1/2” X 2 1/2”, EM LATAO, PARA INSTALACAO PREDIAL COMBATE A INCENDIO | CHAVE DUPLA PARA CONEXOES TIPO STORZ, ENGATE RAPIDO 1 1/2” X 2 1/2”, EM LATAO, PARA INSTALACAO PREDIAL COMBATE A INCENDIO
Equipamento mecânico (A) | Equipamento mecânico (A) | Equipamento mecânico (A) | Equipamento mecânico (A) | Equipamento mecânico (A)
Projeto | Vínculo | Elemento | Id do Revit | Totais:
BE-PMSa-MOD-INC-BARREIRA-EX-000-R00 | ------ | Chave Storz Predial Dupla De Engate Rápido 2.1-2” x 1.1-2” | 7194470 | 1
BE-PMSa-MOD-INC-BARREIRA-EX-000-R00 | ------ | Chave Storz Predial Dupla De Engate Rápido 2.1-2” x 1.1-2” | 7194471 | 1
BE-PMSa-MOD-INC-BARREIRA-EX-000-R00 | ------ | Chave Storz Predial Dupla De Engate Rápido 2.1-2” x 1.1-2” | 7185607 | 1
BE-PMSa-MOD-INC-BARREIRA-EX-000-R00 | ------ | Chave Storz Predial Dupla De Engate Rápido 2.1-2” x 1.1-2” | 7185608 | 1
BE-PMSa-MOD-INC-BARREIRA-EX-000-R00 | ------ | Chave Storz Predial Dupla De Engate Rápido 2.1-2” x 1.1-2” | 7186691 | 1
BE-PMSa-MOD-INC-BARREIRA-EX-000-R00 | ------ | Chave Storz Predial Dupla De Engate Rápido 2.1-2” x 1.1-2” | 7186692 | 1
BE-PMSa-MOD-INC-BARREIRA-EX-000-R00 | ------ | Chave Storz Predial Dupla De Engate Rápido 2.1-2” x 1.1-2” | 7191190 | 1
BE-PMSa-MOD-INC-BARREIRA-EX-000-R00 | ------ | Chave Storz Predial Dupla De Engate Rápido 2.1-2” x 1.1-2” | 7191191 | 1
BE-PMSa-MOD-INC-BARREIRA-EX-000-R00 | ------ | Chave Storz Predial Dupla De Engate Rápido 2.1-2” x 1.1-2” | 7191310 | 1
BE-PMSa-MOD-INC-BARREIRA-EX-000-R00 | ------ | Chave Storz Predial Dupla De Engate Rápido 2.1-2” x 1.1-2” | 7191311 | 1
BE-PMSa-MOD-INC-BARREIRA-EX-000-R00 | ------ | Chave Storz Predial Dupla De Engate Rápido 2.1-2” x 1.1-2” | 7193981 | 1
BE-PMSa-MOD-INC-BARREIRA-EX-000-R00 | ------ | Chave Storz Predial Dupla De Engate Rápido 2.1-2” x 1.1-2” | 7193982 | 1

## 13.4.41E
COTOVELO 90 GRAUS DE FERRO GALVANIZADO, COM ROSCA BSP MACHO/FEMEA, DE 3” | COTOVELO 90 GRAUS DE FERRO GALVANIZADO, COM ROSCA BSP MACHO/FEMEA, DE 3” | COTOVELO 90 GRAUS DE FERRO GALVANIZADO, COM ROSCA BSP MACHO/FEMEA, DE 3” | COTOVELO 90 GRAUS DE FERRO GALVANIZADO, COM ROSCA BSP MACHO/FEMEA, DE 3” | COTOVELO 90 GRAUS DE FERRO GALVANIZADO, COM ROSCA BSP MACHO/FEMEA, DE 3”
COTOVELO 90 GRAUS DE FERRO GALVANIZADO, COM ROSCA BSP MACHO/FEMEA, DE 3” | COTOVELO 90 GRAUS DE FERRO GALVANIZADO, COM ROSCA BSP MACHO/FEMEA, DE 3” | COTOVELO 90 GRAUS DE FERRO GALVANIZADO, COM ROSCA BSP MACHO/FEMEA, DE 3” | COTOVELO 90 GRAUS DE FERRO GALVANIZADO, COM ROSCA BSP MACHO/FEMEA, DE 3” | COTOVELO 90 GRAUS DE FERRO GALVANIZADO, COM ROSCA BSP MACHO/FEMEA, DE 3”
Conexões de tubo (Altura de deslocamento) | Conexões de tubo (Altura de deslocamento) | Conexões de tubo (Altura de deslocamento) | Conexões de tubo (Altura de deslocamento) | Conexões de tubo (Altura de deslocamento)
Projeto | Vínculo | Elemento | Id do Revit | Totais:
BE-PMSa-MOD-INC-BARREIRA-EX-000-R00 | ------ | BSP | 7213316 | 1
BE-PMSa-MOD-INC-BARREIRA-EX-000-R00 | ------ | BSP | 7213463 | 1
BE-PMSa-MOD-INC-BARREIRA-EX-000-R00 | ------ | BSP | 7206827 | 1
BE-PMSa-MOD-INC-BARREIRA-EX-000-R00 | ------ | BSP | 7206834 | 1

## 13.4.42E
COTOVELO 90 GRAUS DE FERRO GALVANIZADO, COM ROSCA BSP, DE 1/2” | COTOVELO 90 GRAUS DE FERRO GALVANIZADO, COM ROSCA BSP, DE 1/2” | COTOVELO 90 GRAUS DE FERRO GALVANIZADO, COM ROSCA BSP, DE 1/2” | COTOVELO 90 GRAUS DE FERRO GALVANIZADO, COM ROSCA BSP, DE 1/2” | COTOVELO 90 GRAUS DE FERRO GALVANIZADO, COM ROSCA BSP, DE 1/2”
COTOVELO 90 GRAUS DE FERRO GALVANIZADO, COM ROSCA BSP, DE 1/2” | COTOVELO 90 GRAUS DE FERRO GALVANIZADO, COM ROSCA BSP, DE 1/2” | COTOVELO 90 GRAUS DE FERRO GALVANIZADO, COM ROSCA BSP, DE 1/2” | COTOVELO 90 GRAUS DE FERRO GALVANIZADO, COM ROSCA BSP, DE 1/2” | COTOVELO 90 GRAUS DE FERRO GALVANIZADO, COM ROSCA BSP, DE 1/2”
Conexões de tubo | Conexões de tubo | Conexões de tubo | Conexões de tubo | Conexões de tubo
Projeto | Vínculo | Elemento | Id do Revit | Totais:
BE-PMSa-MOD-INC-BARREIRA-EX-000-R00 | ------ | BSP | 7206859 | 1
BE-PMSa-MOD-INC-BARREIRA-EX-000-R00 | ------ | BSP | 7206861 | 1
BE-PMSa-MOD-INC-BARREIRA-EX-000-R00 | ------ | BSP | 7206863 | 1
BE-PMSa-MOD-INC-BARREIRA-EX-000-R00 | ------ | BSP | 7206911 | 1

## 13.4.43E
COTOVELO 90 GRAUS DE FERRO GALVANIZADO, COM ROSCA BSP, DE 1 1/2” | COTOVELO 90 GRAUS DE FERRO GALVANIZADO, COM ROSCA BSP, DE 1 1/2” | COTOVELO 90 GRAUS DE FERRO GALVANIZADO, COM ROSCA BSP, DE 1 1/2” | COTOVELO 90 GRAUS DE FERRO GALVANIZADO, COM ROSCA BSP, DE 1 1/2” | COTOVELO 90 GRAUS DE FERRO GALVANIZADO, COM ROSCA BSP, DE 1 1/2”
COTOVELO 90 GRAUS DE FERRO GALVANIZADO, COM ROSCA BSP, DE 1 1/2” | COTOVELO 90 GRAUS DE FERRO GALVANIZADO, COM ROSCA BSP, DE 1 1/2” | COTOVELO 90 GRAUS DE FERRO GALVANIZADO, COM ROSCA BSP, DE 1 1/2” | COTOVELO 90 GRAUS DE FERRO GALVANIZADO, COM ROSCA BSP, DE 1 1/2” | COTOVELO 90 GRAUS DE FERRO GALVANIZADO, COM ROSCA BSP, DE 1 1/2”
Conexões de tubo (Altura de deslocamento) | Conexões de tubo (Altura de deslocamento) | Conexões de tubo (Altura de deslocamento) | Conexões de tubo (Altura de deslocamento) | Conexões de tubo (Altura de deslocamento)
Projeto | Vínculo | Elemento | Id do Revit | Totais:
BE-PMSa-MOD-INC-BARREIRA-EX-000-R00 | ------ | BSP | 7397609 | 1
BE-PMSa-MOD-INC-BARREIRA-EX-000-R00 | ------ | BSP | 7395624 | 1
BE-PMSa-MOD-INC-BARREIRA-EX-000-R00 | ------ | BSP | 7200871 | 1
BE-PMSa-MOD-INC-BARREIRA-EX-000-R00 | ------ | BSP | 7201356 | 1
BE-PMSa-MOD-INC-BARREIRA-EX-000-R00 | ------ | BSP | 7201811 | 1
BE-PMSa-MOD-INC-BARREIRA-EX-000-R00 | ------ | BSP | 7202143 | 1
BE-PMSa-MOD-INC-BARREIRA-EX-000-R00 | ------ | BSP | 7203477 | 1
BE-PMSa-MOD-INC-BARREIRA-EX-000-R00 | ------ | BSP | 7206786 | 1
BE-PMSa-MOD-INC-BARREIRA-EX-000-R00 | ------ | BSP | 7206799 | 1
BE-PMSa-MOD-INC-BARREIRA-EX-000-R00 | ------ | BSP | 7206885 | 1
BE-PMSa-MOD-INC-BARREIRA-EX-000-R00 | ------ | BSP | 7206895 | 1
BE-PMSa-MOD-INC-BARREIRA-EX-000-R00 | ------ | BSP | 7206897 | 1
BE-PMSa-MOD-INC-BARREIRA-EX-000-R00 | ------ | BSP | 7206917 | 1
BE-PMSa-MOD-INC-BARREIRA-EX-000-R00 | ------ | BSP | 7204689 | 1
BE-PMSa-MOD-INC-BARREIRA-EX-000-R00 | ------ | BSP | 7204697 | 1
BE-PMSa-MOD-INC-BARREIRA-EX-000-R00 | ------ | BSP | 7204734 | 1
BE-PMSa-MOD-INC-BARREIRA-EX-000-R00 | ------ | BSP | 7231597 | 1
BE-PMSa-MOD-INC-BARREIRA-EX-000-R00 | ------ | BSP | 7231607 | 1
BE-PMSa-MOD-INC-BARREIRA-EX-000-R00 | ------ | BSP | 7231673 | 1
BE-PMSa-MOD-INC-BARREIRA-EX-000-R00 | ------ | BSP | 7267881 | 1
BE-PMSa-MOD-INC-BARREIRA-EX-000-R00 | ------ | BSP | 7268004 | 1
BE-PMSa-MOD-INC-BARREIRA-EX-000-R00 | ------ | BSP | 7220028 | 1
BE-PMSa-MOD-INC-BARREIRA-EX-000-R00 | ------ | BSP | 7191006 | 1